## Curva ABC de Serviços
UNIVERSIDADE FEDERAL DO ESPÍRITO SANTO
SUPERINTENDÊNCIA DE INFRAESTRUTURA
CURVA - ABC DE SERVIÇO (Total)
Orçamento: 1389501 - REFORMA DO NUPEM - SAÍDA DE EMERGÊNCIA E INSTALAÇÃO DE GERADOR - SEM DESONERAÇÃO | [5 empty] | Data Base: Fevereiro/2024 |  |  | Total Orc.: 200.716,70
Orgão Gerente: SUPERINTENDÊNCIA DE INFRAESTRUTURA | [5 empty] | Orgão Cliente: SUPERINTENDÊNCIA DE INFRAESTRUTURA
Base | Serviço/Item | Descrição do Serviço | Und. | Total | Total Parcial | (%) Parcial | (%) Acum. | Qt. Total Serviço | Preço Unitário | Tipo Item
| '040110 | Fornecimento e cravação de estaca trilho TR37, inclusive mobilização e desmobilização | m | 54007.5 | 54007.5 | 26.9073 | 26.9073 | 114 | 473.75 | Serviço Sem Composição
| '030403 | Gradil em tela arame de aço galvanizado, fio Ø4,3mm, malha 5x5cm ou 1,25x20cm, altura de 2,03m, montantes em aço zincado dimensões 4x6cm, altura 2,60m para chumbar, com portão. Cor branca, conforme projeto. | und | 16966.19 | 70973.69 | 8.4528 | 35.3601 | 1 | 16966.19 | Serviço Sem Composição
| '080301 | Guarda corpo e corrimão em tubo de inox Ø1.1/2", conforme projeto. | und | 16403.85 | 87377.54 | 8.1726 | 43.5327 | 1 | 16403.85 | Serviço Sem Composição
| '98459 | Tapume com telha metálica. af_05/2018 | m2 | 7929.64 | 95307.18 | 3.9507 | 47.4834 | 57.2 | 138.63 | Serviço Composto
| '040337 | Fôrma em chapa de madeira compensada plastificada 12mm para estrutura em geral, 5 reaproveitamentos, reforçada com sarrafos de madeira 2.5x10cm (incl material, corte, montagem, escoras em eucalipto e desforma) | m2 | 7862.4 | 103169.58 | 3.9172 | 51.4006 | 59.46 | 132.23 | Serviço Composto
| '96359 | Parede com sistema em chapas de gesso para drywall, uso interno, com duas faces simples e estrutura metálica com guias simples para paredes com área líquida maior ou igual a 6 m2, com vãos. af_07/2023_ps | m2 | 7390.38 | 110559.96 | 3.682 | 55.0826 | 59.37 | 124.48 | Serviço Composto
| '2777.000039 | Cabo de cobre flexível isolado, 35 mm², 0,6/1,0 kv - fornecimento e instalação. | m | 6869.47 | 117429.43 | 3.4225 | 58.5051 | 175.6 | 39.12 | Serviço Composto
| '040331 | Fornecimento e aplicação de concreto USINADO Fck=30 MPa - considerando BOMBEAMENTO (5% de perdas já incluído no custo) (6% de taxa p/ concr. bombeavel) | m3 | 4521.91 | 121951.34 | 2.2529 | 60.758 | 5.37 | 842.07 | Serviço Composto
| '160613 | Ponto para iluminação de emergência completo, inclusive bloco autônomo de iluminação 2x9W com tomada universal | und | 4378.66 | 126330 | 2.1815 | 62.9395 | 13 | 336.82 | Serviço Composto
| '160707 | Pintura com tinta látex PVA Suvinil, Coral ou Metalatex, inclusive selador em paredes internas e forros a três demãos | m2 | 4338.39 | 130668.39 | 2.1614 | 65.1009 | 118.73 | 36.54 | Serviço Composto
| '020352 | Aluguel mensal container para escritório, dim. 6.00x2.40m, c/ banheiro (vaso+lavat+chuveiro e básc), incl. porta, 2 janelas, abert p/ ar cond., 2 pt iluminação, 2 tom. elét. e 1 tom.telef. Isolam.térmico(teto e paredes), piso em comp. Naval, cert. NR18, incl. laudo descontaminação. | ms | 4290.63 | 134959.02 | 2.1377 | 67.2386 | 3 | 1430.21 | Serviço Composto
| '020353 | Aluguel mensal container para refeitorio, incl. porta, 2 janelas, abert p/ ar cond., 2 pt iluminação, 2 tomadas elét. e 1 tomada telef. Isolamento térmico (paredes e teto), piso em comp. Naval pintado, cert. NR18, incl. laudo descontaminação. | ms | 4290.63 | 139249.65 | 2.1377 | 69.3763 | 3 | 1430.21 | Serviço Composto
| '200401 | Limpeza geral da obra (edificação) | m2 | 3275.78 | 142525.43 | 1.632 | 71.0083 | 196.98 | 16.63 | Serviço Composto
| '91928 | Cabo de cobre flexível isolado, 4 mm², anti-chama 450/750 v, para circuitos terminais - fornecimento e instalação. af_03/2023 | m | 3016.27 | 145541.7 | 1.5027 | 72.511 | 397.4 | 7.59 | Serviço Composto
| '91314 | Kit de porta de madeira para pintura, semi-oca (leve ou média), padrão popular, 80x210cm, espessura de 3,5cm, itens inclusos: dobradiças, montagem e instalação do batente, fechadura com execução do furo - fornecimento e instalação. af_12/2019 | un | 2970.24 | 148511.94 | 1.4798 | 73.9908 | 3 | 990.08 | Serviço Composto
| '020354 | Aluguel mensal container para vestiário, incl. porta, venezianas de circulação, 1 pt iluminação, Isolamento térmico (teto), piso em comp. Naval pintado, cert. NR18, incl. laudo descontaminação. | ms | 2834.76 | 151346.7 | 1.4123 | 75.4031 | 3 | 944.92 | Serviço Composto
| '020356 | Aluguel mensal container para almoxarifado, incl. porta, 2 janelas, 1 pt iluminação, Isolamento térmico (teto), piso em comp. Naval pintado, cert. NR18, incl. laudo descontaminação. | ms | 2815.29 | 154161.99 | 1.4026 | 76.8057 | 3 | 938.43 | Serviço Composto
| '2777.000002 | Grelha em aço galvanizado pintado em fundo anti-corrosivo, e pintado em esmalte sintético branco, largura de 20cm. | m | 2165.03 | 156327.02 | 1.0786 | 77.8843 | 7.85 | 275.8 | Serviço Composto
| '2777.000062 | Concreto moldado in loco, com juntas de dilatação em placas de 1,20x1,20m, fck=25Mpa, esp.=5cm, traço 1:3:3, sob malha reforçada 10x10cm com bitola de 5mm | m² | 2147.45 | 158474.47 | 1.0699 | 78.9542 | 21.07 | 101.92 | Serviço Composto
| '2777.000036 | Eletroduto rígido PVC 1" | m | 1889.38 | 160363.85 | 0.9413 | 79.8955 | 92.3 | 20.47 | Serviço Composto
| '95945 | Armação de escada, de uma estrutura convencional de concreto armado utilizando aço ca-50 de 8,0 mm - montagem. af_11/2020 | kg | 1826.21 | 162190.06 | 0.9098 | 80.8053 | 74.6 | 24.48 | Serviço Composto
| '91926 | Cabo de cobre flexível isolado, 2,5 mm², anti-chama 450/750 v, para circuitos terminais - fornecimento e instalação. af_03/2023 | m | 1579.55 | 163769.61 | 0.787 | 81.5923 | 319.1 | 4.95 | Serviço Composto
| '95943 | Armação de escada, de uma estrutura convencional de concreto armado utilizando aço ca-60 de 5,0 mm - montagem. af_11/2020 | kg | 1515.85 | 165285.46 | 0.7552 | 82.3475 | 49.7 | 30.5 | Serviço Composto
| '95947 | Armação de escada, de uma estrutura convencional de concreto armado utilizando aço ca-50 de 12,5 mm - montagem. af_11/2020 | kg | 1497.8 | 166783.26 | 0.7462 | 83.0937 | 92.4 | 16.21 | Serviço Composto
| '95944 | Armação de escada, de uma estrutura convencional de concreto armado utilizando aço ca-50 de 6,3 mm - montagem. af_11/2020 | kg | 1420.65 | 168203.91 | 0.7078 | 83.8015 | 49.5 | 28.7 | Serviço Composto
| '93402 | Guindauto hidráulico, capacidade máxima de carga 3300 kg, momento máximo de carga 5,8 tm, alcance máximo horizontal 7,60 m, inclusive caminhão toco pbt 16.000 kg, potência de 189 cv - chp diurno. af_03/2016 | chp | 1306.32 | 169510.23 | 0.6508 | 84.4523 | 4 | 326.58 | Serviço Composto
| '100701 | Porta de ferro, de abrir, tipo grade com chapa, com guarnições. af_12/2019 | m2 | 1293.08 | 170803.31 | 0.6442 | 85.0965 | 1.89 | 684.17 | Serviço Composto
| '170220 | Bancada de granito com espessura de 2 cm | m2 | 1231.16 | 172034.47 | 0.6134 | 85.7099 | 2.49 | 494.44 | Serviço Composto
| '2777.000045 | Caixa enterrada elétrica retangular, em alvenaria com blocos de concreto, fundo com brita, dimensões internas: 0,6x0,6x0,6 m, com tampa em concreto | und | 1202.3 | 173236.77 | 0.599 | 86.3089 | 2 | 601.15 | Serviço Composto
| '73467 | Caminhão toco, pbt 14.300 kg, carga útil máx. 9.710 kg, dist. entre eixos 3,56 m, potência 185 cv, inclusive carroceria fixa aberta de madeira p/ transporte geral de carga seca, dimen. aprox. 2,50 x 6,50 x 0,50 m - chp diurno. af_06/2014 | chp | 1198.28 | 174435.05 | 0.597 | 86.9059 | 4 | 299.57 | Serviço Composto
| '2777.000032 | Abraçadeira em PVC 1" | und | 1084.38 | 175519.43 | 0.5403 | 87.4462 | 93 | 11.66 | Serviço Composto
| '98510 | Plantio de árvore ornamental com altura de muda menor ou igual a 2,00 m. af_05/2018 | un | 995.9 | 176515.33 | 0.4962 | 87.9424 | 10 | 99.59 | Serviço Composto
| '95946 | Armação de escada, de uma estrutura convencional de concreto armado utilizando aço ca-50 de 10,0 mm - montagem. af_11/2020 | kg | 941.74 | 177457.07 | 0.4692 | 88.4116 | 46.3 | 20.34 | Serviço Composto
| '2777.000040 | Dispositivo de proteção contra surtos, DPS, classe II, UC 175V, IMAX 45kA | und | 911.96 | 178369.03 | 0.4544 | 88.866 | 4 | 227.99 | Serviço Composto
| '88497 | Emassamento com massa látex, aplicação em parede, duas demãos, lixamento manual. af_04/2023 | m2 | 888.83 | 179257.86 | 0.4428 | 89.3088 | 37.44 | 23.74 | Serviço Composto
| '2777.000059 | Condulete múltiplo em PVC, 5 ou 6 entradas, com tampões e adaptadores para eletrodutos de 1/2", 3/4" ou 1", ref: Tigre Top - fornecimento e instalação. | und | 827.32 | 180085.18 | 0.4122 | 89.721 | 26 | 31.82 | Serviço Composto
| '2777.000038 | Cabo de cobre flexível isolado, 16 mm², 0,6/1,0 kv - fornecimento e instalação. | m | 786.69 | 180871.87 | 0.3919 | 90.1129 | 43.9 | 17.92 | Serviço Composto
| '2777.000033 | Curva 90° PVC para eletroduto 1". Ref.: Condulet Top - Tigreflex. | und | 758.35 | 181630.22 | 0.3778 | 90.4907 | 29 | 26.15 | Serviço Composto
| '2777.000014 | Fixação de eletroduto 1" por meio de abraçadeira em PVC | und | 746.24 | 182376.46 | 0.3718 | 90.8625 | 64 | 11.66 | Serviço Composto
| '2777.000019 | Cabo Lógico 4 pares 24 AWG tipo multi-Lan plus, Categoria 6. | m | 731.12 | 183107.58 | 0.3643 | 91.2268 | 108.96 | 6.71 | Serviço Composto
| '2777.000029 | Quadro de distribuição, terminal de sobrepor, com barramento de 100A, 24 módulos, montagem conforme o projeto. Ref.: Moratori. | und | 715.16 | 183822.74 | 0.3563 | 91.5831 | 1 | 715.16 | Serviço Composto
| '090228 | Telha em aço galvalume trapezoidal 40, e=0.50mm, pintura cor branca nas duas faces, inclusive acessório de fixação Ref. Santo André, Eternit, Metform ou equivalente | m2 | 706.13 | 184528.87 | 0.3518 | 91.9349 | 7.44 | 94.91 | Serviço Composto
| '2777.000046 | Caixa enterrada elétrica retangular, em alvenaria com blocos de concreto, fundo com brita, dimensões internas: 0,4x0,4x0,4 m, com tampa em concreto | und | 614.4 | 185143.27 | 0.3061 | 92.241 | 2 | 307.2 | Serviço Composto
| '2777.000060 | Instalação do gerador em local definido em projeto. | und | 612.71 | 185755.98 | 0.3053 | 92.5463 | 1 | 612.71 | Serviço Composto
| '190302 | Pintura de esquadrias e elementos de madeira, aplicação manual, com duas demãos de tinta esmalte sintético referência Suvinil, Coral ou Metalatex, inclusive fundo branco nivelador, referência Suvinil, Coral e Metalatex ou equivalente | m2 | 606.41 | 186362.39 | 0.3021 | 92.8484 | 10.08 | 60.16 | Serviço Composto
| '93670 | Disjuntor tripolar tipo din, corrente nominal de 25a - fornecimento e instalação. af_10/2020 | un | 507.36 | 186869.75 | 0.2528 | 93.1012 | 6 | 84.56 | Serviço Composto
| '160607 | Extintor de incêndio portátil de pó químico ABC com capacidade 2A-20B:C (4 kg), inclusive suporte para fixação, EXCLUSIVE placa sinalizadora em PVC fotoluminescente | und | 499.18 | 187368.93 | 0.2487 | 93.3499 | 2 | 249.59 | Serviço Composto
| '2777.000064 | Calha de contenção de óleo, conforme projeto. | m | 496.12 | 187865.05 | 0.2472 | 93.5971 | 7.85 | 63.2 | Serviço Composto
| '2777.000050 | Tampa para condulete PVC 1" com duas tomadas 10A 2P+T | und | 492.64 | 188357.69 | 0.2454 | 93.8425 | 4 | 123.16 | Serviço Composto
| '2777.000030 | Caixa de PVC de embutir, tamanho 20x20cm. Ref.: Tigreflex CPT20 | und | 468.72 | 188826.41 | 0.2335 | 94.076 | 3 | 156.24 | Serviço Composto
| '2777.000044 | Barramento de cobre | kg | 439.37 | 189265.78 | 0.2189 | 94.2949 | 0.56 | 784.59 | Serviço Composto
| '92580 | Trama de aço composta por terças para telhados de até 2 águas para telha ondulada de fibrocimento, metálica, plástica ou termoacústica, incluso transporte vertical. af_07/2019 | m2 | 436.28 | 189702.06 | 0.2174 | 94.5123 | 7.44 | 58.64 | Serviço Composto
| '2777.000047 | Tampa para condulete PVC 1" com uma tomada 10A 2P+T | und | 432.24 | 190134.3 | 0.2153 | 94.7276 | 12 | 36.02 | Serviço Composto
| '2777.000043 | Quadro de comando de sobrepor, 40x40x20cm, com pintura eletrostática epóxi a pó na cor cinza, IP55, com placa de montagem. Ref.: Andaluz. | und | 431.42 | 190565.72 | 0.2149 | 94.9425 | 1 | 431.42 | Serviço Composto
| '2777.000042 | Disjuntor termomagnetico tripolar em caixa moldada 100a 240v, fornecimento e instalacao | und | 415.63 | 190981.35 | 0.2071 | 95.1496 | 1 | 415.63 | Serviço Composto
| '95948 | Armação de escada, de uma estrutura convencional de concreto armado utilizando aço ca-50 de 16,0 mm - montagem. af_11/2020 | kg | 412.55 | 191393.9 | 0.2055 | 95.3551 | 27.8 | 14.84 | Serviço Composto
| '92762 | Armação de pilar ou viga de estrutura convencional de concreto armado utilizando aço ca-50 de 10,0 mm - montagem. af_06/2022 | kg | 393.11 | 191787.01 | 0.1959 | 95.551 | 21.33 | 18.43 | Serviço Composto
| '91872 | Eletroduto rígido roscável, pvc, dn 32 mm (1"), para circuitos terminais, instalado em parede - fornecimento e instalação. af_03/2023 | m | 373.78 | 192160.79 | 0.1862 | 95.7372 | 18.26 | 20.47 | Serviço Composto
| '120227 | Roda parede em granito cinza andorinha 7x2cm, com acabamento abaulado nos dois lados | m | 365.16 | 192525.95 | 0.1819 | 95.9191 | 5.37 | 68 | Serviço Composto
| '97667 | Eletroduto flexível corrugado, pead, dn 50 (1 1/2"), para rede enterrada de distribuição de energia elétrica - fornecimento e instalação. af_12/2021 | m | 364.96 | 192890.91 | 0.1818 | 96.1009 | 31.3 | 11.66 | Serviço Composto
| '2777.000055 | Placa de sinalização, fotolumin. PVC rígido, mín. 252x126x2 mm (LxHxEsp), fundo verde, inclusive fixação - CÓD. 14 (NBR 13434/2004); CÓD. S3 (NT 14/2010 CBMES) - sentido de saída a ser fixado acima de porta, seta p/ CIMA | und | 364.95 | 193255.86 | 0.1818 | 96.2827 | 9 | 40.55 | Serviço Composto
| '2777.000018 | Patch cord cat. 6 de 2,5m | und | 362.82 | 193618.68 | 0.1808 | 96.4635 | 6 | 60.47 | Serviço Composto
| '93358 | Escavação manual de vala com profundidade menor ou igual a 1,30 m. af_02/2021 | m3 | 357.36 | 193976.04 | 0.178 | 96.6415 | 3.79 | 94.29 | Serviço Composto
| '010404 | Corte e destocamento de árvores com diâmetro superior a 30 cm | und | 354.58 | 194330.62 | 0.1767 | 96.8182 | 2 | 177.29 | Serviço Composto
| '93662 | Disjuntor bipolar tipo din, corrente nominal de 20a - fornecimento e instalação. af_10/2020 | un | 331.95 | 194662.57 | 0.1654 | 96.9836 | 5 | 66.39 | Serviço Composto
| '2777.000054 | Placa de sinalização, fotolumin. PVC rígido, mín. 252x126x2 mm (LxHxEsp), fundo verde, inclusive fixação - CÓD. 13 (NBR 13434/2004); CÓD. S2 (NT 14/2010 CBMES) - sentido de uma saída de emergência, seta p/ DIREITA | und | 324.72 | 194987.29 | 0.1618 | 97.1454 | 8 | 40.59 | Serviço Composto
| '2777.000053 | Placa de sinalização, fotolumin. PVC rígido, mín. 252x126x2 mm (LxHxEsp), fundo verde, inclusive fixação - CÓD. 13 (NBR 13434/2004); CÓD. S2 (NT 14/2010 CBMES) - sentido de uma saída de emergência, seta p/ ESQUERDA | und | 324.72 | 195312.01 | 0.1618 | 97.3072 | 8 | 40.59 | Serviço Composto
| '2777.000027 | Retirada de cabos UTP 4 pares de eletrodutos. | m | 295.2 | 195607.21 | 0.1471 | 97.4543 | 120 | 2.46 | Serviço Composto
| '2777.000017 | Patch Cord CAT 6 de 1,50 m | und | 285.78 | 195892.99 | 0.1424 | 97.5967 | 6 | 47.63 | Serviço Composto
| '100324 | Lastro com material granular (pedra britada n.1 e pedra britada n.2), aplicado em pisos ou lajes sobre solo, espessura de *10 cm*. af_01/2024 | m3 | 285.22 | 196178.21 | 0.1421 | 97.7388 | 1.05 | 271.64 | Serviço Composto
| '160604 | Extintor de incêndio de água pressurizada capacidade 2A (10L), inclusive suporte para fixação e EXCLUSIVE placa sinalizadora em PVC Fotoluminescente | und | 274.53 | 196452.74 | 0.1368 | 97.8756 | 1 | 274.53 | Serviço Composto
| '2777.000016 | Certificação dos pontos de rede categoria 6, compatível com as normas T-568A/B e geração de relatório | und | 260.4 | 196713.14 | 0.1297 | 98.0053 | 6 | 43.4 | Serviço Composto
| '96543 | Armação de bloco utilizando aço ca-60 de 5 mm - montagem. af_01/2024 | kg | 247.06 | 196960.2 | 0.1231 | 98.1284 | 8.83 | 27.98 | Serviço Composto
| '2777.000015 | Tomada fêmea RJ45, categoria 6, da FURUKAWA ou equivalente - fornecimento e instalação. | und | 243.72 | 197203.92 | 0.1214 | 98.2498 | 6 | 40.62 | Serviço Composto
| '190417 | Pintura sobre metal, aplicação manual, com duas demãos de tinta esmalte sintético, referência Suvinil, Coral ou Metalatex, inclusive uma demão de fundo anticorrosivo | m2 | 242.37 | 197446.29 | 0.1208 | 98.3706 | 3.78 | 64.12 | Serviço Composto
| '2777.000052 | Extintor de incêndio PQS 20B:C (6 Kg), inclusive suporte para fixação, EXCLUSIVE placa sinalizadora em PVC fotoluminescente | und | 240.02 | 197686.31 | 0.1196 | 98.4902 | 1 | 240.02 | Serviço Composto
| '92759 | Armação de pilar ou viga de estrutura convencional de concreto armado utilizando aço ca-60 de 5,0 mm - montagem. af_06/2022 | kg | 222.14 | 197908.45 | 0.1107 | 98.6009 | 10.39 | 21.38 | Serviço Composto
| '2777.000037 | Eletroduto rígido PVC 1.1/2" | m | 218.24 | 198126.69 | 0.1087 | 98.7096 | 11 | 19.84 | Serviço Composto
| '98562 | Impermeabilização de superfície com argamassa de cimento e areia, com aditivo impermeabilizante, e = 1,5cm. af_09/2023 | m2 | 218.13 | 198344.82 | 0.1087 | 98.8183 | 3.9 | 55.93 | Serviço Composto
| '96546 | Armação de bloco utilizando aço ca-50 de 10 mm - montagem. af_01/2024 | kg | 198.03 | 198542.85 | 0.0987 | 98.917 | 9.08 | 21.81 | Serviço Composto
| '2777.000041 | Disjuntor tripolar tipo nema, corrente nominal de 100a - fornecimento e instalação. | und | 176.88 | 198719.73 | 0.0881 | 99.0051 | 1 | 176.88 | Serviço Composto
| '2777.000058 | Placa de sinalização, fotolumin. PVC rígido, mín. 179x179x2 mm (LxHxEsp), fundo vermelho, inclusive fixação - CÓD. 23 (NBR 13434/2004); CÓD. E5 (NT 14/2010 CBMES) - indicação de extintor de incêndio | und | 176.32 | 198896.05 | 0.0878 | 99.0929 | 4 | 44.08 | Serviço Composto
| '2777.000031 | Abraçadeira tipo "D" com cunha para fixação de eletroduto rígido rosqueável, DN = 1.1/2" | und | 167.97 | 199064.02 | 0.0837 | 99.1766 | 11 | 15.27 | Serviço Composto
| '2777.000034 | Curva longa 90° para eletroduto, PVC, 1.1/2". Ref.: Eletroduto roscável - Tigreflex. | und | 143.5 | 199207.52 | 0.0715 | 99.2481 | 5 | 28.7 | Serviço Composto
| '2777.000021 | Caixa de ligação de alumínio silício, tipo CONDULETES, no formato C, inclusive tampa, diâmetro 1" | und | 122.32 | 199329.84 | 0.0609 | 99.309 | 2 | 61.16 | Serviço Composto
| '2777.000035 | Eletroduto corrugado PEAD 1.1/4". Ref.: Kanaflex. | m | 115.01 | 199444.85 | 0.0573 | 99.3663 | 7 | 16.43 | Serviço Composto
| '87530 | Massa única, para recebimento de pintura, em argamassa traço 1:2:8, preparo manual, aplicada manualmente em faces internas de paredes, espessura de 20mm, com execução de taliscas. af_06/2014 | m2 | 88.62 | 199533.47 | 0.0442 | 99.4105 | 1.82 | 48.69 | Serviço Composto
| '98524 | Limpeza manual de vegetação em terreno com enxada.af_05/2018 | m2 | 87.32 | 199620.79 | 0.0435 | 99.454 | 24.46 | 3.57 | Serviço Composto
| '2777.000056 | Placa de sinalização, fotolumin. PVC rígido, mín. 252x126x2 mm (LxHxEsp), fundo verde, inclusive fixação - CÓD. 16 (NBR 13434/2004); CÓD. S9 (NT 14/2010 CBMES) - sentido de fuga em escada, seta DESCENDO, À ESQUERDA | und | 81.18 | 199701.97 | 0.0404 | 99.4944 | 2 | 40.59 | Serviço Composto
| '2777.000057 | Placa de sinalização, fotolumin. PVC rígido, mín. 252x126x2 mm (LxHxEsp), fundo verde, inclusive fixação - CÓD. 17 (NBR 13434/2004); CÓD. S12 (NT 14/2010 CBMES) - indicação de saída de emergência, com mensagem "SAÍDA" | und | 81.18 | 199783.15 | 0.0404 | 99.5348 | 2 | 40.59 | Serviço Composto
| '93382 | Reaterro manual de valas, com compactador de solos de percussão. af_08/2023 | m3 | 79.28 | 199862.43 | 0.0395 | 99.5743 | 2.56 | 30.97 | Serviço Composto
| '93655 | Disjuntor monopolar tipo din, corrente nominal de 20a - fornecimento e instalação. af_10/2020 | un | 76.9 | 199939.33 | 0.0383 | 99.6126 | 5 | 15.38 | Serviço Composto
| '040704 | Junta de dilatação para piso 5x15mm, inclusive corte e preenchimento com mastique | m | 70.09 | 200009.42 | 0.0349 | 99.6475 | 2.45 | 28.61 | Serviço Composto
| '2777.000022 | Caixa de ligação de alumínio silício, tipo CONDULETES, no formato LL, inclusive tampa, diâmetro 1 | und | 66.53 | 200075.95 | 0.0331 | 99.6806 | 1 | 66.53 | Serviço Composto
| '2777.000028 | Retirada de tomadas RJ-45 | und | 62.6 | 200138.55 | 0.0312 | 99.7118 | 4 | 15.65 | Serviço Composto
| '2777.000048 | Tampa cega para condulete PVC 1" | und | 61.14 | 200199.69 | 0.0305 | 99.7423 | 6 | 10.19 | Serviço Composto
| '93184 | Verga pré-moldada para portas com até 1,5 m de vão. af_03/2016 | m | 59.37 | 200259.06 | 0.0296 | 99.7719 | 1.3 | 45.67 | Serviço Composto
| '2777.000023 | Caixa de ligação de alumínio silício, tipo CONDULETES, no formato LR, inclusive tampa, diâmetro 1" | und | 56.1 | 200315.16 | 0.0279 | 99.7998 | 1 | 56.1 | Serviço Composto
| '2777.000020 | Caixa de ligação de alumínio silício, tipo CONDULETES, no formato E, inclusive tampa, diâmetro 1" | und | 54.62 | 200369.78 | 0.0272 | 99.827 | 1 | 54.62 | Serviço Composto
| '103357 | Alvenaria de vedação de blocos cerâmicos furados na horizontal de 9x19x29 cm (espessura 9 cm) e argamassa de assentamento com preparo manual. af_12/2021 | m2 | 52.2 | 200421.98 | 0.026 | 99.853 | 0.91 | 57.36 | Serviço Composto
| '2777.000026 | Tampa cega para caixa 4x4" em PVC - fornecimento e instalação. | und | 45 | 200466.98 | 0.0224 | 99.8754 | 2 | 22.5 | Serviço Composto
| '2777.000049 | Tampa para condulete PVC 1" com uma tomada 20A 2P+T | und | 39.28 | 200506.26 | 0.0196 | 99.895 | 1 | 39.28 | Serviço Composto
| '2777.000051 | Tampa com furo para condulete PVC 1" | und | 31.65 | 200537.91 | 0.0158 | 99.9108 | 3 | 10.55 | Serviço Composto
| '94974 | Concreto magro para lastro, traço 1:4,5:4,5 (em massa seca de cimento/ areia média/ brita 1) - preparo manual. af_05/2021 | m3 | 26.93 | 200564.84 | 0.0134 | 99.9242 | 0.05 | 538.64 | Serviço Composto
| '2777.000024 | Tampa para condulete de 3/4" com 2 módulos para tomada RJ-45 | und | 25.74 | 200590.58 | 0.0128 | 99.937 | 3 | 8.58 | Serviço Composto
| '104642 | Pintura látex acrílica standard, aplicação manual em paredes, duas demãos. af_04/2023 | m2 | 23.02 | 200613.6 | 0.0115 | 99.9485 | 1.82 | 12.65 | Serviço Composto
| '2777.000025 | Tampa cega para condulete de alumínio 1" - fornecimento e instalação. | und | 20.38 | 200633.98 | 0.0102 | 99.9587 | 2 | 10.19 | Serviço Composto
| '2777.000010 | Armadura em malha de aço CA-50 Ø6,3mm, malha de 20x20cm | kg | 20.07 | 200654.05 | 0.01 | 99.9687 | 1 | 20.07 | Serviço Composto
| '97084 | Compactação mecânica de solo para execução de radier, piso de concreto ou laje sobre solo, com compactador de solos tipo placa vibratória. af_09/2021 | m2 | 19.32 | 200673.37 | 0.0096 | 99.9783 | 24.46 | 0.79 | Serviço Composto
| '97622 | Demolição de alvenaria de bloco furado, de forma manual, sem reaproveitamento. af_09/2023 | m3 | 19.05 | 200692.42 | 0.0095 | 99.9878 | 0.3 | 63.5 | Serviço Composto
| '87878 | Chapisco aplicado em alvenarias e estruturas de concreto internas, com colher de pedreiro. argamassa traço 1:3 com preparo manual. af_10/2022 | m2 | 9.97 | 200702.39 | 0.005 | 99.9928 | 1.82 | 5.48 | Serviço Composto
| '101616 | Preparo de fundo de vala com largura menor que 1,5 m (acerto do solo natural). af_08/2020 | m2 | 8.5 | 200710.89 | 0.0042 | 99.997 | 1.18 | 7.2 | Serviço Composto
| '97087 | Camada separadora para execução de radier, piso de concreto ou laje sobre solo, em lona plástica. af_09/2021 | m2 | 5.81 | 200716.7 | 0.0029 | 99.9999 | 1.8 | 3.23 | Serviço Composto