EPI - FAMILIA OPERADOR ESCAVADEIRA - HORISTA (ENCARGOS COMPLEMENTARES - COLETADO CAIXA) (SINAPI) | H | '00043488 | 20 | 1 | 0.66 | 0 | 0.66 | - | 13.2
EPI - FAMILIA SERVENTE - HORISTA (ENCARGOS COMPLEMENTARES - COLETADO CAIXA) (SINAPI) | H | '00043491 | 20 | 1 | 1.02 | 0 | 1.02 | - | 20.4
SubTotal: | [8 empty] | 233.32
RESUMO
DISCRIMINAÇÃO |  |  | TAXA(%) | VALORES
Mão-de-Obra(A) |  |  | 85 | 640.15
Materiais(B) |  |  |  | 233.32
Equipamentos(C) |  |  |  | 0
Produção da Equipe(D) |  |  |  | 1
Custo Horário Total(A+C) |  |  |  | 640.15
Custo Unitário da Execução[(A/D)+(C/D)] = E |  |  |  | 640.15
Custo Direto Total(B+E) |  |  |  | 873.47
Bonificações e Despesas Indiretas - BDI |  |  | 30.9 | 269.9
CUSTO UNITÁRIO (Adotado) |  |  |  | 1143.37
Orçamento: 868201 - - 2020 - VITÓRIA
Órgão Cliente: UFES/PU |  |  | Órgão Gerente: UFES/PU |  |  | Data Base: Maio/2020
Planilha: 2 - LOTE 02 - MARUÍPE
Item: 110111 - Instalacao de conj.moto bomba horizontal de 100 a 150 cv | [6 empty] | Unidade: un
Base: SINAPI |  | Código Base: '73836/4 |  | Fonte: SINAPI |  |  | Versão: 50
MÃO DE OBRA | Unid | Código | Coefic. | C. Prod. | Pr. Prod. | Pr. Improd. | Pr. Unit. | Fator Ac. | Subtotal
ENCANADOR OU BOMBEIRO HIDRAULICO (SINAPI) | H | '00002696 | 16.1984 | 1 | 7.31 | 0 | 13.52 | - | 219.002
INSTALADOR DE TUBULACOES (TUBOS/EQUIPAMENTOS) (SINAPI) | H | '00002701 | 32.3264 | 1 | 8.5 | 0 | 15.73 | - | 508.494
SERVENTE DE OBRAS (SINAPI) | H | '00006111 | 32.4672 | 1 | 4.94 | 0 | 9.14 | - | 296.75
SubTotal: | [8 empty] | 1024.25
MATERIAL | Unid | Código | Coefic. | C. Prod. | Pr. Prod. | Pr. Improd. | Pr. Unit. | Fator Ac. | Subtotal
TALHA MANUAL DE CORRENTE, CAPACIDADE DE 2 T COM ELEVACAO DE 3 M (SINAPI) | UN | '00010742 | 0.0011232 | 1 | 1029.35 | 0 | 1029.35 | - | 1.156
ALIMENTACAO - HORISTA (COLETADO CAIXA) (SINAPI) | H | '00037370 | 80 | 1 | 2.59 | 0 | 2.59 | - | 207.2
TRANSPORTE - HORISTA (COLETADO CAIXA) (SINAPI) | H | '00037371 | 80 | 1 | 0.6 | 0 | 0.6 | - | 48
EXAMES - HORISTA (COLETADO CAIXA) (SINAPI) | H | '00037372 | 80 | 1 | 0.35 | 0 | 0.35 | - | 28
SEGURO - HORISTA (COLETADO CAIXA) (SINAPI) | H | '00037373 | 80 | 1 | 0.07 | 0 | 0.07 | - | 5.6
FERRAMENTAS - FAMILIA ENCANADOR - HORISTA (ENCARGOS COMPLEMENTARES - COLETADO CAIXA) (SINAPI) | H | '00043461 | 16 | 1 | 0.24 | 0 | 0.24 | - | 3.84
FERRAMENTAS - FAMILIA OPERADOR ESCAVADEIRA - HORISTA (ENCARGOS COMPLEMENTARES - COLETADO CAIXA) (SINAPI) | H | '00043464 | 32 | 1 | 0.01 | 0 | 0.01 | - | 0.32
FERRAMENTAS - FAMILIA SERVENTE - HORISTA (ENCARGOS COMPLEMENTARES - COLETADO CAIXA) (SINAPI) | H | '00043467 | 32 | 1 | 0.38 | 0 | 0.38 | - | 12.16
EPI - FAMILIA ENCANADOR - HORISTA (ENCARGOS COMPLEMENTARES - COLETADO CAIXA) (SINAPI) | H | '00043485 | 16 | 1 | 0.83 | 0 | 0.83 | - | 13.28
EPI - FAMILIA OPERADOR ESCAVADEIRA - HORISTA (ENCARGOS COMPLEMENTARES - COLETADO CAIXA) (SINAPI) | H | '00043488 | 32 | 1 | 0.66 | 0 | 0.66 | - | 21.12
EPI - FAMILIA SERVENTE - HORISTA (ENCARGOS COMPLEMENTARES - COLETADO CAIXA) (SINAPI) | H | '00043491 | 32 | 1 | 1.02 | 0 | 1.02 | - | 32.64
SubTotal: | [8 empty] | 373.32
RESUMO
DISCRIMINAÇÃO |  |  | TAXA(%) | VALORES
Mão-de-Obra(A) |  |  | 85 | 1024.25
Materiais(B) |  |  |  | 373.32
Equipamentos(C) |  |  |  | 0
Produção da Equipe(D) |  |  |  | 1
Custo Horário Total(A+C) |  |  |  | 1024.25
Custo Unitário da Execução[(A/D)+(C/D)] = E |  |  |  | 1024.25
Custo Direto Total(B+E) |  |  |  | 1397.57
Bonificações e Despesas Indiretas - BDI |  |  | 30.9 | 431.85
CUSTO UNITÁRIO (Adotado) |  |  |  | 1829.42
Orçamento: 868201 - - 2020 - VITÓRIA
Órgão Cliente: UFES/PU |  |  | Órgão Gerente: UFES/PU |  |  | Data Base: Maio/2020
Planilha: 2 - LOTE 02 - MARUÍPE
Item: 110112 - Instalacao de conj.moto bomba submerso ate 5 cv | [6 empty] | Unidade: un
Base: SINAPI |  | Código Base: '73837/1 |  | Fonte: SINAPI |  |  | Versão: 50
MÃO DE OBRA | Unid | Código | Coefic. | C. Prod. | Pr. Prod. | Pr. Improd. | Pr. Unit. | Fator Ac. | Subtotal
ENCANADOR OU BOMBEIRO HIDRAULICO (SINAPI) | H | '00002696 | 2.531 | 1 | 7.31 | 0 | 13.52 | - | 34.219
INSTALADOR DE TUBULACOES (TUBOS/EQUIPAMENTOS) (SINAPI) | H | '00002701 | 2.5255 | 1 | 8.5 | 0 | 15.73 | - | 39.726
SERVENTE DE OBRAS (SINAPI) | H | '00006111 | 5.073 | 1 | 4.94 | 0 | 9.14 | - | 46.367
SubTotal: | [8 empty] | 120.31
MATERIAL | Unid | Código | Coefic. | C. Prod. | Pr. Prod. | Pr. Improd. | Pr. Unit. | Fator Ac. | Subtotal
TALHA MANUAL DE CORRENTE, CAPACIDADE DE 2 T COM ELEVACAO DE 3 M (SINAPI) | UN | '00010742 | 0.0001755 | 1 | 1029.35 | 0 | 1029.35 | - | 0.18
ALIMENTACAO - HORISTA (COLETADO CAIXA) (SINAPI) | H | '00037370 | 10 | 1 | 2.59 | 0 | 2.59 | - | 25.9
TRANSPORTE - HORISTA (COLETADO CAIXA) (SINAPI) | H | '00037371 | 10 | 1 | 0.6 | 0 | 0.6 | - | 6
EXAMES - HORISTA (COLETADO CAIXA) (SINAPI) | H | '00037372 | 10 | 1 | 0.35 | 0 | 0.35 | - | 3.5
SEGURO - HORISTA (COLETADO CAIXA) (SINAPI) | H | '00037373 | 10 | 1 | 0.07 | 0 | 0.07 | - | 0.7
FERRAMENTAS - FAMILIA ENCANADOR - HORISTA (ENCARGOS COMPLEMENTARES - COLETADO CAIXA) (SINAPI) | H | '00043461 | 2.5 | 1 | 0.24 | 0 | 0.24 | - | 0.6
FERRAMENTAS - FAMILIA OPERADOR ESCAVADEIRA - HORISTA (ENCARGOS COMPLEMENTARES - COLETADO CAIXA) (SINAPI) | H | '00043464 | 2.5 | 1 | 0.01 | 0 | 0.01 | - | 0.025
FERRAMENTAS - FAMILIA SERVENTE - HORISTA (ENCARGOS COMPLEMENTARES - COLETADO CAIXA) (SINAPI) | H | '00043467 | 5 | 1 | 0.38 | 0 | 0.38 | - | 1.9
EPI - FAMILIA ENCANADOR - HORISTA (ENCARGOS COMPLEMENTARES - COLETADO CAIXA) (SINAPI) | H | '00043485 | 2.5 | 1 | 0.83 | 0 | 0.83 | - | 2.075
EPI - FAMILIA OPERADOR ESCAVADEIRA - HORISTA (ENCARGOS COMPLEMENTARES - COLETADO CAIXA) (SINAPI) | H | '00043488 | 2.5 | 1 | 0.66 | 0 | 0.66 | - | 1.65
EPI - FAMILIA SERVENTE - HORISTA (ENCARGOS COMPLEMENTARES - COLETADO CAIXA) (SINAPI) | H | '00043491 | 5 | 1 | 1.02 | 0 | 1.02 | - | 5.1
SubTotal: | [8 empty] | 47.63
RESUMO
DISCRIMINAÇÃO |  |  | TAXA(%) | VALORES
Mão-de-Obra(A) |  |  | 85 | 120.31
Materiais(B) |  |  |  | 47.63
Equipamentos(C) |  |  |  | 0
Produção da Equipe(D) |  |  |  | 1
Custo Horário Total(A+C) |  |  |  | 120.31
Custo Unitário da Execução[(A/D)+(C/D)] = E |  |  |  | 120.31
Custo Direto Total(B+E) |  |  |  | 167.94
Bonificações e Despesas Indiretas - BDI |  |  | 30.9 | 51.89
CUSTO UNITÁRIO (Adotado) |  |  |  | 219.83
Orçamento: 868201 - - 2020 - VITÓRIA
Órgão Cliente: UFES/PU |  |  | Órgão Gerente: UFES/PU |  |  | Data Base: Maio/2020
Planilha: 2 - LOTE 02 - MARUÍPE
Item: 110113 - Instalacao de conj.moto bomba submerso de 6 a 25 cv | [6 empty] | Unidade: un
Base: SINAPI |  | Código Base: '73837/2 |  | Fonte: SINAPI |  |  | Versão: 50
MÃO DE OBRA | Unid | Código | Coefic. | C. Prod. | Pr. Prod. | Pr. Improd. | Pr. Unit. | Fator Ac. | Subtotal
ENCANADOR OU BOMBEIRO HIDRAULICO (SINAPI) | H | '00002696 | 5.062 | 1 | 7.31 | 0 | 13.52 | - | 68.438
INSTALADOR DE TUBULACOES (TUBOS/EQUIPAMENTOS) (SINAPI) | H | '00002701 | 5.051 | 1 | 8.5 | 0 | 15.73 | - | 79.452
SERVENTE DE OBRAS (SINAPI) | H | '00006111 | 10.146 | 1 | 4.94 | 0 | 9.14 | - | 92.734
SubTotal: | [8 empty] | 240.62
MATERIAL | Unid | Código | Coefic. | C. Prod. | Pr. Prod. | Pr. Improd. | Pr. Unit. | Fator Ac. | Subtotal
TALHA MANUAL DE CORRENTE, CAPACIDADE DE 2 T COM ELEVACAO DE 3 M (SINAPI) | UN | '00010742 | 0.000351 | 1 | 1029.35 | 0 | 1029.35 | - | 0.362
ALIMENTACAO - HORISTA (COLETADO CAIXA) (SINAPI) | H | '00037370 | 20 | 1 | 2.59 | 0 | 2.59 | - | 51.8
TRANSPORTE - HORISTA (COLETADO CAIXA) (SINAPI) | H | '00037371 | 20 | 1 | 0.6 | 0 | 0.6 | - | 12
EXAMES - HORISTA (COLETADO CAIXA) (SINAPI) | H | '00037372 | 20 | 1 | 0.35 | 0 | 0.35 | - | 7
SEGURO - HORISTA (COLETADO CAIXA) (SINAPI) | H | '00037373 | 20 | 1 | 0.07 | 0 | 0.07 | - | 1.4
FERRAMENTAS - FAMILIA ENCANADOR - HORISTA (ENCARGOS COMPLEMENTARES - COLETADO CAIXA) (SINAPI) | H | '00043461 | 5 | 1 | 0.24 | 0 | 0.24 | - | 1.2
FERRAMENTAS - FAMILIA OPERADOR ESCAVADEIRA - HORISTA (ENCARGOS COMPLEMENTARES - COLETADO CAIXA) (SINAPI) | H | '00043464 | 5 | 1 | 0.01 | 0 | 0.01 | - | 0.05
FERRAMENTAS - FAMILIA SERVENTE - HORISTA (ENCARGOS COMPLEMENTARES - COLETADO CAIXA) (SINAPI) | H | '00043467 | 10 | 1 | 0.38 | 0 | 0.38 | - | 3.8
EPI - FAMILIA ENCANADOR - HORISTA (ENCARGOS COMPLEMENTARES - COLETADO CAIXA) (SINAPI) | H | '00043485 | 5 | 1 | 0.83 | 0 | 0.83 | - | 4.15
EPI - FAMILIA OPERADOR ESCAVADEIRA - HORISTA (ENCARGOS COMPLEMENTARES - COLETADO CAIXA) (SINAPI) | H | '00043488 | 5 | 1 | 0.66 | 0 | 0.66 | - | 3.3
EPI - FAMILIA SERVENTE - HORISTA (ENCARGOS COMPLEMENTARES - COLETADO CAIXA) (SINAPI) | H | '00043491 | 10 | 1 | 1.02 | 0 | 1.02 | - | 10.2
SubTotal: | [8 empty] | 95.26
RESUMO
DISCRIMINAÇÃO |  |  | TAXA(%) | VALORES
Mão-de-Obra(A) |  |  | 85 | 240.62
Materiais(B) |  |  |  | 95.26
Equipamentos(C) |  |  |  | 0
Produção da Equipe(D) |  |  |  | 1
Custo Horário Total(A+C) |  |  |  | 240.62
Custo Unitário da Execução[(A/D)+(C/D)] = E |  |  |  | 240.62
Custo Direto Total(B+E) |  |  |  | 335.88
Bonificações e Despesas Indiretas - BDI |  |  | 30.9 | 103.79
CUSTO UNITÁRIO (Adotado) |  |  |  | 439.67
Orçamento: 868201 - - 2020 - VITÓRIA
Órgão Cliente: UFES/PU |  |  | Órgão Gerente: UFES/PU |  |  | Data Base: Maio/2020
Planilha: 2 - LOTE 02 - MARUÍPE
Item: 110114 - Instalacao de conj.moto bomba submerso de 26 a 50 cv | [6 empty] | Unidade: un
Base: SINAPI |  | Código Base: '73837/3 |  | Fonte: SINAPI |  |  | Versão: 50
MÃO DE OBRA | Unid | Código | Coefic. | C. Prod. | Pr. Prod. | Pr. Improd. | Pr. Unit. | Fator Ac. | Subtotal
ENCANADOR OU BOMBEIRO HIDRAULICO (SINAPI) | H | '00002696 | 10.124 | 1 | 7.31 | 0 | 13.52 | - | 136.876
INSTALADOR DE TUBULACOES (TUBOS/EQUIPAMENTOS) (SINAPI) | H | '00002701 | 10.102 | 1 | 8.5 | 0 | 15.73 | - | 158.904
SERVENTE DE OBRAS (SINAPI) | H | '00006111 | 20.292 | 1 | 4.94 | 0 | 9.14 | - | 185.469
SubTotal: | [8 empty] | 481.25
MATERIAL | Unid | Código | Coefic. | C. Prod. | Pr. Prod. | Pr. Improd. | Pr. Unit. | Fator Ac. | Subtotal
TALHA MANUAL DE CORRENTE, CAPACIDADE DE 2 T COM ELEVACAO DE 3 M (SINAPI) | UN | '00010742 | 0.000702 | 1 | 1029.35 | 0 | 1029.35 | - | 0.722
ALIMENTACAO - HORISTA (COLETADO CAIXA) (SINAPI) | H | '00037370 | 40 | 1 | 2.59 | 0 | 2.59 | - | 103.6
TRANSPORTE - HORISTA (COLETADO CAIXA) (SINAPI) | H | '00037371 | 40 | 1 | 0.6 | 0 | 0.6 | - | 24
EXAMES - HORISTA (COLETADO CAIXA) (SINAPI) | H | '00037372 | 40 | 1 | 0.35 | 0 | 0.35 | - | 14
SEGURO - HORISTA (COLETADO CAIXA) (SINAPI) | H | '00037373 | 40 | 1 | 0.07 | 0 | 0.07 | - | 2.8
FERRAMENTAS - FAMILIA ENCANADOR - HORISTA (ENCARGOS COMPLEMENTARES - COLETADO CAIXA) (SINAPI) | H | '00043461 | 10 | 1 | 0.24 | 0 | 0.24 | - | 2.4
FERRAMENTAS - FAMILIA OPERADOR ESCAVADEIRA - HORISTA (ENCARGOS COMPLEMENTARES - COLETADO CAIXA) (SINAPI) | H | '00043464 | 10 | 1 | 0.01 | 0 | 0.01 | - | 0.1
FERRAMENTAS - FAMILIA SERVENTE - HORISTA (ENCARGOS COMPLEMENTARES - COLETADO CAIXA) (SINAPI) | H | '00043467 | 20 | 1 | 0.38 | 0 | 0.38 | - | 7.6
EPI - FAMILIA ENCANADOR - HORISTA (ENCARGOS COMPLEMENTARES - COLETADO CAIXA) (SINAPI) | H | '00043485 | 10 | 1 | 0.83 | 0 | 0.83 | - | 8.3
EPI - FAMILIA OPERADOR ESCAVADEIRA - HORISTA (ENCARGOS COMPLEMENTARES - COLETADO CAIXA) (SINAPI) | H | '00043488 | 10 | 1 | 0.66 | 0 | 0.66 | - | 6.6
EPI - FAMILIA SERVENTE - HORISTA (ENCARGOS COMPLEMENTARES - COLETADO CAIXA) (SINAPI) | H | '00043491 | 20 | 1 | 1.02 | 0 | 1.02 | - | 20.4
SubTotal: | [8 empty] | 190.52
RESUMO
DISCRIMINAÇÃO |  |  | TAXA(%) | VALORES
Mão-de-Obra(A) |  |  | 85 | 481.25
Materiais(B) |  |  |  | 190.52
Equipamentos(C) |  |  |  | 0
Produção da Equipe(D) |  |  |  | 1
Custo Horário Total(A+C) |  |  |  | 481.25
Custo Unitário da Execução[(A/D)+(C/D)] = E |  |  |  | 481.25
Custo Direto Total(B+E) |  |  |  | 671.77
Bonificações e Despesas Indiretas - BDI |  |  | 30.9 | 207.58
CUSTO UNITÁRIO (Adotado) |  |  |  | 879.35
Orçamento: 868201 - - 2020 - VITÓRIA
Órgão Cliente: UFES/PU |  |  | Órgão Gerente: UFES/PU |  |  | Data Base: Maio/2020
Planilha: 2 - LOTE 02 - MARUÍPE
Item: 120101 - Escavação mecânica em material de 1a. categoria | [6 empty] | Unidade: m3
Base: LABOR/SINAPI/PU-UFES |  | Código Base: '030103 |  | Fonte: LABOR |  |  | Versão: 51
MÃO DE OBRA | Unid | Código | Coefic. | C. Prod. | Pr. Prod. | Pr. Improd. | Pr. Unit. | Fator Ac. | Subtotal
SERVENTE DE OBRAS (SINAPI) | H | '00006111 | 0.11161 | 1 | 4.94 | 0 | 9.14 | - | 1.02
SubTotal: | [8 empty] | 1.02
MATERIAL | Unid | Código | Coefic. | C. Prod. | Pr. Prod. | Pr. Improd. | Pr. Unit. | Fator Ac. | Subtotal
ALIMENTACAO - HORISTA (COLETADO CAIXA) (SINAPI) | H | '00037370 | 0.11 | 1 | 2.59 | 0 | 2.59 | - | 0.285
TRANSPORTE - HORISTA (COLETADO CAIXA) (SINAPI) | H | '00037371 | 0.11 | 1 | 0.6 | 0 | 0.6 | - | 0.066
EXAMES - HORISTA (COLETADO CAIXA) (SINAPI) | H | '00037372 | 0.11 | 1 | 0.35 | 0 | 0.35 | - | 0.039
SEGURO - HORISTA (COLETADO CAIXA) (SINAPI) | H | '00037373 | 0.11 | 1 | 0.07 | 0 | 0.07 | - | 0.008
FERRAMENTAS - FAMILIA SERVENTE - HORISTA (ENCARGOS COMPLEMENTARES - COLETADO CAIXA) (SINAPI) | H | '00043467 | 0.11 | 1 | 0.38 | 0 | 0.38 | - | 0.042
EPI - FAMILIA SERVENTE - HORISTA (ENCARGOS COMPLEMENTARES - COLETADO CAIXA) (SINAPI) | H | '00043491 | 0.11 | 1 | 1.02 | 0 | 1.02 | - | 0.112
SubTotal: | [8 empty] | 0.55
EQUIPAMENTO | Unid | Código | Coefic. | C. Prod. | Pr. Prod. | Pr. Improd. | Pr. Unit. | Fator Ac. | Subtotal
RETROESCAVADEIRA MASSEY FERGUSON MF-86HF (E011) (LABOR) | H | '080124 | 0.11 | 1 | 55.16 | 13.48 | 55.16 | - | 6.068
SubTotal: | [8 empty] | 6.07
RESUMO
DISCRIMINAÇÃO |  |  | TAXA(%) | VALORES
Mão-de-Obra(A) |  |  | 85 | 1.02
Materiais(B) |  |  |  | 0.55
Equipamentos(C) |  |  |  | 6.07
Produção da Equipe(D) |  |  |  | 1
Custo Horário Total(A+C) |  |  |  | 7.09
Custo Unitário da Execução[(A/D)+(C/D)] = E |  |  |  | 7.09
Custo Direto Total(B+E) |  |  |  | 7.64
Bonificações e Despesas Indiretas - BDI |  |  | 30.9 | 2.36
CUSTO UNITÁRIO (Adotado) |  |  |  | 10
Orçamento: 868201 - - 2020 - VITÓRIA
Órgão Cliente: UFES/PU |  |  | Órgão Gerente: UFES/PU |  |  | Data Base: Maio/2020
Planilha: 2 - LOTE 02 - MARUÍPE
Item: 120102 - Escavação mecânica em material de 2a. categoria | [6 empty] | Unidade: m3
Base: LABOR/SINAPI/PU-UFES |  | Código Base: '030104 |  | Fonte: LABOR |  |  | Versão: 51
MÃO DE OBRA | Unid | Código | Coefic. | C. Prod. | Pr. Prod. | Pr. Improd. | Pr. Unit. | Fator Ac. | Subtotal
SERVENTE DE OBRAS (SINAPI) | H | '00006111 | 0.15605 | 1 | 4.94 | 0 | 9.14 | - | 1.426
SubTotal: | [8 empty] | 1.43
MATERIAL | Unid | Código | Coefic. | C. Prod. | Pr. Prod. | Pr. Improd. | Pr. Unit. | Fator Ac. | Subtotal
ALIMENTACAO - HORISTA (COLETADO CAIXA) (SINAPI) | H | '00037370 | 0.1538 | 1 | 2.59 | 0 | 2.59 | - | 0.398
TRANSPORTE - HORISTA (COLETADO CAIXA) (SINAPI) | H | '00037371 | 0.1538 | 1 | 0.6 | 0 | 0.6 | - | 0.092
EXAMES - HORISTA (COLETADO CAIXA) (SINAPI) | H | '00037372 | 0.1538 | 1 | 0.35 | 0 | 0.35 | - | 0.054
SEGURO - HORISTA (COLETADO CAIXA) (SINAPI) | H | '00037373 | 0.1538 | 1 | 0.07 | 0 | 0.07 | - | 0.011
FERRAMENTAS - FAMILIA SERVENTE - HORISTA (ENCARGOS COMPLEMENTARES - COLETADO CAIXA) (SINAPI) | H | '00043467 | 0.1538 | 1 | 0.38 | 0 | 0.38 | - | 0.058
EPI - FAMILIA SERVENTE - HORISTA (ENCARGOS COMPLEMENTARES - COLETADO CAIXA) (SINAPI) | H | '00043491 | 0.1538 | 1 | 1.02 | 0 | 1.02 | - | 0.157
SubTotal: | [8 empty] | 0.77
EQUIPAMENTO | Unid | Código | Coefic. | C. Prod. | Pr. Prod. | Pr. Improd. | Pr. Unit. | Fator Ac. | Subtotal
RETROESCAVADEIRA MASSEY FERGUSON MF-86HF (E011) (LABOR) | H | '080124 | 0.1538 | 1 | 55.16 | 13.48 | 55.16 | - | 8.484
SubTotal: | [8 empty] | 8.48
RESUMO
DISCRIMINAÇÃO |  |  | TAXA(%) | VALORES
Mão-de-Obra(A) |  |  | 85 | 1.43
Materiais(B) |  |  |  | 0.77
Equipamentos(C) |  |  |  | 8.48
Produção da Equipe(D) |  |  |  | 1
Custo Horário Total(A+C) |  |  |  | 9.91
Custo Unitário da Execução[(A/D)+(C/D)] = E |  |  |  | 9.91
Custo Direto Total(B+E) |  |  |  | 10.68
Bonificações e Despesas Indiretas - BDI |  |  | 30.9 | 3.3
CUSTO UNITÁRIO (Adotado) |  |  |  | 13.98
Orçamento: 868201 - - 2020 - VITÓRIA
Órgão Cliente: UFES/PU |  |  | Órgão Gerente: UFES/PU |  |  | Data Base: Maio/2020
Planilha: 2 - LOTE 02 - MARUÍPE
Item: 120201 - Escavação manual de vala com profundidade menor ou igual a 1,30 m. af_03/2016 | [6 empty] | Unidade: m3
Base: SINAPI |  | Código Base: '93358 |  | Fonte: SINAPI |  |  | Versão: 50
MÃO DE OBRA | Unid | Código | Coefic. | C. Prod. | Pr. Prod. | Pr. Improd. | Pr. Unit. | Fator Ac. | Subtotal
SERVENTE DE OBRAS (SINAPI) | H | '00006111 | 4.0138 | 1 | 4.94 | 0 | 9.14 | - | 36.686
SubTotal: | [8 empty] | 36.69
MATERIAL | Unid | Código | Coefic. | C. Prod. | Pr. Prod. | Pr. Improd. | Pr. Unit. | Fator Ac. | Subtotal
ALIMENTACAO - HORISTA (COLETADO CAIXA) (SINAPI) | H | '00037370 | 3.956 | 1 | 2.59 | 0 | 2.59 | - | 10.246
TRANSPORTE - HORISTA (COLETADO CAIXA) (SINAPI) | H | '00037371 | 3.956 | 1 | 0.6 | 0 | 0.6 | - | 2.374
EXAMES - HORISTA (COLETADO CAIXA) (SINAPI) | H | '00037372 | 3.956 | 1 | 0.35 | 0 | 0.35 | - | 1.385
SEGURO - HORISTA (COLETADO CAIXA) (SINAPI) | H | '00037373 | 3.956 | 1 | 0.07 | 0 | 0.07 | - | 0.277
FERRAMENTAS - FAMILIA SERVENTE - HORISTA (ENCARGOS COMPLEMENTARES - COLETADO CAIXA) (SINAPI) | H | '00043467 | 3.956 | 1 | 0.38 | 0 | 0.38 | - | 1.503
EPI - FAMILIA SERVENTE - HORISTA (ENCARGOS COMPLEMENTARES - COLETADO CAIXA) (SINAPI) | H | '00043491 | 3.956 | 1 | 1.02 | 0 | 1.02 | - | 4.035
SubTotal: | [8 empty] | 19.82
RESUMO
DISCRIMINAÇÃO |  |  | TAXA(%) | VALORES
Mão-de-Obra(A) |  |  | 85 | 36.68
Materiais(B) |  |  |  | 19.82
Equipamentos(C) |  |  |  | 0
Produção da Equipe(D) |  |  |  | 1
Custo Horário Total(A+C) |  |  |  | 36.68
Custo Unitário da Execução[(A/D)+(C/D)] = E |  |  |  | 36.68
Custo Direto Total(B+E) |  |  |  | 56.5
Bonificações e Despesas Indiretas - BDI |  |  | 30.9 | 17.46
CUSTO UNITÁRIO (Adotado) |  |  |  | 73.96
Orçamento: 868201 - - 2020 - VITÓRIA
Órgão Cliente: UFES/PU |  |  | Órgão Gerente: UFES/PU |  |  | Data Base: Maio/2020
Planilha: 2 - LOTE 02 - MARUÍPE
Item: 120202 - Escavação manual em material de 1a. categoria, até 1.50 m de profundidade | [6 empty] | Unidade: m3
Base: LABOR/SINAPI/PU-UFES |  | Código Base: '030101 |  | Fonte: LABOR |  |  | Versão: 51
MÃO DE OBRA | Unid | Código | Coefic. | C. Prod. | Pr. Prod. | Pr. Improd. | Pr. Unit. | Fator Ac. | Subtotal
SERVENTE DE OBRAS (SINAPI) | H | '00006111 | 3.2974 | 1 | 4.94 | 0 | 9.14 | - | 30.139
SubTotal: | [8 empty] | 30.14
MATERIAL | Unid | Código | Coefic. | C. Prod. | Pr. Prod. | Pr. Improd. | Pr. Unit. | Fator Ac. | Subtotal
ALIMENTACAO - HORISTA (COLETADO CAIXA) (SINAPI) | H | '00037370 | 3.25 | 1 | 2.59 | 0 | 2.59 | - | 8.418
TRANSPORTE - HORISTA (COLETADO CAIXA) (SINAPI) | H | '00037371 | 3.25 | 1 | 0.6 | 0 | 0.6 | - | 1.95
EXAMES - HORISTA (COLETADO CAIXA) (SINAPI) | H | '00037372 | 3.25 | 1 | 0.35 | 0 | 0.35 | - | 1.138
SEGURO - HORISTA (COLETADO CAIXA) (SINAPI) | H | '00037373 | 3.25 | 1 | 0.07 | 0 | 0.07 | - | 0.228
FERRAMENTAS - FAMILIA SERVENTE - HORISTA (ENCARGOS COMPLEMENTARES - COLETADO CAIXA) (SINAPI) | H | '00043467 | 3.25 | 1 | 0.38 | 0 | 0.38 | - | 1.235
EPI - FAMILIA SERVENTE - HORISTA (ENCARGOS COMPLEMENTARES - COLETADO CAIXA) (SINAPI) | H | '00043491 | 3.25 | 1 | 1.02 | 0 | 1.02 | - | 3.315
SubTotal: | [8 empty] | 16.28
RESUMO
DISCRIMINAÇÃO |  |  | TAXA(%) | VALORES
Mão-de-Obra(A) |  |  | 85 | 30.14
Materiais(B) |  |  |  | 16.28
Equipamentos(C) |  |  |  | 0
Produção da Equipe(D) |  |  |  | 1
Custo Horário Total(A+C) |  |  |  | 30.14
Custo Unitário da Execução[(A/D)+(C/D)] = E |  |  |  | 30.14
Custo Direto Total(B+E) |  |  |  | 46.42
Bonificações e Despesas Indiretas - BDI |  |  | 30.9 | 14.34
CUSTO UNITÁRIO (Adotado) |  |  |  | 60.76
Orçamento: 868201 - - 2020 - VITÓRIA
Órgão Cliente: UFES/PU |  |  | Órgão Gerente: UFES/PU |  |  | Data Base: Maio/2020
Planilha: 2 - LOTE 02 - MARUÍPE
Item: 120203 - Escavação manual em material de 2a. categoria, até 1.50 m de profundidade | [6 empty] | Unidade: m3
Base: LABOR/SINAPI/PU-UFES |  | Código Base: '030102 |  | Fonte: LABOR |  |  | Versão: 51
MÃO DE OBRA | Unid | Código | Coefic. | C. Prod. | Pr. Prod. | Pr. Improd. | Pr. Unit. | Fator Ac. | Subtotal
SERVENTE DE OBRAS (SINAPI) | H | '00006111 | 5.5803 | 1 | 4.94 | 0 | 9.14 | - | 51.004
SubTotal: | [8 empty] | 51
MATERIAL | Unid | Código | Coefic. | C. Prod. | Pr. Prod. | Pr. Improd. | Pr. Unit. | Fator Ac. | Subtotal
ALIMENTACAO - HORISTA (COLETADO CAIXA) (SINAPI) | H | '00037370 | 5.5 | 1 | 2.59 | 0 | 2.59 | - | 14.245
TRANSPORTE - HORISTA (COLETADO CAIXA) (SINAPI) | H | '00037371 | 5.5 | 1 | 0.6 | 0 | 0.6 | - | 3.3
EXAMES - HORISTA (COLETADO CAIXA) (SINAPI) | H | '00037372 | 5.5 | 1 | 0.35 | 0 | 0.35 | - | 1.925
SEGURO - HORISTA (COLETADO CAIXA) (SINAPI) | H | '00037373 | 5.5 | 1 | 0.07 | 0 | 0.07 | - | 0.385
FERRAMENTAS - FAMILIA SERVENTE - HORISTA (ENCARGOS COMPLEMENTARES - COLETADO CAIXA) (SINAPI) | H | '00043467 | 5.5 | 1 | 0.38 | 0 | 0.38 | - | 2.09
EPI - FAMILIA SERVENTE - HORISTA (ENCARGOS COMPLEMENTARES - COLETADO CAIXA) (SINAPI) | H | '00043491 | 5.5 | 1 | 1.02 | 0 | 1.02 | - | 5.61
SubTotal: | [8 empty] | 27.56
RESUMO
DISCRIMINAÇÃO |  |  | TAXA(%) | VALORES
Mão-de-Obra(A) |  |  | 85 | 51
Materiais(B) |  |  |  | 27.56
Equipamentos(C) |  |  |  | 0
Produção da Equipe(D) |  |  |  | 1
Custo Horário Total(A+C) |  |  |  | 51
Custo Unitário da Execução[(A/D)+(C/D)] = E |  |  |  | 51
Custo Direto Total(B+E) |  |  |  | 78.56
Bonificações e Despesas Indiretas - BDI |  |  | 30.9 | 24.28
CUSTO UNITÁRIO (Adotado) |  |  |  | 102.84
Orçamento: 868201 - - 2020 - VITÓRIA
Órgão Cliente: UFES/PU |  |  | Órgão Gerente: UFES/PU |  |  | Data Base: Maio/2020
Planilha: 2 - LOTE 02 - MARUÍPE
Item: 120301 - Fornecimento e lancamento de brita n. 4 | [6 empty] | Unidade: m³
Base: LOCAL |  | Código Base: '1067 |  | Fonte: PU/UFES |  |  | Versão: -1
MÃO DE OBRA | Unid | Código | Coefic. | C. Prod. | Pr. Prod. | Pr. Improd. | Pr. Unit. | Fator Ac. | Subtotal
SERVENTE DE OBRAS (SINAPI) | H | '00006111 | 2.0292 | 1 | 4.94 | 0 | 9.14 | - | 18.547
SubTotal: | [8 empty] | 18.55
MATERIAL | Unid | Código | Coefic. | C. Prod. | Pr. Prod. | Pr. Improd. | Pr. Unit. | Fator Ac. | Subtotal
PEDRA BRITADA N. 4 (50 A 76 MM) POSTO PEDREIRA/FORNECEDOR, SEM FRETE (SINAPI) | M3 | '00004723 | 1.05 | 1 | 70.02 | 0 | 70.02 | - | 73.521
ALIMENTACAO - HORISTA (COLETADO CAIXA) (SINAPI) | H | '00037370 | 2 | 1 | 2.59 | 0 | 2.59 | - | 5.18
TRANSPORTE - HORISTA (COLETADO CAIXA) (SINAPI) | H | '00037371 | 2 | 1 | 0.6 | 0 | 0.6 | - | 1.2
EXAMES - HORISTA (COLETADO CAIXA) (SINAPI) | H | '00037372 | 2 | 1 | 0.35 | 0 | 0.35 | - | 0.7
SEGURO - HORISTA (COLETADO CAIXA) (SINAPI) | H | '00037373 | 2 | 1 | 0.07 | 0 | 0.07 | - | 0.14
FERRAMENTAS - FAMILIA SERVENTE - HORISTA (ENCARGOS COMPLEMENTARES - COLETADO CAIXA) (SINAPI) | H | '00043467 | 2 | 1 | 0.38 | 0 | 0.38 | - | 0.76
EPI - FAMILIA SERVENTE - HORISTA (ENCARGOS COMPLEMENTARES - COLETADO CAIXA) (SINAPI) | H | '00043491 | 2 | 1 | 1.02 | 0 | 1.02 | - | 2.04
SubTotal: | [8 empty] | 83.54
RESUMO
DISCRIMINAÇÃO |  |  | TAXA(%) | VALORES
Mão-de-Obra(A) |  |  | 85 | 18.55
Materiais(B) |  |  |  | 83.54
Equipamentos(C) |  |  |  | 0
Produção da Equipe(D) |  |  |  | 1
Custo Horário Total(A+C) |  |  |  | 18.55
Custo Unitário da Execução[(A/D)+(C/D)] = E |  |  |  | 18.55
Custo Direto Total(B+E) |  |  |  | 102.09
Bonificações e Despesas Indiretas - BDI |  |  | 30.9 | 31.55
CUSTO UNITÁRIO (Adotado) |  |  |  | 133.64
Orçamento: 868201 - - 2020 - VITÓRIA
Órgão Cliente: UFES/PU |  |  | Órgão Gerente: UFES/PU |  |  | Data Base: Maio/2020
Planilha: 2 - LOTE 02 - MARUÍPE
Item: 120302 - Umedecimento de material para fechamento de valas. | [6 empty] | Unidade: m³
Base: LOCAL |  | Código Base: '1068 |  | Fonte: PU/UFES |  |  | Versão: -1
MÃO DE OBRA | Unid | Código | Coefic. | C. Prod. | Pr. Prod. | Pr. Improd. | Pr. Unit. | Fator Ac. | Subtotal
MOTORISTA DE CAMINHAO (SINAPI) | H | '00004093 | 0.0059709 | 1 | 8.39 | 0 | 15.52 | - | 0.093
SERVENTE DE OBRAS (SINAPI) | H | '00006111 | 0.0062905 | 1 | 4.94 | 0 | 9.14 | - | 0.057
SubTotal: | [8 empty] | 0.15
MATERIAL | Unid | Código | Coefic. | C. Prod. | Pr. Prod. | Pr. Improd. | Pr. Unit. | Fator Ac. | Subtotal
OLEO DIESEL COMBUSTIVEL COMUM (SINAPI) | L | '00004221 | 0.15726 | 1 | 2.87 | 0 | 2.87 | - | 0.451
ALIMENTACAO - HORISTA (COLETADO CAIXA) (SINAPI) | H | '00037370 | 0.01215 | 1 | 2.59 | 0 | 2.59 | - | 0.031
TRANSPORTE - HORISTA (COLETADO CAIXA) (SINAPI) | H | '00037371 | 0.01215 | 1 | 0.6 | 0 | 0.6 | - | 0.007
EXAMES - HORISTA (COLETADO CAIXA) (SINAPI) | H | '00037372 | 0.01215 | 1 | 0.35 | 0 | 0.35 | - | 0.004
SEGURO - HORISTA (COLETADO CAIXA) (SINAPI) | H | '00037373 | 0.01215 | 1 | 0.07 | 0 | 0.07 | - | 0.001
TANQUE DE ACO PARA TRANSPORTE DE AGUA COM CAPACIDADE DE 6 M3 (INCLUI MONTAGEM, NAO INCLUI CAMINHAO) (SINAPI) | UN | '00037738 | 6.4e-07 | 1 | 45894.65 | 0 | 45894.65 | - | 0.029
CAMINHAO TOCO, PESO BRUTO TOTAL 13000 KG, CARGA UTIL MAXIMA 7925 KG, DISTANCIA ENTRE EIXOS 4,80 M, POTENCIA 189 CV (INCLUI CABINE E CHASSI, NAO INCLUI CARROCERIA) (SINAPI) | UN | '00037745 | 6.4e-07 | 1 | 247700 | 0 | 247700 | - | 0.159
FERRAMENTAS - FAMILIA OPERADOR ESCAVADEIRA - HORISTA (ENCARGOS COMPLEMENTARES - COLETADO CAIXA) (SINAPI) | H | '00043464 | 0.0059501 | 1 | 0.01 | 0 | 0.01 | - | 0
FERRAMENTAS - FAMILIA SERVENTE - HORISTA (ENCARGOS COMPLEMENTARES - COLETADO CAIXA) (SINAPI) | H | '00043467 | 0.0062 | 1 | 0.38 | 0 | 0.38 | - | 0.002
EPI - FAMILIA OPERADOR ESCAVADEIRA - HORISTA (ENCARGOS COMPLEMENTARES - COLETADO CAIXA) (SINAPI) | H | '00043488 | 0.0059501 | 1 | 0.66 | 0 | 0.66 | - | 0.004
EPI - FAMILIA SERVENTE - HORISTA (ENCARGOS COMPLEMENTARES - COLETADO CAIXA) (SINAPI) | H | '00043491 | 0.0062 | 1 | 1.02 | 0 | 1.02 | - | 0.006
SubTotal: | [8 empty] | 0.69
RESUMO
DISCRIMINAÇÃO |  |  | TAXA(%) | VALORES
Mão-de-Obra(A) |  |  | 85 | 0.15
Materiais(B) |  |  |  | 0.69
Equipamentos(C) |  |  |  | 0
Produção da Equipe(D) |  |  |  | 1
Custo Horário Total(A+C) |  |  |  | 0.15
Custo Unitário da Execução[(A/D)+(C/D)] = E |  |  |  | 0.15
Custo Direto Total(B+E) |  |  |  | 0.84
Bonificações e Despesas Indiretas - BDI |  |  | 30.9 | 0.26
CUSTO UNITÁRIO (Adotado) |  |  |  | 1.1
Orçamento: 868201 - - 2020 - VITÓRIA
Órgão Cliente: UFES/PU |  |  | Órgão Gerente: UFES/PU |  |  | Data Base: Maio/2020
Planilha: 2 - LOTE 02 - MARUÍPE
Item: 120303 - Fornecimento e assentamento de brita 2-drenos e filtros mm | [6 empty] | Unidade: m³
Base: LOCAL |  | Código Base: '1069 |  | Fonte: PU/UFES |  |  | Versão: -1
MÃO DE OBRA | Unid | Código | Coefic. | C. Prod. | Pr. Prod. | Pr. Improd. | Pr. Unit. | Fator Ac. | Subtotal
SERVENTE DE OBRAS (SINAPI) | H | '00006111 | 1.0146 | 1 | 4.94 | 0 | 9.14 | - | 9.273
SubTotal: | [8 empty] | 9.27
MATERIAL | Unid | Código | Coefic. | C. Prod. | Pr. Prod. | Pr. Improd. | Pr. Unit. | Fator Ac. | Subtotal
PEDRA BRITADA N. 2 (19 A 38 MM) POSTO PEDREIRA/FORNECEDOR, SEM FRETE (SINAPI) | M3 | '00004718 | 1.05 | 1 | 64.18 | 0 | 64.18 | - | 67.389
ALIMENTACAO - HORISTA (COLETADO CAIXA) (SINAPI) | H | '00037370 | 1 | 1 | 2.59 | 0 | 2.59 | - | 2.59
TRANSPORTE - HORISTA (COLETADO CAIXA) (SINAPI) | H | '00037371 | 1 | 1 | 0.6 | 0 | 0.6 | - | 0.6
EXAMES - HORISTA (COLETADO CAIXA) (SINAPI) | H | '00037372 | 1 | 1 | 0.35 | 0 | 0.35 | - | 0.35
SEGURO - HORISTA (COLETADO CAIXA) (SINAPI) | H | '00037373 | 1 | 1 | 0.07 | 0 | 0.07 | - | 0.07
FERRAMENTAS - FAMILIA SERVENTE - HORISTA (ENCARGOS COMPLEMENTARES - COLETADO CAIXA) (SINAPI) | H | '00043467 | 1 | 1 | 0.38 | 0 | 0.38 | - | 0.38
EPI - FAMILIA SERVENTE - HORISTA (ENCARGOS COMPLEMENTARES - COLETADO CAIXA) (SINAPI) | H | '00043491 | 1 | 1 | 1.02 | 0 | 1.02 | - | 1.02
SubTotal: | [8 empty] | 72.4
RESUMO
DISCRIMINAÇÃO |  |  | TAXA(%) | VALORES
Mão-de-Obra(A) |  |  | 85 | 9.27
Materiais(B) |  |  |  | 72.4
Equipamentos(C) |  |  |  | 0
Produção da Equipe(D) |  |  |  | 1
Custo Horário Total(A+C) |  |  |  | 9.27
Custo Unitário da Execução[(A/D)+(C/D)] = E |  |  |  | 9.27
Custo Direto Total(B+E) |  |  |  | 81.67
Bonificações e Despesas Indiretas - BDI |  |  | 30.9 | 25.24
CUSTO UNITÁRIO (Adotado) |  |  |  | 106.91
Orçamento: 868201 - - 2020 - VITÓRIA
Órgão Cliente: UFES/PU |  |  | Órgão Gerente: UFES/PU |  |  | Data Base: Maio/2020
Planilha: 2 - LOTE 02 - MARUÍPE
Item: 120304 - Material para aterro - areia limpa (fornecimento já considerado 15% de empolamento) | [6 empty] | Unidade: m3
Base: LABOR/SINAPI/PU-UFES |  | Código Base: '030202 |  | Fonte: LABOR |  |  | Versão: 2
MATERIAL | Unid | Código | Coefic. | C. Prod. | Pr. Prod. | Pr. Improd. | Pr. Unit. | Fator Ac. | Subtotal
AREIA LAVADA MEDIA (LABOR) | M3 | '020503 | 1.15 | 1 | 61.67 | 0 | 61.67 | - | 70.921
SubTotal: | [8 empty] | 70.92
RESUMO
DISCRIMINAÇÃO |  |  | TAXA(%) | VALORES
Mão-de-Obra(A) |  |  | 85 | 0
Materiais(B) |  |  |  | 70.92
Equipamentos(C) |  |  |  | 0
Produção da Equipe(D) |  |  |  | 1
Custo Horário Total(A+C) |  |  |  | 0
Custo Unitário da Execução[(A/D)+(C/D)] = E |  |  |  | 0
Custo Direto Total(B+E) |  |  |  | 70.92
Bonificações e Despesas Indiretas - BDI |  |  | 30.9 | 21.91
CUSTO UNITÁRIO (Adotado) |  |  |  | 92.83
Orçamento: 868201 - - 2020 - VITÓRIA
Órgão Cliente: UFES/PU |  |  | Órgão Gerente: UFES/PU |  |  | Data Base: Maio/2020
Planilha: 2 - LOTE 02 - MARUÍPE
Item: 120305 - Aterro manual para regularização do terreno em areia, inclusive adensamento hidráulico e fornecimento do material (máximo de 100m3) | [6 empty] | Unidade: m3
Base: LABOR/SINAPI/PU-UFES |  | Código Base: '030206 |  | Fonte: LABOR |  |  | Versão: 51
MÃO DE OBRA | Unid | Código | Coefic. | C. Prod. | Pr. Prod. | Pr. Improd. | Pr. Unit. | Fator Ac. | Subtotal
SERVENTE DE OBRAS (SINAPI) | H | '00006111 | 3.5511 | 1 | 4.94 | 0 | 9.14 | - | 32.457
SubTotal: | [8 empty] | 32.46
MATERIAL | Unid | Código | Coefic. | C. Prod. | Pr. Prod. | Pr. Improd. | Pr. Unit. | Fator Ac. | Subtotal
AREIA PARA ATERRO (LABOR) | M3 | '020580 | 1.15 | 1 | 47.67 | 0 | 47.67 | - | 54.821
ALIMENTACAO - HORISTA (COLETADO CAIXA) (SINAPI) | H | '00037370 | 3.5 | 1 | 2.59 | 0 | 2.59 | - | 9.065
TRANSPORTE - HORISTA (COLETADO CAIXA) (SINAPI) | H | '00037371 | 3.5 | 1 | 0.6 | 0 | 0.6 | - | 2.1
EXAMES - HORISTA (COLETADO CAIXA) (SINAPI) | H | '00037372 | 3.5 | 1 | 0.35 | 0 | 0.35 | - | 1.225
SEGURO - HORISTA (COLETADO CAIXA) (SINAPI) | H | '00037373 | 3.5 | 1 | 0.07 | 0 | 0.07 | - | 0.245
FERRAMENTAS - FAMILIA SERVENTE - HORISTA (ENCARGOS COMPLEMENTARES - COLETADO CAIXA) (SINAPI) | H | '00043467 | 3.5 | 1 | 0.38 | 0 | 0.38 | - | 1.33
EPI - FAMILIA SERVENTE - HORISTA (ENCARGOS COMPLEMENTARES - COLETADO CAIXA) (SINAPI) | H | '00043491 | 3.5 | 1 | 1.02 | 0 | 1.02 | - | 3.57
SubTotal: | [8 empty] | 72.36
RESUMO
DISCRIMINAÇÃO |  |  | TAXA(%) | VALORES
Mão-de-Obra(A) |  |  | 85 | 32.46
Materiais(B) |  |  |  | 72.36
Equipamentos(C) |  |  |  | 0
Produção da Equipe(D) |  |  |  | 1
Custo Horário Total(A+C) |  |  |  | 32.46
Custo Unitário da Execução[(A/D)+(C/D)] = E |  |  |  | 32.46
Custo Direto Total(B+E) |  |  |  | 104.82
Bonificações e Despesas Indiretas - BDI |  |  | 30.9 | 32.39
CUSTO UNITÁRIO (Adotado) |  |  |  | 137.21
Orçamento: 868201 - - 2020 - VITÓRIA
Órgão Cliente: UFES/PU |  |  | Órgão Gerente: UFES/PU |  |  | Data Base: Maio/2020
Planilha: 2 - LOTE 02 - MARUÍPE
Item: 120306 - Aterro manual para regularização do terreno em argila, inclusive adensamento manual e fornecimento do material (máximo de 100m3) | [6 empty] | Unidade: m3
Base: LABOR/SINAPI/PU-UFES |  | Código Base: '030208 |  | Fonte: LABOR |  |  | Versão: 51
MÃO DE OBRA | Unid | Código | Coefic. | C. Prod. | Pr. Prod. | Pr. Improd. | Pr. Unit. | Fator Ac. | Subtotal
SERVENTE DE OBRAS (SINAPI) | H | '00006111 | 4.5657 | 1 | 4.94 | 0 | 9.14 | - | 41.73
SubTotal: | [8 empty] | 41.73
MATERIAL | Unid | Código | Coefic. | C. Prod. | Pr. Prod. | Pr. Improd. | Pr. Unit. | Fator Ac. | Subtotal
BARRO PARA ATERRO (LABOR) | M3 | '020554 | 1.3 | 1 | 31.67 | 0 | 31.67 | - | 41.171
ALIMENTACAO - HORISTA (COLETADO CAIXA) (SINAPI) | H | '00037370 | 4.5 | 1 | 2.59 | 0 | 2.59 | - | 11.655
TRANSPORTE - HORISTA (COLETADO CAIXA) (SINAPI) | H | '00037371 | 4.5 | 1 | 0.6 | 0 | 0.6 | - | 2.7
EXAMES - HORISTA (COLETADO CAIXA) (SINAPI) | H | '00037372 | 4.5 | 1 | 0.35 | 0 | 0.35 | - | 1.575
SEGURO - HORISTA (COLETADO CAIXA) (SINAPI) | H | '00037373 | 4.5 | 1 | 0.07 | 0 | 0.07 | - | 0.315
FERRAMENTAS - FAMILIA SERVENTE - HORISTA (ENCARGOS COMPLEMENTARES - COLETADO CAIXA) (SINAPI) | H | '00043467 | 4.5 | 1 | 0.38 | 0 | 0.38 | - | 1.71
EPI - FAMILIA SERVENTE - HORISTA (ENCARGOS COMPLEMENTARES - COLETADO CAIXA) (SINAPI) | H | '00043491 | 4.5 | 1 | 1.02 | 0 | 1.02 | - | 4.59
SubTotal: | [8 empty] | 63.72
RESUMO
DISCRIMINAÇÃO |  |  | TAXA(%) | VALORES
Mão-de-Obra(A) |  |  | 85 | 41.73
Materiais(B) |  |  |  | 63.72
Equipamentos(C) |  |  |  | 0
Produção da Equipe(D) |  |  |  | 1
Custo Horário Total(A+C) |  |  |  | 41.73
Custo Unitário da Execução[(A/D)+(C/D)] = E |  |  |  | 41.73
Custo Direto Total(B+E) |  |  |  | 105.45
Bonificações e Despesas Indiretas - BDI |  |  | 30.9 | 32.58
CUSTO UNITÁRIO (Adotado) |  |  |  | 138.03
Orçamento: 868201 - - 2020 - VITÓRIA
Órgão Cliente: UFES/PU |  |  | Órgão Gerente: UFES/PU |  |  | Data Base: Maio/2020
Planilha: 2 - LOTE 02 - MARUÍPE
Item: 120307 - Aterro com areia em áreas de calçada, inclusive fornecimento e adensamento | [6 empty] | Unidade: m3
Base: LABOR/SINAPI/PU-UFES |  | Código Base: '030209 |  | Fonte: LABOR |  |  | Versão: 51
MÃO DE OBRA | Unid | Código | Coefic. | C. Prod. | Pr. Prod. | Pr. Improd. | Pr. Unit. | Fator Ac. | Subtotal
SERVENTE DE OBRAS (SINAPI) | H | '00006111 | 1.4174 | 1 | 4.94 | 0 | 9.14 | - | 12.955
SubTotal: | [8 empty] | 12.96
MATERIAL | Unid | Código | Coefic. | C. Prod. | Pr. Prod. | Pr. Improd. | Pr. Unit. | Fator Ac. | Subtotal
AREIA PARA ATERRO (LABOR) | M3 | '020580 | 1.25 | 1 | 47.67 | 0 | 47.67 | - | 59.588
ALIMENTACAO - HORISTA (COLETADO CAIXA) (SINAPI) | H | '00037370 | 1.397 | 1 | 2.59 | 0 | 2.59 | - | 3.618
TRANSPORTE - HORISTA (COLETADO CAIXA) (SINAPI) | H | '00037371 | 1.397 | 1 | 0.6 | 0 | 0.6 | - | 0.838
EXAMES - HORISTA (COLETADO CAIXA) (SINAPI) | H | '00037372 | 1.397 | 1 | 0.35 | 0 | 0.35 | - | 0.489
SEGURO - HORISTA (COLETADO CAIXA) (SINAPI) | H | '00037373 | 1.397 | 1 | 0.07 | 0 | 0.07 | - | 0.098
FERRAMENTAS - FAMILIA SERVENTE - HORISTA (ENCARGOS COMPLEMENTARES - COLETADO CAIXA) (SINAPI) | H | '00043467 | 1.397 | 1 | 0.38 | 0 | 0.38 | - | 0.531
EPI - FAMILIA SERVENTE - HORISTA (ENCARGOS COMPLEMENTARES - COLETADO CAIXA) (SINAPI) | H | '00043491 | 1.397 | 1 | 1.02 | 0 | 1.02 | - | 1.425
SubTotal: | [8 empty] | 66.59
EQUIPAMENTO | Unid | Código | Coefic. | C. Prod. | Pr. Prod. | Pr. Improd. | Pr. Unit. | Fator Ac. | Subtotal
CAMINHAO TANQUE MB L1620/51 6.000 L (1.0) E406 (LABOR) | H | '080178 | 0.008333 | 0.5 | 78.66 | 11.1 | 44.88 | - | 0.374
SubTotal: | [8 empty] | 0.37
RESUMO
DISCRIMINAÇÃO |  |  | TAXA(%) | VALORES
Mão-de-Obra(A) |  |  | 85 | 12.96
Materiais(B) |  |  |  | 66.59
Equipamentos(C) |  |  |  | 0.37
Produção da Equipe(D) |  |  |  | 1
Custo Horário Total(A+C) |  |  |  | 13.33
Custo Unitário da Execução[(A/D)+(C/D)] = E |  |  |  | 13.33
Custo Direto Total(B+E) |  |  |  | 79.92
Bonificações e Despesas Indiretas - BDI |  |  | 30.9 | 24.7
CUSTO UNITÁRIO (Adotado) |  |  |  | 104.62
Orçamento: 868201 - - 2020 - VITÓRIA
Órgão Cliente: UFES/PU |  |  | Órgão Gerente: UFES/PU |  |  | Data Base: Maio/2020
Planilha: 2 - LOTE 02 - MARUÍPE
Item: 120308 - Reaterro de valas, exclusive compactação | [6 empty] | Unidade: m3
Base: LABOR/SINAPI/PU-UFES |  | Código Base: '030211 |  | Fonte: LABOR |  |  | Versão: 51
MÃO DE OBRA | Unid | Código | Coefic. | C. Prod. | Pr. Prod. | Pr. Improd. | Pr. Unit. | Fator Ac. | Subtotal
SERVENTE DE OBRAS (SINAPI) | H | '00006111 | 0.45657 | 1 | 4.94 | 0 | 9.14 | - | 4.173
SubTotal: | [8 empty] | 4.17
MATERIAL | Unid | Código | Coefic. | C. Prod. | Pr. Prod. | Pr. Improd. | Pr. Unit. | Fator Ac. | Subtotal
ALIMENTACAO - HORISTA (COLETADO CAIXA) (SINAPI) | H | '00037370 | 0.45 | 1 | 2.59 | 0 | 2.59 | - | 1.166
TRANSPORTE - HORISTA (COLETADO CAIXA) (SINAPI) | H | '00037371 | 0.45 | 1 | 0.6 | 0 | 0.6 | - | 0.27
EXAMES - HORISTA (COLETADO CAIXA) (SINAPI) | H | '00037372 | 0.45 | 1 | 0.35 | 0 | 0.35 | - | 0.158
SEGURO - HORISTA (COLETADO CAIXA) (SINAPI) | H | '00037373 | 0.45 | 1 | 0.07 | 0 | 0.07 | - | 0.032
FERRAMENTAS - FAMILIA SERVENTE - HORISTA (ENCARGOS COMPLEMENTARES - COLETADO CAIXA) (SINAPI) | H | '00043467 | 0.45 | 1 | 0.38 | 0 | 0.38 | - | 0.171
EPI - FAMILIA SERVENTE - HORISTA (ENCARGOS COMPLEMENTARES - COLETADO CAIXA) (SINAPI) | H | '00043491 | 0.45 | 1 | 1.02 | 0 | 1.02 | - | 0.459
SubTotal: | [8 empty] | 2.26
RESUMO
DISCRIMINAÇÃO |  |  | TAXA(%) | VALORES
Mão-de-Obra(A) |  |  | 85 | 4.17
Materiais(B) |  |  |  | 2.26
Equipamentos(C) |  |  |  | 0
Produção da Equipe(D) |  |  |  | 1
Custo Horário Total(A+C) |  |  |  | 4.17
Custo Unitário da Execução[(A/D)+(C/D)] = E |  |  |  | 4.17
Custo Direto Total(B+E) |  |  |  | 6.43
Bonificações e Despesas Indiretas - BDI |  |  | 30.9 | 1.99
CUSTO UNITÁRIO (Adotado) |  |  |  | 8.42
Orçamento: 868201 - - 2020 - VITÓRIA
Órgão Cliente: UFES/PU |  |  | Órgão Gerente: UFES/PU |  |  | Data Base: Maio/2020
Planilha: 2 - LOTE 02 - MARUÍPE
Item: 120309 - Lastro de brita 3 e 4, apiloado manualmente | [6 empty] | Unidade: m3
Base: LABOR/SINAPI/PU-UFES |  | Código Base: '030203 |  | Fonte: LABOR |  |  | Versão: 51
MÃO DE OBRA | Unid | Código | Coefic. | C. Prod. | Pr. Prod. | Pr. Improd. | Pr. Unit. | Fator Ac. | Subtotal
SERVENTE DE OBRAS (SINAPI) | H | '00006111 | 2.5365 | 1 | 4.94 | 0 | 9.14 | - | 23.184
SubTotal: | [8 empty] | 23.18
MATERIAL | Unid | Código | Coefic. | C. Prod. | Pr. Prod. | Pr. Improd. | Pr. Unit. | Fator Ac. | Subtotal
BRITA 3 (LABOR) | M3 | '020519 | 1.2 | 1 | 81.96 | 0 | 81.96 | - | 98.352
ALIMENTACAO - HORISTA (COLETADO CAIXA) (SINAPI) | H | '00037370 | 2.5 | 1 | 2.59 | 0 | 2.59 | - | 6.475
TRANSPORTE - HORISTA (COLETADO CAIXA) (SINAPI) | H | '00037371 | 2.5 | 1 | 0.6 | 0 | 0.6 | - | 1.5
EXAMES - HORISTA (COLETADO CAIXA) (SINAPI) | H | '00037372 | 2.5 | 1 | 0.35 | 0 | 0.35 | - | 0.875
SEGURO - HORISTA (COLETADO CAIXA) (SINAPI) | H | '00037373 | 2.5 | 1 | 0.07 | 0 | 0.07 | - | 0.175
FERRAMENTAS - FAMILIA SERVENTE - HORISTA (ENCARGOS COMPLEMENTARES - COLETADO CAIXA) (SINAPI) | H | '00043467 | 2.5 | 1 | 0.38 | 0 | 0.38 | - | 0.95
EPI - FAMILIA SERVENTE - HORISTA (ENCARGOS COMPLEMENTARES - COLETADO CAIXA) (SINAPI) | H | '00043491 | 2.5 | 1 | 1.02 | 0 | 1.02 | - | 2.55
SubTotal: | [8 empty] | 110.88
RESUMO
DISCRIMINAÇÃO |  |  | TAXA(%) | VALORES
Mão-de-Obra(A) |  |  | 85 | 23.18
Materiais(B) |  |  |  | 110.88
Equipamentos(C) |  |  |  | 0
Produção da Equipe(D) |  |  |  | 1
Custo Horário Total(A+C) |  |  |  | 23.18
Custo Unitário da Execução[(A/D)+(C/D)] = E |  |  |  | 23.18
Custo Direto Total(B+E) |  |  |  | 134.06
Bonificações e Despesas Indiretas - BDI |  |  | 30.9 | 41.42
CUSTO UNITÁRIO (Adotado) |  |  |  | 175.48
Orçamento: 868201 - - 2020 - VITÓRIA
Órgão Cliente: UFES/PU |  |  | Órgão Gerente: UFES/PU |  |  | Data Base: Maio/2020
Planilha: 2 - LOTE 02 - MARUÍPE
Item: 120310 - Aterro compactado utilizando compactador de placa vibratória com reaproveitamento do material | [6 empty] | Unidade: m3
Base: LABOR/SINAPI/PU-UFES |  | Código Base: '030210 |  | Fonte: LABOR |  |  | Versão: 51
MÃO DE OBRA | Unid | Código | Coefic. | C. Prod. | Pr. Prod. | Pr. Improd. | Pr. Unit. | Fator Ac. | Subtotal
SERVENTE DE OBRAS (SINAPI) | H | '00006111 | 1.5219 | 1 | 4.94 | 0 | 9.14 | - | 13.91
SubTotal: | [8 empty] | 13.91
MATERIAL | Unid | Código | Coefic. | C. Prod. | Pr. Prod. | Pr. Improd. | Pr. Unit. | Fator Ac. | Subtotal
ALIMENTACAO - HORISTA (COLETADO CAIXA) (SINAPI) | H | '00037370 | 1.5 | 1 | 2.59 | 0 | 2.59 | - | 3.885
TRANSPORTE - HORISTA (COLETADO CAIXA) (SINAPI) | H | '00037371 | 1.5 | 1 | 0.6 | 0 | 0.6 | - | 0.9
EXAMES - HORISTA (COLETADO CAIXA) (SINAPI) | H | '00037372 | 1.5 | 1 | 0.35 | 0 | 0.35 | - | 0.525
SEGURO - HORISTA (COLETADO CAIXA) (SINAPI) | H | '00037373 | 1.5 | 1 | 0.07 | 0 | 0.07 | - | 0.105
FERRAMENTAS - FAMILIA SERVENTE - HORISTA (ENCARGOS COMPLEMENTARES - COLETADO CAIXA) (SINAPI) | H | '00043467 | 1.5 | 1 | 0.38 | 0 | 0.38 | - | 0.57
EPI - FAMILIA SERVENTE - HORISTA (ENCARGOS COMPLEMENTARES - COLETADO CAIXA) (SINAPI) | H | '00043491 | 1.5 | 1 | 1.02 | 0 | 1.02 | - | 1.53
SubTotal: | [8 empty] | 7.52
EQUIPAMENTO | Unid | Código | Coefic. | C. Prod. | Pr. Prod. | Pr. Improd. | Pr. Unit. | Fator Ac. | Subtotal
COMPACTADOR MANUAL MOTOR DIESEL POT.5HP (E906) (LABOR) | H | '086096 | 0.2 | 1 | 14.99 | 8.75 | 14.99 | - | 2.998
SubTotal: | [8 empty] | 3
RESUMO
DISCRIMINAÇÃO |  |  | TAXA(%) | VALORES
Mão-de-Obra(A) |  |  | 85 | 13.91
Materiais(B) |  |  |  | 7.52
Equipamentos(C) |  |  |  | 3
Produção da Equipe(D) |  |  |  | 1
Custo Horário Total(A+C) |  |  |  | 16.91
Custo Unitário da Execução[(A/D)+(C/D)] = E |  |  |  | 16.91
Custo Direto Total(B+E) |  |  |  | 24.43
Bonificações e Despesas Indiretas - BDI |  |  | 30.9 | 7.55
CUSTO UNITÁRIO (Adotado) |  |  |  | 31.98
Orçamento: 868201 - - 2020 - VITÓRIA
Órgão Cliente: UFES/PU |  |  | Órgão Gerente: UFES/PU |  |  | Data Base: Maio/2020
Planilha: 2 - LOTE 02 - MARUÍPE
Item: 120311 - Lastro com material granular (pedra britada n.3). | [6 empty] | Unidade: m3
Base: LOCAL |  | Código Base: '1134 |  | Fonte: PRÓPRIA |  |  | Versão: -1
MÃO DE OBRA | Unid | Código | Coefic. | C. Prod. | Pr. Prod. | Pr. Improd. | Pr. Unit. | Fator Ac. | Subtotal
PEDREIRO (SINAPI) | H | '00004750 | 1.045 | 1 | 7.92 | 0 | 14.65 | - | 15.31
SERVENTE DE OBRAS (SINAPI) | H | '00006111 | 0.34801 | 1 | 4.94 | 0 | 9.14 | - | 3.181
SubTotal: | [8 empty] | 18.49
MATERIAL | Unid | Código | Coefic. | C. Prod. | Pr. Prod. | Pr. Improd. | Pr. Unit. | Fator Ac. | Subtotal
GASOLINA COMUM (SINAPI) | L | '00004222 | 0.04544 | 1 | 3.73 | 0 | 3.73 | - | 0.169
PEDRA BRITADA N. 3 (38 A 50 MM) POSTO PEDREIRA/FORNECEDOR, SEM FRETE (SINAPI) | M3 | '00004722 | 1.13 | 1 | 64.18 | 0 | 64.18 | - | 72.523
ALIMENTACAO - HORISTA (COLETADO CAIXA) (SINAPI) | H | '00037370 | 1.373 | 1 | 2.59 | 0 | 2.59 | - | 3.556
TRANSPORTE - HORISTA (COLETADO CAIXA) (SINAPI) | H | '00037371 | 1.373 | 1 | 0.6 | 0 | 0.6 | - | 0.824
EXAMES - HORISTA (COLETADO CAIXA) (SINAPI) | H | '00037372 | 1.373 | 1 | 0.35 | 0 | 0.35 | - | 0.481
SEGURO - HORISTA (COLETADO CAIXA) (SINAPI) | H | '00037373 | 1.373 | 1 | 0.07 | 0 | 0.07 | - | 0.096
FERRAMENTAS - FAMILIA PEDREIRO - HORISTA (ENCARGOS COMPLEMENTARES - COLETADO CAIXA) (SINAPI) | H | '00043465 | 1.03 | 1 | 0.5 | 0 | 0.5 | - | 0.515
FERRAMENTAS - FAMILIA SERVENTE - HORISTA (ENCARGOS COMPLEMENTARES - COLETADO CAIXA) (SINAPI) | H | '00043467 | 0.343 | 1 | 0.38 | 0 | 0.38 | - | 0.13
EPI - FAMILIA PEDREIRO - HORISTA (ENCARGOS COMPLEMENTARES - COLETADO CAIXA) (SINAPI) | H | '00043489 | 1.03 | 1 | 0.96 | 0 | 0.96 | - | 0.989
EPI - FAMILIA SERVENTE - HORISTA (ENCARGOS COMPLEMENTARES - COLETADO CAIXA) (SINAPI) | H | '00043491 | 0.343 | 1 | 1.02 | 0 | 1.02 | - | 0.35
SubTotal: | [8 empty] | 79.63
EQUIPAMENTO | Unid | Código | Coefic. | C. Prod. | Pr. Prod. | Pr. Improd. | Pr. Unit. | Fator Ac. | Subtotal
COMPACTADOR DE SOLO TIPO PLACA VIBRATORIA REVERSIVEL, A GASOLINA, 4 TEMPOS, PESO DE 125 A 150 KG, FORCA CENTRIFUGA DE 2500 A 2800 KGF, LARG. TRABALHO DE 400 A 450 MM, FREQ VIBRACAO DE 4300 A 4500 RPM, VELOC. TRABALHO DE 15 A 20 M/MIN, POT. DE 5,5 A 6,0 HP (SINAPI) | UN | '00001442 | 5.9e-06 | 1 | 7391.73 | 0 | 7391.73 | - | 0.044
SubTotal: | [8 empty] | 0.04
RESUMO
DISCRIMINAÇÃO |  |  | TAXA(%) | VALORES
Mão-de-Obra(A) |  |  | 85 | 18.49
Materiais(B) |  |  |  | 79.63
Equipamentos(C) |  |  |  | 0.04
Produção da Equipe(D) |  |  |  | 1
Custo Horário Total(A+C) |  |  |  | 18.53
Custo Unitário da Execução[(A/D)+(C/D)] = E |  |  |  | 18.53
Custo Direto Total(B+E) |  |  |  | 98.16
Bonificações e Despesas Indiretas - BDI |  |  | 30.9 | 30.33
CUSTO UNITÁRIO (Adotado) |  |  |  | 128.49
Orçamento: 868201 - - 2020 - VITÓRIA
Órgão Cliente: UFES/PU |  |  | Órgão Gerente: UFES/PU |  |  | Data Base: Maio/2020
Planilha: 2 - LOTE 02 - MARUÍPE
Item: 120312 - Regularizacao de superficies em terra com motoniveladora. | [6 empty] | Unidade: m2
Base: LOCAL |  | Código Base: '1135 |  | Fonte: PRÓPRIA |  |  | Versão: -1
MÃO DE OBRA | Unid | Código | Coefic. | C. Prod. | Pr. Prod. | Pr. Improd. | Pr. Unit. | Fator Ac. | Subtotal
OPERADOR DE MOTONIVELADORA (SINAPI) | H | '00004239 | 0.0030171 | 1 | 11.61 | 0 | 21.48 | - | 0.065
SubTotal: | [8 empty] | 0.06
MATERIAL | Unid | Código | Coefic. | C. Prod. | Pr. Prod. | Pr. Improd. | Pr. Unit. | Fator Ac. | Subtotal
OLEO DIESEL COMBUSTIVEL COMUM (SINAPI) | L | '00004221 | 0.04197 | 1 | 2.87 | 0 | 2.87 | - | 0.12
ALIMENTACAO - HORISTA (COLETADO CAIXA) (SINAPI) | H | '00037370 | 0.003 | 1 | 2.59 | 0 | 2.59 | - | 0.008
TRANSPORTE - HORISTA (COLETADO CAIXA) (SINAPI) | H | '00037371 | 0.003 | 1 | 0.6 | 0 | 0.6 | - | 0.002
EXAMES - HORISTA (COLETADO CAIXA) (SINAPI) | H | '00037372 | 0.003 | 1 | 0.35 | 0 | 0.35 | - | 0.001
SEGURO - HORISTA (COLETADO CAIXA) (SINAPI) | H | '00037373 | 0.003 | 1 | 0.07 | 0 | 0.07 | - | 0
FERRAMENTAS - FAMILIA OPERADOR ESCAVADEIRA - HORISTA (ENCARGOS COMPLEMENTARES - COLETADO CAIXA) (SINAPI) | H | '00043464 | 0.003 | 1 | 0.01 | 0 | 0.01 | - | 0
EPI - FAMILIA OPERADOR ESCAVADEIRA - HORISTA (ENCARGOS COMPLEMENTARES - COLETADO CAIXA) (SINAPI) | H | '00043488 | 0.003 | 1 | 0.66 | 0 | 0.66 | - | 0.002
SubTotal: | [8 empty] | 0.13
EQUIPAMENTO | Unid | Código | Coefic. | C. Prod. | Pr. Prod. | Pr. Improd. | Pr. Unit. | Fator Ac. | Subtotal
MOTONIVELADORA POTENCIA BASICA LIQUIDA (PRIMEIRA MARCHA) 125 HP , PESO BRUTO 13843 KG, LARGURA DA LAMINA DE 3,7 M (SINAPI) | UN | '00004090 | 3.3e-07 | 1 | 590000 | 0 | 590000 | - | 0.195
SubTotal: | [8 empty] | 0.2
RESUMO
DISCRIMINAÇÃO |  |  | TAXA(%) | VALORES
Mão-de-Obra(A) |  |  | 85 | 0.07
Materiais(B) |  |  |  | 0.13
Equipamentos(C) |  |  |  | 0.2
Produção da Equipe(D) |  |  |  | 1
Custo Horário Total(A+C) |  |  |  | 0.27
Custo Unitário da Execução[(A/D)+(C/D)] = E |  |  |  | 0.27
Custo Direto Total(B+E) |  |  |  | 0.4
Bonificações e Despesas Indiretas - BDI |  |  | 30.9 | 0.12
CUSTO UNITÁRIO (Adotado) |  |  |  | 0.52
Orçamento: 868201 - - 2020 - VITÓRIA
Órgão Cliente: UFES/PU |  |  | Órgão Gerente: UFES/PU |  |  | Data Base: Maio/2020
Planilha: 2 - LOTE 02 - MARUÍPE
Item: 130101 - Alvenaria em tijolo ceramico macico 5x10x20cm 1/2 vez (espessura 10cm), assentado com argamassa traco 1:2:8 (cimento, cal e areia) | [6 empty] | Unidade: m²
Base: LOCAL |  | Código Base: '1138 |  | Fonte: PU/UFES |  |  | Versão: -1
MÃO DE OBRA | Unid | Código | Coefic. | C. Prod. | Pr. Prod. | Pr. Improd. | Pr. Unit. | Fator Ac. | Subtotal
PEDREIRO (SINAPI) | H | '00004750 | 0.91314 | 1 | 7.92 | 0 | 14.65 | - | 13.378
SERVENTE DE OBRAS (SINAPI) | H | '00006111 | 0.94804 | 1 | 4.94 | 0 | 9.14 | - | 8.665
OPERADOR DE BETONEIRA ESTACIONARIA / MISTURADOR (SINAPI) | H | '00037666 | 0.022747 | 1 | 7.3 | 0 | 13.51 | - | 0.307
SubTotal: | [8 empty] | 22.35
MATERIAL | Unid | Código | Coefic. | C. Prod. | Pr. Prod. | Pr. Improd. | Pr. Unit. | Fator Ac. | Subtotal
AREIA MEDIA - POSTO JAZIDA/FORNECEDOR (RETIRADO NA JAZIDA, SEM TRANSPORTE) (SINAPI) | M3 | '00000370 | 0.005244 | 1 | 39.17 | 0 | 39.17 | - | 0.205
CAL HIDRATADA CH-I PARA ARGAMASSAS (SINAPI) | KG | '00001106 | 0.6275 | 1 | 0.8 | 0 | 0.8 | - | 0.502
CIMENTO PORTLAND COMPOSTO CP II-32 (SINAPI) | KG | '00001379 | 0.94128 | 1 | 0.38 | 0 | 0.38 | - | 0.358
ENERGIA ELETRICA ATE 2000 KWH INDUSTRIAL, SEM DEMANDA (SINAPI) | KW/H | '00002705 | 0.016556 | 1 | 0.72 | 0 | 0.72 | - | 0.012
TIJOLO CERAMICO MACICO *5 X 10 X 20* CM (SINAPI) | UN | '00007258 | 83 | 1 | 0.34 | 0 | 0.34 | - | 28.22
ALIMENTACAO - HORISTA (COLETADO CAIXA) (SINAPI) | H | '00037370 | 1.857 | 1 | 2.59 | 0 | 2.59 | - | 4.81
TRANSPORTE - HORISTA (COLETADO CAIXA) (SINAPI) | H | '00037371 | 1.857 | 1 | 0.6 | 0 | 0.6 | - | 1.114
EXAMES - HORISTA (COLETADO CAIXA) (SINAPI) | H | '00037372 | 1.857 | 1 | 0.35 | 0 | 0.35 | - | 0.65
SEGURO - HORISTA (COLETADO CAIXA) (SINAPI) | H | '00037373 | 1.857 | 1 | 0.07 | 0 | 0.07 | - | 0.13
FERRAMENTAS - FAMILIA OPERADOR ESCAVADEIRA - HORISTA (ENCARGOS COMPLEMENTARES - COLETADO CAIXA) (SINAPI) | H | '00043464 | 0.022618 | 1 | 0.01 | 0 | 0.01 | - | 0
FERRAMENTAS - FAMILIA PEDREIRO - HORISTA (ENCARGOS COMPLEMENTARES - COLETADO CAIXA) (SINAPI) | H | '00043465 | 0.9 | 1 | 0.5 | 0 | 0.5 | - | 0.45
FERRAMENTAS - FAMILIA SERVENTE - HORISTA (ENCARGOS COMPLEMENTARES - COLETADO CAIXA) (SINAPI) | H | '00043467 | 0.9344 | 1 | 0.38 | 0 | 0.38 | - | 0.355
EPI - FAMILIA OPERADOR ESCAVADEIRA - HORISTA (ENCARGOS COMPLEMENTARES - COLETADO CAIXA) (SINAPI) | H | '00043488 | 0.022618 | 1 | 0.66 | 0 | 0.66 | - | 0.015
EPI - FAMILIA PEDREIRO - HORISTA (ENCARGOS COMPLEMENTARES - COLETADO CAIXA) (SINAPI) | H | '00043489 | 0.9 | 1 | 0.96 | 0 | 0.96 | - | 0.864
EPI - FAMILIA SERVENTE - HORISTA (ENCARGOS COMPLEMENTARES - COLETADO CAIXA) (SINAPI) | H | '00043491 | 0.9344 | 1 | 1.02 | 0 | 1.02 | - | 0.953
SubTotal: | [8 empty] | 38.64
EQUIPAMENTO | Unid | Código | Coefic. | C. Prod. | Pr. Prod. | Pr. Improd. | Pr. Unit. | Fator Ac. | Subtotal
MISTURADOR DE ARGAMASSA, EIXO HORIZONTAL, CAPACIDADE DE MISTURA 300 KG, MOTOR ELETRICO TRIFASICO 220/380 V, POTENCIA 5 CV (SINAPI) | UN | '00037544 | 2.04e-06 | 1 | 7945.43 | 0 | 7945.43 | - | 0.016
SubTotal: | [8 empty] | 0.02
RESUMO
DISCRIMINAÇÃO |  |  | TAXA(%) | VALORES
Mão-de-Obra(A) |  |  | 85 | 22.35
Materiais(B) |  |  |  | 38.64
Equipamentos(C) |  |  |  | 0.02
Produção da Equipe(D) |  |  |  | 1
Custo Horário Total(A+C) |  |  |  | 22.37
Custo Unitário da Execução[(A/D)+(C/D)] = E |  |  |  | 22.37
Custo Direto Total(B+E) |  |  |  | 61.01
Bonificações e Despesas Indiretas - BDI |  |  | 30.9 | 18.85
CUSTO UNITÁRIO (Adotado) |  |  |  | 79.86
Orçamento: 868201 - - 2020 - VITÓRIA
Órgão Cliente: UFES/PU |  |  | Órgão Gerente: UFES/PU |  |  | Data Base: Maio/2020
Planilha: 2 - LOTE 02 - MARUÍPE
Item: 130102 - Alvenaria de vedação de blocos vazados de concreto de 9x19x39cm (espessura 9cm) de paredes com área líquida menor que 6m² sem vãos e argamassa de assentamento com preparo manual. af_06/2014 | [6 empty] | Unidade: m2
Base: SINAPI |  | Código Base: '87448 |  | Fonte: SINAPI |  |  | Versão: 51
MÃO DE OBRA | Unid | Código | Coefic. | C. Prod. | Pr. Prod. | Pr. Improd. | Pr. Unit. | Fator Ac. | Subtotal
PEDREIRO (SINAPI) | H | '00004750 | 0.73051 | 1 | 7.92 | 0 | 14.65 | - | 10.702
SERVENTE DE OBRAS (SINAPI) | H | '00006111 | 0.45535 | 1 | 4.94 | 0 | 9.14 | - | 4.162
SubTotal: | [8 empty] | 14.86
MATERIAL | Unid | Código | Coefic. | C. Prod. | Pr. Prod. | Pr. Improd. | Pr. Unit. | Fator Ac. | Subtotal
AREIA MEDIA - POSTO JAZIDA/FORNECEDOR (RETIRADO NA JAZIDA, SEM TRANSPORTE) (SINAPI) | M3 | '00000370 | 0.00912 | 1 | 39.17 | 0 | 39.17 | - | 0.357
BLOCO VEDACAO CONCRETO 9 X 19 X 39 CM (CLASSE C - NBR 6136) (SINAPI) | UN | '00000650 | 13.5 | 1 | 1.59 | 0 | 1.59 | - | 21.465
CAL HIDRATADA CH-I PARA ARGAMASSAS (SINAPI) | KG | '00001106 | 1.369 | 1 | 0.8 | 0 | 0.8 | - | 1.095
CIMENTO PORTLAND COMPOSTO CP II-32 (SINAPI) | KG | '00001379 | 1.5402 | 1 | 0.38 | 0 | 0.38 | - | 0.585
TELA DE ACO SOLDADA GALVANIZADA/ZINCADA PARA ALVENARIA, FIO D = *1,20 A 1,70* MM, MALHA 15 X 15 MM, (C X L) *50 X 7,5* CM (SINAPI) | M | '00034557 | 0.785 | 1 | 1.85 | 0 | 1.85 | - | 1.452
ALIMENTACAO - HORISTA (COLETADO CAIXA) (SINAPI) | H | '00037370 | 1.1688 | 1 | 2.59 | 0 | 2.59 | - | 3.027
TRANSPORTE - HORISTA (COLETADO CAIXA) (SINAPI) | H | '00037371 | 1.1688 | 1 | 0.6 | 0 | 0.6 | - | 0.701
EXAMES - HORISTA (COLETADO CAIXA) (SINAPI) | H | '00037372 | 1.1688 | 1 | 0.35 | 0 | 0.35 | - | 0.409
SEGURO - HORISTA (COLETADO CAIXA) (SINAPI) | H | '00037373 | 1.1688 | 1 | 0.07 | 0 | 0.07 | - | 0.081
PINO DE ACO COM FURO, HASTE = 27 MM (ACAO DIRETA) (SINAPI) | CENTO | '00037395 | 0.0094 | 1 | 33.25 | 0 | 33.25 | - | 0.313
FERRAMENTAS - FAMILIA PEDREIRO - HORISTA (ENCARGOS COMPLEMENTARES - COLETADO CAIXA) (SINAPI) | H | '00043465 | 0.72 | 1 | 0.5 | 0 | 0.5 | - | 0.36
FERRAMENTAS - FAMILIA SERVENTE - HORISTA (ENCARGOS COMPLEMENTARES - COLETADO CAIXA) (SINAPI) | H | '00043467 | 0.4488 | 1 | 0.38 | 0 | 0.38 | - | 0.171
EPI - FAMILIA PEDREIRO - HORISTA (ENCARGOS COMPLEMENTARES - COLETADO CAIXA) (SINAPI) | H | '00043489 | 0.72 | 1 | 0.96 | 0 | 0.96 | - | 0.691
EPI - FAMILIA SERVENTE - HORISTA (ENCARGOS COMPLEMENTARES - COLETADO CAIXA) (SINAPI) | H | '00043491 | 0.4488 | 1 | 1.02 | 0 | 1.02 | - | 0.458
SubTotal: | [8 empty] | 31.16
RESUMO
DISCRIMINAÇÃO |  |  | TAXA(%) | VALORES
Mão-de-Obra(A) |  |  | 85 | 14.86
Materiais(B) |  |  |  | 31.16
Equipamentos(C) |  |  |  | 0
Produção da Equipe(D) |  |  |  | 1
Custo Horário Total(A+C) |  |  |  | 14.86
Custo Unitário da Execução[(A/D)+(C/D)] = E |  |  |  | 14.86
Custo Direto Total(B+E) |  |  |  | 46.02
Bonificações e Despesas Indiretas - BDI |  |  | 30.9 | 14.22
CUSTO UNITÁRIO (Adotado) |  |  |  | 60.24
Orçamento: 868201 - - 2020 - VITÓRIA
Órgão Cliente: UFES/PU |  |  | Órgão Gerente: UFES/PU |  |  | Data Base: Maio/2020
Planilha: 2 - LOTE 02 - MARUÍPE
Item: 130103 - Alvenaria de vedação de blocos vazados de concreto de 14x19x39cm (espessura 14cm) de paredes com área líquida menor que 6m² sem vãos e argamassa de assentamento com preparo manual. af_06/2014 | [6 empty] | Unidade: m2
Base: SINAPI |  | Código Base: '87450 |  | Fonte: SINAPI |  |  | Versão: 51
MÃO DE OBRA | Unid | Código | Coefic. | C. Prod. | Pr. Prod. | Pr. Improd. | Pr. Unit. | Fator Ac. | Subtotal
PEDREIRO (SINAPI) | H | '00004750 | 1.0045 | 1 | 7.92 | 0 | 14.65 | - | 14.716
SERVENTE DE OBRAS (SINAPI) | H | '00006111 | 0.61823 | 1 | 4.94 | 0 | 9.14 | - | 5.65
SubTotal: | [8 empty] | 20.37
MATERIAL | Unid | Código | Coefic. | C. Prod. | Pr. Prod. | Pr. Improd. | Pr. Unit. | Fator Ac. | Subtotal
AREIA MEDIA - POSTO JAZIDA/FORNECEDOR (RETIRADO NA JAZIDA, SEM TRANSPORTE) (SINAPI) | M3 | '00000370 | 0.011742 | 1 | 39.17 | 0 | 39.17 | - | 0.46
BLOCO VEDACAO CONCRETO 14 X 19 X 39 CM (CLASSE C - NBR 6136) (SINAPI) | UN | '00000651 | 13.5 | 1 | 1.87 | 0 | 1.87 | - | 25.245
CAL HIDRATADA CH-I PARA ARGAMASSAS (SINAPI) | KG | '00001106 | 1.7626 | 1 | 0.8 | 0 | 0.8 | - | 1.41
CIMENTO PORTLAND COMPOSTO CP II-32 (SINAPI) | KG | '00001379 | 1.983 | 1 | 0.38 | 0 | 0.38 | - | 0.754
TELA DE ACO SOLDADA GALVANIZADA/ZINCADA PARA ALVENARIA, FIO D = *1,20 A 1,70* MM, MALHA 15 X 15 MM, (C X L) *50 X 12* CM (SINAPI) | M | '00034547 | 0.785 | 1 | 2.92 | 0 | 2.92 | - | 2.292
ALIMENTACAO - HORISTA (COLETADO CAIXA) (SINAPI) | H | '00037370 | 1.5993 | 1 | 2.59 | 0 | 2.59 | - | 4.142
TRANSPORTE - HORISTA (COLETADO CAIXA) (SINAPI) | H | '00037371 | 1.5993 | 1 | 0.6 | 0 | 0.6 | - | 0.96
EXAMES - HORISTA (COLETADO CAIXA) (SINAPI) | H | '00037372 | 1.5993 | 1 | 0.35 | 0 | 0.35 | - | 0.56
SEGURO - HORISTA (COLETADO CAIXA) (SINAPI) | H | '00037373 | 1.5993 | 1 | 0.07 | 0 | 0.07 | - | 0.112
PINO DE ACO COM FURO, HASTE = 27 MM (ACAO DIRETA) (SINAPI) | CENTO | '00037395 | 0.0189 | 1 | 33.25 | 0 | 33.25 | - | 0.628
FERRAMENTAS - FAMILIA PEDREIRO - HORISTA (ENCARGOS COMPLEMENTARES - COLETADO CAIXA) (SINAPI) | H | '00043465 | 0.99 | 1 | 0.5 | 0 | 0.5 | - | 0.495
FERRAMENTAS - FAMILIA SERVENTE - HORISTA (ENCARGOS COMPLEMENTARES - COLETADO CAIXA) (SINAPI) | H | '00043467 | 0.60933 | 1 | 0.38 | 0 | 0.38 | - | 0.231
EPI - FAMILIA PEDREIRO - HORISTA (ENCARGOS COMPLEMENTARES - COLETADO CAIXA) (SINAPI) | H | '00043489 | 0.99 | 1 | 0.96 | 0 | 0.96 | - | 0.95
EPI - FAMILIA SERVENTE - HORISTA (ENCARGOS COMPLEMENTARES - COLETADO CAIXA) (SINAPI) | H | '00043491 | 0.60933 | 1 | 1.02 | 0 | 1.02 | - | 0.622
SubTotal: | [8 empty] | 38.86
RESUMO
DISCRIMINAÇÃO |  |  | TAXA(%) | VALORES
Mão-de-Obra(A) |  |  | 85 | 20.36
Materiais(B) |  |  |  | 38.85
Equipamentos(C) |  |  |  | 0
Produção da Equipe(D) |  |  |  | 1
Custo Horário Total(A+C) |  |  |  | 20.36
Custo Unitário da Execução[(A/D)+(C/D)] = E |  |  |  | 20.36
Custo Direto Total(B+E) |  |  |  | 59.21
Bonificações e Despesas Indiretas - BDI |  |  | 30.9 | 18.3
CUSTO UNITÁRIO (Adotado) |  |  |  | 77.51
Orçamento: 868201 - - 2020 - VITÓRIA
Órgão Cliente: UFES/PU |  |  | Órgão Gerente: UFES/PU |  |  | Data Base: Maio/2020
Planilha: 2 - LOTE 02 - MARUÍPE
Item: 130104 - Alvenaria de vedação de blocos vazados de concreto de 19x19x39cm (espessura 19cm) de paredes com área líquida menor que 6m² sem vãos e argamassa de assentamento com preparo manual. af_06/2014 | [6 empty] | Unidade: m2
Base: SINAPI |  | Código Base: '87452 |  | Fonte: SINAPI |  |  | Versão: 51
MÃO DE OBRA | Unid | Código | Coefic. | C. Prod. | Pr. Prod. | Pr. Improd. | Pr. Unit. | Fator Ac. | Subtotal
PEDREIRO (SINAPI) | H | '00004750 | 1.1364 | 1 | 7.92 | 0 | 14.65 | - | 16.648
SERVENTE DE OBRAS (SINAPI) | H | '00006111 | 0.71346 | 1 | 4.94 | 0 | 9.14 | - | 6.521
SubTotal: | [8 empty] | 23.17
MATERIAL | Unid | Código | Coefic. | C. Prod. | Pr. Prod. | Pr. Improd. | Pr. Unit. | Fator Ac. | Subtotal
AREIA MEDIA - POSTO JAZIDA/FORNECEDOR (RETIRADO NA JAZIDA, SEM TRANSPORTE) (SINAPI) | M3 | '00000370 | 0.014706 | 1 | 39.17 | 0 | 39.17 | - | 0.576
BLOCO VEDACAO CONCRETO 19 X 19 X 39 CM (CLASSE C - NBR 6136) (SINAPI) | UN | '00000654 | 13.5 | 1 | 2.41 | 0 | 2.41 | - | 32.535
CAL HIDRATADA CH-I PARA ARGAMASSAS (SINAPI) | KG | '00001106 | 2.2076 | 1 | 0.8 | 0 | 0.8 | - | 1.766
CIMENTO PORTLAND COMPOSTO CP II-32 (SINAPI) | KG | '00001379 | 2.4835 | 1 | 0.38 | 0 | 0.38 | - | 0.944
TELA DE ACO SOLDADA GALVANIZADA/ZINCADA PARA ALVENARIA, FIO D = *1,20 A 1,70* MM, MALHA 15 X 15 MM, (C X L) *50 X 17,5* CM (SINAPI) | M | '00034548 | 0.785 | 1 | 4.8 | 0 | 4.8 | - | 3.768
ALIMENTACAO - HORISTA (COLETADO CAIXA) (SINAPI) | H | '00037370 | 1.8232 | 1 | 2.59 | 0 | 2.59 | - | 4.722
TRANSPORTE - HORISTA (COLETADO CAIXA) (SINAPI) | H | '00037371 | 1.8232 | 1 | 0.6 | 0 | 0.6 | - | 1.094
EXAMES - HORISTA (COLETADO CAIXA) (SINAPI) | H | '00037372 | 1.8232 | 1 | 0.35 | 0 | 0.35 | - | 0.638
SEGURO - HORISTA (COLETADO CAIXA) (SINAPI) | H | '00037373 | 1.8232 | 1 | 0.07 | 0 | 0.07 | - | 0.127
PINO DE ACO COM FURO, HASTE = 27 MM (ACAO DIRETA) (SINAPI) | CENTO | '00037395 | 0.0189 | 1 | 33.25 | 0 | 33.25 | - | 0.628
FERRAMENTAS - FAMILIA PEDREIRO - HORISTA (ENCARGOS COMPLEMENTARES - COLETADO CAIXA) (SINAPI) | H | '00043465 | 1.12 | 1 | 0.5 | 0 | 0.5 | - | 0.56
FERRAMENTAS - FAMILIA SERVENTE - HORISTA (ENCARGOS COMPLEMENTARES - COLETADO CAIXA) (SINAPI) | H | '00043467 | 0.70319 | 1 | 0.38 | 0 | 0.38 | - | 0.267
EPI - FAMILIA PEDREIRO - HORISTA (ENCARGOS COMPLEMENTARES - COLETADO CAIXA) (SINAPI) | H | '00043489 | 1.12 | 1 | 0.96 | 0 | 0.96 | - | 1.075
EPI - FAMILIA SERVENTE - HORISTA (ENCARGOS COMPLEMENTARES - COLETADO CAIXA) (SINAPI) | H | '00043491 | 0.70319 | 1 | 1.02 | 0 | 1.02 | - | 0.717
SubTotal: | [8 empty] | 49.42
RESUMO
DISCRIMINAÇÃO |  |  | TAXA(%) | VALORES
Mão-de-Obra(A) |  |  | 85 | 23.17
Materiais(B) |  |  |  | 49.41
Equipamentos(C) |  |  |  | 0
Produção da Equipe(D) |  |  |  | 1
Custo Horário Total(A+C) |  |  |  | 23.17
Custo Unitário da Execução[(A/D)+(C/D)] = E |  |  |  | 23.17
Custo Direto Total(B+E) |  |  |  | 72.58
Bonificações e Despesas Indiretas - BDI |  |  | 30.9 | 22.43
CUSTO UNITÁRIO (Adotado) |  |  |  | 95.01
Orçamento: 868201 - - 2020 - VITÓRIA
Órgão Cliente: UFES/PU |  |  | Órgão Gerente: UFES/PU |  |  | Data Base: Maio/2020
Planilha: 2 - LOTE 02 - MARUÍPE
Item: 130105 - Alvenaria de vedação de blocos vazados de concreto de 9x19x39cm (espessura 9cm) de paredes com área líquida menor que 6m² com vãos e argamassa de assentamento com preparo manual. af_06/2014 | [6 empty] | Unidade: m2
Base: SINAPI |  | Código Base: '87460 |  | Fonte: SINAPI |  |  | Versão: 51
MÃO DE OBRA | Unid | Código | Coefic. | C. Prod. | Pr. Prod. | Pr. Improd. | Pr. Unit. | Fator Ac. | Subtotal
PEDREIRO (SINAPI) | H | '00004750 | 0.93343 | 1 | 7.92 | 0 | 14.65 | - | 13.675
SERVENTE DE OBRAS (SINAPI) | H | '00006111 | 0.56582 | 1 | 4.94 | 0 | 9.14 | - | 5.171
SubTotal: | [8 empty] | 18.85
MATERIAL | Unid | Código | Coefic. | C. Prod. | Pr. Prod. | Pr. Improd. | Pr. Unit. | Fator Ac. | Subtotal
AREIA MEDIA - POSTO JAZIDA/FORNECEDOR (RETIRADO NA JAZIDA, SEM TRANSPORTE) (SINAPI) | M3 | '00000370 | 0.010032 | 1 | 39.17 | 0 | 39.17 | - | 0.393
BLOCO VEDACAO CONCRETO 9 X 19 X 39 CM (CLASSE C - NBR 6136) (SINAPI) | UN | '00000650 | 13.6 | 1 | 1.59 | 0 | 1.59 | - | 21.624
CAL HIDRATADA CH-I PARA ARGAMASSAS (SINAPI) | KG | '00001106 | 1.5059 | 1 | 0.8 | 0 | 0.8 | - | 1.205
CIMENTO PORTLAND COMPOSTO CP II-32 (SINAPI) | KG | '00001379 | 1.6942 | 1 | 0.38 | 0 | 0.38 | - | 0.644
TELA DE ACO SOLDADA GALVANIZADA/ZINCADA PARA ALVENARIA, FIO D = *1,20 A 1,70* MM, MALHA 15 X 15 MM, (C X L) *50 X 7,5* CM (SINAPI) | M | '00034557 | 0.785 | 1 | 1.85 | 0 | 1.85 | - | 1.452
ALIMENTACAO - HORISTA (COLETADO CAIXA) (SINAPI) | H | '00037370 | 1.4777 | 1 | 2.59 | 0 | 2.59 | - | 3.827
TRANSPORTE - HORISTA (COLETADO CAIXA) (SINAPI) | H | '00037371 | 1.4777 | 1 | 0.6 | 0 | 0.6 | - | 0.887
EXAMES - HORISTA (COLETADO CAIXA) (SINAPI) | H | '00037372 | 1.4777 | 1 | 0.35 | 0 | 0.35 | - | 0.517
SEGURO - HORISTA (COLETADO CAIXA) (SINAPI) | H | '00037373 | 1.4777 | 1 | 0.07 | 0 | 0.07 | - | 0.103
PINO DE ACO COM FURO, HASTE = 27 MM (ACAO DIRETA) (SINAPI) | CENTO | '00037395 | 0.0094 | 1 | 33.25 | 0 | 33.25 | - | 0.313
FERRAMENTAS - FAMILIA PEDREIRO - HORISTA (ENCARGOS COMPLEMENTARES - COLETADO CAIXA) (SINAPI) | H | '00043465 | 0.92 | 1 | 0.5 | 0 | 0.5 | - | 0.46
FERRAMENTAS - FAMILIA SERVENTE - HORISTA (ENCARGOS COMPLEMENTARES - COLETADO CAIXA) (SINAPI) | H | '00043467 | 0.55768 | 1 | 0.38 | 0 | 0.38 | - | 0.212
EPI - FAMILIA PEDREIRO - HORISTA (ENCARGOS COMPLEMENTARES - COLETADO CAIXA) (SINAPI) | H | '00043489 | 0.92 | 1 | 0.96 | 0 | 0.96 | - | 0.883
EPI - FAMILIA SERVENTE - HORISTA (ENCARGOS COMPLEMENTARES - COLETADO CAIXA) (SINAPI) | H | '00043491 | 0.55768 | 1 | 1.02 | 0 | 1.02 | - | 0.569
SubTotal: | [8 empty] | 33.09
RESUMO
DISCRIMINAÇÃO |  |  | TAXA(%) | VALORES
Mão-de-Obra(A) |  |  | 85 | 18.84
Materiais(B) |  |  |  | 33.08
Equipamentos(C) |  |  |  | 0
Produção da Equipe(D) |  |  |  | 1
Custo Horário Total(A+C) |  |  |  | 18.84
Custo Unitário da Execução[(A/D)+(C/D)] = E |  |  |  | 18.84
Custo Direto Total(B+E) |  |  |  | 51.92
Bonificações e Despesas Indiretas - BDI |  |  | 30.9 | 16.04
CUSTO UNITÁRIO (Adotado) |  |  |  | 67.96
Orçamento: 868201 - - 2020 - VITÓRIA
Órgão Cliente: UFES/PU |  |  | Órgão Gerente: UFES/PU |  |  | Data Base: Maio/2020
Planilha: 2 - LOTE 02 - MARUÍPE
Item: 130106 - Alvenaria de vedação de blocos vazados de concreto de 14x19x39cm (espessura 14cm) de paredes com área líquida menor que 6m² com vãos e argamassa de assentamento com preparo manual. af_06/2014 | [6 empty] | Unidade: m2
Base: SINAPI |  | Código Base: '87462 |  | Fonte: SINAPI |  |  | Versão: 51
MÃO DE OBRA | Unid | Código | Coefic. | C. Prod. | Pr. Prod. | Pr. Improd. | Pr. Unit. | Fator Ac. | Subtotal
PEDREIRO (SINAPI) | H | '00004750 | 1.2074 | 1 | 7.92 | 0 | 14.65 | - | 17.689
SERVENTE DE OBRAS (SINAPI) | H | '00006111 | 0.71969 | 1 | 4.94 | 0 | 9.14 | - | 6.577
SubTotal: | [8 empty] | 24.27
MATERIAL | Unid | Código | Coefic. | C. Prod. | Pr. Prod. | Pr. Improd. | Pr. Unit. | Fator Ac. | Subtotal
AREIA MEDIA - POSTO JAZIDA/FORNECEDOR (RETIRADO NA JAZIDA, SEM TRANSPORTE) (SINAPI) | M3 | '00000370 | 0.011742 | 1 | 39.17 | 0 | 39.17 | - | 0.46
BLOCO VEDACAO CONCRETO 14 X 19 X 39 CM (CLASSE C - NBR 6136) (SINAPI) | UN | '00000651 | 13.6 | 1 | 1.87 | 0 | 1.87 | - | 25.432
CAL HIDRATADA CH-I PARA ARGAMASSAS (SINAPI) | KG | '00001106 | 1.7626 | 1 | 0.8 | 0 | 0.8 | - | 1.41
CIMENTO PORTLAND COMPOSTO CP II-32 (SINAPI) | KG | '00001379 | 1.983 | 1 | 0.38 | 0 | 0.38 | - | 0.754
TELA DE ACO SOLDADA GALVANIZADA/ZINCADA PARA ALVENARIA, FIO D = *1,20 A 1,70* MM, MALHA 15 X 15 MM, (C X L) *50 X 12* CM (SINAPI) | M | '00034547 | 0.785 | 1 | 2.92 | 0 | 2.92 | - | 2.292
ALIMENTACAO - HORISTA (COLETADO CAIXA) (SINAPI) | H | '00037370 | 1.8993 | 1 | 2.59 | 0 | 2.59 | - | 4.919
TRANSPORTE - HORISTA (COLETADO CAIXA) (SINAPI) | H | '00037371 | 1.8993 | 1 | 0.6 | 0 | 0.6 | - | 1.14
EXAMES - HORISTA (COLETADO CAIXA) (SINAPI) | H | '00037372 | 1.8993 | 1 | 0.35 | 0 | 0.35 | - | 0.665
SEGURO - HORISTA (COLETADO CAIXA) (SINAPI) | H | '00037373 | 1.8993 | 1 | 0.07 | 0 | 0.07 | - | 0.133
PINO DE ACO COM FURO, HASTE = 27 MM (ACAO DIRETA) (SINAPI) | CENTO | '00037395 | 0.0189 | 1 | 33.25 | 0 | 33.25 | - | 0.628
FERRAMENTAS - FAMILIA PEDREIRO - HORISTA (ENCARGOS COMPLEMENTARES - COLETADO CAIXA) (SINAPI) | H | '00043465 | 1.19 | 1 | 0.5 | 0 | 0.5 | - | 0.595
FERRAMENTAS - FAMILIA SERVENTE - HORISTA (ENCARGOS COMPLEMENTARES - COLETADO CAIXA) (SINAPI) | H | '00043467 | 0.70933 | 1 | 0.38 | 0 | 0.38 | - | 0.269
EPI - FAMILIA PEDREIRO - HORISTA (ENCARGOS COMPLEMENTARES - COLETADO CAIXA) (SINAPI) | H | '00043489 | 1.19 | 1 | 0.96 | 0 | 0.96 | - | 1.142
EPI - FAMILIA SERVENTE - HORISTA (ENCARGOS COMPLEMENTARES - COLETADO CAIXA) (SINAPI) | H | '00043491 | 0.70933 | 1 | 1.02 | 0 | 1.02 | - | 0.724
SubTotal: | [8 empty] | 40.56
RESUMO
DISCRIMINAÇÃO |  |  | TAXA(%) | VALORES
Mão-de-Obra(A) |  |  | 85 | 24.26
Materiais(B) |  |  |  | 40.56
Equipamentos(C) |  |  |  | 0
Produção da Equipe(D) |  |  |  | 1
Custo Horário Total(A+C) |  |  |  | 24.26
Custo Unitário da Execução[(A/D)+(C/D)] = E |  |  |  | 24.26
Custo Direto Total(B+E) |  |  |  | 64.82
Bonificações e Despesas Indiretas - BDI |  |  | 30.9 | 20.03
CUSTO UNITÁRIO (Adotado) |  |  |  | 84.85
Orçamento: 868201 - - 2020 - VITÓRIA
Órgão Cliente: UFES/PU |  |  | Órgão Gerente: UFES/PU |  |  | Data Base: Maio/2020
Planilha: 2 - LOTE 02 - MARUÍPE
Item: 130107 - Alvenaria de vedação de blocos vazados de concreto de 19x19x39cm (espessura 19cm) de paredes com área líquida menor que 6m² com vãos e argamassa de assentamento com preparo manual. af_06/2014 | [6 empty] | Unidade: m2
Base: SINAPI |  | Código Base: '87464 |  | Fonte: SINAPI |  |  | Versão: 51
MÃO DE OBRA | Unid | Código | Coefic. | C. Prod. | Pr. Prod. | Pr. Improd. | Pr. Unit. | Fator Ac. | Subtotal
PEDREIRO (SINAPI) | H | '00004750 | 1.3393 | 1 | 7.92 | 0 | 14.65 | - | 19.62
SERVENTE DE OBRAS (SINAPI) | H | '00006111 | 0.81492 | 1 | 4.94 | 0 | 9.14 | - | 7.448
SubTotal: | [8 empty] | 27.07
MATERIAL | Unid | Código | Coefic. | C. Prod. | Pr. Prod. | Pr. Improd. | Pr. Unit. | Fator Ac. | Subtotal
AREIA MEDIA - POSTO JAZIDA/FORNECEDOR (RETIRADO NA JAZIDA, SEM TRANSPORTE) (SINAPI) | M3 | '00000370 | 0.014706 | 1 | 39.17 | 0 | 39.17 | - | 0.576
BLOCO VEDACAO CONCRETO 19 X 19 X 39 CM (CLASSE C - NBR 6136) (SINAPI) | UN | '00000654 | 13.6 | 1 | 2.41 | 0 | 2.41 | - | 32.776
CAL HIDRATADA CH-I PARA ARGAMASSAS (SINAPI) | KG | '00001106 | 2.2076 | 1 | 0.8 | 0 | 0.8 | - | 1.766
CIMENTO PORTLAND COMPOSTO CP II-32 (SINAPI) | KG | '00001379 | 2.4835 | 1 | 0.38 | 0 | 0.38 | - | 0.944
TELA DE ACO SOLDADA GALVANIZADA/ZINCADA PARA ALVENARIA, FIO D = *1,20 A 1,70* MM, MALHA 15 X 15 MM, (C X L) *50 X 17,5* CM (SINAPI) | M | '00034548 | 0.785 | 1 | 4.8 | 0 | 4.8 | - | 3.768
ALIMENTACAO - HORISTA (COLETADO CAIXA) (SINAPI) | H | '00037370 | 2.1232 | 1 | 2.59 | 0 | 2.59 | - | 5.499
TRANSPORTE - HORISTA (COLETADO CAIXA) (SINAPI) | H | '00037371 | 2.1232 | 1 | 0.6 | 0 | 0.6 | - | 1.274
EXAMES - HORISTA (COLETADO CAIXA) (SINAPI) | H | '00037372 | 2.1232 | 1 | 0.35 | 0 | 0.35 | - | 0.743
SEGURO - HORISTA (COLETADO CAIXA) (SINAPI) | H | '00037373 | 2.1232 | 1 | 0.07 | 0 | 0.07 | - | 0.148
PINO DE ACO COM FURO, HASTE = 27 MM (ACAO DIRETA) (SINAPI) | CENTO | '00037395 | 0.0189 | 1 | 33.25 | 0 | 33.25 | - | 0.628
FERRAMENTAS - FAMILIA PEDREIRO - HORISTA (ENCARGOS COMPLEMENTARES - COLETADO CAIXA) (SINAPI) | H | '00043465 | 1.32 | 1 | 0.5 | 0 | 0.5 | - | 0.66
FERRAMENTAS - FAMILIA SERVENTE - HORISTA (ENCARGOS COMPLEMENTARES - COLETADO CAIXA) (SINAPI) | H | '00043467 | 0.80319 | 1 | 0.38 | 0 | 0.38 | - | 0.305
EPI - FAMILIA PEDREIRO - HORISTA (ENCARGOS COMPLEMENTARES - COLETADO CAIXA) (SINAPI) | H | '00043489 | 1.32 | 1 | 0.96 | 0 | 0.96 | - | 1.267
EPI - FAMILIA SERVENTE - HORISTA (ENCARGOS COMPLEMENTARES - COLETADO CAIXA) (SINAPI) | H | '00043491 | 0.80319 | 1 | 1.02 | 0 | 1.02 | - | 0.819
SubTotal: | [8 empty] | 51.17
RESUMO
DISCRIMINAÇÃO |  |  | TAXA(%) | VALORES
Mão-de-Obra(A) |  |  | 85 | 27.07
Materiais(B) |  |  |  | 51.17
Equipamentos(C) |  |  |  | 0
Produção da Equipe(D) |  |  |  | 1
Custo Horário Total(A+C) |  |  |  | 27.07
Custo Unitário da Execução[(A/D)+(C/D)] = E |  |  |  | 27.07
Custo Direto Total(B+E) |  |  |  | 78.24
Bonificações e Despesas Indiretas - BDI |  |  | 30.9 | 24.18
CUSTO UNITÁRIO (Adotado) |  |  |  | 102.42
Orçamento: 868201 - - 2020 - VITÓRIA
Órgão Cliente: UFES/PU |  |  | Órgão Gerente: UFES/PU |  |  | Data Base: Maio/2020
Planilha: 2 - LOTE 02 - MARUÍPE
Item: 130108 - Alvenaria de vedação de blocos cerâmicos furados na vertical de 9x19x39cm (espessura 9cm) de paredes com área líquida menor que 6m² sem vãos e argamassa de assentamento com preparo manual. af_06/2014 | [6 empty] | Unidade: m2
Base: SINAPI |  | Código Base: '87472 |  | Fonte: SINAPI |  |  | Versão: 51
MÃO DE OBRA | Unid | Código | Coefic. | C. Prod. | Pr. Prod. | Pr. Improd. | Pr. Unit. | Fator Ac. | Subtotal
PEDREIRO (SINAPI) | H | '00004750 | 0.59861 | 1 | 7.92 | 0 | 14.65 | - | 8.77
SERVENTE DE OBRAS (SINAPI) | H | '00006111 | 0.41643 | 1 | 4.94 | 0 | 9.14 | - | 3.805
SubTotal: | [8 empty] | 12.58
MATERIAL | Unid | Código | Coefic. | C. Prod. | Pr. Prod. | Pr. Improd. | Pr. Unit. | Fator Ac. | Subtotal
AREIA MEDIA - POSTO JAZIDA/FORNECEDOR (RETIRADO NA JAZIDA, SEM TRANSPORTE) (SINAPI) | M3 | '00000370 | 0.011856 | 1 | 39.17 | 0 | 39.17 | - | 0.464
CAL HIDRATADA CH-I PARA ARGAMASSAS (SINAPI) | KG | '00001106 | 1.7798 | 1 | 0.8 | 0 | 0.8 | - | 1.424
CIMENTO PORTLAND COMPOSTO CP II-32 (SINAPI) | KG | '00001379 | 2.0022 | 1 | 0.38 | 0 | 0.38 | - | 0.761
TELA DE ACO SOLDADA GALVANIZADA/ZINCADA PARA ALVENARIA, FIO D = *1,20 A 1,70* MM, MALHA 15 X 15 MM, (C X L) *50 X 7,5* CM (SINAPI) | M | '00034557 | 0.785 | 1 | 1.85 | 0 | 1.85 | - | 1.452
ALIMENTACAO - HORISTA (COLETADO CAIXA) (SINAPI) | H | '00037370 | 1.0004 | 1 | 2.59 | 0 | 2.59 | - | 2.591
TRANSPORTE - HORISTA (COLETADO CAIXA) (SINAPI) | H | '00037371 | 1.0004 | 1 | 0.6 | 0 | 0.6 | - | 0.6
EXAMES - HORISTA (COLETADO CAIXA) (SINAPI) | H | '00037372 | 1.0004 | 1 | 0.35 | 0 | 0.35 | - | 0.35
SEGURO - HORISTA (COLETADO CAIXA) (SINAPI) | H | '00037373 | 1.0004 | 1 | 0.07 | 0 | 0.07 | - | 0.07
PINO DE ACO COM FURO, HASTE = 27 MM (ACAO DIRETA) (SINAPI) | CENTO | '00037395 | 0.0094 | 1 | 33.25 | 0 | 33.25 | - | 0.313
BLOCO CERAMICO DE VEDACAO COM FUROS NA VERTICAL, 9 X 19 X 39 CM - 4,5 MPA (NBR 15270) (SINAPI) | UN | '00037592 | 13.35 | 1 | 1.32 | 0 | 1.32 | - | 17.622
FERRAMENTAS - FAMILIA PEDREIRO - HORISTA (ENCARGOS COMPLEMENTARES - COLETADO CAIXA) (SINAPI) | H | '00043465 | 0.59 | 1 | 0.5 | 0 | 0.5 | - | 0.295
FERRAMENTAS - FAMILIA SERVENTE - HORISTA (ENCARGOS COMPLEMENTARES - COLETADO CAIXA) (SINAPI) | H | '00043467 | 0.41044 | 1 | 0.38 | 0 | 0.38 | - | 0.156
EPI - FAMILIA PEDREIRO - HORISTA (ENCARGOS COMPLEMENTARES - COLETADO CAIXA) (SINAPI) | H | '00043489 | 0.59 | 1 | 0.96 | 0 | 0.96 | - | 0.566
EPI - FAMILIA SERVENTE - HORISTA (ENCARGOS COMPLEMENTARES - COLETADO CAIXA) (SINAPI) | H | '00043491 | 0.41044 | 1 | 1.02 | 0 | 1.02 | - | 0.419
SubTotal: | [8 empty] | 27.08
RESUMO
DISCRIMINAÇÃO |  |  | TAXA(%) | VALORES
Mão-de-Obra(A) |  |  | 85 | 12.57
Materiais(B) |  |  |  | 27.08
Equipamentos(C) |  |  |  | 0
Produção da Equipe(D) |  |  |  | 1
Custo Horário Total(A+C) |  |  |  | 12.57
Custo Unitário da Execução[(A/D)+(C/D)] = E |  |  |  | 12.57
Custo Direto Total(B+E) |  |  |  | 39.65
Bonificações e Despesas Indiretas - BDI |  |  | 30.9 | 12.25
CUSTO UNITÁRIO (Adotado) |  |  |  | 51.9
Orçamento: 868201 - - 2020 - VITÓRIA
Órgão Cliente: UFES/PU |  |  | Órgão Gerente: UFES/PU |  |  | Data Base: Maio/2020
Planilha: 2 - LOTE 02 - MARUÍPE
Item: 130109 - Alvenaria de vedação de blocos cerâmicos furados na vertical de 14x19x39cm (espessura 14cm) de paredes com área líquida menor que 6m² sem vãos e argamassa de assentamento com preparo manual. af_06/2014 | [6 empty] | Unidade: m2
Base: SINAPI |  | Código Base: '87474 |  | Fonte: SINAPI |  |  | Versão: 51
MÃO DE OBRA | Unid | Código | Coefic. | C. Prod. | Pr. Prod. | Pr. Improd. | Pr. Unit. | Fator Ac. | Subtotal
PEDREIRO (SINAPI) | H | '00004750 | 0.87256 | 1 | 7.92 | 0 | 14.65 | - | 12.783
SERVENTE DE OBRAS (SINAPI) | H | '00006111 | 0.56917 | 1 | 4.94 | 0 | 9.14 | - | 5.201
SubTotal: | [8 empty] | 17.98
MATERIAL | Unid | Código | Coefic. | C. Prod. | Pr. Prod. | Pr. Improd. | Pr. Unit. | Fator Ac. | Subtotal
AREIA MEDIA - POSTO JAZIDA/FORNECEDOR (RETIRADO NA JAZIDA, SEM TRANSPORTE) (SINAPI) | M3 | '00000370 | 0.013452 | 1 | 39.17 | 0 | 39.17 | - | 0.527
CAL HIDRATADA CH-I PARA ARGAMASSAS (SINAPI) | KG | '00001106 | 2.0193 | 1 | 0.8 | 0 | 0.8 | - | 1.615
CIMENTO PORTLAND COMPOSTO CP II-32 (SINAPI) | KG | '00001379 | 2.2717 | 1 | 0.38 | 0 | 0.38 | - | 0.863
TELA DE ACO SOLDADA GALVANIZADA/ZINCADA PARA ALVENARIA, FIO D = *1,20 A 1,70* MM, MALHA 15 X 15 MM, (C X L) *50 X 12* CM (SINAPI) | M | '00034547 | 0.785 | 1 | 2.92 | 0 | 2.92 | - | 2.292
ALIMENTACAO - HORISTA (COLETADO CAIXA) (SINAPI) | H | '00037370 | 1.421 | 1 | 2.59 | 0 | 2.59 | - | 3.68
TRANSPORTE - HORISTA (COLETADO CAIXA) (SINAPI) | H | '00037371 | 1.421 | 1 | 0.6 | 0 | 0.6 | - | 0.853
EXAMES - HORISTA (COLETADO CAIXA) (SINAPI) | H | '00037372 | 1.421 | 1 | 0.35 | 0 | 0.35 | - | 0.498
SEGURO - HORISTA (COLETADO CAIXA) (SINAPI) | H | '00037373 | 1.421 | 1 | 0.07 | 0 | 0.07 | - | 0.099
PINO DE ACO COM FURO, HASTE = 27 MM (ACAO DIRETA) (SINAPI) | CENTO | '00037395 | 0.0189 | 1 | 33.25 | 0 | 33.25 | - | 0.628
BLOCO CERAMICO DE VEDACAO COM FUROS NA VERTICAL, 14 X 19 X 39 CM - 4,5 MPA (NBR 15270) (SINAPI) | UN | '00037593 | 13.35 | 1 | 1.76 | 0 | 1.76 | - | 23.496
FERRAMENTAS - FAMILIA PEDREIRO - HORISTA (ENCARGOS COMPLEMENTARES - COLETADO CAIXA) (SINAPI) | H | '00043465 | 0.86 | 1 | 0.5 | 0 | 0.5 | - | 0.43
FERRAMENTAS - FAMILIA SERVENTE - HORISTA (ENCARGOS COMPLEMENTARES - COLETADO CAIXA) (SINAPI) | H | '00043467 | 0.56098 | 1 | 0.38 | 0 | 0.38 | - | 0.213
EPI - FAMILIA PEDREIRO - HORISTA (ENCARGOS COMPLEMENTARES - COLETADO CAIXA) (SINAPI) | H | '00043489 | 0.86 | 1 | 0.96 | 0 | 0.96 | - | 0.826
EPI - FAMILIA SERVENTE - HORISTA (ENCARGOS COMPLEMENTARES - COLETADO CAIXA) (SINAPI) | H | '00043491 | 0.56098 | 1 | 1.02 | 0 | 1.02 | - | 0.573
SubTotal: | [8 empty] | 36.59
RESUMO
DISCRIMINAÇÃO |  |  | TAXA(%) | VALORES
Mão-de-Obra(A) |  |  | 85 | 17.98
Materiais(B) |  |  |  | 36.58
Equipamentos(C) |  |  |  | 0
Produção da Equipe(D) |  |  |  | 1
Custo Horário Total(A+C) |  |  |  | 17.98
Custo Unitário da Execução[(A/D)+(C/D)] = E |  |  |  | 17.98
Custo Direto Total(B+E) |  |  |  | 54.56
Bonificações e Despesas Indiretas - BDI |  |  | 30.9 | 16.86
CUSTO UNITÁRIO (Adotado) |  |  |  | 71.42
Orçamento: 868201 - - 2020 - VITÓRIA
Órgão Cliente: UFES/PU |  |  | Órgão Gerente: UFES/PU |  |  | Data Base: Maio/2020
Planilha: 2 - LOTE 02 - MARUÍPE
Item: 130110 - Alvenaria de vedação de blocos cerâmicos furados na vertical de 19x19x39cm (espessura 19cm) de paredes com área líquida menor que 6m² sem vãos e argamassa de assentamento com preparo manual. af_06/2014 | [6 empty] | Unidade: m2
Base: SINAPI |  | Código Base: '87476 |  | Fonte: SINAPI |  |  | Versão: 51
MÃO DE OBRA | Unid | Código | Coefic. | C. Prod. | Pr. Prod. | Pr. Improd. | Pr. Unit. | Fator Ac. | Subtotal
PEDREIRO (SINAPI) | H | '00004750 | 1.0045 | 1 | 7.92 | 0 | 14.65 | - | 14.716
SERVENTE DE OBRAS (SINAPI) | H | '00006111 | 0.65764 | 1 | 4.94 | 0 | 9.14 | - | 6.01
SubTotal: | [8 empty] | 20.73
MATERIAL | Unid | Código | Coefic. | C. Prod. | Pr. Prod. | Pr. Improd. | Pr. Unit. | Fator Ac. | Subtotal
AREIA MEDIA - POSTO JAZIDA/FORNECEDOR (RETIRADO NA JAZIDA, SEM TRANSPORTE) (SINAPI) | M3 | '00000370 | 0.015732 | 1 | 39.17 | 0 | 39.17 | - | 0.616
CAL HIDRATADA CH-I PARA ARGAMASSAS (SINAPI) | KG | '00001106 | 2.3616 | 1 | 0.8 | 0 | 0.8 | - | 1.889
CIMENTO PORTLAND COMPOSTO CP II-32 (SINAPI) | KG | '00001379 | 2.6568 | 1 | 0.38 | 0 | 0.38 | - | 1.01
TELA DE ACO SOLDADA GALVANIZADA/ZINCADA PARA ALVENARIA, FIO D = *1,20 A 1,70* MM, MALHA 15 X 15 MM, (C X L) *50 X 17,5* CM (SINAPI) | M | '00034548 | 0.785 | 1 | 4.8 | 0 | 4.8 | - | 3.768
ALIMENTACAO - HORISTA (COLETADO CAIXA) (SINAPI) | H | '00037370 | 1.6382 | 1 | 2.59 | 0 | 2.59 | - | 4.243
TRANSPORTE - HORISTA (COLETADO CAIXA) (SINAPI) | H | '00037371 | 1.6382 | 1 | 0.6 | 0 | 0.6 | - | 0.983
EXAMES - HORISTA (COLETADO CAIXA) (SINAPI) | H | '00037372 | 1.6382 | 1 | 0.35 | 0 | 0.35 | - | 0.574
SEGURO - HORISTA (COLETADO CAIXA) (SINAPI) | H | '00037373 | 1.6382 | 1 | 0.07 | 0 | 0.07 | - | 0.115
PINO DE ACO COM FURO, HASTE = 27 MM (ACAO DIRETA) (SINAPI) | CENTO | '00037395 | 0.0189 | 1 | 33.25 | 0 | 33.25 | - | 0.628
BLOCO CERAMICO DE VEDACAO COM FUROS NA VERTICAL, 19 X 19 X 39 CM - 4,5 MPA (NBR 15270) (SINAPI) | UN | '00037594 | 13.35 | 1 | 2.16 | 0 | 2.16 | - | 28.836
FERRAMENTAS - FAMILIA PEDREIRO - HORISTA (ENCARGOS COMPLEMENTARES - COLETADO CAIXA) (SINAPI) | H | '00043465 | 0.99 | 1 | 0.5 | 0 | 0.5 | - | 0.495
FERRAMENTAS - FAMILIA SERVENTE - HORISTA (ENCARGOS COMPLEMENTARES - COLETADO CAIXA) (SINAPI) | H | '00043467 | 0.64818 | 1 | 0.38 | 0 | 0.38 | - | 0.246
EPI - FAMILIA PEDREIRO - HORISTA (ENCARGOS COMPLEMENTARES - COLETADO CAIXA) (SINAPI) | H | '00043489 | 0.99 | 1 | 0.96 | 0 | 0.96 | - | 0.95
EPI - FAMILIA SERVENTE - HORISTA (ENCARGOS COMPLEMENTARES - COLETADO CAIXA) (SINAPI) | H | '00043491 | 0.64818 | 1 | 1.02 | 0 | 1.02 | - | 0.661
SubTotal: | [8 empty] | 45.01
RESUMO
DISCRIMINAÇÃO |  |  | TAXA(%) | VALORES
Mão-de-Obra(A) |  |  | 85 | 20.72
Materiais(B) |  |  |  | 45.01
Equipamentos(C) |  |  |  | 0
Produção da Equipe(D) |  |  |  | 1
Custo Horário Total(A+C) |  |  |  | 20.72
Custo Unitário da Execução[(A/D)+(C/D)] = E |  |  |  | 20.72
Custo Direto Total(B+E) |  |  |  | 65.73
Bonificações e Despesas Indiretas - BDI |  |  | 30.9 | 20.31
CUSTO UNITÁRIO (Adotado) |  |  |  | 86.04
Orçamento: 868201 - - 2020 - VITÓRIA
Órgão Cliente: UFES/PU |  |  | Órgão Gerente: UFES/PU |  |  | Data Base: Maio/2020
Planilha: 2 - LOTE 02 - MARUÍPE
Item: 130111 - Alvenaria de vedação de blocos cerâmicos furados na vertical de 19x19x39cm (espessura 19cm) de paredes com área líquida maior ou igual a 6m² sem vãos e argamassa de assentamento com preparo manual. af_06/2014 | [6 empty] | Unidade: m2
Base: SINAPI |  | Código Base: '87482 |  | Fonte: SINAPI |  |  | Versão: 51
MÃO DE OBRA | Unid | Código | Coefic. | C. Prod. | Pr. Prod. | Pr. Improd. | Pr. Unit. | Fator Ac. | Subtotal
PEDREIRO (SINAPI) | H | '00004750 | 0.89285 | 1 | 7.92 | 0 | 14.65 | - | 13.08
SERVENTE DE OBRAS (SINAPI) | H | '00006111 | 0.60184 | 1 | 4.94 | 0 | 9.14 | - | 5.501
SubTotal: | [8 empty] | 18.58
MATERIAL | Unid | Código | Coefic. | C. Prod. | Pr. Prod. | Pr. Improd. | Pr. Unit. | Fator Ac. | Subtotal
AREIA MEDIA - POSTO JAZIDA/FORNECEDOR (RETIRADO NA JAZIDA, SEM TRANSPORTE) (SINAPI) | M3 | '00000370 | 0.015732 | 1 | 39.17 | 0 | 39.17 | - | 0.616
CAL HIDRATADA CH-I PARA ARGAMASSAS (SINAPI) | KG | '00001106 | 2.3616 | 1 | 0.8 | 0 | 0.8 | - | 1.889
CIMENTO PORTLAND COMPOSTO CP II-32 (SINAPI) | KG | '00001379 | 2.6568 | 1 | 0.38 | 0 | 0.38 | - | 1.01
TELA DE ACO SOLDADA GALVANIZADA/ZINCADA PARA ALVENARIA, FIO D = *1,20 A 1,70* MM, MALHA 15 X 15 MM, (C X L) *50 X 17,5* CM (SINAPI) | M | '00034548 | 0.42 | 1 | 4.8 | 0 | 4.8 | - | 2.016
ALIMENTACAO - HORISTA (COLETADO CAIXA) (SINAPI) | H | '00037370 | 1.4732 | 1 | 2.59 | 0 | 2.59 | - | 3.816
TRANSPORTE - HORISTA (COLETADO CAIXA) (SINAPI) | H | '00037371 | 1.4732 | 1 | 0.6 | 0 | 0.6 | - | 0.884
EXAMES - HORISTA (COLETADO CAIXA) (SINAPI) | H | '00037372 | 1.4732 | 1 | 0.35 | 0 | 0.35 | - | 0.516
SEGURO - HORISTA (COLETADO CAIXA) (SINAPI) | H | '00037373 | 1.4732 | 1 | 0.07 | 0 | 0.07 | - | 0.104
PINO DE ACO COM FURO, HASTE = 27 MM (ACAO DIRETA) (SINAPI) | CENTO | '00037395 | 0.01 | 1 | 33.25 | 0 | 33.25 | - | 0.333
BLOCO CERAMICO DE VEDACAO COM FUROS NA VERTICAL, 19 X 19 X 39 CM - 4,5 MPA (NBR 15270) (SINAPI) | UN | '00037594 | 13.35 | 1 | 2.16 | 0 | 2.16 | - | 28.836
FERRAMENTAS - FAMILIA PEDREIRO - HORISTA (ENCARGOS COMPLEMENTARES - COLETADO CAIXA) (SINAPI) | H | '00043465 | 0.88 | 1 | 0.5 | 0 | 0.5 | - | 0.44
FERRAMENTAS - FAMILIA SERVENTE - HORISTA (ENCARGOS COMPLEMENTARES - COLETADO CAIXA) (SINAPI) | H | '00043467 | 0.59318 | 1 | 0.38 | 0 | 0.38 | - | 0.225
EPI - FAMILIA PEDREIRO - HORISTA (ENCARGOS COMPLEMENTARES - COLETADO CAIXA) (SINAPI) | H | '00043489 | 0.88 | 1 | 0.96 | 0 | 0.96 | - | 0.845
EPI - FAMILIA SERVENTE - HORISTA (ENCARGOS COMPLEMENTARES - COLETADO CAIXA) (SINAPI) | H | '00043491 | 0.59318 | 1 | 1.02 | 0 | 1.02 | - | 0.605
SubTotal: | [8 empty] | 42.14
RESUMO
DISCRIMINAÇÃO |  |  | TAXA(%) | VALORES
Mão-de-Obra(A) |  |  | 85 | 18.58
Materiais(B) |  |  |  | 42.12
Equipamentos(C) |  |  |  | 0
Produção da Equipe(D) |  |  |  | 1
Custo Horário Total(A+C) |  |  |  | 18.58
Custo Unitário da Execução[(A/D)+(C/D)] = E |  |  |  | 18.58
Custo Direto Total(B+E) |  |  |  | 60.7
Bonificações e Despesas Indiretas - BDI |  |  | 30.9 | 18.76
CUSTO UNITÁRIO (Adotado) |  |  |  | 79.46
Orçamento: 868201 - - 2020 - VITÓRIA
Órgão Cliente: UFES/PU |  |  | Órgão Gerente: UFES/PU |  |  | Data Base: Maio/2020
Planilha: 2 - LOTE 02 - MARUÍPE
Item: 130112 - Alvenaria de vedação de blocos cerâmicos furados na vertical de 9x19x39cm (espessura 9cm) de paredes com área líquida menor que 6m² com vãos e argamassa de assentamento com preparo manual. af_06/2014 | [6 empty] | Unidade: m2
Base: SINAPI |  | Código Base: '87484 |  | Fonte: SINAPI |  |  | Versão: 51
MÃO DE OBRA | Unid | Código | Coefic. | C. Prod. | Pr. Prod. | Pr. Improd. | Pr. Unit. | Fator Ac. | Subtotal
PEDREIRO (SINAPI) | H | '00004750 | 0.80153 | 1 | 7.92 | 0 | 14.65 | - | 11.743
SERVENTE DE OBRAS (SINAPI) | H | '00006111 | 0.51789 | 1 | 4.94 | 0 | 9.14 | - | 4.733
SubTotal: | [8 empty] | 16.48
MATERIAL | Unid | Código | Coefic. | C. Prod. | Pr. Prod. | Pr. Improd. | Pr. Unit. | Fator Ac. | Subtotal
AREIA MEDIA - POSTO JAZIDA/FORNECEDOR (RETIRADO NA JAZIDA, SEM TRANSPORTE) (SINAPI) | M3 | '00000370 | 0.011856 | 1 | 39.17 | 0 | 39.17 | - | 0.464
CAL HIDRATADA CH-I PARA ARGAMASSAS (SINAPI) | KG | '00001106 | 1.7798 | 1 | 0.8 | 0 | 0.8 | - | 1.424
CIMENTO PORTLAND COMPOSTO CP II-32 (SINAPI) | KG | '00001379 | 2.0022 | 1 | 0.38 | 0 | 0.38 | - | 0.761
TELA DE ACO SOLDADA GALVANIZADA/ZINCADA PARA ALVENARIA, FIO D = *1,20 A 1,70* MM, MALHA 15 X 15 MM, (C X L) *50 X 7,5* CM (SINAPI) | M | '00034557 | 0.785 | 1 | 1.85 | 0 | 1.85 | - | 1.452
ALIMENTACAO - HORISTA (COLETADO CAIXA) (SINAPI) | H | '00037370 | 1.3004 | 1 | 2.59 | 0 | 2.59 | - | 3.368
TRANSPORTE - HORISTA (COLETADO CAIXA) (SINAPI) | H | '00037371 | 1.3004 | 1 | 0.6 | 0 | 0.6 | - | 0.78
EXAMES - HORISTA (COLETADO CAIXA) (SINAPI) | H | '00037372 | 1.3004 | 1 | 0.35 | 0 | 0.35 | - | 0.455
SEGURO - HORISTA (COLETADO CAIXA) (SINAPI) | H | '00037373 | 1.3004 | 1 | 0.07 | 0 | 0.07 | - | 0.091
PINO DE ACO COM FURO, HASTE = 27 MM (ACAO DIRETA) (SINAPI) | CENTO | '00037395 | 0.0094 | 1 | 33.25 | 0 | 33.25 | - | 0.313
BLOCO CERAMICO DE VEDACAO COM FUROS NA VERTICAL, 9 X 19 X 39 CM - 4,5 MPA (NBR 15270) (SINAPI) | UN | '00037592 | 13.6 | 1 | 1.32 | 0 | 1.32 | - | 17.952
FERRAMENTAS - FAMILIA PEDREIRO - HORISTA (ENCARGOS COMPLEMENTARES - COLETADO CAIXA) (SINAPI) | H | '00043465 | 0.79 | 1 | 0.5 | 0 | 0.5 | - | 0.395
FERRAMENTAS - FAMILIA SERVENTE - HORISTA (ENCARGOS COMPLEMENTARES - COLETADO CAIXA) (SINAPI) | H | '00043467 | 0.51044 | 1 | 0.38 | 0 | 0.38 | - | 0.194
EPI - FAMILIA PEDREIRO - HORISTA (ENCARGOS COMPLEMENTARES - COLETADO CAIXA) (SINAPI) | H | '00043489 | 0.79 | 1 | 0.96 | 0 | 0.96 | - | 0.758
EPI - FAMILIA SERVENTE - HORISTA (ENCARGOS COMPLEMENTARES - COLETADO CAIXA) (SINAPI) | H | '00043491 | 0.51044 | 1 | 1.02 | 0 | 1.02 | - | 0.521
SubTotal: | [8 empty] | 28.93
RESUMO
DISCRIMINAÇÃO |  |  | TAXA(%) | VALORES
Mão-de-Obra(A) |  |  | 85 | 16.47
Materiais(B) |  |  |  | 28.92
Equipamentos(C) |  |  |  | 0
Produção da Equipe(D) |  |  |  | 1
Custo Horário Total(A+C) |  |  |  | 16.47
Custo Unitário da Execução[(A/D)+(C/D)] = E |  |  |  | 16.47
Custo Direto Total(B+E) |  |  |  | 45.39
Bonificações e Despesas Indiretas - BDI |  |  | 30.9 | 14.03
CUSTO UNITÁRIO (Adotado) |  |  |  | 59.42
Orçamento: 868201 - - 2020 - VITÓRIA
Órgão Cliente: UFES/PU |  |  | Órgão Gerente: UFES/PU |  |  | Data Base: Maio/2020
Planilha: 2 - LOTE 02 - MARUÍPE
Item: 130113 - Alvenaria de vedação de blocos cerâmicos furados na vertical de 19x19x39cm (espessura 19cm) de paredes com área líquida menor que 6m² com vãos e argamassa de assentamento com preparo manual. af_06/2014 | [6 empty] | Unidade: m2
Base: SINAPI |  | Código Base: '87488 |  | Fonte: SINAPI |  |  | Versão: 51
MÃO DE OBRA | Unid | Código | Coefic. | C. Prod. | Pr. Prod. | Pr. Improd. | Pr. Unit. | Fator Ac. | Subtotal
PEDREIRO (SINAPI) | H | '00004750 | 1.1972 | 1 | 7.92 | 0 | 14.65 | - | 17.539
SERVENTE DE OBRAS (SINAPI) | H | '00006111 | 0.75403 | 1 | 4.94 | 0 | 9.14 | - | 6.892
SubTotal: | [8 empty] | 24.43
MATERIAL | Unid | Código | Coefic. | C. Prod. | Pr. Prod. | Pr. Improd. | Pr. Unit. | Fator Ac. | Subtotal
AREIA MEDIA - POSTO JAZIDA/FORNECEDOR (RETIRADO NA JAZIDA, SEM TRANSPORTE) (SINAPI) | M3 | '00000370 | 0.015732 | 1 | 39.17 | 0 | 39.17 | - | 0.616
CAL HIDRATADA CH-I PARA ARGAMASSAS (SINAPI) | KG | '00001106 | 2.3616 | 1 | 0.8 | 0 | 0.8 | - | 1.889
CIMENTO PORTLAND COMPOSTO CP II-32 (SINAPI) | KG | '00001379 | 2.6568 | 1 | 0.38 | 0 | 0.38 | - | 1.01
TELA DE ACO SOLDADA GALVANIZADA/ZINCADA PARA ALVENARIA, FIO D = *1,20 A 1,70* MM, MALHA 15 X 15 MM, (C X L) *50 X 17,5* CM (SINAPI) | M | '00034548 | 0.785 | 1 | 4.8 | 0 | 4.8 | - | 3.768
ALIMENTACAO - HORISTA (COLETADO CAIXA) (SINAPI) | H | '00037370 | 1.9232 | 1 | 2.59 | 0 | 2.59 | - | 4.981
TRANSPORTE - HORISTA (COLETADO CAIXA) (SINAPI) | H | '00037371 | 1.9232 | 1 | 0.6 | 0 | 0.6 | - | 1.154
EXAMES - HORISTA (COLETADO CAIXA) (SINAPI) | H | '00037372 | 1.9232 | 1 | 0.35 | 0 | 0.35 | - | 0.674
SEGURO - HORISTA (COLETADO CAIXA) (SINAPI) | H | '00037373 | 1.9232 | 1 | 0.07 | 0 | 0.07 | - | 0.135
PINO DE ACO COM FURO, HASTE = 27 MM (ACAO DIRETA) (SINAPI) | CENTO | '00037395 | 0.0189 | 1 | 33.25 | 0 | 33.25 | - | 0.628
BLOCO CERAMICO DE VEDACAO COM FUROS NA VERTICAL, 19 X 19 X 39 CM - 4,5 MPA (NBR 15270) (SINAPI) | UN | '00037594 | 13.6 | 1 | 2.16 | 0 | 2.16 | - | 29.376
FERRAMENTAS - FAMILIA PEDREIRO - HORISTA (ENCARGOS COMPLEMENTARES - COLETADO CAIXA) (SINAPI) | H | '00043465 | 1.18 | 1 | 0.5 | 0 | 0.5 | - | 0.59
FERRAMENTAS - FAMILIA SERVENTE - HORISTA (ENCARGOS COMPLEMENTARES - COLETADO CAIXA) (SINAPI) | H | '00043467 | 0.74318 | 1 | 0.38 | 0 | 0.38 | - | 0.282
EPI - FAMILIA PEDREIRO - HORISTA (ENCARGOS COMPLEMENTARES - COLETADO CAIXA) (SINAPI) | H | '00043489 | 1.18 | 1 | 0.96 | 0 | 0.96 | - | 1.133
EPI - FAMILIA SERVENTE - HORISTA (ENCARGOS COMPLEMENTARES - COLETADO CAIXA) (SINAPI) | H | '00043491 | 0.74318 | 1 | 1.02 | 0 | 1.02 | - | 0.758
SubTotal: | [8 empty] | 46.99
RESUMO
DISCRIMINAÇÃO |  |  | TAXA(%) | VALORES
Mão-de-Obra(A) |  |  | 85 | 24.43
Materiais(B) |  |  |  | 46.99
Equipamentos(C) |  |  |  | 0
Produção da Equipe(D) |  |  |  | 1
Custo Horário Total(A+C) |  |  |  | 24.43
Custo Unitário da Execução[(A/D)+(C/D)] = E |  |  |  | 24.43
Custo Direto Total(B+E) |  |  |  | 71.42
Bonificações e Despesas Indiretas - BDI |  |  | 30.9 | 22.07
CUSTO UNITÁRIO (Adotado) |  |  |  | 93.49
Orçamento: 868201 - - 2020 - VITÓRIA
Órgão Cliente: UFES/PU |  |  | Órgão Gerente: UFES/PU |  |  | Data Base: Maio/2020
Planilha: 2 - LOTE 02 - MARUÍPE
Item: 130114 - Alvenaria de vedação de blocos cerâmicos furados na horizontal de 9x19x19cm (espessura 9cm) de paredes com área líquida menor que 6m² sem vãos e argamassa de assentamento com preparo manual. af_06/2014 | [6 empty] | Unidade: m2
Base: SINAPI |  | Código Base: '87496 |  | Fonte: SINAPI |  |  | Versão: 51
MÃO DE OBRA | Unid | Código | Coefic. | C. Prod. | Pr. Prod. | Pr. Improd. | Pr. Unit. | Fator Ac. | Subtotal
PEDREIRO (SINAPI) | H | '00004750 | 1.7147 | 1 | 7.92 | 0 | 14.65 | - | 25.12
SERVENTE DE OBRAS (SINAPI) | H | '00006111 | 0.96771 | 1 | 4.94 | 0 | 9.14 | - | 8.845
SubTotal: | [8 empty] | 33.96
MATERIAL | Unid | Código | Coefic. | C. Prod. | Pr. Prod. | Pr. Improd. | Pr. Unit. | Fator Ac. | Subtotal
AREIA MEDIA - POSTO JAZIDA/FORNECEDOR (RETIRADO NA JAZIDA, SEM TRANSPORTE) (SINAPI) | M3 | '00000370 | 0.011172 | 1 | 39.17 | 0 | 39.17 | - | 0.438
CAL HIDRATADA CH-I PARA ARGAMASSAS (SINAPI) | KG | '00001106 | 1.6771 | 1 | 0.8 | 0 | 0.8 | - | 1.342
CIMENTO PORTLAND COMPOSTO CP II-32 (SINAPI) | KG | '00001379 | 1.8867 | 1 | 0.38 | 0 | 0.38 | - | 0.717
BLOCO CERAMICO (ALVENARIA DE VEDACAO), DE 9 X 19 X 19 CM (SINAPI) | MIL | '00007266 | 0.02793 | 1 | 540 | 0 | 540 | - | 15.082
TELA DE ACO SOLDADA GALVANIZADA/ZINCADA PARA ALVENARIA, FIO D = *1,20 A 1,70* MM, MALHA 15 X 15 MM, (C X L) *50 X 7,5* CM (SINAPI) | M | '00034557 | 0.785 | 1 | 1.85 | 0 | 1.85 | - | 1.452
ALIMENTACAO - HORISTA (COLETADO CAIXA) (SINAPI) | H | '00037370 | 2.6438 | 1 | 2.59 | 0 | 2.59 | - | 6.848
TRANSPORTE - HORISTA (COLETADO CAIXA) (SINAPI) | H | '00037371 | 2.6438 | 1 | 0.6 | 0 | 0.6 | - | 1.586
EXAMES - HORISTA (COLETADO CAIXA) (SINAPI) | H | '00037372 | 2.6438 | 1 | 0.35 | 0 | 0.35 | - | 0.926
SEGURO - HORISTA (COLETADO CAIXA) (SINAPI) | H | '00037373 | 2.6438 | 1 | 0.07 | 0 | 0.07 | - | 0.185
PINO DE ACO COM FURO, HASTE = 27 MM (ACAO DIRETA) (SINAPI) | CENTO | '00037395 | 0.0094 | 1 | 33.25 | 0 | 33.25 | - | 0.313
FERRAMENTAS - FAMILIA PEDREIRO - HORISTA (ENCARGOS COMPLEMENTARES - COLETADO CAIXA) (SINAPI) | H | '00043465 | 1.69 | 1 | 0.5 | 0 | 0.5 | - | 0.845
FERRAMENTAS - FAMILIA SERVENTE - HORISTA (ENCARGOS COMPLEMENTARES - COLETADO CAIXA) (SINAPI) | H | '00043467 | 0.95378 | 1 | 0.38 | 0 | 0.38 | - | 0.362
EPI - FAMILIA PEDREIRO - HORISTA (ENCARGOS COMPLEMENTARES - COLETADO CAIXA) (SINAPI) | H | '00043489 | 1.69 | 1 | 0.96 | 0 | 0.96 | - | 1.622
EPI - FAMILIA SERVENTE - HORISTA (ENCARGOS COMPLEMENTARES - COLETADO CAIXA) (SINAPI) | H | '00043491 | 0.95378 | 1 | 1.02 | 0 | 1.02 | - | 0.973
SubTotal: | [8 empty] | 32.69
RESUMO
DISCRIMINAÇÃO |  |  | TAXA(%) | VALORES
Mão-de-Obra(A) |  |  | 85 | 33.96
Materiais(B) |  |  |  | 32.68
Equipamentos(C) |  |  |  | 0
Produção da Equipe(D) |  |  |  | 1
Custo Horário Total(A+C) |  |  |  | 33.96
Custo Unitário da Execução[(A/D)+(C/D)] = E |  |  |  | 33.96
Custo Direto Total(B+E) |  |  |  | 66.64
Bonificações e Despesas Indiretas - BDI |  |  | 30.9 | 20.59
CUSTO UNITÁRIO (Adotado) |  |  |  | 87.23
Orçamento: 868201 - - 2020 - VITÓRIA
Órgão Cliente: UFES/PU |  |  | Órgão Gerente: UFES/PU |  |  | Data Base: Maio/2020
Planilha: 2 - LOTE 02 - MARUÍPE
Item: 130115 - Alvenaria de vedação de blocos cerâmicos furados na horizontal de 11,5x19x19cm (espessura 11,5cm) de paredes com área líquida menor que 6m² sem vãos e argamassa de assentamento com preparo manual. af_06/2014 | [6 empty] | Unidade: m2
Base: SINAPI |  | Código Base: '87498 |  | Fonte: SINAPI |  |  | Versão: 51
MÃO DE OBRA | Unid | Código | Coefic. | C. Prod. | Pr. Prod. | Pr. Improd. | Pr. Unit. | Fator Ac. | Subtotal
PEDREIRO (SINAPI) | H | '00004750 | 1.4407 | 1 | 7.92 | 0 | 14.65 | - | 21.107
SERVENTE DE OBRAS (SINAPI) | H | '00006111 | 0.86114 | 1 | 4.94 | 0 | 9.14 | - | 7.871
SubTotal: | [8 empty] | 28.98
MATERIAL | Unid | Código | Coefic. | C. Prod. | Pr. Prod. | Pr. Improd. | Pr. Unit. | Fator Ac. | Subtotal
AREIA MEDIA - POSTO JAZIDA/FORNECEDOR (RETIRADO NA JAZIDA, SEM TRANSPORTE) (SINAPI) | M3 | '00000370 | 0.01425 | 1 | 39.17 | 0 | 39.17 | - | 0.558
CAL HIDRATADA CH-I PARA ARGAMASSAS (SINAPI) | KG | '00001106 | 2.1391 | 1 | 0.8 | 0 | 0.8 | - | 1.711
CIMENTO PORTLAND COMPOSTO CP II-32 (SINAPI) | KG | '00001379 | 2.4065 | 1 | 0.38 | 0 | 0.38 | - | 0.914
TELA DE ACO SOLDADA GALVANIZADA/ZINCADA PARA ALVENARIA, FIO D = *1,20 A 1,70* MM, MALHA 15 X 15 MM, (C X L) *50 X 10,5* CM (SINAPI) | M | '00034558 | 0.785 | 1 | 2.38 | 0 | 2.38 | - | 1.868
ALIMENTACAO - HORISTA (COLETADO CAIXA) (SINAPI) | H | '00037370 | 2.2687 | 1 | 2.59 | 0 | 2.59 | - | 5.876
TRANSPORTE - HORISTA (COLETADO CAIXA) (SINAPI) | H | '00037371 | 2.2687 | 1 | 0.6 | 0 | 0.6 | - | 1.361
EXAMES - HORISTA (COLETADO CAIXA) (SINAPI) | H | '00037372 | 2.2687 | 1 | 0.35 | 0 | 0.35 | - | 0.795
SEGURO - HORISTA (COLETADO CAIXA) (SINAPI) | H | '00037373 | 2.2687 | 1 | 0.07 | 0 | 0.07 | - | 0.159
PINO DE ACO COM FURO, HASTE = 27 MM (ACAO DIRETA) (SINAPI) | CENTO | '00037395 | 0.0189 | 1 | 33.25 | 0 | 33.25 | - | 0.628
BLOCO CERAMICO DE VEDACAO COM FUROS NA HORIZONTAL, 11,5 X 19 X 19 CM - 4,5 MPA (NBR 15270) (SINAPI) | UN | '00038783 | 27.93 | 1 | 0.67 | 0 | 0.67 | - | 18.713
FERRAMENTAS - FAMILIA PEDREIRO - HORISTA (ENCARGOS COMPLEMENTARES - COLETADO CAIXA) (SINAPI) | H | '00043465 | 1.42 | 1 | 0.5 | 0 | 0.5 | - | 0.71
FERRAMENTAS - FAMILIA SERVENTE - HORISTA (ENCARGOS COMPLEMENTARES - COLETADO CAIXA) (SINAPI) | H | '00043467 | 0.84875 | 1 | 0.38 | 0 | 0.38 | - | 0.323
EPI - FAMILIA PEDREIRO - HORISTA (ENCARGOS COMPLEMENTARES - COLETADO CAIXA) (SINAPI) | H | '00043489 | 1.42 | 1 | 0.96 | 0 | 0.96 | - | 1.363
EPI - FAMILIA SERVENTE - HORISTA (ENCARGOS COMPLEMENTARES - COLETADO CAIXA) (SINAPI) | H | '00043491 | 0.84875 | 1 | 1.02 | 0 | 1.02 | - | 0.866
SubTotal: | [8 empty] | 35.84
RESUMO
DISCRIMINAÇÃO |  |  | TAXA(%) | VALORES
Mão-de-Obra(A) |  |  | 85 | 28.98
Materiais(B) |  |  |  | 35.84
Equipamentos(C) |  |  |  | 0
Produção da Equipe(D) |  |  |  | 1
Custo Horário Total(A+C) |  |  |  | 28.98
Custo Unitário da Execução[(A/D)+(C/D)] = E |  |  |  | 28.98
Custo Direto Total(B+E) |  |  |  | 64.82
Bonificações e Despesas Indiretas - BDI |  |  | 30.9 | 20.03
CUSTO UNITÁRIO (Adotado) |  |  |  | 84.85
Orçamento: 868201 - - 2020 - VITÓRIA
Órgão Cliente: UFES/PU |  |  | Órgão Gerente: UFES/PU |  |  | Data Base: Maio/2020
Planilha: 2 - LOTE 02 - MARUÍPE
Item: 130116 - Alvenaria de vedação de blocos cerâmicos furados na horizontal de 9x14x19cm (espessura 9cm) de paredes com área líquida menor que 6m² sem vãos e argamassa de assentamento com preparo manual. af_06/2014 | [6 empty] | Unidade: m2
Base: SINAPI |  | Código Base: '87500 |  | Fonte: SINAPI |  |  | Versão: 51
MÃO DE OBRA | Unid | Código | Coefic. | C. Prod. | Pr. Prod. | Pr. Improd. | Pr. Unit. | Fator Ac. | Subtotal
PEDREIRO (SINAPI) | H | '00004750 | 1.9551 | 1 | 7.92 | 0 | 14.65 | - | 28.643
SERVENTE DE OBRAS (SINAPI) | H | '00006111 | 1.0975 | 1 | 4.94 | 0 | 9.14 | - | 10.031
SubTotal: | [8 empty] | 38.67
MATERIAL | Unid | Código | Coefic. | C. Prod. | Pr. Prod. | Pr. Improd. | Pr. Unit. | Fator Ac. | Subtotal
AREIA MEDIA - POSTO JAZIDA/FORNECEDOR (RETIRADO NA JAZIDA, SEM TRANSPORTE) (SINAPI) | M3 | '00000370 | 0.012084 | 1 | 39.17 | 0 | 39.17 | - | 0.473
CAL HIDRATADA CH-I PARA ARGAMASSAS (SINAPI) | KG | '00001106 | 1.814 | 1 | 0.8 | 0 | 0.8 | - | 1.451
CIMENTO PORTLAND COMPOSTO CP II-32 (SINAPI) | KG | '00001379 | 2.0407 | 1 | 0.38 | 0 | 0.38 | - | 0.775
BLOCO CERAMICO (ALVENARIA VEDACAO), 6 FUROS, DE 9 X 14 X 19 CM (SINAPI) | UN | '00007267 | 37.24 | 1 | 0.37 | 0 | 0.37 | - | 13.779
TELA DE ACO SOLDADA GALVANIZADA/ZINCADA PARA ALVENARIA, FIO D = *1,20 A 1,70* MM, MALHA 15 X 15 MM, (C X L) *50 X 7,5* CM (SINAPI) | M | '00034557 | 1.09 | 1 | 1.85 | 0 | 1.85 | - | 2.017
ALIMENTACAO - HORISTA (COLETADO CAIXA) (SINAPI) | H | '00037370 | 3.0087 | 1 | 2.59 | 0 | 2.59 | - | 7.793
TRANSPORTE - HORISTA (COLETADO CAIXA) (SINAPI) | H | '00037371 | 3.0087 | 1 | 0.6 | 0 | 0.6 | - | 1.805
EXAMES - HORISTA (COLETADO CAIXA) (SINAPI) | H | '00037372 | 3.0087 | 1 | 0.35 | 0 | 0.35 | - | 1.052
SEGURO - HORISTA (COLETADO CAIXA) (SINAPI) | H | '00037373 | 3.0087 | 1 | 0.07 | 0 | 0.07 | - | 0.21
PINO DE ACO COM FURO, HASTE = 27 MM (ACAO DIRETA) (SINAPI) | CENTO | '00037395 | 0.0131 | 1 | 33.25 | 0 | 33.25 | - | 0.436
FERRAMENTAS - FAMILIA PEDREIRO - HORISTA (ENCARGOS COMPLEMENTARES - COLETADO CAIXA) (SINAPI) | H | '00043465 | 1.927 | 1 | 0.5 | 0 | 0.5 | - | 0.964
FERRAMENTAS - FAMILIA SERVENTE - HORISTA (ENCARGOS COMPLEMENTARES - COLETADO CAIXA) (SINAPI) | H | '00043467 | 1.0817 | 1 | 0.38 | 0 | 0.38 | - | 0.411
EPI - FAMILIA PEDREIRO - HORISTA (ENCARGOS COMPLEMENTARES - COLETADO CAIXA) (SINAPI) | H | '00043489 | 1.927 | 1 | 0.96 | 0 | 0.96 | - | 1.85
EPI - FAMILIA SERVENTE - HORISTA (ENCARGOS COMPLEMENTARES - COLETADO CAIXA) (SINAPI) | H | '00043491 | 1.0817 | 1 | 1.02 | 0 | 1.02 | - | 1.103
SubTotal: | [8 empty] | 34.12
RESUMO
DISCRIMINAÇÃO |  |  | TAXA(%) | VALORES
Mão-de-Obra(A) |  |  | 85 | 38.67
Materiais(B) |  |  |  | 34.11
Equipamentos(C) |  |  |  | 0
Produção da Equipe(D) |  |  |  | 1
Custo Horário Total(A+C) |  |  |  | 38.67
Custo Unitário da Execução[(A/D)+(C/D)] = E |  |  |  | 38.67
Custo Direto Total(B+E) |  |  |  | 72.78
Bonificações e Despesas Indiretas - BDI |  |  | 30.9 | 22.49
CUSTO UNITÁRIO (Adotado) |  |  |  | 95.27
Orçamento: 868201 - - 2020 - VITÓRIA
Órgão Cliente: UFES/PU |  |  | Órgão Gerente: UFES/PU |  |  | Data Base: Maio/2020
Planilha: 2 - LOTE 02 - MARUÍPE
Item: 130117 - Alvenaria de vedação de blocos cerâmicos furados na horizontal de 14x9x19cm (espessura 14cm, bloco deitado) de paredes com área líquida menor que 6m² sem vãos e argamassa de assentamento com preparo manual. af_06/2014 | [6 empty] | Unidade: m2
Base: SINAPI |  | Código Base: '87502 |  | Fonte: SINAPI |  |  | Versão: 51
MÃO DE OBRA | Unid | Código | Coefic. | C. Prod. | Pr. Prod. | Pr. Improd. | Pr. Unit. | Fator Ac. | Subtotal
PEDREIRO (SINAPI) | H | '00004750 | 3.0418 | 1 | 7.92 | 0 | 14.65 | - | 44.562
SERVENTE DE OBRAS (SINAPI) | H | '00006111 | 1.6729 | 1 | 4.94 | 0 | 9.14 | - | 15.291
SubTotal: | [8 empty] | 59.85
MATERIAL | Unid | Código | Coefic. | C. Prod. | Pr. Prod. | Pr. Improd. | Pr. Unit. | Fator Ac. | Subtotal
AREIA MEDIA - POSTO JAZIDA/FORNECEDOR (RETIRADO NA JAZIDA, SEM TRANSPORTE) (SINAPI) | M3 | '00000370 | 0.01539 | 1 | 39.17 | 0 | 39.17 | - | 0.603
CAL HIDRATADA CH-I PARA ARGAMASSAS (SINAPI) | KG | '00001106 | 2.3103 | 1 | 0.8 | 0 | 0.8 | - | 1.848
CIMENTO PORTLAND COMPOSTO CP II-32 (SINAPI) | KG | '00001379 | 2.599 | 1 | 0.38 | 0 | 0.38 | - | 0.988
BLOCO CERAMICO (ALVENARIA VEDACAO), 6 FUROS, DE 9 X 14 X 19 CM (SINAPI) | UN | '00007267 | 55.85 | 1 | 0.37 | 0 | 0.37 | - | 20.665
TELA DE ACO SOLDADA GALVANIZADA/ZINCADA PARA ALVENARIA, FIO D = *1,20 A 1,70* MM, MALHA 15 X 15 MM, (C X L) *50 X 12* CM (SINAPI) | M | '00034547 | 1.51 | 1 | 2.92 | 0 | 2.92 | - | 4.409
ALIMENTACAO - HORISTA (COLETADO CAIXA) (SINAPI) | H | '00037370 | 4.6468 | 1 | 2.59 | 0 | 2.59 | - | 12.035
TRANSPORTE - HORISTA (COLETADO CAIXA) (SINAPI) | H | '00037371 | 4.6468 | 1 | 0.6 | 0 | 0.6 | - | 2.788
EXAMES - HORISTA (COLETADO CAIXA) (SINAPI) | H | '00037372 | 4.6468 | 1 | 0.35 | 0 | 0.35 | - | 1.626
SEGURO - HORISTA (COLETADO CAIXA) (SINAPI) | H | '00037373 | 4.6468 | 1 | 0.07 | 0 | 0.07 | - | 0.325
PINO DE ACO COM FURO, HASTE = 27 MM (ACAO DIRETA) (SINAPI) | CENTO | '00037395 | 0.0363 | 1 | 33.25 | 0 | 33.25 | - | 1.207
FERRAMENTAS - FAMILIA PEDREIRO - HORISTA (ENCARGOS COMPLEMENTARES - COLETADO CAIXA) (SINAPI) | H | '00043465 | 2.998 | 1 | 0.5 | 0 | 0.5 | - | 1.499
FERRAMENTAS - FAMILIA SERVENTE - HORISTA (ENCARGOS COMPLEMENTARES - COLETADO CAIXA) (SINAPI) | H | '00043467 | 1.6488 | 1 | 0.38 | 0 | 0.38 | - | 0.627
EPI - FAMILIA PEDREIRO - HORISTA (ENCARGOS COMPLEMENTARES - COLETADO CAIXA) (SINAPI) | H | '00043489 | 2.998 | 1 | 0.96 | 0 | 0.96 | - | 2.878
EPI - FAMILIA SERVENTE - HORISTA (ENCARGOS COMPLEMENTARES - COLETADO CAIXA) (SINAPI) | H | '00043491 | 1.6488 | 1 | 1.02 | 0 | 1.02 | - | 1.682
SubTotal: | [8 empty] | 53.18
RESUMO
DISCRIMINAÇÃO |  |  | TAXA(%) | VALORES
Mão-de-Obra(A) |  |  | 85 | 59.85
Materiais(B) |  |  |  | 53.17
Equipamentos(C) |  |  |  | 0
Produção da Equipe(D) |  |  |  | 1
Custo Horário Total(A+C) |  |  |  | 59.85
Custo Unitário da Execução[(A/D)+(C/D)] = E |  |  |  | 59.85
Custo Direto Total(B+E) |  |  |  | 113.02
Bonificações e Despesas Indiretas - BDI |  |  | 30.9 | 34.92
CUSTO UNITÁRIO (Adotado) |  |  |  | 147.94
Orçamento: 868201 - - 2020 - VITÓRIA
Órgão Cliente: UFES/PU |  |  | Órgão Gerente: UFES/PU |  |  | Data Base: Maio/2020
Planilha: 2 - LOTE 02 - MARUÍPE
Item: 130118 - Alvenaria de vedação de blocos cerâmicos furados na horizontal de 9x19x19cm (espessura 9cm) de paredes com área líquida menor que 6m² com vãos e argamassa de assentamento com preparo manual. af_06/2014 | [6 empty] | Unidade: m2
Base: SINAPI |  | Código Base: '87512 |  | Fonte: SINAPI |  |  | Versão: 51
MÃO DE OBRA | Unid | Código | Coefic. | C. Prod. | Pr. Prod. | Pr. Improd. | Pr. Unit. | Fator Ac. | Subtotal
PEDREIRO (SINAPI) | H | '00004750 | 2.0089 | 1 | 7.92 | 0 | 14.65 | - | 29.431
SERVENTE DE OBRAS (SINAPI) | H | '00006111 | 1.1148 | 1 | 4.94 | 0 | 9.14 | - | 10.19
SubTotal: | [8 empty] | 39.62
MATERIAL | Unid | Código | Coefic. | C. Prod. | Pr. Prod. | Pr. Improd. | Pr. Unit. | Fator Ac. | Subtotal
AREIA MEDIA - POSTO JAZIDA/FORNECEDOR (RETIRADO NA JAZIDA, SEM TRANSPORTE) (SINAPI) | M3 | '00000370 | 0.011172 | 1 | 39.17 | 0 | 39.17 | - | 0.438
CAL HIDRATADA CH-I PARA ARGAMASSAS (SINAPI) | KG | '00001106 | 1.6771 | 1 | 0.8 | 0 | 0.8 | - | 1.342
CIMENTO PORTLAND COMPOSTO CP II-32 (SINAPI) | KG | '00001379 | 1.8867 | 1 | 0.38 | 0 | 0.38 | - | 0.717
BLOCO CERAMICO (ALVENARIA DE VEDACAO), DE 9 X 19 X 19 CM (SINAPI) | MIL | '00007266 | 0.02831 | 1 | 540 | 0 | 540 | - | 15.287
TELA DE ACO SOLDADA GALVANIZADA/ZINCADA PARA ALVENARIA, FIO D = *1,20 A 1,70* MM, MALHA 15 X 15 MM, (C X L) *50 X 7,5* CM (SINAPI) | M | '00034557 | 0.785 | 1 | 1.85 | 0 | 1.85 | - | 1.452
ALIMENTACAO - HORISTA (COLETADO CAIXA) (SINAPI) | H | '00037370 | 3.0788 | 1 | 2.59 | 0 | 2.59 | - | 7.974
TRANSPORTE - HORISTA (COLETADO CAIXA) (SINAPI) | H | '00037371 | 3.0788 | 1 | 0.6 | 0 | 0.6 | - | 1.847
EXAMES - HORISTA (COLETADO CAIXA) (SINAPI) | H | '00037372 | 3.0788 | 1 | 0.35 | 0 | 0.35 | - | 1.078
SEGURO - HORISTA (COLETADO CAIXA) (SINAPI) | H | '00037373 | 3.0788 | 1 | 0.07 | 0 | 0.07 | - | 0.216
PINO DE ACO COM FURO, HASTE = 27 MM (ACAO DIRETA) (SINAPI) | CENTO | '00037395 | 0.0094 | 1 | 33.25 | 0 | 33.25 | - | 0.313
FERRAMENTAS - FAMILIA PEDREIRO - HORISTA (ENCARGOS COMPLEMENTARES - COLETADO CAIXA) (SINAPI) | H | '00043465 | 1.98 | 1 | 0.5 | 0 | 0.5 | - | 0.99
FERRAMENTAS - FAMILIA SERVENTE - HORISTA (ENCARGOS COMPLEMENTARES - COLETADO CAIXA) (SINAPI) | H | '00043467 | 1.0988 | 1 | 0.38 | 0 | 0.38 | - | 0.417
EPI - FAMILIA PEDREIRO - HORISTA (ENCARGOS COMPLEMENTARES - COLETADO CAIXA) (SINAPI) | H | '00043489 | 1.98 | 1 | 0.96 | 0 | 0.96 | - | 1.901
EPI - FAMILIA SERVENTE - HORISTA (ENCARGOS COMPLEMENTARES - COLETADO CAIXA) (SINAPI) | H | '00043491 | 1.0988 | 1 | 1.02 | 0 | 1.02 | - | 1.121
SubTotal: | [8 empty] | 35.09
RESUMO
DISCRIMINAÇÃO |  |  | TAXA(%) | VALORES
Mão-de-Obra(A) |  |  | 85 | 39.62
Materiais(B) |  |  |  | 35.08
Equipamentos(C) |  |  |  | 0
Produção da Equipe(D) |  |  |  | 1
Custo Horário Total(A+C) |  |  |  | 39.62
Custo Unitário da Execução[(A/D)+(C/D)] = E |  |  |  | 39.62
Custo Direto Total(B+E) |  |  |  | 74.7
Bonificações e Despesas Indiretas - BDI |  |  | 30.9 | 23.08
CUSTO UNITÁRIO (Adotado) |  |  |  | 97.78
Orçamento: 868201 - - 2020 - VITÓRIA
Órgão Cliente: UFES/PU |  |  | Órgão Gerente: UFES/PU |  |  | Data Base: Maio/2020
Planilha: 2 - LOTE 02 - MARUÍPE
Item: 130119 - Alvenaria de vedação de blocos cerâmicos furados na horizontal de 11,5x19x19cm (espessura 11,5cm) de paredes com área líquida menor que 6m² com vãos e argamassa de assentamento com preparo manual. af_06/2014 | [6 empty] | Unidade: m2
Base: SINAPI |  | Código Base: '87514 |  | Fonte: SINAPI |  |  | Versão: 51
MÃO DE OBRA | Unid | Código | Coefic. | C. Prod. | Pr. Prod. | Pr. Improd. | Pr. Unit. | Fator Ac. | Subtotal
PEDREIRO (SINAPI) | H | '00004750 | 1.7451 | 1 | 7.92 | 0 | 14.65 | - | 25.566
SERVENTE DE OBRAS (SINAPI) | H | '00006111 | 1.0133 | 1 | 4.94 | 0 | 9.14 | - | 9.262
SubTotal: | [8 empty] | 34.83
MATERIAL | Unid | Código | Coefic. | C. Prod. | Pr. Prod. | Pr. Improd. | Pr. Unit. | Fator Ac. | Subtotal
AREIA MEDIA - POSTO JAZIDA/FORNECEDOR (RETIRADO NA JAZIDA, SEM TRANSPORTE) (SINAPI) | M3 | '00000370 | 0.01425 | 1 | 39.17 | 0 | 39.17 | - | 0.558
CAL HIDRATADA CH-I PARA ARGAMASSAS (SINAPI) | KG | '00001106 | 2.1391 | 1 | 0.8 | 0 | 0.8 | - | 1.711
CIMENTO PORTLAND COMPOSTO CP II-32 (SINAPI) | KG | '00001379 | 2.4065 | 1 | 0.38 | 0 | 0.38 | - | 0.914
TELA DE ACO SOLDADA GALVANIZADA/ZINCADA PARA ALVENARIA, FIO D = *1,20 A 1,70* MM, MALHA 15 X 15 MM, (C X L) *50 X 10,5* CM (SINAPI) | M | '00034558 | 0.785 | 1 | 2.38 | 0 | 2.38 | - | 1.868
ALIMENTACAO - HORISTA (COLETADO CAIXA) (SINAPI) | H | '00037370 | 2.7188 | 1 | 2.59 | 0 | 2.59 | - | 7.041
TRANSPORTE - HORISTA (COLETADO CAIXA) (SINAPI) | H | '00037371 | 2.7188 | 1 | 0.6 | 0 | 0.6 | - | 1.631
EXAMES - HORISTA (COLETADO CAIXA) (SINAPI) | H | '00037372 | 2.7188 | 1 | 0.35 | 0 | 0.35 | - | 0.952
SEGURO - HORISTA (COLETADO CAIXA) (SINAPI) | H | '00037373 | 2.7188 | 1 | 0.07 | 0 | 0.07 | - | 0.19
PINO DE ACO COM FURO, HASTE = 27 MM (ACAO DIRETA) (SINAPI) | CENTO | '00037395 | 0.0189 | 1 | 33.25 | 0 | 33.25 | - | 0.628
BLOCO CERAMICO DE VEDACAO COM FUROS NA HORIZONTAL, 11,5 X 19 X 19 CM - 4,5 MPA (NBR 15270) (SINAPI) | UN | '00038783 | 28.31 | 1 | 0.67 | 0 | 0.67 | - | 18.968
FERRAMENTAS - FAMILIA PEDREIRO - HORISTA (ENCARGOS COMPLEMENTARES - COLETADO CAIXA) (SINAPI) | H | '00043465 | 1.72 | 1 | 0.5 | 0 | 0.5 | - | 0.86
FERRAMENTAS - FAMILIA SERVENTE - HORISTA (ENCARGOS COMPLEMENTARES - COLETADO CAIXA) (SINAPI) | H | '00043467 | 0.99875 | 1 | 0.38 | 0 | 0.38 | - | 0.38
EPI - FAMILIA PEDREIRO - HORISTA (ENCARGOS COMPLEMENTARES - COLETADO CAIXA) (SINAPI) | H | '00043489 | 1.72 | 1 | 0.96 | 0 | 0.96 | - | 1.651
EPI - FAMILIA SERVENTE - HORISTA (ENCARGOS COMPLEMENTARES - COLETADO CAIXA) (SINAPI) | H | '00043491 | 0.99875 | 1 | 1.02 | 0 | 1.02 | - | 1.019
SubTotal: | [8 empty] | 38.37
RESUMO
DISCRIMINAÇÃO |  |  | TAXA(%) | VALORES
Mão-de-Obra(A) |  |  | 85 | 34.83
Materiais(B) |  |  |  | 38.36
Equipamentos(C) |  |  |  | 0
Produção da Equipe(D) |  |  |  | 1
Custo Horário Total(A+C) |  |  |  | 34.83
Custo Unitário da Execução[(A/D)+(C/D)] = E |  |  |  | 34.83
Custo Direto Total(B+E) |  |  |  | 73.19
Bonificações e Despesas Indiretas - BDI |  |  | 30.9 | 22.62
CUSTO UNITÁRIO (Adotado) |  |  |  | 95.81
Orçamento: 868201 - - 2020 - VITÓRIA
Órgão Cliente: UFES/PU |  |  | Órgão Gerente: UFES/PU |  |  | Data Base: Maio/2020
Planilha: 2 - LOTE 02 - MARUÍPE
Item: 130120 - Alvenaria de vedação de blocos cerâmicos furados na horizontal de 9x14x19cm (espessura 9cm) de paredes com área líquida menor que 6m² com vãos e argamassa de assentamento com preparo manual. af_06/2014 | [6 empty] | Unidade: m2
Base: SINAPI |  | Código Base: '87516 |  | Fonte: SINAPI |  |  | Versão: 51
MÃO DE OBRA | Unid | Código | Coefic. | C. Prod. | Pr. Prod. | Pr. Improd. | Pr. Unit. | Fator Ac. | Subtotal
PEDREIRO (SINAPI) | H | '00004750 | 2.3681 | 1 | 7.92 | 0 | 14.65 | - | 34.692
SERVENTE DE OBRAS (SINAPI) | H | '00006111 | 1.3034 | 1 | 4.94 | 0 | 9.14 | - | 11.913
SubTotal: | [8 empty] | 46.6
MATERIAL | Unid | Código | Coefic. | C. Prod. | Pr. Prod. | Pr. Improd. | Pr. Unit. | Fator Ac. | Subtotal
AREIA MEDIA - POSTO JAZIDA/FORNECEDOR (RETIRADO NA JAZIDA, SEM TRANSPORTE) (SINAPI) | M3 | '00000370 | 0.012084 | 1 | 39.17 | 0 | 39.17 | - | 0.473
CAL HIDRATADA CH-I PARA ARGAMASSAS (SINAPI) | KG | '00001106 | 1.814 | 1 | 0.8 | 0 | 0.8 | - | 1.451
CIMENTO PORTLAND COMPOSTO CP II-32 (SINAPI) | KG | '00001379 | 2.0407 | 1 | 0.38 | 0 | 0.38 | - | 0.775
BLOCO CERAMICO (ALVENARIA VEDACAO), 6 FUROS, DE 9 X 14 X 19 CM (SINAPI) | UN | '00007267 | 37.74 | 1 | 0.37 | 0 | 0.37 | - | 13.964
TELA DE ACO SOLDADA GALVANIZADA/ZINCADA PARA ALVENARIA, FIO D = *1,20 A 1,70* MM, MALHA 15 X 15 MM, (C X L) *50 X 7,5* CM (SINAPI) | M | '00034557 | 1.09 | 1 | 1.85 | 0 | 1.85 | - | 2.017
ALIMENTACAO - HORISTA (COLETADO CAIXA) (SINAPI) | H | '00037370 | 3.6187 | 1 | 2.59 | 0 | 2.59 | - | 9.373
TRANSPORTE - HORISTA (COLETADO CAIXA) (SINAPI) | H | '00037371 | 3.6187 | 1 | 0.6 | 0 | 0.6 | - | 2.171
EXAMES - HORISTA (COLETADO CAIXA) (SINAPI) | H | '00037372 | 3.6187 | 1 | 0.35 | 0 | 0.35 | - | 1.266
SEGURO - HORISTA (COLETADO CAIXA) (SINAPI) | H | '00037373 | 3.6187 | 1 | 0.07 | 0 | 0.07 | - | 0.253
PINO DE ACO COM FURO, HASTE = 27 MM (ACAO DIRETA) (SINAPI) | CENTO | '00037395 | 0.0131 | 1 | 33.25 | 0 | 33.25 | - | 0.436
FERRAMENTAS - FAMILIA PEDREIRO - HORISTA (ENCARGOS COMPLEMENTARES - COLETADO CAIXA) (SINAPI) | H | '00043465 | 2.334 | 1 | 0.5 | 0 | 0.5 | - | 1.167
FERRAMENTAS - FAMILIA SERVENTE - HORISTA (ENCARGOS COMPLEMENTARES - COLETADO CAIXA) (SINAPI) | H | '00043467 | 1.2847 | 1 | 0.38 | 0 | 0.38 | - | 0.488
EPI - FAMILIA PEDREIRO - HORISTA (ENCARGOS COMPLEMENTARES - COLETADO CAIXA) (SINAPI) | H | '00043489 | 2.334 | 1 | 0.96 | 0 | 0.96 | - | 2.241
EPI - FAMILIA SERVENTE - HORISTA (ENCARGOS COMPLEMENTARES - COLETADO CAIXA) (SINAPI) | H | '00043491 | 1.2847 | 1 | 1.02 | 0 | 1.02 | - | 1.31
SubTotal: | [8 empty] | 37.38
RESUMO
DISCRIMINAÇÃO |  |  | TAXA(%) | VALORES
Mão-de-Obra(A) |  |  | 85 | 46.6
Materiais(B) |  |  |  | 37.38
Equipamentos(C) |  |  |  | 0
Produção da Equipe(D) |  |  |  | 1
Custo Horário Total(A+C) |  |  |  | 46.6
Custo Unitário da Execução[(A/D)+(C/D)] = E |  |  |  | 46.6
Custo Direto Total(B+E) |  |  |  | 83.98
Bonificações e Despesas Indiretas - BDI |  |  | 30.9 | 25.95
CUSTO UNITÁRIO (Adotado) |  |  |  | 109.93
Orçamento: 868201 - - 2020 - VITÓRIA
Órgão Cliente: UFES/PU |  |  | Órgão Gerente: UFES/PU |  |  | Data Base: Maio/2020
Planilha: 2 - LOTE 02 - MARUÍPE
Item: 130121 - Alvenaria de vedação de blocos cerâmicos furados na horizontal de 14x9x19cm (espessura 14cm, bloco deitado) de paredes com área líquida menor que 6m² com vãos e argamassa de assentamento com preparo manual. af_06/2014 | [6 empty] | Unidade: m2
Base: SINAPI |  | Código Base: '87518 |  | Fonte: SINAPI |  |  | Versão: 51
MÃO DE OBRA | Unid | Código | Coefic. | C. Prod. | Pr. Prod. | Pr. Improd. | Pr. Unit. | Fator Ac. | Subtotal
PEDREIRO (SINAPI) | H | '00004750 | 3.684 | 1 | 7.92 | 0 | 14.65 | - | 53.971
SERVENTE DE OBRAS (SINAPI) | H | '00006111 | 1.9946 | 1 | 4.94 | 0 | 9.14 | - | 18.23
SubTotal: | [8 empty] | 72.2
MATERIAL | Unid | Código | Coefic. | C. Prod. | Pr. Prod. | Pr. Improd. | Pr. Unit. | Fator Ac. | Subtotal
AREIA MEDIA - POSTO JAZIDA/FORNECEDOR (RETIRADO NA JAZIDA, SEM TRANSPORTE) (SINAPI) | M3 | '00000370 | 0.01539 | 1 | 39.17 | 0 | 39.17 | - | 0.603
CAL HIDRATADA CH-I PARA ARGAMASSAS (SINAPI) | KG | '00001106 | 2.3103 | 1 | 0.8 | 0 | 0.8 | - | 1.848
CIMENTO PORTLAND COMPOSTO CP II-32 (SINAPI) | KG | '00001379 | 2.599 | 1 | 0.38 | 0 | 0.38 | - | 0.988
BLOCO CERAMICO (ALVENARIA VEDACAO), 6 FUROS, DE 9 X 14 X 19 CM (SINAPI) | UN | '00007267 | 56.62 | 1 | 0.37 | 0 | 0.37 | - | 20.949
TELA DE ACO SOLDADA GALVANIZADA/ZINCADA PARA ALVENARIA, FIO D = *1,20 A 1,70* MM, MALHA 15 X 15 MM, (C X L) *50 X 12* CM (SINAPI) | M | '00034547 | 1.51 | 1 | 2.92 | 0 | 2.92 | - | 4.409
ALIMENTACAO - HORISTA (COLETADO CAIXA) (SINAPI) | H | '00037370 | 5.5968 | 1 | 2.59 | 0 | 2.59 | - | 14.495
TRANSPORTE - HORISTA (COLETADO CAIXA) (SINAPI) | H | '00037371 | 5.5968 | 1 | 0.6 | 0 | 0.6 | - | 3.359
EXAMES - HORISTA (COLETADO CAIXA) (SINAPI) | H | '00037372 | 5.5968 | 1 | 0.35 | 0 | 0.35 | - | 1.959
SEGURO - HORISTA (COLETADO CAIXA) (SINAPI) | H | '00037373 | 5.5968 | 1 | 0.07 | 0 | 0.07 | - | 0.391
PINO DE ACO COM FURO, HASTE = 27 MM (ACAO DIRETA) (SINAPI) | CENTO | '00037395 | 0.0363 | 1 | 33.25 | 0 | 33.25 | - | 1.207
FERRAMENTAS - FAMILIA PEDREIRO - HORISTA (ENCARGOS COMPLEMENTARES - COLETADO CAIXA) (SINAPI) | H | '00043465 | 3.631 | 1 | 0.5 | 0 | 0.5 | - | 1.816
FERRAMENTAS - FAMILIA SERVENTE - HORISTA (ENCARGOS COMPLEMENTARES - COLETADO CAIXA) (SINAPI) | H | '00043467 | 1.9659 | 1 | 0.38 | 0 | 0.38 | - | 0.747
EPI - FAMILIA PEDREIRO - HORISTA (ENCARGOS COMPLEMENTARES - COLETADO CAIXA) (SINAPI) | H | '00043489 | 3.631 | 1 | 0.96 | 0 | 0.96 | - | 3.486
EPI - FAMILIA SERVENTE - HORISTA (ENCARGOS COMPLEMENTARES - COLETADO CAIXA) (SINAPI) | H | '00043491 | 1.9659 | 1 | 1.02 | 0 | 1.02 | - | 2.005
SubTotal: | [8 empty] | 58.26
RESUMO
DISCRIMINAÇÃO |  |  | TAXA(%) | VALORES
Mão-de-Obra(A) |  |  | 85 | 72.2
Materiais(B) |  |  |  | 58.25
Equipamentos(C) |  |  |  | 0
Produção da Equipe(D) |  |  |  | 1
Custo Horário Total(A+C) |  |  |  | 72.2
Custo Unitário da Execução[(A/D)+(C/D)] = E |  |  |  | 72.2
Custo Direto Total(B+E) |  |  |  | 130.45
Bonificações e Despesas Indiretas - BDI |  |  | 30.9 | 40.31
CUSTO UNITÁRIO (Adotado) |  |  |  | 170.76
Orçamento: 868201 - - 2020 - VITÓRIA
Órgão Cliente: UFES/PU |  |  | Órgão Gerente: UFES/PU |  |  | Data Base: Maio/2020
Planilha: 2 - LOTE 02 - MARUÍPE
Item: 130122 - Alvenaria de blocos de concreto estrut. (19x19x39cm) cheios, c/ resist. mín. compr. 15MPa, assentados c/ arg. cimento e areia no traço 1:4, esp. juntas de 10mm e esp. da parede s/ revest. 19cm | [6 empty] | Unidade: m2
Base: LABOR/SINAPI/PU-UFES |  | Código Base: '050502 |  | Fonte: LABOR |  |  | Versão: 51
MÃO DE OBRA | Unid | Código | Coefic. | C. Prod. | Pr. Prod. | Pr. Improd. | Pr. Unit. | Fator Ac. | Subtotal
PEDREIRO (SINAPI) | H | '00004750 | 1.0073 | 1 | 7.92 | 0 | 14.65 | - | 14.757
SERVENTE DE OBRAS (SINAPI) | H | '00006111 | 3.4565 | 1 | 4.94 | 0 | 9.14 | - | 31.593
SubTotal: | [8 empty] | 46.35
MATERIAL | Unid | Código | Coefic. | C. Prod. | Pr. Prod. | Pr. Improd. | Pr. Unit. | Fator Ac. | Subtotal
AREIA LAVADA MEDIA (LABOR) | M3 | '020503 | 0.2363 | 1 | 61.67 | 0 | 61.67 | - | 14.573
CIMENTO PORTLAND CP III - 40 (LABOR) | KG | '020508 | 85.7203 | 1 | 0.32 | 0 | 0.32 | - | 27.43
BRITA 1 (LABOR) | M3 | '020517 | 0.025353 | 1 | 81.96 | 0 | 81.96 | - | 2.078
BRITA 2 (LABOR) | M3 | '020518 | 0.059286 | 1 | 81.96 | 0 | 81.96 | - | 4.859
BLOCO DE CONCRETO 19 X 19 X 39CM - ESTRUTURAL (LABOR) | UN | '022508 | 12.5 | 1 | 3.27 | 0 | 3.27 | - | 40.875
ALIMENTACAO - HORISTA (COLETADO CAIXA) (SINAPI) | H | '00037370 | 4.3996 | 1 | 2.59 | 0 | 2.59 | - | 11.395
TRANSPORTE - HORISTA (COLETADO CAIXA) (SINAPI) | H | '00037371 | 4.3996 | 1 | 0.6 | 0 | 0.6 | - | 2.64
EXAMES - HORISTA (COLETADO CAIXA) (SINAPI) | H | '00037372 | 4.3996 | 1 | 0.35 | 0 | 0.35 | - | 1.54
SEGURO - HORISTA (COLETADO CAIXA) (SINAPI) | H | '00037373 | 4.3996 | 1 | 0.07 | 0 | 0.07 | - | 0.308
FERRAMENTAS - FAMILIA PEDREIRO - HORISTA (ENCARGOS COMPLEMENTARES - COLETADO CAIXA) (SINAPI) | H | '00043465 | 0.9928 | 1 | 0.5 | 0 | 0.5 | - | 0.496
FERRAMENTAS - FAMILIA SERVENTE - HORISTA (ENCARGOS COMPLEMENTARES - COLETADO CAIXA) (SINAPI) | H | '00043467 | 3.4068 | 1 | 0.38 | 0 | 0.38 | - | 1.295
EPI - FAMILIA PEDREIRO - HORISTA (ENCARGOS COMPLEMENTARES - COLETADO CAIXA) (SINAPI) | H | '00043489 | 0.9928 | 1 | 0.96 | 0 | 0.96 | - | 0.953
EPI - FAMILIA SERVENTE - HORISTA (ENCARGOS COMPLEMENTARES - COLETADO CAIXA) (SINAPI) | H | '00043491 | 3.4068 | 1 | 1.02 | 0 | 1.02 | - | 3.475
SubTotal: | [8 empty] | 111.92
EQUIPAMENTO | Unid | Código | Coefic. | C. Prod. | Pr. Prod. | Pr. Improd. | Pr. Unit. | Fator Ac. | Subtotal
BETONEIRA 320 L (E301) (LABOR) | H | '080125 | 0.06883 | 1 | 28.53 | 13.48 | 28.53 | - | 1.964
SubTotal: | [8 empty] | 1.96
RESUMO
DISCRIMINAÇÃO |  |  | TAXA(%) | VALORES
Mão-de-Obra(A) |  |  | 85 | 46.35
Materiais(B) |  |  |  | 111.92
Equipamentos(C) |  |  |  | 1.96
Produção da Equipe(D) |  |  |  | 1
Custo Horário Total(A+C) |  |  |  | 48.31
Custo Unitário da Execução[(A/D)+(C/D)] = E |  |  |  | 48.31
Custo Direto Total(B+E) |  |  |  | 160.23
Bonificações e Despesas Indiretas - BDI |  |  | 30.9 | 49.51
CUSTO UNITÁRIO (Adotado) |  |  |  | 209.74
Orçamento: 868201 - - 2020 - VITÓRIA
Órgão Cliente: UFES/PU |  |  | Órgão Gerente: UFES/PU |  |  | Data Base: Maio/2020
Planilha: 2 - LOTE 02 - MARUÍPE
Item: 130123 - Alvenaria de blocos de concreto estrut. (9x19x39cm) cheios, com resistência mín. compr. 15MPa, assentados c/ arg. de cimento e areia no traço 1:4, esp. juntas 10mm e esp. da parede s/ revest. 9cm | [6 empty] | Unidade: m2
Base: LABOR/SINAPI/PU-UFES |  | Código Base: '050503 |  | Fonte: LABOR |  |  | Versão: 51
MÃO DE OBRA | Unid | Código | Coefic. | C. Prod. | Pr. Prod. | Pr. Improd. | Pr. Unit. | Fator Ac. | Subtotal
PEDREIRO (SINAPI) | H | '00004750 | 0.77414 | 1 | 7.92 | 0 | 14.65 | - | 11.341
SERVENTE DE OBRAS (SINAPI) | H | '00006111 | 1.1648 | 1 | 4.94 | 0 | 9.14 | - | 10.646
SubTotal: | [8 empty] | 21.99
MATERIAL | Unid | Código | Coefic. | C. Prod. | Pr. Prod. | Pr. Improd. | Pr. Unit. | Fator Ac. | Subtotal
AREIA LAVADA MEDIA (LABOR) | M3 | '020503 | 0.028111 | 1 | 61.67 | 0 | 61.67 | - | 1.734
CIMENTO PORTLAND CP III - 40 (LABOR) | KG | '020508 | 13.2713 | 1 | 0.32 | 0 | 0.32 | - | 4.247
BRITA 1 (LABOR) | M3 | '020517 | 0.008285 | 1 | 81.96 | 0 | 81.96 | - | 0.679
BRITA 2 (LABOR) | M3 | '020518 | 0.019373 | 1 | 81.96 | 0 | 81.96 | - | 1.588
BLOCO DE CONCRETO 9 X 19 X 39 CM - ESTRUTURAL (LABOR) | UN | '022548 | 12.5 | 1 | 1.79 | 0 | 1.79 | - | 22.375
ALIMENTACAO - HORISTA (COLETADO CAIXA) (SINAPI) | H | '00037370 | 1.911 | 1 | 2.59 | 0 | 2.59 | - | 4.949
TRANSPORTE - HORISTA (COLETADO CAIXA) (SINAPI) | H | '00037371 | 1.911 | 1 | 0.6 | 0 | 0.6 | - | 1.147
EXAMES - HORISTA (COLETADO CAIXA) (SINAPI) | H | '00037372 | 1.911 | 1 | 0.35 | 0 | 0.35 | - | 0.669
SEGURO - HORISTA (COLETADO CAIXA) (SINAPI) | H | '00037373 | 1.911 | 1 | 0.07 | 0 | 0.07 | - | 0.134
FERRAMENTAS - FAMILIA PEDREIRO - HORISTA (ENCARGOS COMPLEMENTARES - COLETADO CAIXA) (SINAPI) | H | '00043465 | 0.763 | 1 | 0.5 | 0 | 0.5 | - | 0.382
FERRAMENTAS - FAMILIA SERVENTE - HORISTA (ENCARGOS COMPLEMENTARES - COLETADO CAIXA) (SINAPI) | H | '00043467 | 1.148 | 1 | 0.38 | 0 | 0.38 | - | 0.436
EPI - FAMILIA PEDREIRO - HORISTA (ENCARGOS COMPLEMENTARES - COLETADO CAIXA) (SINAPI) | H | '00043489 | 0.763 | 1 | 0.96 | 0 | 0.96 | - | 0.732
EPI - FAMILIA SERVENTE - HORISTA (ENCARGOS COMPLEMENTARES - COLETADO CAIXA) (SINAPI) | H | '00043491 | 1.148 | 1 | 1.02 | 0 | 1.02 | - | 1.171
SubTotal: | [8 empty] | 40.24
EQUIPAMENTO | Unid | Código | Coefic. | C. Prod. | Pr. Prod. | Pr. Improd. | Pr. Unit. | Fator Ac. | Subtotal
BETONEIRA 320 L (E301) (LABOR) | H | '080125 | 0.022491 | 1 | 28.53 | 13.48 | 28.53 | - | 0.642
SubTotal: | [8 empty] | 0.64
RESUMO
DISCRIMINAÇÃO |  |  | TAXA(%) | VALORES
Mão-de-Obra(A) |  |  | 85 | 21.99
Materiais(B) |  |  |  | 40.24
Equipamentos(C) |  |  |  | 0.64
Produção da Equipe(D) |  |  |  | 1
Custo Horário Total(A+C) |  |  |  | 22.63
Custo Unitário da Execução[(A/D)+(C/D)] = E |  |  |  | 22.63
Custo Direto Total(B+E) |  |  |  | 62.87
Bonificações e Despesas Indiretas - BDI |  |  | 30.9 | 19.43
CUSTO UNITÁRIO (Adotado) |  |  |  | 82.3
Orçamento: 868201 - - 2020 - VITÓRIA
Órgão Cliente: UFES/PU |  |  | Órgão Gerente: UFES/PU |  |  | Data Base: Maio/2020
Planilha: 2 - LOTE 02 - MARUÍPE
Item: 130124 - Abertura e fechamento de rasgos em alvenaria, para passagem de tubulações, diâm. 1/2" a 1" | [6 empty] | Unidade: m
Base: LABOR/SINAPI/PU-UFES |  | Código Base: '142201 |  | Fonte: LABOR |  |  | Versão: 51
MÃO DE OBRA | Unid | Código | Coefic. | C. Prod. | Pr. Prod. | Pr. Improd. | Pr. Unit. | Fator Ac. | Subtotal
AUXILIAR DE ENCANADOR OU BOMBEIRO HIDRAULICO (SINAPI) | H | '00000246 | 0.10124 | 1 | 5.18 | 0 | 9.58 | - | 0.97
ENCANADOR OU BOMBEIRO HIDRAULICO (SINAPI) | H | '00002696 | 0.10124 | 1 | 7.31 | 0 | 13.52 | - | 1.369
PEDREIRO (SINAPI) | H | '00004750 | 0.15219 | 1 | 7.92 | 0 | 14.65 | - | 2.23
SERVENTE DE OBRAS (SINAPI) | H | '00006111 | 0.10146 | 1 | 4.94 | 0 | 9.14 | - | 0.927
AUXILIAR DE PEDREIRO (SINAPI) | H | '00006127 | 0.15153 | 1 | 4.93 | 0 | 9.12 | - | 1.382
SubTotal: | [8 empty] | 6.88
MATERIAL | Unid | Código | Coefic. | C. Prod. | Pr. Prod. | Pr. Improd. | Pr. Unit. | Fator Ac. | Subtotal
AREIA LAVADA MEDIA (LABOR) | M3 | '020503 | 0.0002 | 1 | 61.67 | 0 | 61.67 | - | 0.012
CAL HIDRATADO P/ ARGAMASSA CH III (LABOR) | KG | '020505 | 0.036 | 1 | 0.78 | 0 | 0.78 | - | 0.028
CIMENTO PORTLAND CP III - 40 (LABOR) | KG | '020508 | 0.003 | 1 | 0.32 | 0 | 0.32 | - | 0.001
ALIMENTACAO - HORISTA (COLETADO CAIXA) (SINAPI) | H | '00037370 | 0.6 | 1 | 2.59 | 0 | 2.59 | - | 1.554
TRANSPORTE - HORISTA (COLETADO CAIXA) (SINAPI) | H | '00037371 | 0.6 | 1 | 0.6 | 0 | 0.6 | - | 0.36
EXAMES - HORISTA (COLETADO CAIXA) (SINAPI) | H | '00037372 | 0.6 | 1 | 0.35 | 0 | 0.35 | - | 0.21
SEGURO - HORISTA (COLETADO CAIXA) (SINAPI) | H | '00037373 | 0.6 | 1 | 0.07 | 0 | 0.07 | - | 0.042
FERRAMENTAS - FAMILIA ENCANADOR - HORISTA (ENCARGOS COMPLEMENTARES - COLETADO CAIXA) (SINAPI) | H | '00043461 | 0.2 | 1 | 0.24 | 0 | 0.24 | - | 0.048
FERRAMENTAS - FAMILIA PEDREIRO - HORISTA (ENCARGOS COMPLEMENTARES - COLETADO CAIXA) (SINAPI) | H | '00043465 | 0.3 | 1 | 0.5 | 0 | 0.5 | - | 0.15
FERRAMENTAS - FAMILIA SERVENTE - HORISTA (ENCARGOS COMPLEMENTARES - COLETADO CAIXA) (SINAPI) | H | '00043467 | 0.1 | 1 | 0.38 | 0 | 0.38 | - | 0.038
EPI - FAMILIA ENCANADOR - HORISTA (ENCARGOS COMPLEMENTARES - COLETADO CAIXA) (SINAPI) | H | '00043485 | 0.2 | 1 | 0.83 | 0 | 0.83 | - | 0.166
EPI - FAMILIA PEDREIRO - HORISTA (ENCARGOS COMPLEMENTARES - COLETADO CAIXA) (SINAPI) | H | '00043489 | 0.3 | 1 | 0.96 | 0 | 0.96 | - | 0.288
EPI - FAMILIA SERVENTE - HORISTA (ENCARGOS COMPLEMENTARES - COLETADO CAIXA) (SINAPI) | H | '00043491 | 0.1 | 1 | 1.02 | 0 | 1.02 | - | 0.102
SubTotal: | [8 empty] | 3
RESUMO
DISCRIMINAÇÃO |  |  | TAXA(%) | VALORES
Mão-de-Obra(A) |  |  | 85 | 6.88
Materiais(B) |  |  |  | 3
Equipamentos(C) |  |  |  | 0
Produção da Equipe(D) |  |  |  | 1
Custo Horário Total(A+C) |  |  |  | 6.88
Custo Unitário da Execução[(A/D)+(C/D)] = E |  |  |  | 6.88
Custo Direto Total(B+E) |  |  |  | 9.88
Bonificações e Despesas Indiretas - BDI |  |  | 30.9 | 3.05
CUSTO UNITÁRIO (Adotado) |  |  |  | 12.93
Orçamento: 868201 - - 2020 - VITÓRIA
Órgão Cliente: UFES/PU |  |  | Órgão Gerente: UFES/PU |  |  | Data Base: Maio/2020
Planilha: 2 - LOTE 02 - MARUÍPE
Item: 130125 - Abertura e fechamento de rasgos em alvenaria, para passagem de tubulações, diâm. 11/4" a 2" | [6 empty] | Unidade: m
Base: LABOR/SINAPI/PU-UFES |  | Código Base: '142202 |  | Fonte: LABOR |  |  | Versão: 51
MÃO DE OBRA | Unid | Código | Coefic. | C. Prod. | Pr. Prod. | Pr. Improd. | Pr. Unit. | Fator Ac. | Subtotal
AUXILIAR DE ENCANADOR OU BOMBEIRO HIDRAULICO (SINAPI) | H | '00000246 | 0.15186 | 1 | 5.18 | 0 | 9.58 | - | 1.455
ENCANADOR OU BOMBEIRO HIDRAULICO (SINAPI) | H | '00002696 | 0.15186 | 1 | 7.31 | 0 | 13.52 | - | 2.053
PEDREIRO (SINAPI) | H | '00004750 | 0.20292 | 1 | 7.92 | 0 | 14.65 | - | 2.973
SERVENTE DE OBRAS (SINAPI) | H | '00006111 | 0.15219 | 1 | 4.94 | 0 | 9.14 | - | 1.391
AUXILIAR DE PEDREIRO (SINAPI) | H | '00006127 | 0.25255 | 1 | 4.93 | 0 | 9.12 | - | 2.303
SubTotal: | [8 empty] | 10.18
MATERIAL | Unid | Código | Coefic. | C. Prod. | Pr. Prod. | Pr. Improd. | Pr. Unit. | Fator Ac. | Subtotal
AREIA LAVADA MEDIA (LABOR) | M3 | '020503 | 0.0005 | 1 | 61.67 | 0 | 61.67 | - | 0.031
CAL HIDRATADO P/ ARGAMASSA CH III (LABOR) | KG | '020505 | 0.073 | 1 | 0.78 | 0 | 0.78 | - | 0.057
CIMENTO PORTLAND CP III - 40 (LABOR) | KG | '020508 | 0.06 | 1 | 0.32 | 0 | 0.32 | - | 0.019
ALIMENTACAO - HORISTA (COLETADO CAIXA) (SINAPI) | H | '00037370 | 0.9 | 1 | 2.59 | 0 | 2.59 | - | 2.331
TRANSPORTE - HORISTA (COLETADO CAIXA) (SINAPI) | H | '00037371 | 0.9 | 1 | 0.6 | 0 | 0.6 | - | 0.54
EXAMES - HORISTA (COLETADO CAIXA) (SINAPI) | H | '00037372 | 0.9 | 1 | 0.35 | 0 | 0.35 | - | 0.315
SEGURO - HORISTA (COLETADO CAIXA) (SINAPI) | H | '00037373 | 0.9 | 1 | 0.07 | 0 | 0.07 | - | 0.063
FERRAMENTAS - FAMILIA ENCANADOR - HORISTA (ENCARGOS COMPLEMENTARES - COLETADO CAIXA) (SINAPI) | H | '00043461 | 0.3 | 1 | 0.24 | 0 | 0.24 | - | 0.072
FERRAMENTAS - FAMILIA PEDREIRO - HORISTA (ENCARGOS COMPLEMENTARES - COLETADO CAIXA) (SINAPI) | H | '00043465 | 0.45 | 1 | 0.5 | 0 | 0.5 | - | 0.225
FERRAMENTAS - FAMILIA SERVENTE - HORISTA (ENCARGOS COMPLEMENTARES - COLETADO CAIXA) (SINAPI) | H | '00043467 | 0.15 | 1 | 0.38 | 0 | 0.38 | - | 0.057
EPI - FAMILIA ENCANADOR - HORISTA (ENCARGOS COMPLEMENTARES - COLETADO CAIXA) (SINAPI) | H | '00043485 | 0.3 | 1 | 0.83 | 0 | 0.83 | - | 0.249
EPI - FAMILIA PEDREIRO - HORISTA (ENCARGOS COMPLEMENTARES - COLETADO CAIXA) (SINAPI) | H | '00043489 | 0.45 | 1 | 0.96 | 0 | 0.96 | - | 0.432
EPI - FAMILIA SERVENTE - HORISTA (ENCARGOS COMPLEMENTARES - COLETADO CAIXA) (SINAPI) | H | '00043491 | 0.15 | 1 | 1.02 | 0 | 1.02 | - | 0.153
SubTotal: | [8 empty] | 4.54
RESUMO
DISCRIMINAÇÃO |  |  | TAXA(%) | VALORES
Mão-de-Obra(A) |  |  | 85 | 10.18
Materiais(B) |  |  |  | 4.54
Equipamentos(C) |  |  |  | 0
Produção da Equipe(D) |  |  |  | 1
Custo Horário Total(A+C) |  |  |  | 10.18
Custo Unitário da Execução[(A/D)+(C/D)] = E |  |  |  | 10.18
Custo Direto Total(B+E) |  |  |  | 14.72
Bonificações e Despesas Indiretas - BDI |  |  | 30.9 | 4.55
CUSTO UNITÁRIO (Adotado) |  |  |  | 19.27
Orçamento: 868201 - - 2020 - VITÓRIA
Órgão Cliente: UFES/PU |  |  | Órgão Gerente: UFES/PU |  |  | Data Base: Maio/2020
Planilha: 2 - LOTE 02 - MARUÍPE
Item: 130126 - Abertura e fechamento de rasgos em alvenaria, para passagem de tubulações, diâm. 21/2 a 4" | [6 empty] | Unidade: m
Base: LABOR/SINAPI/PU-UFES |  | Código Base: '142203 |  | Fonte: LABOR |  |  | Versão: 51
MÃO DE OBRA | Unid | Código | Coefic. | C. Prod. | Pr. Prod. | Pr. Improd. | Pr. Unit. | Fator Ac. | Subtotal
AUXILIAR DE ENCANADOR OU BOMBEIRO HIDRAULICO (SINAPI) | H | '00000246 | 0.20248 | 1 | 5.18 | 0 | 9.58 | - | 1.94
ENCANADOR OU BOMBEIRO HIDRAULICO (SINAPI) | H | '00002696 | 0.20248 | 1 | 7.31 | 0 | 13.52 | - | 2.738
PEDREIRO (SINAPI) | H | '00004750 | 0.33482 | 1 | 7.92 | 0 | 14.65 | - | 4.905
SERVENTE DE OBRAS (SINAPI) | H | '00006111 | 0.21307 | 1 | 4.94 | 0 | 9.14 | - | 1.947
AUXILIAR DE PEDREIRO (SINAPI) | H | '00006127 | 0.40408 | 1 | 4.93 | 0 | 9.12 | - | 3.685
SubTotal: | [8 empty] | 15.22
MATERIAL | Unid | Código | Coefic. | C. Prod. | Pr. Prod. | Pr. Improd. | Pr. Unit. | Fator Ac. | Subtotal
AREIA LAVADA MEDIA (LABOR) | M3 | '020503 | 0.0015 | 1 | 61.67 | 0 | 61.67 | - | 0.093
CAL HIDRATADO P/ ARGAMASSA CH III (LABOR) | KG | '020505 | 0.22 | 1 | 0.78 | 0 | 0.78 | - | 0.172
CIMENTO PORTLAND CP III - 40 (LABOR) | KG | '020508 | 0.18 | 1 | 0.32 | 0 | 0.32 | - | 0.058
ALIMENTACAO - HORISTA (COLETADO CAIXA) (SINAPI) | H | '00037370 | 1.34 | 1 | 2.59 | 0 | 2.59 | - | 3.471
TRANSPORTE - HORISTA (COLETADO CAIXA) (SINAPI) | H | '00037371 | 1.34 | 1 | 0.6 | 0 | 0.6 | - | 0.804
EXAMES - HORISTA (COLETADO CAIXA) (SINAPI) | H | '00037372 | 1.34 | 1 | 0.35 | 0 | 0.35 | - | 0.469
SEGURO - HORISTA (COLETADO CAIXA) (SINAPI) | H | '00037373 | 1.34 | 1 | 0.07 | 0 | 0.07 | - | 0.094
FERRAMENTAS - FAMILIA ENCANADOR - HORISTA (ENCARGOS COMPLEMENTARES - COLETADO CAIXA) (SINAPI) | H | '00043461 | 0.4 | 1 | 0.24 | 0 | 0.24 | - | 0.096
FERRAMENTAS - FAMILIA PEDREIRO - HORISTA (ENCARGOS COMPLEMENTARES - COLETADO CAIXA) (SINAPI) | H | '00043465 | 0.73 | 1 | 0.5 | 0 | 0.5 | - | 0.365
FERRAMENTAS - FAMILIA SERVENTE - HORISTA (ENCARGOS COMPLEMENTARES - COLETADO CAIXA) (SINAPI) | H | '00043467 | 0.21 | 1 | 0.38 | 0 | 0.38 | - | 0.08
EPI - FAMILIA ENCANADOR - HORISTA (ENCARGOS COMPLEMENTARES - COLETADO CAIXA) (SINAPI) | H | '00043485 | 0.4 | 1 | 0.83 | 0 | 0.83 | - | 0.332
EPI - FAMILIA PEDREIRO - HORISTA (ENCARGOS COMPLEMENTARES - COLETADO CAIXA) (SINAPI) | H | '00043489 | 0.73 | 1 | 0.96 | 0 | 0.96 | - | 0.701
EPI - FAMILIA SERVENTE - HORISTA (ENCARGOS COMPLEMENTARES - COLETADO CAIXA) (SINAPI) | H | '00043491 | 0.21 | 1 | 1.02 | 0 | 1.02 | - | 0.214
SubTotal: | [8 empty] | 6.95
RESUMO
DISCRIMINAÇÃO |  |  | TAXA(%) | VALORES
Mão-de-Obra(A) |  |  | 85 | 15.22
Materiais(B) |  |  |  | 6.95
Equipamentos(C) |  |  |  | 0
Produção da Equipe(D) |  |  |  | 1
Custo Horário Total(A+C) |  |  |  | 15.22
Custo Unitário da Execução[(A/D)+(C/D)] = E |  |  |  | 15.22
Custo Direto Total(B+E) |  |  |  | 22.17
Bonificações e Despesas Indiretas - BDI |  |  | 30.9 | 6.85
CUSTO UNITÁRIO (Adotado) |  |  |  | 29.02
Orçamento: 868201 - - 2020 - VITÓRIA
Órgão Cliente: UFES/PU |  |  | Órgão Gerente: UFES/PU |  |  | Data Base: Maio/2020
Planilha: 2 - LOTE 02 - MARUÍPE
Item: 130127 - Abertura e fechamento de rasgos em concreto, para passagem de tubulações, diâm. 1/2" a 1" | [6 empty] | Unidade: m
Base: LABOR/SINAPI/PU-UFES |  | Código Base: '142204 |  | Fonte: LABOR |  |  | Versão: 51
MÃO DE OBRA | Unid | Código | Coefic. | C. Prod. | Pr. Prod. | Pr. Improd. | Pr. Unit. | Fator Ac. | Subtotal
AUXILIAR DE ENCANADOR OU BOMBEIRO HIDRAULICO (SINAPI) | H | '00000246 | 0.2531 | 1 | 5.18 | 0 | 9.58 | - | 2.425
ENCANADOR OU BOMBEIRO HIDRAULICO (SINAPI) | H | '00002696 | 0.2531 | 1 | 7.31 | 0 | 13.52 | - | 3.422
PEDREIRO (SINAPI) | H | '00004750 | 0.15219 | 1 | 7.92 | 0 | 14.65 | - | 2.23
SERVENTE DE OBRAS (SINAPI) | H | '00006111 | 0.10146 | 1 | 4.94 | 0 | 9.14 | - | 0.927
AUXILIAR DE PEDREIRO (SINAPI) | H | '00006127 | 0.40408 | 1 | 4.93 | 0 | 9.12 | - | 3.685
SubTotal: | [8 empty] | 12.69
MATERIAL | Unid | Código | Coefic. | C. Prod. | Pr. Prod. | Pr. Improd. | Pr. Unit. | Fator Ac. | Subtotal
AREIA LAVADA MEDIA (LABOR) | M3 | '020503 | 0.0002 | 1 | 61.67 | 0 | 61.67 | - | 0.012
CAL HIDRATADO P/ ARGAMASSA CH III (LABOR) | KG | '020505 | 0.036 | 1 | 0.78 | 0 | 0.78 | - | 0.028
CIMENTO PORTLAND CP III - 40 (LABOR) | KG | '020508 | 0.003 | 1 | 0.32 | 0 | 0.32 | - | 0.001
ALIMENTACAO - HORISTA (COLETADO CAIXA) (SINAPI) | H | '00037370 | 1.15 | 1 | 2.59 | 0 | 2.59 | - | 2.979
TRANSPORTE - HORISTA (COLETADO CAIXA) (SINAPI) | H | '00037371 | 1.15 | 1 | 0.6 | 0 | 0.6 | - | 0.69
EXAMES - HORISTA (COLETADO CAIXA) (SINAPI) | H | '00037372 | 1.15 | 1 | 0.35 | 0 | 0.35 | - | 0.403
SEGURO - HORISTA (COLETADO CAIXA) (SINAPI) | H | '00037373 | 1.15 | 1 | 0.07 | 0 | 0.07 | - | 0.081
FERRAMENTAS - FAMILIA ENCANADOR - HORISTA (ENCARGOS COMPLEMENTARES - COLETADO CAIXA) (SINAPI) | H | '00043461 | 0.5 | 1 | 0.24 | 0 | 0.24 | - | 0.12
FERRAMENTAS - FAMILIA PEDREIRO - HORISTA (ENCARGOS COMPLEMENTARES - COLETADO CAIXA) (SINAPI) | H | '00043465 | 0.55 | 1 | 0.5 | 0 | 0.5 | - | 0.275
FERRAMENTAS - FAMILIA SERVENTE - HORISTA (ENCARGOS COMPLEMENTARES - COLETADO CAIXA) (SINAPI) | H | '00043467 | 0.1 | 1 | 0.38 | 0 | 0.38 | - | 0.038
EPI - FAMILIA ENCANADOR - HORISTA (ENCARGOS COMPLEMENTARES - COLETADO CAIXA) (SINAPI) | H | '00043485 | 0.5 | 1 | 0.83 | 0 | 0.83 | - | 0.415
EPI - FAMILIA PEDREIRO - HORISTA (ENCARGOS COMPLEMENTARES - COLETADO CAIXA) (SINAPI) | H | '00043489 | 0.55 | 1 | 0.96 | 0 | 0.96 | - | 0.528
EPI - FAMILIA SERVENTE - HORISTA (ENCARGOS COMPLEMENTARES - COLETADO CAIXA) (SINAPI) | H | '00043491 | 0.1 | 1 | 1.02 | 0 | 1.02 | - | 0.102
SubTotal: | [8 empty] | 5.67
RESUMO
DISCRIMINAÇÃO |  |  | TAXA(%) | VALORES
Mão-de-Obra(A) |  |  | 85 | 12.69
Materiais(B) |  |  |  | 5.67
Equipamentos(C) |  |  |  | 0
Produção da Equipe(D) |  |  |  | 1
Custo Horário Total(A+C) |  |  |  | 12.69
Custo Unitário da Execução[(A/D)+(C/D)] = E |  |  |  | 12.69
Custo Direto Total(B+E) |  |  |  | 18.36
Bonificações e Despesas Indiretas - BDI |  |  | 30.9 | 5.67
CUSTO UNITÁRIO (Adotado) |  |  |  | 24.03
Orçamento: 868201 - - 2020 - VITÓRIA
Órgão Cliente: UFES/PU |  |  | Órgão Gerente: UFES/PU |  |  | Data Base: Maio/2020
Planilha: 2 - LOTE 02 - MARUÍPE
Item: 130128 - Abertura e fechamento de rasgos em concreto, para passagem de tubulações, diâm. 11/4" a 2" | [6 empty] | Unidade: m
Base: LABOR/SINAPI/PU-UFES |  | Código Base: '142205 |  | Fonte: LABOR |  |  | Versão: 51
MÃO DE OBRA | Unid | Código | Coefic. | C. Prod. | Pr. Prod. | Pr. Improd. | Pr. Unit. | Fator Ac. | Subtotal
AUXILIAR DE ENCANADOR OU BOMBEIRO HIDRAULICO (SINAPI) | H | '00000246 | 0.40496 | 1 | 5.18 | 0 | 9.58 | - | 3.88
ENCANADOR OU BOMBEIRO HIDRAULICO (SINAPI) | H | '00002696 | 0.40496 | 1 | 7.31 | 0 | 13.52 | - | 5.475
PEDREIRO (SINAPI) | H | '00004750 | 0.20292 | 1 | 7.92 | 0 | 14.65 | - | 2.973
SERVENTE DE OBRAS (SINAPI) | H | '00006111 | 0.15219 | 1 | 4.94 | 0 | 9.14 | - | 1.391
AUXILIAR DE PEDREIRO (SINAPI) | H | '00006127 | 0.60612 | 1 | 4.93 | 0 | 9.12 | - | 5.528
SubTotal: | [8 empty] | 19.25
MATERIAL | Unid | Código | Coefic. | C. Prod. | Pr. Prod. | Pr. Improd. | Pr. Unit. | Fator Ac. | Subtotal
AREIA LAVADA MEDIA (LABOR) | M3 | '020503 | 0.0005 | 1 | 61.67 | 0 | 61.67 | - | 0.031
CAL HIDRATADO P/ ARGAMASSA CH III (LABOR) | KG | '020505 | 0.073 | 1 | 0.78 | 0 | 0.78 | - | 0.057
CIMENTO PORTLAND CP III - 40 (LABOR) | KG | '020508 | 0.06 | 1 | 0.32 | 0 | 0.32 | - | 0.019
ALIMENTACAO - HORISTA (COLETADO CAIXA) (SINAPI) | H | '00037370 | 1.75 | 1 | 2.59 | 0 | 2.59 | - | 4.533
TRANSPORTE - HORISTA (COLETADO CAIXA) (SINAPI) | H | '00037371 | 1.75 | 1 | 0.6 | 0 | 0.6 | - | 1.05
EXAMES - HORISTA (COLETADO CAIXA) (SINAPI) | H | '00037372 | 1.75 | 1 | 0.35 | 0 | 0.35 | - | 0.613
SEGURO - HORISTA (COLETADO CAIXA) (SINAPI) | H | '00037373 | 1.75 | 1 | 0.07 | 0 | 0.07 | - | 0.123
FERRAMENTAS - FAMILIA ENCANADOR - HORISTA (ENCARGOS COMPLEMENTARES - COLETADO CAIXA) (SINAPI) | H | '00043461 | 0.8 | 1 | 0.24 | 0 | 0.24 | - | 0.192
FERRAMENTAS - FAMILIA PEDREIRO - HORISTA (ENCARGOS COMPLEMENTARES - COLETADO CAIXA) (SINAPI) | H | '00043465 | 0.8 | 1 | 0.5 | 0 | 0.5 | - | 0.4
FERRAMENTAS - FAMILIA SERVENTE - HORISTA (ENCARGOS COMPLEMENTARES - COLETADO CAIXA) (SINAPI) | H | '00043467 | 0.15 | 1 | 0.38 | 0 | 0.38 | - | 0.057
EPI - FAMILIA ENCANADOR - HORISTA (ENCARGOS COMPLEMENTARES - COLETADO CAIXA) (SINAPI) | H | '00043485 | 0.8 | 1 | 0.83 | 0 | 0.83 | - | 0.664
EPI - FAMILIA PEDREIRO - HORISTA (ENCARGOS COMPLEMENTARES - COLETADO CAIXA) (SINAPI) | H | '00043489 | 0.8 | 1 | 0.96 | 0 | 0.96 | - | 0.768
EPI - FAMILIA SERVENTE - HORISTA (ENCARGOS COMPLEMENTARES - COLETADO CAIXA) (SINAPI) | H | '00043491 | 0.15 | 1 | 1.02 | 0 | 1.02 | - | 0.153
SubTotal: | [8 empty] | 8.66
RESUMO
DISCRIMINAÇÃO |  |  | TAXA(%) | VALORES
Mão-de-Obra(A) |  |  | 85 | 19.25
Materiais(B) |  |  |  | 8.66
Equipamentos(C) |  |  |  | 0
Produção da Equipe(D) |  |  |  | 1
Custo Horário Total(A+C) |  |  |  | 19.25
Custo Unitário da Execução[(A/D)+(C/D)] = E |  |  |  | 19.25
Custo Direto Total(B+E) |  |  |  | 27.91
Bonificações e Despesas Indiretas - BDI |  |  | 30.9 | 8.62
CUSTO UNITÁRIO (Adotado) |  |  |  | 36.53
Orçamento: 868201 - - 2020 - VITÓRIA
Órgão Cliente: UFES/PU |  |  | Órgão Gerente: UFES/PU |  |  | Data Base: Maio/2020
Planilha: 2 - LOTE 02 - MARUÍPE
Item: 130129 - Abertura e fechamento de rasgos em concreto, para passagem de tubulações, diâm. 2 1/2"a 4" | [6 empty] | Unidade: m
Base: LABOR/SINAPI/PU-UFES |  | Código Base: '142206 |  | Fonte: LABOR |  |  | Versão: 51
MÃO DE OBRA | Unid | Código | Coefic. | C. Prod. | Pr. Prod. | Pr. Improd. | Pr. Unit. | Fator Ac. | Subtotal
AUXILIAR DE ENCANADOR OU BOMBEIRO HIDRAULICO (SINAPI) | H | '00000246 | 0.5062 | 1 | 5.18 | 0 | 9.58 | - | 4.849
ENCANADOR OU BOMBEIRO HIDRAULICO (SINAPI) | H | '00002696 | 0.5062 | 1 | 7.31 | 0 | 13.52 | - | 6.844
PEDREIRO (SINAPI) | H | '00004750 | 0.33482 | 1 | 7.92 | 0 | 14.65 | - | 4.905
SERVENTE DE OBRAS (SINAPI) | H | '00006111 | 0.21307 | 1 | 4.94 | 0 | 9.14 | - | 1.947
AUXILIAR DE PEDREIRO (SINAPI) | H | '00006127 | 1.0102 | 1 | 4.93 | 0 | 9.12 | - | 9.213
SubTotal: | [8 empty] | 27.76
MATERIAL | Unid | Código | Coefic. | C. Prod. | Pr. Prod. | Pr. Improd. | Pr. Unit. | Fator Ac. | Subtotal
AREIA LAVADA MEDIA (LABOR) | M3 | '020503 | 0.0015 | 1 | 61.67 | 0 | 61.67 | - | 0.093
CAL HIDRATADO P/ ARGAMASSA CH III (LABOR) | KG | '020505 | 0.22 | 1 | 0.78 | 0 | 0.78 | - | 0.172
CIMENTO PORTLAND CP III - 40 (LABOR) | KG | '020508 | 0.18 | 1 | 0.32 | 0 | 0.32 | - | 0.058
ALIMENTACAO - HORISTA (COLETADO CAIXA) (SINAPI) | H | '00037370 | 2.54 | 1 | 2.59 | 0 | 2.59 | - | 6.579
TRANSPORTE - HORISTA (COLETADO CAIXA) (SINAPI) | H | '00037371 | 2.54 | 1 | 0.6 | 0 | 0.6 | - | 1.524
EXAMES - HORISTA (COLETADO CAIXA) (SINAPI) | H | '00037372 | 2.54 | 1 | 0.35 | 0 | 0.35 | - | 0.889
SEGURO - HORISTA (COLETADO CAIXA) (SINAPI) | H | '00037373 | 2.54 | 1 | 0.07 | 0 | 0.07 | - | 0.178
FERRAMENTAS - FAMILIA ENCANADOR - HORISTA (ENCARGOS COMPLEMENTARES - COLETADO CAIXA) (SINAPI) | H | '00043461 | 1 | 1 | 0.24 | 0 | 0.24 | - | 0.24
FERRAMENTAS - FAMILIA PEDREIRO - HORISTA (ENCARGOS COMPLEMENTARES - COLETADO CAIXA) (SINAPI) | H | '00043465 | 1.33 | 1 | 0.5 | 0 | 0.5 | - | 0.665
FERRAMENTAS - FAMILIA SERVENTE - HORISTA (ENCARGOS COMPLEMENTARES - COLETADO CAIXA) (SINAPI) | H | '00043467 | 0.21 | 1 | 0.38 | 0 | 0.38 | - | 0.08
EPI - FAMILIA ENCANADOR - HORISTA (ENCARGOS COMPLEMENTARES - COLETADO CAIXA) (SINAPI) | H | '00043485 | 1 | 1 | 0.83 | 0 | 0.83 | - | 0.83
EPI - FAMILIA PEDREIRO - HORISTA (ENCARGOS COMPLEMENTARES - COLETADO CAIXA) (SINAPI) | H | '00043489 | 1.33 | 1 | 0.96 | 0 | 0.96 | - | 1.277
EPI - FAMILIA SERVENTE - HORISTA (ENCARGOS COMPLEMENTARES - COLETADO CAIXA) (SINAPI) | H | '00043491 | 0.21 | 1 | 1.02 | 0 | 1.02 | - | 0.214
SubTotal: | [8 empty] | 12.8
RESUMO
DISCRIMINAÇÃO |  |  | TAXA(%) | VALORES
Mão-de-Obra(A) |  |  | 85 | 27.76
Materiais(B) |  |  |  | 12.8
Equipamentos(C) |  |  |  | 0
Produção da Equipe(D) |  |  |  | 1
Custo Horário Total(A+C) |  |  |  | 27.76
Custo Unitário da Execução[(A/D)+(C/D)] = E |  |  |  | 27.76
Custo Direto Total(B+E) |  |  |  | 40.56
Bonificações e Despesas Indiretas - BDI |  |  | 30.9 | 12.53
CUSTO UNITÁRIO (Adotado) |  |  |  | 53.09
Orçamento: 868201 - - 2020 - VITÓRIA
Órgão Cliente: UFES/PU |  |  | Órgão Gerente: UFES/PU |  |  | Data Base: Maio/2020
Planilha: 2 - LOTE 02 - MARUÍPE
Item: 130201 - Retirada de divisorias em chapas de madeira, com montantes metalicos | [6 empty] | Unidade: m2
Base: SINAPI |  | Código Base: '72178 |  | Fonte: SINAPI |  |  | Versão: 50
MÃO DE OBRA | Unid | Código | Coefic. | C. Prod. | Pr. Prod. | Pr. Improd. | Pr. Unit. | Fator Ac. | Subtotal
CARPINTEIRO DE ESQUADRIAS (SINAPI) | H | '00001214 | 1.2122 | 1 | 6.64 | 0 | 12.28 | - | 14.886
SubTotal: | [8 empty] | 14.89
MATERIAL | Unid | Código | Coefic. | C. Prod. | Pr. Prod. | Pr. Improd. | Pr. Unit. | Fator Ac. | Subtotal
ALIMENTACAO - HORISTA (COLETADO CAIXA) (SINAPI) | H | '00037370 | 1.2 | 1 | 2.59 | 0 | 2.59 | - | 3.108
TRANSPORTE - HORISTA (COLETADO CAIXA) (SINAPI) | H | '00037371 | 1.2 | 1 | 0.6 | 0 | 0.6 | - | 0.72
EXAMES - HORISTA (COLETADO CAIXA) (SINAPI) | H | '00037372 | 1.2 | 1 | 0.35 | 0 | 0.35 | - | 0.42
SEGURO - HORISTA (COLETADO CAIXA) (SINAPI) | H | '00037373 | 1.2 | 1 | 0.07 | 0 | 0.07 | - | 0.084
FERRAMENTAS - FAMILIA CARPINTEIRO DE FORMAS - HORISTA (ENCARGOS COMPLEMENTARES - COLETADO CAIXA) (SINAPI) | H | '00043459 | 1.2 | 1 | 0.34 | 0 | 0.34 | - | 0.408
EPI - FAMILIA CARPINTEIRO DE FORMAS - HORISTA (ENCARGOS COMPLEMENTARES - COLETADO CAIXA) (SINAPI) | H | '00043483 | 1.2 | 1 | 1.08 | 0 | 1.08 | - | 1.296
SubTotal: | [8 empty] | 6.04
RESUMO
DISCRIMINAÇÃO |  |  | TAXA(%) | VALORES
Mão-de-Obra(A) |  |  | 85 | 14.89
Materiais(B) |  |  |  | 6.04
Equipamentos(C) |  |  |  | 0
Produção da Equipe(D) |  |  |  | 1
Custo Horário Total(A+C) |  |  |  | 14.89
Custo Unitário da Execução[(A/D)+(C/D)] = E |  |  |  | 14.89
Custo Direto Total(B+E) |  |  |  | 20.93
Bonificações e Despesas Indiretas - BDI |  |  | 30.9 | 6.47
CUSTO UNITÁRIO (Adotado) |  |  |  | 27.4
Orçamento: 868201 - - 2020 - VITÓRIA
Órgão Cliente: UFES/PU |  |  | Órgão Gerente: UFES/PU |  |  | Data Base: Maio/2020
Planilha: 2 - LOTE 02 - MARUÍPE
Item: 130202 - Recolocacao de placas divisorias de granilite, considerando reaproveitamento do material | [6 empty] | Unidade: m2
Base: SINAPI |  | Código Base: '72179 |  | Fonte: SINAPI |  |  | Versão: 50
MÃO DE OBRA | Unid | Código | Coefic. | C. Prod. | Pr. Prod. | Pr. Improd. | Pr. Unit. | Fator Ac. | Subtotal
PEDREIRO (SINAPI) | H | '00004750 | 2.5365 | 1 | 7.92 | 0 | 14.65 | - | 37.16
SubTotal: | [8 empty] | 37.16
MATERIAL | Unid | Código | Coefic. | C. Prod. | Pr. Prod. | Pr. Improd. | Pr. Unit. | Fator Ac. | Subtotal
ALIMENTACAO - HORISTA (COLETADO CAIXA) (SINAPI) | H | '00037370 | 2.5 | 1 | 2.59 | 0 | 2.59 | - | 6.475
TRANSPORTE - HORISTA (COLETADO CAIXA) (SINAPI) | H | '00037371 | 2.5 | 1 | 0.6 | 0 | 0.6 | - | 1.5
EXAMES - HORISTA (COLETADO CAIXA) (SINAPI) | H | '00037372 | 2.5 | 1 | 0.35 | 0 | 0.35 | - | 0.875
SEGURO - HORISTA (COLETADO CAIXA) (SINAPI) | H | '00037373 | 2.5 | 1 | 0.07 | 0 | 0.07 | - | 0.175
FERRAMENTAS - FAMILIA PEDREIRO - HORISTA (ENCARGOS COMPLEMENTARES - COLETADO CAIXA) (SINAPI) | H | '00043465 | 2.5 | 1 | 0.5 | 0 | 0.5 | - | 1.25
EPI - FAMILIA PEDREIRO - HORISTA (ENCARGOS COMPLEMENTARES - COLETADO CAIXA) (SINAPI) | H | '00043489 | 2.5 | 1 | 0.96 | 0 | 0.96 | - | 2.4
SubTotal: | [8 empty] | 12.68
RESUMO
DISCRIMINAÇÃO |  |  | TAXA(%) | VALORES
Mão-de-Obra(A) |  |  | 85 | 37.16
Materiais(B) |  |  |  | 12.68
Equipamentos(C) |  |  |  | 0
Produção da Equipe(D) |  |  |  | 1
Custo Horário Total(A+C) |  |  |  | 37.16
Custo Unitário da Execução[(A/D)+(C/D)] = E |  |  |  | 37.16
Custo Direto Total(B+E) |  |  |  | 49.84
Bonificações e Despesas Indiretas - BDI |  |  | 30.9 | 15.4
CUSTO UNITÁRIO (Adotado) |  |  |  | 65.24
Orçamento: 868201 - - 2020 - VITÓRIA
Órgão Cliente: UFES/PU |  |  | Órgão Gerente: UFES/PU |  |  | Data Base: Maio/2020
Planilha: 2 - LOTE 02 - MARUÍPE
Item: 130203 - Recolocacao de divisorias tipo chapas ou tabuas, inclusive entarugamento, considerando reaproveitamento do material | [6 empty] | Unidade: m2
Base: SINAPI |  | Código Base: '72181 |  | Fonte: SINAPI |  |  | Versão: 51
MÃO DE OBRA | Unid | Código | Coefic. | C. Prod. | Pr. Prod. | Pr. Improd. | Pr. Unit. | Fator Ac. | Subtotal
CARPINTEIRO DE ESQUADRIAS (SINAPI) | H | '00001214 | 0.80816 | 1 | 6.64 | 0 | 12.28 | - | 9.924
SERVENTE DE OBRAS (SINAPI) | H | '00006111 | 0.81168 | 1 | 4.94 | 0 | 9.14 | - | 7.419
SubTotal: | [8 empty] | 17.34
MATERIAL | Unid | Código | Coefic. | C. Prod. | Pr. Prod. | Pr. Improd. | Pr. Unit. | Fator Ac. | Subtotal
PREGO DE ACO POLIDO COM CABECA 18 X 27 (2 1/2 X 10) (SINAPI) | KG | '00005061 | 0.2 | 1 | 12.35 | 0 | 12.35 | - | 2.47
ALIMENTACAO - HORISTA (COLETADO CAIXA) (SINAPI) | H | '00037370 | 1.6 | 1 | 2.59 | 0 | 2.59 | - | 4.144
TRANSPORTE - HORISTA (COLETADO CAIXA) (SINAPI) | H | '00037371 | 1.6 | 1 | 0.6 | 0 | 0.6 | - | 0.96
EXAMES - HORISTA (COLETADO CAIXA) (SINAPI) | H | '00037372 | 1.6 | 1 | 0.35 | 0 | 0.35 | - | 0.56
SEGURO - HORISTA (COLETADO CAIXA) (SINAPI) | H | '00037373 | 1.6 | 1 | 0.07 | 0 | 0.07 | - | 0.112
FERRAMENTAS - FAMILIA CARPINTEIRO DE FORMAS - HORISTA (ENCARGOS COMPLEMENTARES - COLETADO CAIXA) (SINAPI) | H | '00043459 | 0.8 | 1 | 0.34 | 0 | 0.34 | - | 0.272
FERRAMENTAS - FAMILIA SERVENTE - HORISTA (ENCARGOS COMPLEMENTARES - COLETADO CAIXA) (SINAPI) | H | '00043467 | 0.8 | 1 | 0.38 | 0 | 0.38 | - | 0.304
EPI - FAMILIA CARPINTEIRO DE FORMAS - HORISTA (ENCARGOS COMPLEMENTARES - COLETADO CAIXA) (SINAPI) | H | '00043483 | 0.8 | 1 | 1.08 | 0 | 1.08 | - | 0.864
EPI - FAMILIA SERVENTE - HORISTA (ENCARGOS COMPLEMENTARES - COLETADO CAIXA) (SINAPI) | H | '00043491 | 0.8 | 1 | 1.02 | 0 | 1.02 | - | 0.816
SubTotal: | [8 empty] | 10.5
RESUMO
DISCRIMINAÇÃO |  |  | TAXA(%) | VALORES
Mão-de-Obra(A) |  |  | 85 | 17.34
Materiais(B) |  |  |  | 10.5
Equipamentos(C) |  |  |  | 0
Produção da Equipe(D) |  |  |  | 1
Custo Horário Total(A+C) |  |  |  | 17.34
Custo Unitário da Execução[(A/D)+(C/D)] = E |  |  |  | 17.34
Custo Direto Total(B+E) |  |  |  | 27.84
Bonificações e Despesas Indiretas - BDI |  |  | 30.9 | 8.6
CUSTO UNITÁRIO (Adotado) |  |  |  | 36.44
Orçamento: 868201 - - 2020 - VITÓRIA
Órgão Cliente: UFES/PU |  |  | Órgão Gerente: UFES/PU |  |  | Data Base: Maio/2020
Planilha: 2 - LOTE 02 - MARUÍPE
Item: 130204 - Divisoria em madeira compensada resinada espessura 6mm, estruturada em madeira de lei 3"x3" | [6 empty] | Unidade: m2
Base: SINAPI |  | Código Base: '73909/1 |  | Fonte: SINAPI |  |  | Versão: 51
MÃO DE OBRA | Unid | Código | Coefic. | C. Prod. | Pr. Prod. | Pr. Improd. | Pr. Unit. | Fator Ac. | Subtotal
CARPINTEIRO DE ESQUADRIAS (SINAPI) | H | '00001214 | 4.0408 | 1 | 6.64 | 0 | 12.28 | - | 49.621
CARPINTEIRO AUXILIAR (SINAPI) | H | '00006117 | 4.0408 | 1 | 6.23 | 0 | 11.53 | - | 46.59
SubTotal: | [8 empty] | 96.21
MATERIAL | Unid | Código | Coefic. | C. Prod. | Pr. Prod. | Pr. Improd. | Pr. Unit. | Fator Ac. | Subtotal
!EM PROCESSO DE DESATIVACAO! CHAPA DE MADEIRA COMPENSADA RESINADA PARA FORMA DE CONCRETO, DE *2,2 X 1,1* M, E = 6 MM (SINAPI) | UN | '00001351 | 0.90909 | 1 | 22.13 | 0 | 22.13 | - | 20.118
PECA DE MADEIRA NAO APARELHADA *7,5 X 7,5* CM (3 X 3 ") MACARANDUBA, ANGELIM OU EQUIVALENTE DA REGIAO (SINAPI) | M | '00004433 | 3.6 | 1 | 10.88 | 0 | 10.88 | - | 39.168
PREGO DE ACO POLIDO COM CABECA 16 X 24 (2 1/4 X 12) (SINAPI) | KG | '00005067 | 0.4 | 1 | 13.39 | 0 | 13.39 | - | 5.356
ALIMENTACAO - HORISTA (COLETADO CAIXA) (SINAPI) | H | '00037370 | 8 | 1 | 2.59 | 0 | 2.59 | - | 20.72
TRANSPORTE - HORISTA (COLETADO CAIXA) (SINAPI) | H | '00037371 | 8 | 1 | 0.6 | 0 | 0.6 | - | 4.8
EXAMES - HORISTA (COLETADO CAIXA) (SINAPI) | H | '00037372 | 8 | 1 | 0.35 | 0 | 0.35 | - | 2.8
SEGURO - HORISTA (COLETADO CAIXA) (SINAPI) | H | '00037373 | 8 | 1 | 0.07 | 0 | 0.07 | - | 0.56
FERRAMENTAS - FAMILIA CARPINTEIRO DE FORMAS - HORISTA (ENCARGOS COMPLEMENTARES - COLETADO CAIXA) (SINAPI) | H | '00043459 | 8 | 1 | 0.34 | 0 | 0.34 | - | 2.72
EPI - FAMILIA CARPINTEIRO DE FORMAS - HORISTA (ENCARGOS COMPLEMENTARES - COLETADO CAIXA) (SINAPI) | H | '00043483 | 8 | 1 | 1.08 | 0 | 1.08 | - | 8.64
SubTotal: | [8 empty] | 104.88
RESUMO
DISCRIMINAÇÃO |  |  | TAXA(%) | VALORES
Mão-de-Obra(A) |  |  | 85 | 96.21
Materiais(B) |  |  |  | 104.88
Equipamentos(C) |  |  |  | 0
Produção da Equipe(D) |  |  |  | 1
Custo Horário Total(A+C) |  |  |  | 96.21
Custo Unitário da Execução[(A/D)+(C/D)] = E |  |  |  | 96.21
Custo Direto Total(B+E) |  |  |  | 201.09
Bonificações e Despesas Indiretas - BDI |  |  | 30.9 | 62.14
CUSTO UNITÁRIO (Adotado) |  |  |  | 263.23
Orçamento: 868201 - - 2020 - VITÓRIA
Órgão Cliente: UFES/PU |  |  | Órgão Gerente: UFES/PU |  |  | Data Base: Maio/2020
Planilha: 2 - LOTE 02 - MARUÍPE
Item: 130205 - Divisória de granilite com 3 cm de espessura, assentada com argamassa de cimento e areia no traço 1:3 | [6 empty] | Unidade: m2
Base: LABOR/SINAPI/PU-UFES |  | Código Base: '050201 |  | Fonte: LABOR |  |  | Versão: 51
MÃO DE OBRA | Unid | Código | Coefic. | C. Prod. | Pr. Prod. | Pr. Improd. | Pr. Unit. | Fator Ac. | Subtotal
PEDREIRO (SINAPI) | H | '00004750 | 2.435 | 1 | 7.92 | 0 | 14.65 | - | 35.673
SERVENTE DE OBRAS (SINAPI) | H | '00006111 | 4.8701 | 1 | 4.94 | 0 | 9.14 | - | 44.513
SubTotal: | [8 empty] | 80.19
MATERIAL | Unid | Código | Coefic. | C. Prod. | Pr. Prod. | Pr. Improd. | Pr. Unit. | Fator Ac. | Subtotal
AREIA LAVADA MEDIA (LABOR) | M3 | '020503 | 0.004 | 1 | 61.67 | 0 | 61.67 | - | 0.247
CIMENTO PORTLAND CP III - 40 (LABOR) | KG | '020508 | 1.6 | 1 | 0.32 | 0 | 0.32 | - | 0.512
CIMENTO BRANCO NAO ESTRUTURAL (LABOR) | KG | '020509 | 0.7 | 1 | 3.25 | 0 | 3.25 | - | 2.275
PLACA DE GRANILITE ESP. 3CM (LABOR) | M2 | '023577 | 1 | 1 | 39.33 | 0 | 39.33 | - | 39.33
ALIMENTACAO - HORISTA (COLETADO CAIXA) (SINAPI) | H | '00037370 | 7.2 | 1 | 2.59 | 0 | 2.59 | - | 18.648
TRANSPORTE - HORISTA (COLETADO CAIXA) (SINAPI) | H | '00037371 | 7.2 | 1 | 0.6 | 0 | 0.6 | - | 4.32
EXAMES - HORISTA (COLETADO CAIXA) (SINAPI) | H | '00037372 | 7.2 | 1 | 0.35 | 0 | 0.35 | - | 2.52
SEGURO - HORISTA (COLETADO CAIXA) (SINAPI) | H | '00037373 | 7.2 | 1 | 0.07 | 0 | 0.07 | - | 0.504
FERRAMENTAS - FAMILIA PEDREIRO - HORISTA (ENCARGOS COMPLEMENTARES - COLETADO CAIXA) (SINAPI) | H | '00043465 | 2.4 | 1 | 0.5 | 0 | 0.5 | - | 1.2
FERRAMENTAS - FAMILIA SERVENTE - HORISTA (ENCARGOS COMPLEMENTARES - COLETADO CAIXA) (SINAPI) | H | '00043467 | 4.8 | 1 | 0.38 | 0 | 0.38 | - | 1.824
EPI - FAMILIA PEDREIRO - HORISTA (ENCARGOS COMPLEMENTARES - COLETADO CAIXA) (SINAPI) | H | '00043489 | 2.4 | 1 | 0.96 | 0 | 0.96 | - | 2.304
EPI - FAMILIA SERVENTE - HORISTA (ENCARGOS COMPLEMENTARES - COLETADO CAIXA) (SINAPI) | H | '00043491 | 4.8 | 1 | 1.02 | 0 | 1.02 | - | 4.896
SubTotal: | [8 empty] | 78.58
RESUMO
DISCRIMINAÇÃO |  |  | TAXA(%) | VALORES
Mão-de-Obra(A) |  |  | 85 | 80.19
Materiais(B) |  |  |  | 78.58
Equipamentos(C) |  |  |  | 0
Produção da Equipe(D) |  |  |  | 1
Custo Horário Total(A+C) |  |  |  | 80.19
Custo Unitário da Execução[(A/D)+(C/D)] = E |  |  |  | 80.19
Custo Direto Total(B+E) |  |  |  | 158.77
Bonificações e Despesas Indiretas - BDI |  |  | 30.9 | 49.06
CUSTO UNITÁRIO (Adotado) |  |  |  | 207.83
Orçamento: 868201 - - 2020 - VITÓRIA
Órgão Cliente: UFES/PU |  |  | Órgão Gerente: UFES/PU |  |  | Data Base: Maio/2020
Planilha: 2 - LOTE 02 - MARUÍPE
Item: 130206 - Fornecimento e instalação de porta para divisória de 80 X 210 cm incluindo dobradiças e fechadura interna | [6 empty] | Unidade: und
Base: LABOR/SINAPI/PU-UFES |  | Código Base: '050203 |  | Fonte: LABOR |  |  | Versão: 2
MATERIAL | Unid | Código | Coefic. | C. Prod. | Pr. Prod. | Pr. Improd. | Pr. Unit. | Fator Ac. | Subtotal
PORTA P/ DIVISORIA 80X210 CM, INC DOBR/FECH INTERN (LABOR) | UN | '023503 | 1 | 1 | 326.5 | 0 | 326.5 | - | 326.5
SubTotal: | [8 empty] | 326.5
RESUMO
DISCRIMINAÇÃO |  |  | TAXA(%) | VALORES
Mão-de-Obra(A) |  |  | 85 | 0
Materiais(B) |  |  |  | 326.5
Equipamentos(C) |  |  |  | 0
Produção da Equipe(D) |  |  |  | 1
Custo Horário Total(A+C) |  |  |  | 0
Custo Unitário da Execução[(A/D)+(C/D)] = E |  |  |  | 0
Custo Direto Total(B+E) |  |  |  | 326.5
Bonificações e Despesas Indiretas - BDI |  |  | 30.9 | 100.89
CUSTO UNITÁRIO (Adotado) |  |  |  | 427.39
Orçamento: 868201 - - 2020 - VITÓRIA
Órgão Cliente: UFES/PU |  |  | Órgão Gerente: UFES/PU |  |  | Data Base: Maio/2020
Planilha: 2 - LOTE 02 - MARUÍPE
Item: 130207 - Divisória em madeirit esp. 6mm, duas faces, com estrutura de madeira paraju de 4x5cm, incl. pintura pva sobre massa | [6 empty] | Unidade: m2
Base: LABOR/SINAPI/PU-UFES |  | Código Base: '050209 |  | Fonte: LABOR |  |  | Versão: 51
MÃO DE OBRA | Unid | Código | Coefic. | C. Prod. | Pr. Prod. | Pr. Improd. | Pr. Unit. | Fator Ac. | Subtotal
AJUDANTE ESPECIALIZADO (SINAPI) | H | '00000242 | 1.1087 | 1 | 6.41 | 0 | 11.86 | - | 13.149
CARPINTEIRO DE ESQUADRIAS (SINAPI) | H | '00001214 | 2.0204 | 1 | 6.64 | 0 | 12.28 | - | 24.811
PINTOR (SINAPI) | H | '00004783 | 1.4143 | 1 | 7.92 | 0 | 14.65 | - | 20.719
SERVENTE DE OBRAS (SINAPI) | H | '00006111 | 2.0292 | 1 | 4.94 | 0 | 9.14 | - | 18.547
SubTotal: | [8 empty] | 77.23
MATERIAL | Unid | Código | Coefic. | C. Prod. | Pr. Prod. | Pr. Improd. | Pr. Unit. | Fator Ac. | Subtotal
PECA EM MADEIRA 4 X 5 CM (BRUTA) (LABOR) | M | '020976 | 2.27 | 1 | 4.95 | 0 | 4.95 | - | 11.237
CHAPA COMPENSADA RESINADA ESP. 6MM (LABOR) | M2 | '021030 | 2 | 1 | 11.14 | 0 | 11.14 | - | 22.28
PREGO 10X10 (LABOR) | KG | '026562 | 0.14 | 1 | 13.58 | 0 | 13.58 | - | 1.901
TINTA LATEX PVA (LABOR) | L | '037513 | 0.34 | 1 | 13.8 | 0 | 13.8 | - | 4.692
LIQUIDO SELADOR PARA PINTURA LATEX PVA (LABOR) | L | '038009 | 0.24 | 1 | 4.67 | 0 | 4.67 | - | 1.121
LIXA PARA MADEIRA/MASSA Nº 150 (LABOR) | UN | '038013 | 1.3 | 1 | 0.6 | 0 | 0.6 | - | 0.78
MASSA A BASE DE PVA (LABOR) | KG | '038017 | 1.4 | 1 | 2.87 | 0 | 2.87 | - | 4.018
ALIMENTACAO - HORISTA (COLETADO CAIXA) (SINAPI) | H | '00037370 | 6.5 | 1 | 2.59 | 0 | 2.59 | - | 16.835
TRANSPORTE - HORISTA (COLETADO CAIXA) (SINAPI) | H | '00037371 | 6.5 | 1 | 0.6 | 0 | 0.6 | - | 3.9
EXAMES - HORISTA (COLETADO CAIXA) (SINAPI) | H | '00037372 | 6.5 | 1 | 0.35 | 0 | 0.35 | - | 2.275
SEGURO - HORISTA (COLETADO CAIXA) (SINAPI) | H | '00037373 | 6.5 | 1 | 0.07 | 0 | 0.07 | - | 0.455
FERRAMENTAS - FAMILIA CARPINTEIRO DE FORMAS - HORISTA (ENCARGOS COMPLEMENTARES - COLETADO CAIXA) (SINAPI) | H | '00043459 | 2 | 1 | 0.34 | 0 | 0.34 | - | 0.68
FERRAMENTAS - FAMILIA PINTOR - HORISTA (ENCARGOS COMPLEMENTARES - COLETADO CAIXA) (SINAPI) | H | '00043466 | 1.4 | 1 | 1.17 | 0 | 1.17 | - | 1.638
FERRAMENTAS - FAMILIA SERVENTE - HORISTA (ENCARGOS COMPLEMENTARES - COLETADO CAIXA) (SINAPI) | H | '00043467 | 3.1 | 1 | 0.38 | 0 | 0.38 | - | 1.178
EPI - FAMILIA CARPINTEIRO DE FORMAS - HORISTA (ENCARGOS COMPLEMENTARES - COLETADO CAIXA) (SINAPI) | H | '00043483 | 2 | 1 | 1.08 | 0 | 1.08 | - | 2.16
EPI - FAMILIA PINTOR - HORISTA (ENCARGOS COMPLEMENTARES - COLETADO CAIXA) (SINAPI) | H | '00043490 | 1.4 | 1 | 1.46 | 0 | 1.46 | - | 2.044
EPI - FAMILIA SERVENTE - HORISTA (ENCARGOS COMPLEMENTARES - COLETADO CAIXA) (SINAPI) | H | '00043491 | 3.1 | 1 | 1.02 | 0 | 1.02 | - | 3.162
SubTotal: | [8 empty] | 80.36
RESUMO
DISCRIMINAÇÃO |  |  | TAXA(%) | VALORES
Mão-de-Obra(A) |  |  | 85 | 77.23
Materiais(B) |  |  |  | 80.36
Equipamentos(C) |  |  |  | 0
Produção da Equipe(D) |  |  |  | 1
Custo Horário Total(A+C) |  |  |  | 77.23
Custo Unitário da Execução[(A/D)+(C/D)] = E |  |  |  | 77.23
Custo Direto Total(B+E) |  |  |  | 157.59
Bonificações e Despesas Indiretas - BDI |  |  | 30.9 | 48.7
CUSTO UNITÁRIO (Adotado) |  |  |  | 206.29
Orçamento: 868201 - - 2020 - VITÓRIA
Órgão Cliente: UFES/PU |  |  | Órgão Gerente: UFES/PU |  |  | Data Base: Maio/2020
Planilha: 2 - LOTE 02 - MARUÍPE
Item: 130208 - Divisória em concreto armado aparente com espessura de 5cm | [6 empty] | Unidade: m2
Base: LABOR/SINAPI/PU-UFES |  | Código Base: '050210 |  | Fonte: LABOR |  |  | Versão: 51
MÃO DE OBRA | Unid | Código | Coefic. | C. Prod. | Pr. Prod. | Pr. Improd. | Pr. Unit. | Fator Ac. | Subtotal
AJUDANTE ESPECIALIZADO (SINAPI) | H | '00000242 | 1.2905 | 1 | 6.41 | 0 | 11.86 | - | 15.306
ARMADOR (SINAPI) | H | '00000378 | 0.30277 | 1 | 7.92 | 0 | 14.65 | - | 4.436
CARPINTEIRO DE FORMAS (SINAPI) | H | '00001213 | 0.98774 | 1 | 7.92 | 0 | 14.65 | - | 14.47
PEDREIRO (SINAPI) | H | '00004750 | 0.38099 | 1 | 7.92 | 0 | 14.65 | - | 5.582
SERVENTE DE OBRAS (SINAPI) | H | '00006111 | 1.2835 | 1 | 4.94 | 0 | 9.14 | - | 11.731
SubTotal: | [8 empty] | 51.52
MATERIAL | Unid | Código | Coefic. | C. Prod. | Pr. Prod. | Pr. Improd. | Pr. Unit. | Fator Ac. | Subtotal
AREIA LAVADA MEDIA (LABOR) | M3 | '020503 | 0.03696 | 1 | 61.67 | 0 | 61.67 | - | 2.279
CIMENTO PORTLAND CP III - 40 (LABOR) | KG | '020508 | 16.065 | 1 | 0.32 | 0 | 0.32 | - | 5.141
BRITA 1 (LABOR) | M3 | '020517 | 0.020055 | 1 | 81.96 | 0 | 81.96 | - | 1.644
BRITA 2 (LABOR) | M3 | '020518 | 0.020055 | 1 | 81.96 | 0 | 81.96 | - | 1.644
CHAPA COMPENSADA PLASTIFICADA ESP. 12MM (LABOR) | M2 | '021033 | 0.22 | 1 | 30.85 | 0 | 30.85 | - | 6.787
ACO CA-50 DE 8.0MM (LABOR) | KG | '021517 | 4.1305 | 1 | 3.92 | 0 | 3.92 | - | 16.192
PREGO 15X15 (LABOR) | KG | '026566 | 0.15 | 1 | 9.9 | 0 | 9.9 | - | 1.485
ARAME RECOZIDO N.18 BWG (LABOR) | KG | '027010 | 0.0751 | 1 | 9.63 | 0 | 9.63 | - | 0.723
ALIMENTACAO - HORISTA (COLETADO CAIXA) (SINAPI) | H | '00037370 | 4.2013 | 1 | 2.59 | 0 | 2.59 | - | 10.881
TRANSPORTE - HORISTA (COLETADO CAIXA) (SINAPI) | H | '00037371 | 4.2013 | 1 | 0.6 | 0 | 0.6 | - | 2.521
EXAMES - HORISTA (COLETADO CAIXA) (SINAPI) | H | '00037372 | 4.2013 | 1 | 0.35 | 0 | 0.35 | - | 1.47
SEGURO - HORISTA (COLETADO CAIXA) (SINAPI) | H | '00037373 | 4.2013 | 1 | 0.07 | 0 | 0.07 | - | 0.294
FERRAMENTAS - FAMILIA CARPINTEIRO DE FORMAS - HORISTA (ENCARGOS COMPLEMENTARES - COLETADO CAIXA) (SINAPI) | H | '00043459 | 0.98 | 1 | 0.34 | 0 | 0.34 | - | 0.333
FERRAMENTAS - FAMILIA PEDREIRO - HORISTA (ENCARGOS COMPLEMENTARES - COLETADO CAIXA) (SINAPI) | H | '00043465 | 0.67591 | 1 | 0.5 | 0 | 0.5 | - | 0.338
FERRAMENTAS - FAMILIA SERVENTE - HORISTA (ENCARGOS COMPLEMENTARES - COLETADO CAIXA) (SINAPI) | H | '00043467 | 2.5454 | 1 | 0.38 | 0 | 0.38 | - | 0.967
EPI - FAMILIA CARPINTEIRO DE FORMAS - HORISTA (ENCARGOS COMPLEMENTARES - COLETADO CAIXA) (SINAPI) | H | '00043483 | 0.98 | 1 | 1.08 | 0 | 1.08 | - | 1.058
EPI - FAMILIA PEDREIRO - HORISTA (ENCARGOS COMPLEMENTARES - COLETADO CAIXA) (SINAPI) | H | '00043489 | 0.67591 | 1 | 0.96 | 0 | 0.96 | - | 0.649
EPI - FAMILIA SERVENTE - HORISTA (ENCARGOS COMPLEMENTARES - COLETADO CAIXA) (SINAPI) | H | '00043491 | 2.5454 | 1 | 1.02 | 0 | 1.02 | - | 2.596
SubTotal: | [8 empty] | 57
EQUIPAMENTO | Unid | Código | Coefic. | C. Prod. | Pr. Prod. | Pr. Improd. | Pr. Unit. | Fator Ac. | Subtotal
BETONEIRA 320 L (E301) (LABOR) | H | '080125 | 0.037485 | 1 | 28.53 | 13.48 | 28.53 | - | 1.069
SubTotal: | [8 empty] | 1.07
RESUMO
DISCRIMINAÇÃO |  |  | TAXA(%) | VALORES
Mão-de-Obra(A) |  |  | 85 | 51.53
Materiais(B) |  |  |  | 57
Equipamentos(C) |  |  |  | 1.07
Produção da Equipe(D) |  |  |  | 1
Custo Horário Total(A+C) |  |  |  | 52.6
Custo Unitário da Execução[(A/D)+(C/D)] = E |  |  |  | 52.6
Custo Direto Total(B+E) |  |  |  | 109.6
Bonificações e Despesas Indiretas - BDI |  |  | 30.9 | 33.87
CUSTO UNITÁRIO (Adotado) |  |  |  | 143.47
Orçamento: 868201 - - 2020 - VITÓRIA
Órgão Cliente: UFES/PU |  |  | Órgão Gerente: UFES/PU |  |  | Data Base: Maio/2020
Planilha: 2 - LOTE 02 - MARUÍPE
Item: 130209 - Fornecimento e instalação de divisórias novas com acabamento de chapa de fibra de madeira, sistema de montagem simplificado, espessura de 35mm e miolo em colméia no padrão painel/painel | [6 empty] | Unidade: m2
Base: LABOR/SINAPI/PU-UFES |  | Código Base: '050202 |  | Fonte: LABOR |  |  | Versão: 2
MATERIAL | Unid | Código | Coefic. | C. Prod. | Pr. Prod. | Pr. Improd. | Pr. Unit. | Fator Ac. | Subtotal
DIVISORIA ESP.35MM MIOLO COLMEIA MOD PAINEL/PAINEL (LABOR) | M2 | '023501 | 1 | 1 | 81.6 | 0 | 81.6 | - | 81.6
SubTotal: | [8 empty] | 81.6
RESUMO
DISCRIMINAÇÃO |  |  | TAXA(%) | VALORES
Mão-de-Obra(A) |  |  | 85 | 0
Materiais(B) |  |  |  | 81.6
Equipamentos(C) |  |  |  | 0
Produção da Equipe(D) |  |  |  | 1
Custo Horário Total(A+C) |  |  |  | 0
Custo Unitário da Execução[(A/D)+(C/D)] = E |  |  |  | 0
Custo Direto Total(B+E) |  |  |  | 81.6
Bonificações e Despesas Indiretas - BDI |  |  | 30.9 | 25.21
CUSTO UNITÁRIO (Adotado) |  |  |  | 106.81
Orçamento: 868201 - - 2020 - VITÓRIA
Órgão Cliente: UFES/PU |  |  | Órgão Gerente: UFES/PU |  |  | Data Base: Maio/2020
Planilha: 2 - LOTE 02 - MARUÍPE
Item: 130210 - Divisória de granito com 3 cm de espessura, assentada com argamassa de cimento e areia no traço 1:3, na cor cinza | [6 empty] | Unidade: m2
Base: LABOR/SINAPI/PU-UFES |  | Código Base: '050205 |  | Fonte: LABOR |  |  | Versão: 51
MÃO DE OBRA | Unid | Código | Coefic. | C. Prod. | Pr. Prod. | Pr. Improd. | Pr. Unit. | Fator Ac. | Subtotal
PEDREIRO (SINAPI) | H | '00004750 | 2.435 | 1 | 7.92 | 0 | 14.65 | - | 35.673
SERVENTE DE OBRAS (SINAPI) | H | '00006111 | 4.8701 | 1 | 4.94 | 0 | 9.14 | - | 44.513
SubTotal: | [8 empty] | 80.19
MATERIAL | Unid | Código | Coefic. | C. Prod. | Pr. Prod. | Pr. Improd. | Pr. Unit. | Fator Ac. | Subtotal
AREIA LAVADA MEDIA (LABOR) | M3 | '020503 | 0.004 | 1 | 61.67 | 0 | 61.67 | - | 0.247
CIMENTO PORTLAND CP III - 40 (LABOR) | KG | '020508 | 1.6 | 1 | 0.32 | 0 | 0.32 | - | 0.512
CIMENTO BRANCO NAO ESTRUTURAL (LABOR) | KG | '020509 | 0.7 | 1 | 3.25 | 0 | 3.25 | - | 2.275
GRANITO CINZA ANDORINHA E = 3 CM POLIDO NOS DOIS LADOS (LABOR) | M2 | '023522 | 1 | 1 | 277.25 | 0 | 277.25 | - | 277.25
ALIMENTACAO - HORISTA (COLETADO CAIXA) (SINAPI) | H | '00037370 | 7.2 | 1 | 2.59 | 0 | 2.59 | - | 18.648
TRANSPORTE - HORISTA (COLETADO CAIXA) (SINAPI) | H | '00037371 | 7.2 | 1 | 0.6 | 0 | 0.6 | - | 4.32
EXAMES - HORISTA (COLETADO CAIXA) (SINAPI) | H | '00037372 | 7.2 | 1 | 0.35 | 0 | 0.35 | - | 2.52
SEGURO - HORISTA (COLETADO CAIXA) (SINAPI) | H | '00037373 | 7.2 | 1 | 0.07 | 0 | 0.07 | - | 0.504
FERRAMENTAS - FAMILIA PEDREIRO - HORISTA (ENCARGOS COMPLEMENTARES - COLETADO CAIXA) (SINAPI) | H | '00043465 | 2.4 | 1 | 0.5 | 0 | 0.5 | - | 1.2
FERRAMENTAS - FAMILIA SERVENTE - HORISTA (ENCARGOS COMPLEMENTARES - COLETADO CAIXA) (SINAPI) | H | '00043467 | 4.8 | 1 | 0.38 | 0 | 0.38 | - | 1.824
EPI - FAMILIA PEDREIRO - HORISTA (ENCARGOS COMPLEMENTARES - COLETADO CAIXA) (SINAPI) | H | '00043489 | 2.4 | 1 | 0.96 | 0 | 0.96 | - | 2.304
EPI - FAMILIA SERVENTE - HORISTA (ENCARGOS COMPLEMENTARES - COLETADO CAIXA) (SINAPI) | H | '00043491 | 4.8 | 1 | 1.02 | 0 | 1.02 | - | 4.896
SubTotal: | [8 empty] | 316.5
RESUMO
DISCRIMINAÇÃO |  |  | TAXA(%) | VALORES
Mão-de-Obra(A) |  |  | 85 | 80.19
Materiais(B) |  |  |  | 316.5
Equipamentos(C) |  |  |  | 0
Produção da Equipe(D) |  |  |  | 1
Custo Horário Total(A+C) |  |  |  | 80.19
Custo Unitário da Execução[(A/D)+(C/D)] = E |  |  |  | 80.19
Custo Direto Total(B+E) |  |  |  | 396.69
Bonificações e Despesas Indiretas - BDI |  |  | 30.9 | 122.58
CUSTO UNITÁRIO (Adotado) |  |  |  | 519.27
Orçamento: 868201 - - 2020 - VITÓRIA
Órgão Cliente: UFES/PU |  |  | Órgão Gerente: UFES/PU |  |  | Data Base: Maio/2020
Planilha: 2 - LOTE 02 - MARUÍPE
Item: 130211 - Divisória de granito cinza andorinha com 3 cm de espessura, fixada com cantoneira de ferro cromado | [6 empty] | Unidade: m2
Base: LABOR/SINAPI/PU-UFES |  | Código Base: '050206 |  | Fonte: LABOR |  |  | Versão: 51
MÃO DE OBRA | Unid | Código | Coefic. | C. Prod. | Pr. Prod. | Pr. Improd. | Pr. Unit. | Fator Ac. | Subtotal
PEDREIRO (SINAPI) | H | '00004750 | 0.9588 | 1 | 7.92 | 0 | 14.65 | - | 14.046
SERVENTE DE OBRAS (SINAPI) | H | '00006111 | 0.9588 | 1 | 4.94 | 0 | 9.14 | - | 8.763
SubTotal: | [8 empty] | 22.81
MATERIAL | Unid | Código | Coefic. | C. Prod. | Pr. Prod. | Pr. Improd. | Pr. Unit. | Fator Ac. | Subtotal
GRANITO CINZA ANDORINHA E = 3 CM POLIDO NOS DOIS LADOS (LABOR) | M2 | '023522 | 1 | 1 | 277.25 | 0 | 277.25 | - | 277.25
CANTONEIRA FERRO CROMADO,PEQ. P/DIVISÓRIA GRANITO OU MARMORE ESP 3CM (LABOR) | UN | '026668 | 1.2 | 1 | 34.76 | 0 | 34.76 | - | 41.712
PARAFUSO FERRO CROMADO, ROSCA COM DUAS CABEÇAS P/ DIVISÓRIA (LABOR) | UN | '026669 | 2.32 | 1 | 5.05 | 0 | 5.05 | - | 11.716
ALIMENTACAO - HORISTA (COLETADO CAIXA) (SINAPI) | H | '00037370 | 1.89 | 1 | 2.59 | 0 | 2.59 | - | 4.895
TRANSPORTE - HORISTA (COLETADO CAIXA) (SINAPI) | H | '00037371 | 1.89 | 1 | 0.6 | 0 | 0.6 | - | 1.134
EXAMES - HORISTA (COLETADO CAIXA) (SINAPI) | H | '00037372 | 1.89 | 1 | 0.35 | 0 | 0.35 | - | 0.662
SEGURO - HORISTA (COLETADO CAIXA) (SINAPI) | H | '00037373 | 1.89 | 1 | 0.07 | 0 | 0.07 | - | 0.132
FERRAMENTAS - FAMILIA PEDREIRO - HORISTA (ENCARGOS COMPLEMENTARES - COLETADO CAIXA) (SINAPI) | H | '00043465 | 0.945 | 1 | 0.5 | 0 | 0.5 | - | 0.473
FERRAMENTAS - FAMILIA SERVENTE - HORISTA (ENCARGOS COMPLEMENTARES - COLETADO CAIXA) (SINAPI) | H | '00043467 | 0.945 | 1 | 0.38 | 0 | 0.38 | - | 0.359
EPI - FAMILIA PEDREIRO - HORISTA (ENCARGOS COMPLEMENTARES - COLETADO CAIXA) (SINAPI) | H | '00043489 | 0.945 | 1 | 0.96 | 0 | 0.96 | - | 0.907
EPI - FAMILIA SERVENTE - HORISTA (ENCARGOS COMPLEMENTARES - COLETADO CAIXA) (SINAPI) | H | '00043491 | 0.945 | 1 | 1.02 | 0 | 1.02 | - | 0.964
SubTotal: | [8 empty] | 340.2
RESUMO
DISCRIMINAÇÃO |  |  | TAXA(%) | VALORES
Mão-de-Obra(A) |  |  | 85 | 22.81
Materiais(B) |  |  |  | 340.2
Equipamentos(C) |  |  |  | 0
Produção da Equipe(D) |  |  |  | 1
Custo Horário Total(A+C) |  |  |  | 22.81
Custo Unitário da Execução[(A/D)+(C/D)] = E |  |  |  | 22.81
Custo Direto Total(B+E) |  |  |  | 363.01
Bonificações e Despesas Indiretas - BDI |  |  | 30.9 | 112.17
CUSTO UNITÁRIO (Adotado) |  |  |  | 475.18
Orçamento: 868201 - - 2020 - VITÓRIA
Órgão Cliente: UFES/PU |  |  | Órgão Gerente: UFES/PU |  |  | Data Base: Maio/2020
Planilha: 2 - LOTE 02 - MARUÍPE
Item: 130212 - Assentamento de divisória de mármore ou granito com 3 cm de espessura, empregando argamassa de cimento e areia no traço 1:3, exclusive fornecimento da divisória | [6 empty] | Unidade: m2
Base: LABOR/SINAPI/PU-UFES |  | Código Base: '050208 |  | Fonte: LABOR |  |  | Versão: 51
MÃO DE OBRA | Unid | Código | Coefic. | C. Prod. | Pr. Prod. | Pr. Improd. | Pr. Unit. | Fator Ac. | Subtotal
PEDREIRO (SINAPI) | H | '00004750 | 2.435 | 1 | 7.92 | 0 | 14.65 | - | 35.673
SERVENTE DE OBRAS (SINAPI) | H | '00006111 | 4.8701 | 1 | 4.94 | 0 | 9.14 | - | 44.513
SubTotal: | [8 empty] | 80.19
MATERIAL | Unid | Código | Coefic. | C. Prod. | Pr. Prod. | Pr. Improd. | Pr. Unit. | Fator Ac. | Subtotal
AREIA LAVADA MEDIA (LABOR) | M3 | '020503 | 0.004 | 1 | 61.67 | 0 | 61.67 | - | 0.247
CIMENTO PORTLAND CP III - 40 (LABOR) | KG | '020508 | 1.6 | 1 | 0.32 | 0 | 0.32 | - | 0.512
CIMENTO BRANCO NAO ESTRUTURAL (LABOR) | KG | '020509 | 0.7 | 1 | 3.25 | 0 | 3.25 | - | 2.275
ALIMENTACAO - HORISTA (COLETADO CAIXA) (SINAPI) | H | '00037370 | 7.2 | 1 | 2.59 | 0 | 2.59 | - | 18.648
TRANSPORTE - HORISTA (COLETADO CAIXA) (SINAPI) | H | '00037371 | 7.2 | 1 | 0.6 | 0 | 0.6 | - | 4.32
EXAMES - HORISTA (COLETADO CAIXA) (SINAPI) | H | '00037372 | 7.2 | 1 | 0.35 | 0 | 0.35 | - | 2.52
SEGURO - HORISTA (COLETADO CAIXA) (SINAPI) | H | '00037373 | 7.2 | 1 | 0.07 | 0 | 0.07 | - | 0.504
FERRAMENTAS - FAMILIA PEDREIRO - HORISTA (ENCARGOS COMPLEMENTARES - COLETADO CAIXA) (SINAPI) | H | '00043465 | 2.4 | 1 | 0.5 | 0 | 0.5 | - | 1.2
FERRAMENTAS - FAMILIA SERVENTE - HORISTA (ENCARGOS COMPLEMENTARES - COLETADO CAIXA) (SINAPI) | H | '00043467 | 4.8 | 1 | 0.38 | 0 | 0.38 | - | 1.824
EPI - FAMILIA PEDREIRO - HORISTA (ENCARGOS COMPLEMENTARES - COLETADO CAIXA) (SINAPI) | H | '00043489 | 2.4 | 1 | 0.96 | 0 | 0.96 | - | 2.304
EPI - FAMILIA SERVENTE - HORISTA (ENCARGOS COMPLEMENTARES - COLETADO CAIXA) (SINAPI) | H | '00043491 | 4.8 | 1 | 1.02 | 0 | 1.02 | - | 4.896
SubTotal: | [8 empty] | 39.25
RESUMO
DISCRIMINAÇÃO |  |  | TAXA(%) | VALORES
Mão-de-Obra(A) |  |  | 85 | 80.19
Materiais(B) |  |  |  | 39.25
Equipamentos(C) |  |  |  | 0
Produção da Equipe(D) |  |  |  | 1
Custo Horário Total(A+C) |  |  |  | 80.19
Custo Unitário da Execução[(A/D)+(C/D)] = E |  |  |  | 80.19
Custo Direto Total(B+E) |  |  |  | 119.44
Bonificações e Despesas Indiretas - BDI |  |  | 30.9 | 36.91
CUSTO UNITÁRIO (Adotado) |  |  |  | 156.35
Orçamento: 868201 - - 2020 - VITÓRIA
Órgão Cliente: UFES/PU |  |  | Órgão Gerente: UFES/PU |  |  | Data Base: Maio/2020
Planilha: 2 - LOTE 02 - MARUÍPE
Item: 130301 - Cobogo ceramico (elemento vazado), 9x20x20cm, assentado com argamassa traco 1:4 de cimento e areia | [6 empty] | Unidade: m²
Base: LOCAL |  | Código Base: '1137 |  | Fonte: PU/UFES |  |  | Versão: -1
MÃO DE OBRA | Unid | Código | Coefic. | C. Prod. | Pr. Prod. | Pr. Improd. | Pr. Unit. | Fator Ac. | Subtotal
PEDREIRO (SINAPI) | H | '00004750 | 1.0146 | 1 | 7.92 | 0 | 14.65 | - | 14.864
SERVENTE DE OBRAS (SINAPI) | H | '00006111 | 1.1364 | 1 | 4.94 | 0 | 9.14 | - | 10.386
SubTotal: | [8 empty] | 25.25
MATERIAL | Unid | Código | Coefic. | C. Prod. | Pr. Prod. | Pr. Improd. | Pr. Unit. | Fator Ac. | Subtotal
AREIA MEDIA - POSTO JAZIDA/FORNECEDOR (RETIRADO NA JAZIDA, SEM TRANSPORTE) (SINAPI) | M3 | '00000370 | 0.019 | 1 | 39.17 | 0 | 39.17 | - | 0.744
CIMENTO PORTLAND COMPOSTO CP II-32 (SINAPI) | KG | '00001379 | 2.28 | 1 | 0.38 | 0 | 0.38 | - | 0.866
ELEMENTO VAZADO CERAMICO 9 X 20 X 20 CM (SINAPI) | UN | '00007272 | 25 | 1 | 3.65 | 0 | 3.65 | - | 91.25
ALIMENTACAO - HORISTA (COLETADO CAIXA) (SINAPI) | H | '00037370 | 2.12 | 1 | 2.59 | 0 | 2.59 | - | 5.491
TRANSPORTE - HORISTA (COLETADO CAIXA) (SINAPI) | H | '00037371 | 2.12 | 1 | 0.6 | 0 | 0.6 | - | 1.272
EXAMES - HORISTA (COLETADO CAIXA) (SINAPI) | H | '00037372 | 2.12 | 1 | 0.35 | 0 | 0.35 | - | 0.742
SEGURO - HORISTA (COLETADO CAIXA) (SINAPI) | H | '00037373 | 2.12 | 1 | 0.07 | 0 | 0.07 | - | 0.148
FERRAMENTAS - FAMILIA PEDREIRO - HORISTA (ENCARGOS COMPLEMENTARES - COLETADO CAIXA) (SINAPI) | H | '00043465 | 1 | 1 | 0.5 | 0 | 0.5 | - | 0.5
FERRAMENTAS - FAMILIA SERVENTE - HORISTA (ENCARGOS COMPLEMENTARES - COLETADO CAIXA) (SINAPI) | H | '00043467 | 1.12 | 1 | 0.38 | 0 | 0.38 | - | 0.426
EPI - FAMILIA PEDREIRO - HORISTA (ENCARGOS COMPLEMENTARES - COLETADO CAIXA) (SINAPI) | H | '00043489 | 1 | 1 | 0.96 | 0 | 0.96 | - | 0.96
EPI - FAMILIA SERVENTE - HORISTA (ENCARGOS COMPLEMENTARES - COLETADO CAIXA) (SINAPI) | H | '00043491 | 1.12 | 1 | 1.02 | 0 | 1.02 | - | 1.142
SubTotal: | [8 empty] | 103.54
RESUMO
DISCRIMINAÇÃO |  |  | TAXA(%) | VALORES
Mão-de-Obra(A) |  |  | 85 | 25.25
Materiais(B) |  |  |  | 103.54
Equipamentos(C) |  |  |  | 0
Produção da Equipe(D) |  |  |  | 1
Custo Horário Total(A+C) |  |  |  | 25.25
Custo Unitário da Execução[(A/D)+(C/D)] = E |  |  |  | 25.25
Custo Direto Total(B+E) |  |  |  | 128.79
Bonificações e Despesas Indiretas - BDI |  |  | 30.9 | 39.8
CUSTO UNITÁRIO (Adotado) |  |  |  | 168.59
Orçamento: 868201 - - 2020 - VITÓRIA
Órgão Cliente: UFES/PU |  |  | Órgão Gerente: UFES/PU |  |  | Data Base: Maio/2020
Planilha: 2 - LOTE 02 - MARUÍPE
Item: 130302 - Cobogó de concreto 40 x 40 x 10 cm, tipo reto, assentados com argamassa de cimento e areia no traço 1:3, espessura das juntas 15 mm | [6 empty] | Unidade: m2
Base: LABOR/SINAPI/PU-UFES |  | Código Base: '050112 |  | Fonte: LABOR |  |  | Versão: 51
MÃO DE OBRA | Unid | Código | Coefic. | C. Prod. | Pr. Prod. | Pr. Improd. | Pr. Unit. | Fator Ac. | Subtotal
PEDREIRO (SINAPI) | H | '00004750 | 2.2828 | 1 | 7.92 | 0 | 14.65 | - | 33.444
SERVENTE DE OBRAS (SINAPI) | H | '00006111 | 1.3129 | 1 | 4.94 | 0 | 9.14 | - | 12
SubTotal: | [8 empty] | 45.44
MATERIAL | Unid | Código | Coefic. | C. Prod. | Pr. Prod. | Pr. Improd. | Pr. Unit. | Fator Ac. | Subtotal
AREIA LAVADA MEDIA (LABOR) | M3 | '020503 | 0.0086 | 1 | 61.67 | 0 | 61.67 | - | 0.53
CIMENTO PORTLAND CP III - 40 (LABOR) | KG | '020508 | 3.4449 | 1 | 0.32 | 0 | 0.32 | - | 1.102
COBOGO DE CONCRETO TIPO RETO 10 X 40 X 40CM - 9 FUROS (LABOR) | UN | '023015 | 5.81 | 1 | 8.97 | 0 | 8.97 | - | 52.116
ALIMENTACAO - HORISTA (COLETADO CAIXA) (SINAPI) | H | '00037370 | 3.544 | 1 | 2.59 | 0 | 2.59 | - | 9.179
TRANSPORTE - HORISTA (COLETADO CAIXA) (SINAPI) | H | '00037371 | 3.544 | 1 | 0.6 | 0 | 0.6 | - | 2.126
EXAMES - HORISTA (COLETADO CAIXA) (SINAPI) | H | '00037372 | 3.544 | 1 | 0.35 | 0 | 0.35 | - | 1.24
SEGURO - HORISTA (COLETADO CAIXA) (SINAPI) | H | '00037373 | 3.544 | 1 | 0.07 | 0 | 0.07 | - | 0.248
FERRAMENTAS - FAMILIA PEDREIRO - HORISTA (ENCARGOS COMPLEMENTARES - COLETADO CAIXA) (SINAPI) | H | '00043465 | 2.25 | 1 | 0.5 | 0 | 0.5 | - | 1.125
FERRAMENTAS - FAMILIA SERVENTE - HORISTA (ENCARGOS COMPLEMENTARES - COLETADO CAIXA) (SINAPI) | H | '00043467 | 1.294 | 1 | 0.38 | 0 | 0.38 | - | 0.492
EPI - FAMILIA PEDREIRO - HORISTA (ENCARGOS COMPLEMENTARES - COLETADO CAIXA) (SINAPI) | H | '00043489 | 2.25 | 1 | 0.96 | 0 | 0.96 | - | 2.16
EPI - FAMILIA SERVENTE - HORISTA (ENCARGOS COMPLEMENTARES - COLETADO CAIXA) (SINAPI) | H | '00043491 | 1.294 | 1 | 1.02 | 0 | 1.02 | - | 1.32
SubTotal: | [8 empty] | 71.64
RESUMO
DISCRIMINAÇÃO |  |  | TAXA(%) | VALORES
Mão-de-Obra(A) |  |  | 85 | 45.44
Materiais(B) |  |  |  | 71.64
Equipamentos(C) |  |  |  | 0
Produção da Equipe(D) |  |  |  | 1
Custo Horário Total(A+C) |  |  |  | 45.44
Custo Unitário da Execução[(A/D)+(C/D)] = E |  |  |  | 45.44
Custo Direto Total(B+E) |  |  |  | 117.08
Bonificações e Despesas Indiretas - BDI |  |  | 30.9 | 36.18
CUSTO UNITÁRIO (Adotado) |  |  |  | 153.26
Orçamento: 868201 - - 2020 - VITÓRIA
Órgão Cliente: UFES/PU |  |  | Órgão Gerente: UFES/PU |  |  | Data Base: Maio/2020
Planilha: 2 - LOTE 02 - MARUÍPE
Item: 130303 - Cobogó de concreto tipo cruzeta de 20 x 20 x 10 cm, assentado com argamassa de cimento, cal hidratada e areia no traço1:0,5:5, espessura das juntas de 10mm e espessura de parede 10cm | [6 empty] | Unidade: m2
Base: LABOR/SINAPI/PU-UFES |  | Código Base: '050122 |  | Fonte: LABOR |  |  | Versão: 51
MÃO DE OBRA | Unid | Código | Coefic. | C. Prod. | Pr. Prod. | Pr. Improd. | Pr. Unit. | Fator Ac. | Subtotal
PEDREIRO (SINAPI) | H | '00004750 | 1.0146 | 1 | 7.92 | 0 | 14.65 | - | 14.864
SERVENTE DE OBRAS (SINAPI) | H | '00006111 | 1.1364 | 1 | 4.94 | 0 | 9.14 | - | 10.386
SubTotal: | [8 empty] | 25.25
MATERIAL | Unid | Código | Coefic. | C. Prod. | Pr. Prod. | Pr. Improd. | Pr. Unit. | Fator Ac. | Subtotal
AREIA LAVADA MEDIA (LABOR) | M3 | '020503 | 0.01416 | 1 | 61.67 | 0 | 61.67 | - | 0.873
CAL HIDRATADO P/ ARGAMASSA CH III (LABOR) | KG | '020505 | 0.528 | 1 | 0.78 | 0 | 0.78 | - | 0.412
CIMENTO PORTLAND CP III - 40 (LABOR) | KG | '020508 | 2.04 | 1 | 0.32 | 0 | 0.32 | - | 0.653
COBOGO DE CONCRETO TIPO RETO 20 X 20 X 10 CM - 4 FUROS (LABOR) | UN | '023010 | 25 | 1 | 3.2 | 0 | 3.2 | - | 80
ALIMENTACAO - HORISTA (COLETADO CAIXA) (SINAPI) | H | '00037370 | 2.12 | 1 | 2.59 | 0 | 2.59 | - | 5.491
TRANSPORTE - HORISTA (COLETADO CAIXA) (SINAPI) | H | '00037371 | 2.12 | 1 | 0.6 | 0 | 0.6 | - | 1.272
EXAMES - HORISTA (COLETADO CAIXA) (SINAPI) | H | '00037372 | 2.12 | 1 | 0.35 | 0 | 0.35 | - | 0.742
SEGURO - HORISTA (COLETADO CAIXA) (SINAPI) | H | '00037373 | 2.12 | 1 | 0.07 | 0 | 0.07 | - | 0.148
FERRAMENTAS - FAMILIA PEDREIRO - HORISTA (ENCARGOS COMPLEMENTARES - COLETADO CAIXA) (SINAPI) | H | '00043465 | 1 | 1 | 0.5 | 0 | 0.5 | - | 0.5
FERRAMENTAS - FAMILIA SERVENTE - HORISTA (ENCARGOS COMPLEMENTARES - COLETADO CAIXA) (SINAPI) | H | '00043467 | 1.12 | 1 | 0.38 | 0 | 0.38 | - | 0.426
EPI - FAMILIA PEDREIRO - HORISTA (ENCARGOS COMPLEMENTARES - COLETADO CAIXA) (SINAPI) | H | '00043489 | 1 | 1 | 0.96 | 0 | 0.96 | - | 0.96
EPI - FAMILIA SERVENTE - HORISTA (ENCARGOS COMPLEMENTARES - COLETADO CAIXA) (SINAPI) | H | '00043491 | 1.12 | 1 | 1.02 | 0 | 1.02 | - | 1.142
SubTotal: | [8 empty] | 92.62
RESUMO
DISCRIMINAÇÃO |  |  | TAXA(%) | VALORES
Mão-de-Obra(A) |  |  | 85 | 25.25
Materiais(B) |  |  |  | 92.62
Equipamentos(C) |  |  |  | 0
Produção da Equipe(D) |  |  |  | 1
Custo Horário Total(A+C) |  |  |  | 25.25
Custo Unitário da Execução[(A/D)+(C/D)] = E |  |  |  | 25.25
Custo Direto Total(B+E) |  |  |  | 117.87
Bonificações e Despesas Indiretas - BDI |  |  | 30.9 | 36.42
CUSTO UNITÁRIO (Adotado) |  |  |  | 154.29
Orçamento: 868201 - - 2020 - VITÓRIA
Órgão Cliente: UFES/PU |  |  | Órgão Gerente: UFES/PU |  |  | Data Base: Maio/2020
Planilha: 2 - LOTE 02 - MARUÍPE
Item: 130401 - Parede com placas de gesso acartonado (drywall), para uso interno, com duas faces simples e estrutura metálica com guias simples, sem vãos. af_06/2017_p | [6 empty] | Unidade: m2
Base: SINAPI |  | Código Base: '96358 |  | Fonte: SINAPI |  |  | Versão: 35
MÃO DE OBRA | Unid | Código | Coefic. | C. Prod. | Pr. Prod. | Pr. Improd. | Pr. Unit. | Fator Ac. | Subtotal
SERVENTE DE OBRAS (SINAPI) | H | '00006111 | 0.13819 | 1 | 4.94 | 0 | 9.14 | - | 1.263
MONTADOR DE ESTRUTURAS METALICAS (SINAPI) | H | '00025957 | 0.5492 | 1 | 8.78 | 0 | 16.24 | - | 8.919
SubTotal: | [8 empty] | 10.18
MATERIAL | Unid | Código | Coefic. | C. Prod. | Pr. Prod. | Pr. Improd. | Pr. Unit. | Fator Ac. | Subtotal
ALIMENTACAO - HORISTA (COLETADO CAIXA) (SINAPI) | H | '00037370 | 0.6811 | 1 | 2.59 | 0 | 2.59 | - | 1.764
TRANSPORTE - HORISTA (COLETADO CAIXA) (SINAPI) | H | '00037371 | 0.6811 | 1 | 0.6 | 0 | 0.6 | - | 0.409
EXAMES - HORISTA (COLETADO CAIXA) (SINAPI) | H | '00037372 | 0.6811 | 1 | 0.35 | 0 | 0.35 | - | 0.239
SEGURO - HORISTA (COLETADO CAIXA) (SINAPI) | H | '00037373 | 0.6811 | 1 | 0.07 | 0 | 0.07 | - | 0.048
PINO DE ACO COM ARRUELA CONICA, DIAMETRO ARRUELA = *23* MM E COMP HASTE = *27* MM (ACAO INDIRETA) (SINAPI) | CENTO | '00037586 | 0.0243 | 1 | 38.67 | 0 | 38.67 | - | 0.94
CHAPA DE GESSO ACARTONADO, STANDARD (ST), COR BRANCA, E = 12,5 MM, 1200 X 2400 MM (L X C) (SINAPI) | M2 | '00039413 | 2.106 | 1 | 16.82 | 0 | 16.82 | - | 35.423
PERFIL GUIA, FORMATO U, EM ACO ZINCADO, PARA ESTRUTURA PAREDE DRYWALL, E = 0,5 MM, 70 X 3000 MM (L X C) (SINAPI) | M | '00039419 | 0.7604 | 1 | 3.86 | 0 | 3.86 | - | 2.935
PERFIL MONTANTE, FORMATO C, EM ACO ZINCADO, PARA ESTRUTURA PAREDE DRYWALL, E = 0,5 MM, 70 X 3000 MM (L X C) (SINAPI) | M | '00039422 | 1.991 | 1 | 4.38 | 0 | 4.38 | - | 8.721
FITA DE PAPEL MICROPERFURADO, 50 X 150 MM, PARA TRATAMENTO DE JUNTAS DE CHAPA DE GESSO PARA DRYWALL (SINAPI) | M | '00039431 | 2.5027 | 1 | 0.19 | 0 | 0.19 | - | 0.476
FITA DE PAPEL REFORCADA COM LAMINA DE METAL PARA REFORCO DE CANTOS DE CHAPA DE GESSO PARA DRYWALL (SINAPI) | M | '00039432 | 0.7407 | 1 | 2.49 | 0 | 2.49 | - | 1.844
MASSA DE REJUNTE EM PO PARA DRYWALL, A BASE DE GESSO, SECAGEM RAPIDA, PARA TRATAMENTO DE JUNTAS DE CHAPA DE GESSO (COM ADICAO DE AGUA) (SINAPI) | KG | '00039434 | 1.0327 | 1 | 3.34 | 0 | 3.34 | - | 3.449
PARAFUSO DRY WALL, EM ACO FOSFATIZADO, CABECA TROMBETA E PONTA AGULHA (TA), COMPRIMENTO 25 MM (SINAPI) | UN | '00039435 | 20.0077 | 1 | 0.07 | 0 | 0.07 | - | 1.401
PARAFUSO DRY WALL, EM ACO ZINCADO, CABECA LENTILHA E PONTA BROCA (LB), LARGURA 4,2 MM, COMPRIMENTO 13 MM (SINAPI) | UN | '00039443 | 0.8076 | 1 | 0.16 | 0 | 0.16 | - | 0.129
FERRAMENTAS - FAMILIA OPERADOR ESCAVADEIRA - HORISTA (ENCARGOS COMPLEMENTARES - COLETADO CAIXA) (SINAPI) | H | '00043464 | 0.5449 | 1 | 0.01 | 0 | 0.01 | - | 0.005
FERRAMENTAS - FAMILIA SERVENTE - HORISTA (ENCARGOS COMPLEMENTARES - COLETADO CAIXA) (SINAPI) | H | '00043467 | 0.1362 | 1 | 0.38 | 0 | 0.38 | - | 0.052
EPI - FAMILIA OPERADOR ESCAVADEIRA - HORISTA (ENCARGOS COMPLEMENTARES - COLETADO CAIXA) (SINAPI) | H | '00043488 | 0.5449 | 1 | 0.66 | 0 | 0.66 | - | 0.36
EPI - FAMILIA SERVENTE - HORISTA (ENCARGOS COMPLEMENTARES - COLETADO CAIXA) (SINAPI) | H | '00043491 | 0.1362 | 1 | 1.02 | 0 | 1.02 | - | 0.139
SubTotal: | [8 empty] | 58.33
RESUMO
DISCRIMINAÇÃO |  |  | TAXA(%) | VALORES
Mão-de-Obra(A) |  |  | 85 | 10.18
Materiais(B) |  |  |  | 58.32
Equipamentos(C) |  |  |  | 0
Produção da Equipe(D) |  |  |  | 1
Custo Horário Total(A+C) |  |  |  | 10.18
Custo Unitário da Execução[(A/D)+(C/D)] = E |  |  |  | 10.18
Custo Direto Total(B+E) |  |  |  | 68.5
Bonificações e Despesas Indiretas - BDI |  |  | 30.9 | 21.17
CUSTO UNITÁRIO (Adotado) |  |  |  | 89.67
Orçamento: 868201 - - 2020 - VITÓRIA
Órgão Cliente: UFES/PU |  |  | Órgão Gerente: UFES/PU |  |  | Data Base: Maio/2020
Planilha: 2 - LOTE 02 - MARUÍPE
Item: 130402 - Parede com placas de gesso acartonado (drywall), para uso interno, com duas faces simples e estrutura metálica com guias simples, com vãos af_06/2017_p | [6 empty] | Unidade: m2
Base: SINAPI |  | Código Base: '96359 |  | Fonte: SINAPI |  |  | Versão: 35
MÃO DE OBRA | Unid | Código | Coefic. | C. Prod. | Pr. Prod. | Pr. Improd. | Pr. Unit. | Fator Ac. | Subtotal
SERVENTE DE OBRAS (SINAPI) | H | '00006111 | 0.15929 | 1 | 4.94 | 0 | 9.14 | - | 1.456
MONTADOR DE ESTRUTURAS METALICAS (SINAPI) | H | '00025957 | 0.63296 | 1 | 8.78 | 0 | 16.24 | - | 10.28
SubTotal: | [8 empty] | 11.74
MATERIAL | Unid | Código | Coefic. | C. Prod. | Pr. Prod. | Pr. Improd. | Pr. Unit. | Fator Ac. | Subtotal
ALIMENTACAO - HORISTA (COLETADO CAIXA) (SINAPI) | H | '00037370 | 0.785 | 1 | 2.59 | 0 | 2.59 | - | 2.034
TRANSPORTE - HORISTA (COLETADO CAIXA) (SINAPI) | H | '00037371 | 0.785 | 1 | 0.6 | 0 | 0.6 | - | 0.471
EXAMES - HORISTA (COLETADO CAIXA) (SINAPI) | H | '00037372 | 0.785 | 1 | 0.35 | 0 | 0.35 | - | 0.275
SEGURO - HORISTA (COLETADO CAIXA) (SINAPI) | H | '00037373 | 0.785 | 1 | 0.07 | 0 | 0.07 | - | 0.055
PINO DE ACO COM ARRUELA CONICA, DIAMETRO ARRUELA = *23* MM E COMP HASTE = *27* MM (ACAO INDIRETA) (SINAPI) | CENTO | '00037586 | 0.029 | 1 | 38.67 | 0 | 38.67 | - | 1.121
CHAPA DE GESSO ACARTONADO, STANDARD (ST), COR BRANCA, E = 12,5 MM, 1200 X 2400 MM (L X C) (SINAPI) | M2 | '00039413 | 2.106 | 1 | 16.82 | 0 | 16.82 | - | 35.423
PERFIL GUIA, FORMATO U, EM ACO ZINCADO, PARA ESTRUTURA PAREDE DRYWALL, E = 0,5 MM, 70 X 3000 MM (L X C) (SINAPI) | M | '00039419 | 0.9093 | 1 | 3.86 | 0 | 3.86 | - | 3.51
PERFIL MONTANTE, FORMATO C, EM ACO ZINCADO, PARA ESTRUTURA PAREDE DRYWALL, E = 0,5 MM, 70 X 3000 MM (L X C) (SINAPI) | M | '00039422 | 2.8999 | 1 | 4.38 | 0 | 4.38 | - | 12.702
FITA DE PAPEL MICROPERFURADO, 50 X 150 MM, PARA TRATAMENTO DE JUNTAS DE CHAPA DE GESSO PARA DRYWALL (SINAPI) | M | '00039431 | 2.5027 | 1 | 0.19 | 0 | 0.19 | - | 0.476
FITA DE PAPEL REFORCADA COM LAMINA DE METAL PARA REFORCO DE CANTOS DE CHAPA DE GESSO PARA DRYWALL (SINAPI) | M | '00039432 | 0.7925 | 1 | 2.49 | 0 | 2.49 | - | 1.973
MASSA DE REJUNTE EM PO PARA DRYWALL, A BASE DE GESSO, SECAGEM RAPIDA, PARA TRATAMENTO DE JUNTAS DE CHAPA DE GESSO (COM ADICAO DE AGUA) (SINAPI) | KG | '00039434 | 1.0327 | 1 | 3.34 | 0 | 3.34 | - | 3.449
PARAFUSO DRY WALL, EM ACO FOSFATIZADO, CABECA TROMBETA E PONTA AGULHA (TA), COMPRIMENTO 25 MM (SINAPI) | UN | '00039435 | 20.0077 | 1 | 0.07 | 0 | 0.07 | - | 1.401
PARAFUSO DRY WALL, EM ACO ZINCADO, CABECA LENTILHA E PONTA BROCA (LB), LARGURA 4,2 MM, COMPRIMENTO 13 MM (SINAPI) | UN | '00039443 | 0.9149 | 1 | 0.16 | 0 | 0.16 | - | 0.146
FERRAMENTAS - FAMILIA OPERADOR ESCAVADEIRA - HORISTA (ENCARGOS COMPLEMENTARES - COLETADO CAIXA) (SINAPI) | H | '00043464 | 0.628 | 1 | 0.01 | 0 | 0.01 | - | 0.006
FERRAMENTAS - FAMILIA SERVENTE - HORISTA (ENCARGOS COMPLEMENTARES - COLETADO CAIXA) (SINAPI) | H | '00043467 | 0.157 | 1 | 0.38 | 0 | 0.38 | - | 0.06
EPI - FAMILIA OPERADOR ESCAVADEIRA - HORISTA (ENCARGOS COMPLEMENTARES - COLETADO CAIXA) (SINAPI) | H | '00043488 | 0.628 | 1 | 0.66 | 0 | 0.66 | - | 0.414
EPI - FAMILIA SERVENTE - HORISTA (ENCARGOS COMPLEMENTARES - COLETADO CAIXA) (SINAPI) | H | '00043491 | 0.157 | 1 | 1.02 | 0 | 1.02 | - | 0.16
SubTotal: | [8 empty] | 63.68
RESUMO
DISCRIMINAÇÃO |  |  | TAXA(%) | VALORES
Mão-de-Obra(A) |  |  | 85 | 11.73
Materiais(B) |  |  |  | 63.67
Equipamentos(C) |  |  |  | 0
Produção da Equipe(D) |  |  |  | 1
Custo Horário Total(A+C) |  |  |  | 11.73
Custo Unitário da Execução[(A/D)+(C/D)] = E |  |  |  | 11.73
Custo Direto Total(B+E) |  |  |  | 75.4
Bonificações e Despesas Indiretas - BDI |  |  | 30.9 | 23.3
CUSTO UNITÁRIO (Adotado) |  |  |  | 98.7
Orçamento: 868201 - - 2020 - VITÓRIA
Órgão Cliente: UFES/PU |  |  | Órgão Gerente: UFES/PU |  |  | Data Base: Maio/2020
Planilha: 2 - LOTE 02 - MARUÍPE
Item: 130403 - Parede com placas de gesso acartonado (drywall), para uso interno, com duas faces simples e estrutura metálica com guias duplas, com vãos. af_06/2017_p | [6 empty] | Unidade: m2
Base: SINAPI |  | Código Base: '96361 |  | Fonte: SINAPI |  |  | Versão: 35
MÃO DE OBRA | Unid | Código | Coefic. | C. Prod. | Pr. Prod. | Pr. Improd. | Pr. Unit. | Fator Ac. | Subtotal
SERVENTE DE OBRAS (SINAPI) | H | '00006111 | 0.21195 | 1 | 4.94 | 0 | 9.14 | - | 1.937
MONTADOR DE ESTRUTURAS METALICAS (SINAPI) | H | '00025957 | 0.8422 | 1 | 8.78 | 0 | 16.24 | - | 13.677
SubTotal: | [8 empty] | 15.61
MATERIAL | Unid | Código | Coefic. | C. Prod. | Pr. Prod. | Pr. Improd. | Pr. Unit. | Fator Ac. | Subtotal
ALIMENTACAO - HORISTA (COLETADO CAIXA) (SINAPI) | H | '00037370 | 1.0445 | 1 | 2.59 | 0 | 2.59 | - | 2.705
TRANSPORTE - HORISTA (COLETADO CAIXA) (SINAPI) | H | '00037371 | 1.0445 | 1 | 0.6 | 0 | 0.6 | - | 0.626
EXAMES - HORISTA (COLETADO CAIXA) (SINAPI) | H | '00037372 | 1.0445 | 1 | 0.35 | 0 | 0.35 | - | 0.365
SEGURO - HORISTA (COLETADO CAIXA) (SINAPI) | H | '00037373 | 1.0445 | 1 | 0.07 | 0 | 0.07 | - | 0.073
PINO DE ACO COM ARRUELA CONICA, DIAMETRO ARRUELA = *23* MM E COMP HASTE = *27* MM (ACAO INDIRETA) (SINAPI) | CENTO | '00037586 | 0.0581 | 1 | 38.67 | 0 | 38.67 | - | 2.247
CHAPA DE GESSO ACARTONADO, STANDARD (ST), COR BRANCA, E = 12,5 MM, 1200 X 2400 MM (L X C) (SINAPI) | M2 | '00039413 | 2.106 | 1 | 16.82 | 0 | 16.82 | - | 35.423
PERFIL GUIA, FORMATO U, EM ACO ZINCADO, PARA ESTRUTURA PAREDE DRYWALL, E = 0,5 MM, 70 X 3000 MM (L X C) (SINAPI) | M | '00039419 | 1.8187 | 1 | 3.86 | 0 | 3.86 | - | 7.02
PERFIL MONTANTE, FORMATO C, EM ACO ZINCADO, PARA ESTRUTURA PAREDE DRYWALL, E = 0,5 MM, 70 X 3000 MM (L X C) (SINAPI) | M | '00039422 | 5.7999 | 1 | 4.38 | 0 | 4.38 | - | 25.404
FITA DE PAPEL MICROPERFURADO, 50 X 150 MM, PARA TRATAMENTO DE JUNTAS DE CHAPA DE GESSO PARA DRYWALL (SINAPI) | M | '00039431 | 2.5027 | 1 | 0.19 | 0 | 0.19 | - | 0.476
FITA DE PAPEL REFORCADA COM LAMINA DE METAL PARA REFORCO DE CANTOS DE CHAPA DE GESSO PARA DRYWALL (SINAPI) | M | '00039432 | 1.5851 | 1 | 2.49 | 0 | 2.49 | - | 3.947
MASSA DE REJUNTE EM PO PARA DRYWALL, A BASE DE GESSO, SECAGEM RAPIDA, PARA TRATAMENTO DE JUNTAS DE CHAPA DE GESSO (COM ADICAO DE AGUA) (SINAPI) | KG | '00039434 | 1.0327 | 1 | 3.34 | 0 | 3.34 | - | 3.449
PARAFUSO DRY WALL, EM ACO FOSFATIZADO, CABECA TROMBETA E PONTA AGULHA (TA), COMPRIMENTO 25 MM (SINAPI) | UN | '00039435 | 20.0077 | 1 | 0.07 | 0 | 0.07 | - | 1.401
PARAFUSO DRY WALL, EM ACO ZINCADO, CABECA LENTILHA E PONTA BROCA (LB), LARGURA 4,2 MM, COMPRIMENTO 13 MM (SINAPI) | UN | '00039443 | 0.9149 | 1 | 0.16 | 0 | 0.16 | - | 0.146
FERRAMENTAS - FAMILIA OPERADOR ESCAVADEIRA - HORISTA (ENCARGOS COMPLEMENTARES - COLETADO CAIXA) (SINAPI) | H | '00043464 | 0.8356 | 1 | 0.01 | 0 | 0.01 | - | 0.008
FERRAMENTAS - FAMILIA SERVENTE - HORISTA (ENCARGOS COMPLEMENTARES - COLETADO CAIXA) (SINAPI) | H | '00043467 | 0.2089 | 1 | 0.38 | 0 | 0.38 | - | 0.079
EPI - FAMILIA OPERADOR ESCAVADEIRA - HORISTA (ENCARGOS COMPLEMENTARES - COLETADO CAIXA) (SINAPI) | H | '00043488 | 0.8356 | 1 | 0.66 | 0 | 0.66 | - | 0.551
EPI - FAMILIA SERVENTE - HORISTA (ENCARGOS COMPLEMENTARES - COLETADO CAIXA) (SINAPI) | H | '00043491 | 0.2089 | 1 | 1.02 | 0 | 1.02 | - | 0.213
SubTotal: | [8 empty] | 84.13
RESUMO
DISCRIMINAÇÃO |  |  | TAXA(%) | VALORES
Mão-de-Obra(A) |  |  | 85 | 15.61
Materiais(B) |  |  |  | 84.13
Equipamentos(C) |  |  |  | 0
Produção da Equipe(D) |  |  |  | 1
Custo Horário Total(A+C) |  |  |  | 15.61
Custo Unitário da Execução[(A/D)+(C/D)] = E |  |  |  | 15.61
Custo Direto Total(B+E) |  |  |  | 99.74
Bonificações e Despesas Indiretas - BDI |  |  | 30.9 | 30.82
CUSTO UNITÁRIO (Adotado) |  |  |  | 130.56
Orçamento: 868201 - - 2020 - VITÓRIA
Órgão Cliente: UFES/PU |  |  | Órgão Gerente: UFES/PU |  |  | Data Base: Maio/2020
Planilha: 2 - LOTE 02 - MARUÍPE
Item: 130404 - Parede com placas de gesso acartonado (drywall), para uso interno, com uma face simples e estrutura metálica com guias simples, sem vãos. af_06/2017_p | [6 empty] | Unidade: m2
Base: SINAPI |  | Código Base: '96370 |  | Fonte: SINAPI |  |  | Versão: 35
MÃO DE OBRA | Unid | Código | Coefic. | C. Prod. | Pr. Prod. | Pr. Improd. | Pr. Unit. | Fator Ac. | Subtotal
SERVENTE DE OBRAS (SINAPI) | H | '00006111 | 0.092227 | 1 | 4.94 | 0 | 9.14 | - | 0.843
MONTADOR DE ESTRUTURAS METALICAS (SINAPI) | H | '00025957 | 0.36647 | 1 | 8.78 | 0 | 16.24 | - | 5.952
SubTotal: | [8 empty] | 6.8
MATERIAL | Unid | Código | Coefic. | C. Prod. | Pr. Prod. | Pr. Improd. | Pr. Unit. | Fator Ac. | Subtotal
ALIMENTACAO - HORISTA (COLETADO CAIXA) (SINAPI) | H | '00037370 | 0.4545 | 1 | 2.59 | 0 | 2.59 | - | 1.177
TRANSPORTE - HORISTA (COLETADO CAIXA) (SINAPI) | H | '00037371 | 0.4545 | 1 | 0.6 | 0 | 0.6 | - | 0.273
EXAMES - HORISTA (COLETADO CAIXA) (SINAPI) | H | '00037372 | 0.4545 | 1 | 0.35 | 0 | 0.35 | - | 0.159
SEGURO - HORISTA (COLETADO CAIXA) (SINAPI) | H | '00037373 | 0.4545 | 1 | 0.07 | 0 | 0.07 | - | 0.031
PINO DE ACO COM ARRUELA CONICA, DIAMETRO ARRUELA = *23* MM E COMP HASTE = *27* MM (ACAO INDIRETA) (SINAPI) | CENTO | '00037586 | 0.0243 | 1 | 38.67 | 0 | 38.67 | - | 0.94
CHAPA DE GESSO ACARTONADO, STANDARD (ST), COR BRANCA, E = 12,5 MM, 1200 X 2400 MM (L X C) (SINAPI) | M2 | '00039413 | 1.053 | 1 | 16.82 | 0 | 16.82 | - | 17.711
PERFIL GUIA, FORMATO U, EM ACO ZINCADO, PARA ESTRUTURA PAREDE DRYWALL, E = 0,5 MM, 70 X 3000 MM (L X C) (SINAPI) | M | '00039419 | 0.7604 | 1 | 3.86 | 0 | 3.86 | - | 2.935
PERFIL MONTANTE, FORMATO C, EM ACO ZINCADO, PARA ESTRUTURA PAREDE DRYWALL, E = 0,5 MM, 70 X 3000 MM (L X C) (SINAPI) | M | '00039422 | 1.991 | 1 | 4.38 | 0 | 4.38 | - | 8.721
FITA DE PAPEL MICROPERFURADO, 50 X 150 MM, PARA TRATAMENTO DE JUNTAS DE CHAPA DE GESSO PARA DRYWALL (SINAPI) | M | '00039431 | 1.2513 | 1 | 0.19 | 0 | 0.19 | - | 0.238
FITA DE PAPEL REFORCADA COM LAMINA DE METAL PARA REFORCO DE CANTOS DE CHAPA DE GESSO PARA DRYWALL (SINAPI) | M | '00039432 | 0.7407 | 1 | 2.49 | 0 | 2.49 | - | 1.844
MASSA DE REJUNTE EM PO PARA DRYWALL, A BASE DE GESSO, SECAGEM RAPIDA, PARA TRATAMENTO DE JUNTAS DE CHAPA DE GESSO (COM ADICAO DE AGUA) (SINAPI) | KG | '00039434 | 0.5164 | 1 | 3.34 | 0 | 3.34 | - | 1.725
PARAFUSO DRY WALL, EM ACO FOSFATIZADO, CABECA TROMBETA E PONTA AGULHA (TA), COMPRIMENTO 25 MM (SINAPI) | UN | '00039435 | 10.0039 | 1 | 0.07 | 0 | 0.07 | - | 0.7
PARAFUSO DRY WALL, EM ACO ZINCADO, CABECA LENTILHA E PONTA BROCA (LB), LARGURA 4,2 MM, COMPRIMENTO 13 MM (SINAPI) | UN | '00039443 | 0.8076 | 1 | 0.16 | 0 | 0.16 | - | 0.129
FERRAMENTAS - FAMILIA OPERADOR ESCAVADEIRA - HORISTA (ENCARGOS COMPLEMENTARES - COLETADO CAIXA) (SINAPI) | H | '00043464 | 0.3636 | 1 | 0.01 | 0 | 0.01 | - | 0.004
FERRAMENTAS - FAMILIA SERVENTE - HORISTA (ENCARGOS COMPLEMENTARES - COLETADO CAIXA) (SINAPI) | H | '00043467 | 0.0909 | 1 | 0.38 | 0 | 0.38 | - | 0.035
EPI - FAMILIA OPERADOR ESCAVADEIRA - HORISTA (ENCARGOS COMPLEMENTARES - COLETADO CAIXA) (SINAPI) | H | '00043488 | 0.3636 | 1 | 0.66 | 0 | 0.66 | - | 0.24
EPI - FAMILIA SERVENTE - HORISTA (ENCARGOS COMPLEMENTARES - COLETADO CAIXA) (SINAPI) | H | '00043491 | 0.0909 | 1 | 1.02 | 0 | 1.02 | - | 0.093
SubTotal: | [8 empty] | 36.96
RESUMO
DISCRIMINAÇÃO |  |  | TAXA(%) | VALORES
Mão-de-Obra(A) |  |  | 85 | 6.79
Materiais(B) |  |  |  | 36.95
Equipamentos(C) |  |  |  | 0
Produção da Equipe(D) |  |  |  | 1
Custo Horário Total(A+C) |  |  |  | 6.79
Custo Unitário da Execução[(A/D)+(C/D)] = E |  |  |  | 6.79
Custo Direto Total(B+E) |  |  |  | 43.74
Bonificações e Despesas Indiretas - BDI |  |  | 30.9 | 13.52
CUSTO UNITÁRIO (Adotado) |  |  |  | 57.26
Orçamento: 868201 - - 2020 - VITÓRIA
Órgão Cliente: UFES/PU |  |  | Órgão Gerente: UFES/PU |  |  | Data Base: Maio/2020
Planilha: 2 - LOTE 02 - MARUÍPE
Item: 130405 - Parede com placas de gesso acartonado (drywall), para uso interno, com uma face simples e estrutura metálica com guias simples, com vãos. af_06/2017_p | [6 empty] | Unidade: m2
Base: SINAPI |  | Código Base: '96371 |  | Fonte: SINAPI |  |  | Versão: 35
MÃO DE OBRA | Unid | Código | Coefic. | C. Prod. | Pr. Prod. | Pr. Improd. | Pr. Unit. | Fator Ac. | Subtotal
SERVENTE DE OBRAS (SINAPI) | H | '00006111 | 0.1114 | 1 | 4.94 | 0 | 9.14 | - | 1.019
MONTADOR DE ESTRUTURAS METALICAS (SINAPI) | H | '00025957 | 0.44247 | 1 | 8.78 | 0 | 16.24 | - | 7.185
SubTotal: | [8 empty] | 8.2
MATERIAL | Unid | Código | Coefic. | C. Prod. | Pr. Prod. | Pr. Improd. | Pr. Unit. | Fator Ac. | Subtotal
ALIMENTACAO - HORISTA (COLETADO CAIXA) (SINAPI) | H | '00037370 | 0.5488 | 1 | 2.59 | 0 | 2.59 | - | 1.421
TRANSPORTE - HORISTA (COLETADO CAIXA) (SINAPI) | H | '00037371 | 0.5488 | 1 | 0.6 | 0 | 0.6 | - | 0.329
EXAMES - HORISTA (COLETADO CAIXA) (SINAPI) | H | '00037372 | 0.5488 | 1 | 0.35 | 0 | 0.35 | - | 0.192
SEGURO - HORISTA (COLETADO CAIXA) (SINAPI) | H | '00037373 | 0.5488 | 1 | 0.07 | 0 | 0.07 | - | 0.039
PINO DE ACO COM ARRUELA CONICA, DIAMETRO ARRUELA = *23* MM E COMP HASTE = *27* MM (ACAO INDIRETA) (SINAPI) | CENTO | '00037586 | 0.029 | 1 | 38.67 | 0 | 38.67 | - | 1.121
CHAPA DE GESSO ACARTONADO, STANDARD (ST), COR BRANCA, E = 12,5 MM, 1200 X 2400 MM (L X C) (SINAPI) | M2 | '00039413 | 1.053 | 1 | 16.82 | 0 | 16.82 | - | 17.711
PERFIL GUIA, FORMATO U, EM ACO ZINCADO, PARA ESTRUTURA PAREDE DRYWALL, E = 0,5 MM, 70 X 3000 MM (L X C) (SINAPI) | M | '00039419 | 0.9093 | 1 | 3.86 | 0 | 3.86 | - | 3.51
PERFIL MONTANTE, FORMATO C, EM ACO ZINCADO, PARA ESTRUTURA PAREDE DRYWALL, E = 0,5 MM, 70 X 3000 MM (L X C) (SINAPI) | M | '00039422 | 2.8999 | 1 | 4.38 | 0 | 4.38 | - | 12.702
FITA DE PAPEL MICROPERFURADO, 50 X 150 MM, PARA TRATAMENTO DE JUNTAS DE CHAPA DE GESSO PARA DRYWALL (SINAPI) | M | '00039431 | 1.2513 | 1 | 0.19 | 0 | 0.19 | - | 0.238
FITA DE PAPEL REFORCADA COM LAMINA DE METAL PARA REFORCO DE CANTOS DE CHAPA DE GESSO PARA DRYWALL (SINAPI) | M | '00039432 | 0.7925 | 1 | 2.49 | 0 | 2.49 | - | 1.973
MASSA DE REJUNTE EM PO PARA DRYWALL, A BASE DE GESSO, SECAGEM RAPIDA, PARA TRATAMENTO DE JUNTAS DE CHAPA DE GESSO (COM ADICAO DE AGUA) (SINAPI) | KG | '00039434 | 0.5164 | 1 | 3.34 | 0 | 3.34 | - | 1.725
PARAFUSO DRY WALL, EM ACO FOSFATIZADO, CABECA TROMBETA E PONTA AGULHA (TA), COMPRIMENTO 25 MM (SINAPI) | UN | '00039435 | 10.0039 | 1 | 0.07 | 0 | 0.07 | - | 0.7
PARAFUSO DRY WALL, EM ACO ZINCADO, CABECA LENTILHA E PONTA BROCA (LB), LARGURA 4,2 MM, COMPRIMENTO 13 MM (SINAPI) | UN | '00039443 | 0.9149 | 1 | 0.16 | 0 | 0.16 | - | 0.146
FERRAMENTAS - FAMILIA OPERADOR ESCAVADEIRA - HORISTA (ENCARGOS COMPLEMENTARES - COLETADO CAIXA) (SINAPI) | H | '00043464 | 0.439 | 1 | 0.01 | 0 | 0.01 | - | 0.004
FERRAMENTAS - FAMILIA SERVENTE - HORISTA (ENCARGOS COMPLEMENTARES - COLETADO CAIXA) (SINAPI) | H | '00043467 | 0.1098 | 1 | 0.38 | 0 | 0.38 | - | 0.042
EPI - FAMILIA OPERADOR ESCAVADEIRA - HORISTA (ENCARGOS COMPLEMENTARES - COLETADO CAIXA) (SINAPI) | H | '00043488 | 0.439 | 1 | 0.66 | 0 | 0.66 | - | 0.29
EPI - FAMILIA SERVENTE - HORISTA (ENCARGOS COMPLEMENTARES - COLETADO CAIXA) (SINAPI) | H | '00043491 | 0.1098 | 1 | 1.02 | 0 | 1.02 | - | 0.112
SubTotal: | [8 empty] | 42.26
RESUMO
DISCRIMINAÇÃO |  |  | TAXA(%) | VALORES
Mão-de-Obra(A) |  |  | 85 | 8.2
Materiais(B) |  |  |  | 42.25
Equipamentos(C) |  |  |  | 0
Produção da Equipe(D) |  |  |  | 1
Custo Horário Total(A+C) |  |  |  | 8.2
Custo Unitário da Execução[(A/D)+(C/D)] = E |  |  |  | 8.2
Custo Direto Total(B+E) |  |  |  | 50.45
Bonificações e Despesas Indiretas - BDI |  |  | 30.9 | 15.59
CUSTO UNITÁRIO (Adotado) |  |  |  | 66.04
Orçamento: 868201 - - 2020 - VITÓRIA
Órgão Cliente: UFES/PU |  |  | Órgão Gerente: UFES/PU |  |  | Data Base: Maio/2020
Planilha: 2 - LOTE 02 - MARUÍPE
Item: 130406 - Instalação de isolamento com lã de rocha em paredes drywall. af_06/2017 | [6 empty] | Unidade: m2
Base: SINAPI |  | Código Base: '96372 |  | Fonte: SINAPI |  |  | Versão: 35
MÃO DE OBRA | Unid | Código | Coefic. | C. Prod. | Pr. Prod. | Pr. Improd. | Pr. Unit. | Fator Ac. | Subtotal
SERVENTE DE OBRAS (SINAPI) | H | '00006111 | 0.017248 | 1 | 4.94 | 0 | 9.14 | - | 0.157
MONTADOR DE ESTRUTURAS METALICAS (SINAPI) | H | '00025957 | 0.068537 | 1 | 8.78 | 0 | 16.24 | - | 1.113
SubTotal: | [8 empty] | 1.27
MATERIAL | Unid | Código | Coefic. | C. Prod. | Pr. Prod. | Pr. Improd. | Pr. Unit. | Fator Ac. | Subtotal
ALIMENTACAO - HORISTA (COLETADO CAIXA) (SINAPI) | H | '00037370 | 0.085 | 1 | 2.59 | 0 | 2.59 | - | 0.22
TRANSPORTE - HORISTA (COLETADO CAIXA) (SINAPI) | H | '00037371 | 0.085 | 1 | 0.6 | 0 | 0.6 | - | 0.051
EXAMES - HORISTA (COLETADO CAIXA) (SINAPI) | H | '00037372 | 0.085 | 1 | 0.35 | 0 | 0.35 | - | 0.03
SEGURO - HORISTA (COLETADO CAIXA) (SINAPI) | H | '00037373 | 0.085 | 1 | 0.07 | 0 | 0.07 | - | 0.006
FELTRO EM LA DE ROCHA, 1 FACE REVESTIDA COM PAPEL ALUMINIZADO, EM ROLO, DENSIDADE = 32 KG/M3, E=*50* MM (COLETADO CAIXA) (SINAPI) | M2 | '00042481 | 1 | 1 | 15.69 | 0 | 15.69 | - | 15.69
FERRAMENTAS - FAMILIA OPERADOR ESCAVADEIRA - HORISTA (ENCARGOS COMPLEMENTARES - COLETADO CAIXA) (SINAPI) | H | '00043464 | 0.068 | 1 | 0.01 | 0 | 0.01 | - | 0.001
FERRAMENTAS - FAMILIA SERVENTE - HORISTA (ENCARGOS COMPLEMENTARES - COLETADO CAIXA) (SINAPI) | H | '00043467 | 0.017 | 1 | 0.38 | 0 | 0.38 | - | 0.006
EPI - FAMILIA OPERADOR ESCAVADEIRA - HORISTA (ENCARGOS COMPLEMENTARES - COLETADO CAIXA) (SINAPI) | H | '00043488 | 0.068 | 1 | 0.66 | 0 | 0.66 | - | 0.045
EPI - FAMILIA SERVENTE - HORISTA (ENCARGOS COMPLEMENTARES - COLETADO CAIXA) (SINAPI) | H | '00043491 | 0.017 | 1 | 1.02 | 0 | 1.02 | - | 0.017
SubTotal: | [8 empty] | 16.07
RESUMO
DISCRIMINAÇÃO |  |  | TAXA(%) | VALORES
Mão-de-Obra(A) |  |  | 85 | 1.27
Materiais(B) |  |  |  | 16.06
Equipamentos(C) |  |  |  | 0
Produção da Equipe(D) |  |  |  | 1
Custo Horário Total(A+C) |  |  |  | 1.27
Custo Unitário da Execução[(A/D)+(C/D)] = E |  |  |  | 1.27
Custo Direto Total(B+E) |  |  |  | 17.33
Bonificações e Despesas Indiretas - BDI |  |  | 30.9 | 5.35
CUSTO UNITÁRIO (Adotado) |  |  |  | 22.68
Orçamento: 868201 - - 2020 - VITÓRIA
Órgão Cliente: UFES/PU |  |  | Órgão Gerente: UFES/PU |  |  | Data Base: Maio/2020
Planilha: 2 - LOTE 02 - MARUÍPE
Item: 130407 - Instalação de reforço metálico em parede drywall. af_06/2017 | [6 empty] | Unidade: m
Base: SINAPI |  | Código Base: '96373 |  | Fonte: SINAPI |  |  | Versão: 35
MÃO DE OBRA | Unid | Código | Coefic. | C. Prod. | Pr. Prod. | Pr. Improd. | Pr. Unit. | Fator Ac. | Subtotal
SERVENTE DE OBRAS (SINAPI) | H | '00006111 | 0.015929 | 1 | 4.94 | 0 | 9.14 | - | 0.145
MONTADOR DE ESTRUTURAS METALICAS (SINAPI) | H | '00025957 | 0.063397 | 1 | 8.78 | 0 | 16.24 | - | 1.029
SubTotal: | [8 empty] | 1.17
MATERIAL | Unid | Código | Coefic. | C. Prod. | Pr. Prod. | Pr. Improd. | Pr. Unit. | Fator Ac. | Subtotal
ALIMENTACAO - HORISTA (COLETADO CAIXA) (SINAPI) | H | '00037370 | 0.0786 | 1 | 2.59 | 0 | 2.59 | - | 0.204
TRANSPORTE - HORISTA (COLETADO CAIXA) (SINAPI) | H | '00037371 | 0.0786 | 1 | 0.6 | 0 | 0.6 | - | 0.047
EXAMES - HORISTA (COLETADO CAIXA) (SINAPI) | H | '00037372 | 0.0786 | 1 | 0.35 | 0 | 0.35 | - | 0.027
SEGURO - HORISTA (COLETADO CAIXA) (SINAPI) | H | '00037373 | 0.0786 | 1 | 0.07 | 0 | 0.07 | - | 0.005
PERFIL GUIA, FORMATO U, EM ACO ZINCADO, PARA ESTRUTURA PAREDE DRYWALL, E = 0,5 MM, 70 X 3000 MM (L X C) (SINAPI) | M | '00039419 | 1.0266 | 1 | 3.86 | 0 | 3.86 | - | 3.963
PARAFUSO DRY WALL, EM ACO ZINCADO, CABECA LENTILHA E PONTA BROCA (LB), LARGURA 4,2 MM, COMPRIMENTO 13 MM (SINAPI) | UN | '00039443 | 7.6367 | 1 | 0.16 | 0 | 0.16 | - | 1.222
FERRAMENTAS - FAMILIA OPERADOR ESCAVADEIRA - HORISTA (ENCARGOS COMPLEMENTARES - COLETADO CAIXA) (SINAPI) | H | '00043464 | 0.0629 | 1 | 0.01 | 0 | 0.01 | - | 0.001
FERRAMENTAS - FAMILIA SERVENTE - HORISTA (ENCARGOS COMPLEMENTARES - COLETADO CAIXA) (SINAPI) | H | '00043467 | 0.0157 | 1 | 0.38 | 0 | 0.38 | - | 0.006
EPI - FAMILIA OPERADOR ESCAVADEIRA - HORISTA (ENCARGOS COMPLEMENTARES - COLETADO CAIXA) (SINAPI) | H | '00043488 | 0.0629 | 1 | 0.66 | 0 | 0.66 | - | 0.042
EPI - FAMILIA SERVENTE - HORISTA (ENCARGOS COMPLEMENTARES - COLETADO CAIXA) (SINAPI) | H | '00043491 | 0.0157 | 1 | 1.02 | 0 | 1.02 | - | 0.016
SubTotal: | [8 empty] | 5.53
RESUMO
DISCRIMINAÇÃO |  |  | TAXA(%) | VALORES
Mão-de-Obra(A) |  |  | 85 | 1.17
Materiais(B) |  |  |  | 5.53
Equipamentos(C) |  |  |  | 0
Produção da Equipe(D) |  |  |  | 1
Custo Horário Total(A+C) |  |  |  | 1.17
Custo Unitário da Execução[(A/D)+(C/D)] = E |  |  |  | 1.17
Custo Direto Total(B+E) |  |  |  | 6.7
Bonificações e Despesas Indiretas - BDI |  |  | 30.9 | 2.07
CUSTO UNITÁRIO (Adotado) |  |  |  | 8.77
Orçamento: 868201 - - 2020 - VITÓRIA
Órgão Cliente: UFES/PU |  |  | Órgão Gerente: UFES/PU |  |  | Data Base: Maio/2020
Planilha: 2 - LOTE 02 - MARUÍPE
Item: 130408 - Instalação de reforço de madeira em parede drywall. af_06/2017 | [6 empty] | Unidade: m
Base: SINAPI |  | Código Base: '96374 |  | Fonte: SINAPI |  |  | Versão: 35
MÃO DE OBRA | Unid | Código | Coefic. | C. Prod. | Pr. Prod. | Pr. Improd. | Pr. Unit. | Fator Ac. | Subtotal
SERVENTE DE OBRAS (SINAPI) | H | '00006111 | 0.02151 | 1 | 4.94 | 0 | 9.14 | - | 0.197
MONTADOR DE ESTRUTURAS METALICAS (SINAPI) | H | '00025957 | 0.08547 | 1 | 8.78 | 0 | 16.24 | - | 1.388
SubTotal: | [8 empty] | 1.58
MATERIAL | Unid | Código | Coefic. | C. Prod. | Pr. Prod. | Pr. Improd. | Pr. Unit. | Fator Ac. | Subtotal
TABUA DE MADEIRA APARELHADA *2,5 X 25* CM, MACARANDUBA, ANGELIM OU EQUIVALENTE DA REGIAO (SINAPI) | M | '00003990 | 1.1 | 1 | 19.65 | 0 | 19.65 | - | 21.615
ALIMENTACAO - HORISTA (COLETADO CAIXA) (SINAPI) | H | '00037370 | 0.106 | 1 | 2.59 | 0 | 2.59 | - | 0.275
TRANSPORTE - HORISTA (COLETADO CAIXA) (SINAPI) | H | '00037371 | 0.106 | 1 | 0.6 | 0 | 0.6 | - | 0.064
EXAMES - HORISTA (COLETADO CAIXA) (SINAPI) | H | '00037372 | 0.106 | 1 | 0.35 | 0 | 0.35 | - | 0.037
SEGURO - HORISTA (COLETADO CAIXA) (SINAPI) | H | '00037373 | 0.106 | 1 | 0.07 | 0 | 0.07 | - | 0.007
PARAFUSO DRY WALL, EM ACO ZINCADO, CABECA LENTILHA E PONTA BROCA (LB), LARGURA 4,2 MM, COMPRIMENTO 13 MM (SINAPI) | UN | '00039443 | 7.6367 | 1 | 0.16 | 0 | 0.16 | - | 1.222
FERRAMENTAS - FAMILIA OPERADOR ESCAVADEIRA - HORISTA (ENCARGOS COMPLEMENTARES - COLETADO CAIXA) (SINAPI) | H | '00043464 | 0.0848 | 1 | 0.01 | 0 | 0.01 | - | 0.001
FERRAMENTAS - FAMILIA SERVENTE - HORISTA (ENCARGOS COMPLEMENTARES - COLETADO CAIXA) (SINAPI) | H | '00043467 | 0.0212 | 1 | 0.38 | 0 | 0.38 | - | 0.008
EPI - FAMILIA OPERADOR ESCAVADEIRA - HORISTA (ENCARGOS COMPLEMENTARES - COLETADO CAIXA) (SINAPI) | H | '00043488 | 0.0848 | 1 | 0.66 | 0 | 0.66 | - | 0.056
EPI - FAMILIA SERVENTE - HORISTA (ENCARGOS COMPLEMENTARES - COLETADO CAIXA) (SINAPI) | H | '00043491 | 0.0212 | 1 | 1.02 | 0 | 1.02 | - | 0.022
SubTotal: | [8 empty] | 23.31
RESUMO
DISCRIMINAÇÃO |  |  | TAXA(%) | VALORES
Mão-de-Obra(A) |  |  | 85 | 1.58
Materiais(B) |  |  |  | 23.3
Equipamentos(C) |  |  |  | 0
Produção da Equipe(D) |  |  |  | 1
Custo Horário Total(A+C) |  |  |  | 1.58
Custo Unitário da Execução[(A/D)+(C/D)] = E |  |  |  | 1.58
Custo Direto Total(B+E) |  |  |  | 24.88
Bonificações e Despesas Indiretas - BDI |  |  | 30.9 | 7.69
CUSTO UNITÁRIO (Adotado) |  |  |  | 32.57
Orçamento: 868201 - - 2020 - VITÓRIA
Órgão Cliente: UFES/PU |  |  | Órgão Gerente: UFES/PU |  |  | Data Base: Maio/2020
Planilha: 2 - LOTE 02 - MARUÍPE
Item: 140101 - Recomposicao de pavimentacao tipo blokret sobre colchao de areia com reaproveitamento de material | [6 empty] | Unidade: m2
Base: SINAPI |  | Código Base: '83694 |  | Fonte: SINAPI |  |  | Versão: 51
MÃO DE OBRA | Unid | Código | Coefic. | C. Prod. | Pr. Prod. | Pr. Improd. | Pr. Unit. | Fator Ac. | Subtotal
CALCETEIRO (SINAPI) | H | '00004759 | 0.16126 | 1 | 6.9 | 0 | 12.77 | - | 2.059
SERVENTE DE OBRAS (SINAPI) | H | '00006111 | 0.35511 | 1 | 4.94 | 0 | 9.14 | - | 3.246
SubTotal: | [8 empty] | 5.3
MATERIAL | Unid | Código | Coefic. | C. Prod. | Pr. Prod. | Pr. Improd. | Pr. Unit. | Fator Ac. | Subtotal
AREIA FINA - POSTO JAZIDA/FORNECEDOR (RETIRADO NA JAZIDA, SEM TRANSPORTE) (SINAPI) | M3 | '00000366 | 0.1 | 1 | 46.67 | 0 | 46.67 | - | 4.667
ALIMENTACAO - HORISTA (COLETADO CAIXA) (SINAPI) | H | '00037370 | 0.51 | 1 | 2.59 | 0 | 2.59 | - | 1.321
TRANSPORTE - HORISTA (COLETADO CAIXA) (SINAPI) | H | '00037371 | 0.51 | 1 | 0.6 | 0 | 0.6 | - | 0.306
EXAMES - HORISTA (COLETADO CAIXA) (SINAPI) | H | '00037372 | 0.51 | 1 | 0.35 | 0 | 0.35 | - | 0.179
SEGURO - HORISTA (COLETADO CAIXA) (SINAPI) | H | '00037373 | 0.51 | 1 | 0.07 | 0 | 0.07 | - | 0.036
FERRAMENTAS - FAMILIA PEDREIRO - HORISTA (ENCARGOS COMPLEMENTARES - COLETADO CAIXA) (SINAPI) | H | '00043465 | 0.16 | 1 | 0.5 | 0 | 0.5 | - | 0.08
FERRAMENTAS - FAMILIA SERVENTE - HORISTA (ENCARGOS COMPLEMENTARES - COLETADO CAIXA) (SINAPI) | H | '00043467 | 0.35 | 1 | 0.38 | 0 | 0.38 | - | 0.133
EPI - FAMILIA PEDREIRO - HORISTA (ENCARGOS COMPLEMENTARES - COLETADO CAIXA) (SINAPI) | H | '00043489 | 0.16 | 1 | 0.96 | 0 | 0.96 | - | 0.154
EPI - FAMILIA SERVENTE - HORISTA (ENCARGOS COMPLEMENTARES - COLETADO CAIXA) (SINAPI) | H | '00043491 | 0.35 | 1 | 1.02 | 0 | 1.02 | - | 0.357
SubTotal: | [8 empty] | 7.23
RESUMO
DISCRIMINAÇÃO |  |  | TAXA(%) | VALORES
Mão-de-Obra(A) |  |  | 85 | 5.3
Materiais(B) |  |  |  | 7.23
Equipamentos(C) |  |  |  | 0
Produção da Equipe(D) |  |  |  | 1
Custo Horário Total(A+C) |  |  |  | 5.3
Custo Unitário da Execução[(A/D)+(C/D)] = E |  |  |  | 5.3
Custo Direto Total(B+E) |  |  |  | 12.53
Bonificações e Despesas Indiretas - BDI |  |  | 30.9 | 3.87
CUSTO UNITÁRIO (Adotado) |  |  |  | 16.4
Orçamento: 868201 - - 2020 - VITÓRIA
Órgão Cliente: UFES/PU |  |  | Órgão Gerente: UFES/PU |  |  | Data Base: Maio/2020
Planilha: 2 - LOTE 02 - MARUÍPE
Item: 140102 - Demolição de pavimentação asfáltica com utilização de martelo perfurador, espessura até 15 cm, exclusive carga e transporte | [6 empty] | Unidade: m²
Base: LOCAL |  | Código Base: '1070 |  | Fonte: PU/UFES |  |  | Versão: -1
MÃO DE OBRA | Unid | Código | Coefic. | C. Prod. | Pr. Prod. | Pr. Improd. | Pr. Unit. | Fator Ac. | Subtotal
OPERADOR DE MARTELETE OU MARTELETEIRO (SINAPI) | H | '00004257 | 0.30171 | 1 | 4.76 | 0 | 8.81 | - | 2.658
SERVENTE DE OBRAS (SINAPI) | H | '00006111 | 0.10146 | 1 | 4.94 | 0 | 9.14 | - | 0.927
SubTotal: | [8 empty] | 3.58
MATERIAL | Unid | Código | Coefic. | C. Prod. | Pr. Prod. | Pr. Improd. | Pr. Unit. | Fator Ac. | Subtotal
OLEO DIESEL COMBUSTIVEL COMUM (SINAPI) | L | '00004221 | 1.013 | 1 | 2.87 | 0 | 2.87 | - | 2.907
COMPRESSOR DE AR REBOCAVEL, VAZAO 250 PCM, PRESSAO EFETIVA DE TRABALHO 102 PSI, MOTOR DIESEL, POTENCIA 81 CV (SINAPI) | UN | '00036525 | 1.274e-05 | 1 | 58630.76 | 0 | 58630.76 | - | 0.747
ALIMENTACAO - HORISTA (COLETADO CAIXA) (SINAPI) | H | '00037370 | 0.4 | 1 | 2.59 | 0 | 2.59 | - | 1.036
TRANSPORTE - HORISTA (COLETADO CAIXA) (SINAPI) | H | '00037371 | 0.4 | 1 | 0.6 | 0 | 0.6 | - | 0.24
EXAMES - HORISTA (COLETADO CAIXA) (SINAPI) | H | '00037372 | 0.4 | 1 | 0.35 | 0 | 0.35 | - | 0.14
SEGURO - HORISTA (COLETADO CAIXA) (SINAPI) | H | '00037373 | 0.4 | 1 | 0.07 | 0 | 0.07 | - | 0.028
FERRAMENTAS - FAMILIA OPERADOR ESCAVADEIRA - HORISTA (ENCARGOS COMPLEMENTARES - COLETADO CAIXA) (SINAPI) | H | '00043464 | 0.3 | 1 | 0.01 | 0 | 0.01 | - | 0.003
FERRAMENTAS - FAMILIA SERVENTE - HORISTA (ENCARGOS COMPLEMENTARES - COLETADO CAIXA) (SINAPI) | H | '00043467 | 0.1 | 1 | 0.38 | 0 | 0.38 | - | 0.038
EPI - FAMILIA OPERADOR ESCAVADEIRA - HORISTA (ENCARGOS COMPLEMENTARES - COLETADO CAIXA) (SINAPI) | H | '00043488 | 0.3 | 1 | 0.66 | 0 | 0.66 | - | 0.198
EPI - FAMILIA SERVENTE - HORISTA (ENCARGOS COMPLEMENTARES - COLETADO CAIXA) (SINAPI) | H | '00043491 | 0.1 | 1 | 1.02 | 0 | 1.02 | - | 0.102
SubTotal: | [8 empty] | 5.44
EQUIPAMENTO | Unid | Código | Coefic. | C. Prod. | Pr. Prod. | Pr. Improd. | Pr. Unit. | Fator Ac. | Subtotal
MARTELO PERFURADOR PNEUMATICO MANUAL, HASTE 25 X 75 MM, 21 KG (SINAPI) | UN | '00014529 | 4.548e-05 | 1 | 17830.88 | 0 | 17830.88 | - | 0.811
SubTotal: | [8 empty] | 0.81
RESUMO
DISCRIMINAÇÃO |  |  | TAXA(%) | VALORES
Mão-de-Obra(A) |  |  | 85 | 3.59
Materiais(B) |  |  |  | 5.44
Equipamentos(C) |  |  |  | 0.81
Produção da Equipe(D) |  |  |  | 1
Custo Horário Total(A+C) |  |  |  | 4.4
Custo Unitário da Execução[(A/D)+(C/D)] = E |  |  |  | 4.4
Custo Direto Total(B+E) |  |  |  | 9.84
Bonificações e Despesas Indiretas - BDI |  |  | 30.9 | 3.04
CUSTO UNITÁRIO (Adotado) |  |  |  | 12.88
Orçamento: 868201 - - 2020 - VITÓRIA
Órgão Cliente: UFES/PU |  |  | Órgão Gerente: UFES/PU |  |  | Data Base: Maio/2020
Planilha: 2 - LOTE 02 - MARUÍPE
Item: 140201 - Execução e compactação de base e ou sub base para pavimentação de brita graduada simples - exclusive carga e transporte. af_11/2019 | [6 empty] | Unidade: m3
Base: SINAPI |  | Código Base: '96396 |  | Fonte: SINAPI |  |  | Versão: 32
MÃO DE OBRA | Unid | Código | Coefic. | C. Prod. | Pr. Prod. | Pr. Improd. | Pr. Unit. | Fator Ac. | Subtotal
ENCARREGADO GERAL DE OBRAS (SINAPI) | H | '00004083 | 0.0082183 | 1 | 16.77 | 0 | 31.02 | - | 0.255
MOTORISTA DE CAMINHAO (SINAPI) | H | '00004093 | 0.030105 | 1 | 8.39 | 0 | 15.52 | - | 0.468
OPERADOR DE USINA DE ASFALTO, DE SOLOS OU DE CONCRETO (SINAPI) | H | '00004233 | 0.0081462 | 1 | 8.39 | 0 | 15.52 | - | 0.127
OPERADOR DE ROLO COMPACTADOR (SINAPI) | H | '00004238 | 0.060342 | 1 | 7.36 | 0 | 13.62 | - | 0.822
OPERADOR DE MOTONIVELADORA (SINAPI) | H | '00004239 | 0.030171 | 1 | 11.61 | 0 | 21.48 | - | 0.649
OPERADOR DE PA CARREGADEIRA (SINAPI) | H | '00004248 | 0.016292 | 1 | 9.13 | 0 | 16.89 | - | 0.275
SERVENTE DE OBRAS (SINAPI) | H | '00006111 | 0.079748 | 1 | 4.94 | 0 | 9.14 | - | 0.728
SubTotal: | [8 empty] | 3.32
MATERIAL | Unid | Código | Coefic. | C. Prod. | Pr. Prod. | Pr. Improd. | Pr. Unit. | Fator Ac. | Subtotal
ENERGIA ELETRICA ATE 2000 KWH INDUSTRIAL, SEM DEMANDA (SINAPI) | KW/H | '00002705 | 0.40163 | 1 | 0.72 | 0 | 0.72 | - | 0.289
OLEO DIESEL COMBUSTIVEL COMUM (SINAPI) | L | '00004221 | 0.63409 | 1 | 2.87 | 0 | 2.87 | - | 1.819
PEDRA BRITADA N. 2 (19 A 38 MM) POSTO PEDREIRA/FORNECEDOR, SEM FRETE (SINAPI) | M3 | '00004718 | 0.513 | 1 | 64.18 | 0 | 64.18 | - | 32.924
PEDRA BRITADA N. 0, OU PEDRISCO (4,8 A 9,5 MM) POSTO PEDREIRA/FORNECEDOR, SEM FRETE (SINAPI) | M3 | '00004720 | 0.4407 | 1 | 81.95 | 0 | 81.95 | - | 36.115
PEDRA BRITADA N. 1 (9,5 A 19 MM) POSTO PEDREIRA/FORNECEDOR, SEM FRETE (SINAPI) | M3 | '00004721 | 0.513 | 1 | 64.18 | 0 | 64.18 | - | 32.924
ALIMENTACAO - HORISTA (COLETADO CAIXA) (SINAPI) | H | '00037370 | 0.2229 | 1 | 2.59 | 0 | 2.59 | - | 0.577
TRANSPORTE - HORISTA (COLETADO CAIXA) (SINAPI) | H | '00037371 | 0.2229 | 1 | 0.6 | 0 | 0.6 | - | 0.134
EXAMES - HORISTA (COLETADO CAIXA) (SINAPI) | H | '00037372 | 0.231 | 1 | 0.35 | 0 | 0.35 | - | 0.082
SEGURO - HORISTA (COLETADO CAIXA) (SINAPI) | H | '00037373 | 0.231 | 1 | 0.07 | 0 | 0.07 | - | 0.017
TANQUE DE ACO CARBONO NAO REVESTIDO, PARA TRANSPORTE DE AGUA COM CAPACIDADE DE 10 M3, COM BOMBA CENTRIFUGA POR TOMADA DE FORCA, VAZAO MAXIMA *75* M3/H (INCLUI MONTAGEM, NAO INCLUI CAMINHAO) (SINAPI) | UN | '00037736 | 1.46e-06 | 1 | 55000 | 0 | 55000 | - | 0.081
CAMINHAO TRUCADO, PESO BRUTO TOTAL 23000 KG, CARGA UTIL MAXIMA 15935 KG, DISTANCIA ENTRE EIXOS 4,80 M, POTENCIA 230 CV (INCLUI CABINE E CHASSI, NAO INCLUI CARROCERIA) (SINAPI) | UN | '00037747 | 1.46e-06 | 1 | 321618.06 | 0 | 321618.06 | - | 0.47
FERRAMENTAS - FAMILIA ENCARREGADO GERAL - HORISTA (ENCARGOS COMPLEMENTARES - COLETADO CAIXA) (SINAPI) | H | '00043463 | 0.0081 | 1 | 0.08 | 0 | 0.08 | - | 0.001
FERRAMENTAS - FAMILIA OPERADOR ESCAVADEIRA - HORISTA (ENCARGOS COMPLEMENTARES - COLETADO CAIXA) (SINAPI) | H | '00043464 | 0.1443 | 1 | 0.01 | 0 | 0.01 | - | 0
FERRAMENTAS - FAMILIA SERVENTE - HORISTA (ENCARGOS COMPLEMENTARES - COLETADO CAIXA) (SINAPI) | H | '00043467 | 0.0786 | 1 | 0.38 | 0 | 0.38 | - | 0.03
EPI - FAMILIA ENCARREGADO GERAL - HORISTA (ENCARGOS COMPLEMENTARES - COLETADO CAIXA) (SINAPI) | H | '00043487 | 0.0081 | 1 | 0.95 | 0 | 0.95 | - | 0.008
EPI - FAMILIA OPERADOR ESCAVADEIRA - HORISTA (ENCARGOS COMPLEMENTARES - COLETADO CAIXA) (SINAPI) | H | '00043488 | 0.1443 | 1 | 0.66 | 0 | 0.66 | - | 0.095
EPI - FAMILIA SERVENTE - HORISTA (ENCARGOS COMPLEMENTARES - COLETADO CAIXA) (SINAPI) | H | '00043491 | 0.0786 | 1 | 1.02 | 0 | 1.02 | - | 0.081
SubTotal: | [8 empty] | 105.65
EQUIPAMENTO | Unid | Código | Coefic. | C. Prod. | Pr. Prod. | Pr. Improd. | Pr. Unit. | Fator Ac. | Subtotal
MOTONIVELADORA POTENCIA BASICA LIQUIDA (PRIMEIRA MARCHA) 125 HP , PESO BRUTO 13843 KG, LARGURA DA LAMINA DE 3,7 M (SINAPI) | UN | '00004090 | 1.93e-06 | 1 | 590000 | 0 | 590000 | - | 1.138
PA CARREGADEIRA SOBRE RODAS, POTENCIA LIQUIDA 128 HP, CAPACIDADE DA CACAMBA DE 1,7 A 2,8 M3, PESO OPERACIONAL MAXIMO DE 11632 KG (SINAPI) | UN | '00004262 | 1.87e-06 | 1 | 360000 | 0 | 360000 | - | 0.672
USINA MISTURADORA DE SOLOS, DOSADORES TRIPLOS, CALHA VIBRATORIA CAPACIDADE DE 200 A 500 T/H, POTENCIA DE 75 KW (SINAPI) | UN | '00009921 | 7e-07 | 1 | 851148.04 | 0 | 851148.04 | - | 0.597
ROLO COMPACTADOR VIBRATORIO DE UM CILINDRO, ACO LISO, POTENCIA 80 HP, PESO OPERACIONAL MAXIMO 8,1 T, IMPACTO DINAMICO 16,15/9,5 T, LARGURA TRABALHO 1,68 M (SINAPI) | UN | '00010646 | 2.43e-06 | 1 | 297085.55 | 0 | 297085.55 | - | 0.723
ROLO COMPACTADOR DE PNEUS, ESTATICO, PRESSAO VARIAVEL, POTENCIA 110 HP, PESO SEM/COM LASTRO 10,8/27 T, LARGURA DE ROLAGEM 2,30 M (SINAPI) | UN | '00014511 | 2.09e-06 | 1 | 492862.06 | 0 | 492862.06 | - | 1.031
GRUPO GERADOR ESTACIONARIO, POTENCIA 150 KVA, MOTOR DIESEL (SINAPI) | UN | '00036501 | 5.2e-07 | 1 | 97750.86 | 0 | 97750.86 | - | 0.051
SubTotal: | [8 empty] | 4.21
RESUMO
DISCRIMINAÇÃO |  |  | TAXA(%) | VALORES
Mão-de-Obra(A) |  |  | 85 | 3.31
Materiais(B) |  |  |  | 105.59
Equipamentos(C) |  |  |  | 4.2
Produção da Equipe(D) |  |  |  | 1
Custo Horário Total(A+C) |  |  |  | 7.51
Custo Unitário da Execução[(A/D)+(C/D)] = E |  |  |  | 7.51
Custo Direto Total(B+E) |  |  |  | 113.1
Bonificações e Despesas Indiretas - BDI |  |  | 30.9 | 34.95
CUSTO UNITÁRIO (Adotado) |  |  |  | 148.05
Orçamento: 868201 - - 2020 - VITÓRIA
Órgão Cliente: UFES/PU |  |  | Órgão Gerente: UFES/PU |  |  | Data Base: Maio/2020
Planilha: 2 - LOTE 02 - MARUÍPE
Item: 140301 - Execução de pavimento em piso intertravado, com bloco pisograma de 35 x 25 cm, espessura 6 cm. af_12/2015 | [6 empty] | Unidade: m2
Base: SINAPI |  | Código Base: '92391 |  | Fonte: SINAPI |  |  | Versão: 51
MÃO DE OBRA | Unid | Código | Coefic. | C. Prod. | Pr. Prod. | Pr. Improd. | Pr. Unit. | Fator Ac. | Subtotal
CALCETEIRO (SINAPI) | H | '00004759 | 0.097766 | 1 | 6.9 | 0 | 12.77 | - | 1.249
SERVENTE DE OBRAS (SINAPI) | H | '00006111 | 0.098416 | 1 | 4.94 | 0 | 9.14 | - | 0.9
SubTotal: | [8 empty] | 2.15
MATERIAL | Unid | Código | Coefic. | C. Prod. | Pr. Prod. | Pr. Improd. | Pr. Unit. | Fator Ac. | Subtotal
AREIA MEDIA - POSTO JAZIDA/FORNECEDOR (RETIRADO NA JAZIDA, SEM TRANSPORTE) (SINAPI) | M3 | '00000370 | 0.0568 | 1 | 39.17 | 0 | 39.17 | - | 2.225
GASOLINA COMUM (SINAPI) | L | '00004222 | 0.018384 | 1 | 3.73 | 0 | 3.73 | - | 0.069
PO DE PEDRA (POSTO PEDREIRA/FORNECEDOR, SEM FRETE) (SINAPI) | M3 | '00004741 | 0.0036 | 1 | 61.26 | 0 | 61.26 | - | 0.221
DISCO DE CORTE DIAMANTADO SEGMENTADO PARA CONCRETO, DIAMETRO DE 350 MM, FURO DE 1 " (14 X 1 ") (SINAPI) | UN | '00013887 | 3.41e-06 | 1 | 355.13 | 0 | 355.13 | - | 0.001
ALIMENTACAO - HORISTA (COLETADO CAIXA) (SINAPI) | H | '00037370 | 0.194 | 1 | 2.59 | 0 | 2.59 | - | 0.502
TRANSPORTE - HORISTA (COLETADO CAIXA) (SINAPI) | H | '00037371 | 0.194 | 1 | 0.6 | 0 | 0.6 | - | 0.116
EXAMES - HORISTA (COLETADO CAIXA) (SINAPI) | H | '00037372 | 0.194 | 1 | 0.35 | 0 | 0.35 | - | 0.068
SEGURO - HORISTA (COLETADO CAIXA) (SINAPI) | H | '00037373 | 0.194 | 1 | 0.07 | 0 | 0.07 | - | 0.014
BLOQUETE/PISO DE CONCRETO - MODELO BLOCO PISOGRAMA/CONCREGRAMA 2 FUROS, DIMENSOES APROX. DE 35 CM X 15 CM E ESPESSURA DE 7 CM (+/- 1 CM), COR NATURAL (SINAPI) | M2 | '00040517 | 1.0042 | 1 | 33.22 | 0 | 33.22 | - | 33.36
FERRAMENTAS - FAMILIA PEDREIRO - HORISTA (ENCARGOS COMPLEMENTARES - COLETADO CAIXA) (SINAPI) | H | '00043465 | 0.097 | 1 | 0.5 | 0 | 0.5 | - | 0.049
FERRAMENTAS - FAMILIA SERVENTE - HORISTA (ENCARGOS COMPLEMENTARES - COLETADO CAIXA) (SINAPI) | H | '00043467 | 0.097 | 1 | 0.38 | 0 | 0.38 | - | 0.037
EPI - FAMILIA PEDREIRO - HORISTA (ENCARGOS COMPLEMENTARES - COLETADO CAIXA) (SINAPI) | H | '00043489 | 0.097 | 1 | 0.96 | 0 | 0.96 | - | 0.093
EPI - FAMILIA SERVENTE - HORISTA (ENCARGOS COMPLEMENTARES - COLETADO CAIXA) (SINAPI) | H | '00043491 | 0.097 | 1 | 1.02 | 0 | 1.02 | - | 0.099
SubTotal: | [8 empty] | 36.85
EQUIPAMENTO | Unid | Código | Coefic. | C. Prod. | Pr. Prod. | Pr. Improd. | Pr. Unit. | Fator Ac. | Subtotal
COMPACTADOR DE SOLO TIPO PLACA VIBRATORIA REVERSIVEL, A GASOLINA, 4 TEMPOS, PESO DE 125 A 150 KG, FORCA CENTRIFUGA DE 2500 A 2800 KGF, LARG. TRABALHO DE 400 A 450 MM, FREQ VIBRACAO DE 4300 A 4500 RPM, VELOC. TRABALHO DE 15 A 20 M/MIN, POT. DE 5,5 A 6,0 HP (SINAPI) | UN | '00001442 | 3.22e-06 | 1 | 7391.73 | 0 | 7391.73 | - | 0.024
CORTADEIRA DE PISO DE CONCRETO E ASFALTO, PARA DISCO PADRAO DE DIAMETRO 350 MM (14") OU 450 MM (18") , MOTOR A GASOLINA, POTENCIA 13 HP, SEM DISCO (SINAPI) | UN | '00011280 | 3.78e-06 | 1 | 12088.61 | 0 | 12088.61 | - | 0.046
SubTotal: | [8 empty] | 0.07
RESUMO
DISCRIMINAÇÃO |  |  | TAXA(%) | VALORES
Mão-de-Obra(A) |  |  | 85 | 2.15
Materiais(B) |  |  |  | 36.84
Equipamentos(C) |  |  |  | 0.07
Produção da Equipe(D) |  |  |  | 1
Custo Horário Total(A+C) |  |  |  | 2.22
Custo Unitário da Execução[(A/D)+(C/D)] = E |  |  |  | 2.22
Custo Direto Total(B+E) |  |  |  | 39.06
Bonificações e Despesas Indiretas - BDI |  |  | 30.9 | 12.07
CUSTO UNITÁRIO (Adotado) |  |  |  | 51.13
Orçamento: 868201 - - 2020 - VITÓRIA
Órgão Cliente: UFES/PU |  |  | Órgão Gerente: UFES/PU |  |  | Data Base: Maio/2020
Planilha: 2 - LOTE 02 - MARUÍPE
Item: 140302 - Execução de pavimento em piso intertravado, com bloco sextavado de 25 x 25 cm, espessura 6 cm. af_12/2015 | [6 empty] | Unidade: m2
Base: SINAPI |  | Código Base: '92393 |  | Fonte: SINAPI |  |  | Versão: 51
MÃO DE OBRA | Unid | Código | Coefic. | C. Prod. | Pr. Prod. | Pr. Improd. | Pr. Unit. | Fator Ac. | Subtotal
CALCETEIRO (SINAPI) | H | '00004759 | 0.12689 | 1 | 6.9 | 0 | 12.77 | - | 1.621
SERVENTE DE OBRAS (SINAPI) | H | '00006111 | 0.12774 | 1 | 4.94 | 0 | 9.14 | - | 1.168
SubTotal: | [8 empty] | 2.79
MATERIAL | Unid | Código | Coefic. | C. Prod. | Pr. Prod. | Pr. Improd. | Pr. Unit. | Fator Ac. | Subtotal
AREIA MEDIA - POSTO JAZIDA/FORNECEDOR (RETIRADO NA JAZIDA, SEM TRANSPORTE) (SINAPI) | M3 | '00000370 | 0.0568 | 1 | 39.17 | 0 | 39.17 | - | 2.225
BLOQUETE/PISO INTERTRAVADO DE CONCRETO - MODELO SEXTAVADO / HEXAGONAL, 25 CM X 25 CM, E = 6 CM, RESISTENCIA DE 35 MPA (NBR 9781), COR NATURAL (SINAPI) | M2 | '00000711 | 1.0174 | 1 | 31.59 | 0 | 31.59 | - | 32.14
GASOLINA COMUM (SINAPI) | L | '00004222 | 0.051654 | 1 | 3.73 | 0 | 3.73 | - | 0.193
PO DE PEDRA (POSTO PEDREIRA/FORNECEDOR, SEM FRETE) (SINAPI) | M3 | '00004741 | 0.0064 | 1 | 61.26 | 0 | 61.26 | - | 0.392
DISCO DE CORTE DIAMANTADO SEGMENTADO PARA CONCRETO, DIAMETRO DE 350 MM, FURO DE 1 " (14 X 1 ") (SINAPI) | UN | '00013887 | 5.11e-06 | 1 | 355.13 | 0 | 355.13 | - | 0.001
ALIMENTACAO - HORISTA (COLETADO CAIXA) (SINAPI) | H | '00037370 | 0.2518 | 1 | 2.59 | 0 | 2.59 | - | 0.652
TRANSPORTE - HORISTA (COLETADO CAIXA) (SINAPI) | H | '00037371 | 0.2518 | 1 | 0.6 | 0 | 0.6 | - | 0.152
EXAMES - HORISTA (COLETADO CAIXA) (SINAPI) | H | '00037372 | 0.2518 | 1 | 0.35 | 0 | 0.35 | - | 0.088
SEGURO - HORISTA (COLETADO CAIXA) (SINAPI) | H | '00037373 | 0.2518 | 1 | 0.07 | 0 | 0.07 | - | 0.018
FERRAMENTAS - FAMILIA PEDREIRO - HORISTA (ENCARGOS COMPLEMENTARES - COLETADO CAIXA) (SINAPI) | H | '00043465 | 0.1259 | 1 | 0.5 | 0 | 0.5 | - | 0.063
FERRAMENTAS - FAMILIA SERVENTE - HORISTA (ENCARGOS COMPLEMENTARES - COLETADO CAIXA) (SINAPI) | H | '00043467 | 0.1259 | 1 | 0.38 | 0 | 0.38 | - | 0.048
EPI - FAMILIA PEDREIRO - HORISTA (ENCARGOS COMPLEMENTARES - COLETADO CAIXA) (SINAPI) | H | '00043489 | 0.1259 | 1 | 0.96 | 0 | 0.96 | - | 0.121
EPI - FAMILIA SERVENTE - HORISTA (ENCARGOS COMPLEMENTARES - COLETADO CAIXA) (SINAPI) | H | '00043491 | 0.1259 | 1 | 1.02 | 0 | 1.02 | - | 0.128
SubTotal: | [8 empty] | 36.22
EQUIPAMENTO | Unid | Código | Coefic. | C. Prod. | Pr. Prod. | Pr. Improd. | Pr. Unit. | Fator Ac. | Subtotal
COMPACTADOR DE SOLO TIPO PLACA VIBRATORIA REVERSIVEL, A GASOLINA, 4 TEMPOS, PESO DE 125 A 150 KG, FORCA CENTRIFUGA DE 2500 A 2800 KGF, LARG. TRABALHO DE 400 A 450 MM, FREQ VIBRACAO DE 4300 A 4500 RPM, VELOC. TRABALHO DE 15 A 20 M/MIN, POT. DE 5,5 A 6,0 HP (SINAPI) | UN | '00001442 | 4.1e-06 | 1 | 7391.73 | 0 | 7391.73 | - | 0.03
CORTADEIRA DE PISO DE CONCRETO E ASFALTO, PARA DISCO PADRAO DE DIAMETRO 350 MM (14") OU 450 MM (18") , MOTOR A GASOLINA, POTENCIA 13 HP, SEM DISCO (SINAPI) | UN | '00011280 | 5.59e-06 | 1 | 12088.61 | 0 | 12088.61 | - | 0.067
SubTotal: | [8 empty] | 0.1
RESUMO
DISCRIMINAÇÃO |  |  | TAXA(%) | VALORES
Mão-de-Obra(A) |  |  | 85 | 2.79
Materiais(B) |  |  |  | 36.21
Equipamentos(C) |  |  |  | 0.1
Produção da Equipe(D) |  |  |  | 1
Custo Horário Total(A+C) |  |  |  | 2.89
Custo Unitário da Execução[(A/D)+(C/D)] = E |  |  |  | 2.89
Custo Direto Total(B+E) |  |  |  | 39.1
Bonificações e Despesas Indiretas - BDI |  |  | 30.9 | 12.08
CUSTO UNITÁRIO (Adotado) |  |  |  | 51.18
Orçamento: 868201 - - 2020 - VITÓRIA
Órgão Cliente: UFES/PU |  |  | Órgão Gerente: UFES/PU |  |  | Data Base: Maio/2020
Planilha: 2 - LOTE 02 - MARUÍPE
Item: 140303 - Execução de pavimento em piso intertravado, com bloco sextavado de 25 x 25 cm, espessura 8 cm. af_12/2015 | [6 empty] | Unidade: m2
Base: SINAPI |  | Código Base: '92394 |  | Fonte: SINAPI |  |  | Versão: 51
MÃO DE OBRA | Unid | Código | Coefic. | C. Prod. | Pr. Prod. | Pr. Improd. | Pr. Unit. | Fator Ac. | Subtotal
CALCETEIRO (SINAPI) | H | '00004759 | 0.18676 | 1 | 6.9 | 0 | 12.77 | - | 2.385
SERVENTE DE OBRAS (SINAPI) | H | '00006111 | 0.18801 | 1 | 4.94 | 0 | 9.14 | - | 1.719
SubTotal: | [8 empty] | 4.1
MATERIAL | Unid | Código | Coefic. | C. Prod. | Pr. Prod. | Pr. Improd. | Pr. Unit. | Fator Ac. | Subtotal
AREIA MEDIA - POSTO JAZIDA/FORNECEDOR (RETIRADO NA JAZIDA, SEM TRANSPORTE) (SINAPI) | M3 | '00000370 | 0.0568 | 1 | 39.17 | 0 | 39.17 | - | 2.225
BLOQUETE/PISO INTERTRAVADO DE CONCRETO - MODELO SEXTAVADO / HEXAGONAL, 25 CM X 25 CM, E = 8 CM, RESISTENCIA DE 35 MPA (NBR 9781), COR NATURAL (SINAPI) | M2 | '00000712 | 1.0174 | 1 | 39.8 | 0 | 39.8 | - | 40.493
GASOLINA COMUM (SINAPI) | L | '00004222 | 0.053643 | 1 | 3.73 | 0 | 3.73 | - | 0.2
PO DE PEDRA (POSTO PEDREIRA/FORNECEDOR, SEM FRETE) (SINAPI) | M3 | '00004741 | 0.0064 | 1 | 61.26 | 0 | 61.26 | - | 0.392
DISCO DE CORTE DIAMANTADO SEGMENTADO PARA CONCRETO, DIAMETRO DE 350 MM, FURO DE 1 " (14 X 1 ") (SINAPI) | UN | '00013887 | 7.01e-06 | 1 | 355.13 | 0 | 355.13 | - | 0.002
ALIMENTACAO - HORISTA (COLETADO CAIXA) (SINAPI) | H | '00037370 | 0.3706 | 1 | 2.59 | 0 | 2.59 | - | 0.96
TRANSPORTE - HORISTA (COLETADO CAIXA) (SINAPI) | H | '00037371 | 0.3706 | 1 | 0.6 | 0 | 0.6 | - | 0.222
EXAMES - HORISTA (COLETADO CAIXA) (SINAPI) | H | '00037372 | 0.3706 | 1 | 0.35 | 0 | 0.35 | - | 0.13
SEGURO - HORISTA (COLETADO CAIXA) (SINAPI) | H | '00037373 | 0.3706 | 1 | 0.07 | 0 | 0.07 | - | 0.026
FERRAMENTAS - FAMILIA PEDREIRO - HORISTA (ENCARGOS COMPLEMENTARES - COLETADO CAIXA) (SINAPI) | H | '00043465 | 0.1853 | 1 | 0.5 | 0 | 0.5 | - | 0.093
FERRAMENTAS - FAMILIA SERVENTE - HORISTA (ENCARGOS COMPLEMENTARES - COLETADO CAIXA) (SINAPI) | H | '00043467 | 0.1853 | 1 | 0.38 | 0 | 0.38 | - | 0.07
EPI - FAMILIA PEDREIRO - HORISTA (ENCARGOS COMPLEMENTARES - COLETADO CAIXA) (SINAPI) | H | '00043489 | 0.1853 | 1 | 0.96 | 0 | 0.96 | - | 0.178
EPI - FAMILIA SERVENTE - HORISTA (ENCARGOS COMPLEMENTARES - COLETADO CAIXA) (SINAPI) | H | '00043491 | 0.1853 | 1 | 1.02 | 0 | 1.02 | - | 0.189
SubTotal: | [8 empty] | 45.18
EQUIPAMENTO | Unid | Código | Coefic. | C. Prod. | Pr. Prod. | Pr. Improd. | Pr. Unit. | Fator Ac. | Subtotal
COMPACTADOR DE SOLO TIPO PLACA VIBRATORIA REVERSIVEL, A GASOLINA, 4 TEMPOS, PESO DE 125 A 150 KG, FORCA CENTRIFUGA DE 2500 A 2800 KGF, LARG. TRABALHO DE 400 A 450 MM, FREQ VIBRACAO DE 4300 A 4500 RPM, VELOC. TRABALHO DE 15 A 20 M/MIN, POT. DE 5,5 A 6,0 HP (SINAPI) | UN | '00001442 | 6e-06 | 1 | 7391.73 | 0 | 7391.73 | - | 0.044
CORTADEIRA DE PISO DE CONCRETO E ASFALTO, PARA DISCO PADRAO DE DIAMETRO 350 MM (14") OU 450 MM (18") , MOTOR A GASOLINA, POTENCIA 13 HP, SEM DISCO (SINAPI) | UN | '00011280 | 7.71e-06 | 1 | 12088.61 | 0 | 12088.61 | - | 0.092
SubTotal: | [8 empty] | 0.14
RESUMO
DISCRIMINAÇÃO |  |  | TAXA(%) | VALORES
Mão-de-Obra(A) |  |  | 85 | 4.1
Materiais(B) |  |  |  | 45.17
Equipamentos(C) |  |  |  | 0.13
Produção da Equipe(D) |  |  |  | 1
Custo Horário Total(A+C) |  |  |  | 4.23
Custo Unitário da Execução[(A/D)+(C/D)] = E |  |  |  | 4.23
Custo Direto Total(B+E) |  |  |  | 49.4
Bonificações e Despesas Indiretas - BDI |  |  | 30.9 | 15.26
CUSTO UNITÁRIO (Adotado) |  |  |  | 64.66
Orçamento: 868201 - - 2020 - VITÓRIA
Órgão Cliente: UFES/PU |  |  | Órgão Gerente: UFES/PU |  |  | Data Base: Maio/2020
Planilha: 2 - LOTE 02 - MARUÍPE
Item: 140304 - Execução de pavimento em piso intertravado, com bloco sextavado de 25 x 25 cm, espessura 10 cm. af_12/2015 | [6 empty] | Unidade: m2
Base: SINAPI |  | Código Base: '92395 |  | Fonte: SINAPI |  |  | Versão: 51
MÃO DE OBRA | Unid | Código | Coefic. | C. Prod. | Pr. Prod. | Pr. Improd. | Pr. Unit. | Fator Ac. | Subtotal
CALCETEIRO (SINAPI) | H | '00004759 | 0.2811 | 1 | 6.9 | 0 | 12.77 | - | 3.59
SERVENTE DE OBRAS (SINAPI) | H | '00006111 | 0.28297 | 1 | 4.94 | 0 | 9.14 | - | 2.586
SubTotal: | [8 empty] | 6.18
MATERIAL | Unid | Código | Coefic. | C. Prod. | Pr. Prod. | Pr. Improd. | Pr. Unit. | Fator Ac. | Subtotal
AREIA MEDIA - POSTO JAZIDA/FORNECEDOR (RETIRADO NA JAZIDA, SEM TRANSPORTE) (SINAPI) | M3 | '00000370 | 0.0568 | 1 | 39.17 | 0 | 39.17 | - | 2.225
BLOQUETE/PISO INTERTRAVADO DE CONCRETO - MODELO SEXTAVADO / HEXAGONAL, 25 CM X 25 CM, E = 10 CM, RESISTENCIA DE 35 MPA (NBR 9781), COR NATURAL (SINAPI) | M2 | '00000679 | 1.0174 | 1 | 47.76 | 0 | 47.76 | - | 48.591
GASOLINA COMUM (SINAPI) | L | '00004222 | 0.05563 | 1 | 3.73 | 0 | 3.73 | - | 0.208
PO DE PEDRA (POSTO PEDREIRA/FORNECEDOR, SEM FRETE) (SINAPI) | M3 | '00004741 | 0.0064 | 1 | 61.26 | 0 | 61.26 | - | 0.392
DISCO DE CORTE DIAMANTADO SEGMENTADO PARA CONCRETO, DIAMETRO DE 350 MM, FURO DE 1 " (14 X 1 ") (SINAPI) | UN | '00013887 | 1e-05 | 1 | 355.13 | 0 | 355.13 | - | 0.003
ALIMENTACAO - HORISTA (COLETADO CAIXA) (SINAPI) | H | '00037370 | 0.5578 | 1 | 2.59 | 0 | 2.59 | - | 1.444
TRANSPORTE - HORISTA (COLETADO CAIXA) (SINAPI) | H | '00037371 | 0.5578 | 1 | 0.6 | 0 | 0.6 | - | 0.334
EXAMES - HORISTA (COLETADO CAIXA) (SINAPI) | H | '00037372 | 0.5578 | 1 | 0.35 | 0 | 0.35 | - | 0.196
SEGURO - HORISTA (COLETADO CAIXA) (SINAPI) | H | '00037373 | 0.5578 | 1 | 0.07 | 0 | 0.07 | - | 0.04
FERRAMENTAS - FAMILIA PEDREIRO - HORISTA (ENCARGOS COMPLEMENTARES - COLETADO CAIXA) (SINAPI) | H | '00043465 | 0.2789 | 1 | 0.5 | 0 | 0.5 | - | 0.139
FERRAMENTAS - FAMILIA SERVENTE - HORISTA (ENCARGOS COMPLEMENTARES - COLETADO CAIXA) (SINAPI) | H | '00043467 | 0.2789 | 1 | 0.38 | 0 | 0.38 | - | 0.106
EPI - FAMILIA PEDREIRO - HORISTA (ENCARGOS COMPLEMENTARES - COLETADO CAIXA) (SINAPI) | H | '00043489 | 0.2789 | 1 | 0.96 | 0 | 0.96 | - | 0.268
EPI - FAMILIA SERVENTE - HORISTA (ENCARGOS COMPLEMENTARES - COLETADO CAIXA) (SINAPI) | H | '00043491 | 0.2789 | 1 | 1.02 | 0 | 1.02 | - | 0.284
SubTotal: | [8 empty] | 54.23
EQUIPAMENTO | Unid | Código | Coefic. | C. Prod. | Pr. Prod. | Pr. Improd. | Pr. Unit. | Fator Ac. | Subtotal
COMPACTADOR DE SOLO TIPO PLACA VIBRATORIA REVERSIVEL, A GASOLINA, 4 TEMPOS, PESO DE 125 A 150 KG, FORCA CENTRIFUGA DE 2500 A 2800 KGF, LARG. TRABALHO DE 400 A 450 MM, FREQ VIBRACAO DE 4300 A 4500 RPM, VELOC. TRABALHO DE 15 A 20 M/MIN, POT. DE 5,5 A 6,0 HP (SINAPI) | UN | '00001442 | 8.93e-06 | 1 | 7391.73 | 0 | 7391.73 | - | 0.065
CORTADEIRA DE PISO DE CONCRETO E ASFALTO, PARA DISCO PADRAO DE DIAMETRO 350 MM (14") OU 450 MM (18") , MOTOR A GASOLINA, POTENCIA 13 HP, SEM DISCO (SINAPI) | UN | '00011280 | 1.106e-05 | 1 | 12088.61 | 0 | 12088.61 | - | 0.133
SubTotal: | [8 empty] | 0.2
RESUMO
DISCRIMINAÇÃO |  |  | TAXA(%) | VALORES
Mão-de-Obra(A) |  |  | 85 | 6.18
Materiais(B) |  |  |  | 54.22
Equipamentos(C) |  |  |  | 0.2
Produção da Equipe(D) |  |  |  | 1
Custo Horário Total(A+C) |  |  |  | 6.38
Custo Unitário da Execução[(A/D)+(C/D)] = E |  |  |  | 6.38
Custo Direto Total(B+E) |  |  |  | 60.6
Bonificações e Despesas Indiretas - BDI |  |  | 30.9 | 18.73
CUSTO UNITÁRIO (Adotado) |  |  |  | 79.33
Orçamento: 868201 - - 2020 - VITÓRIA
Órgão Cliente: UFES/PU |  |  | Órgão Gerente: UFES/PU |  |  | Data Base: Maio/2020
Planilha: 2 - LOTE 02 - MARUÍPE
Item: 140305 - Execução de passeio em piso intertravado, com bloco retangular cor natural de 20 x 10 cm, espessura 6 cm. af_12/2015 | [6 empty] | Unidade: m2
Base: SINAPI |  | Código Base: '92396 |  | Fonte: SINAPI |  |  | Versão: 51
MÃO DE OBRA | Unid | Código | Coefic. | C. Prod. | Pr. Prod. | Pr. Improd. | Pr. Unit. | Fator Ac. | Subtotal
CALCETEIRO (SINAPI) | H | '00004759 | 0.40064 | 1 | 6.9 | 0 | 12.77 | - | 5.116
SERVENTE DE OBRAS (SINAPI) | H | '00006111 | 0.4033 | 1 | 4.94 | 0 | 9.14 | - | 3.686
SubTotal: | [8 empty] | 8.8
MATERIAL | Unid | Código | Coefic. | C. Prod. | Pr. Prod. | Pr. Improd. | Pr. Unit. | Fator Ac. | Subtotal
AREIA MEDIA - POSTO JAZIDA/FORNECEDOR (RETIRADO NA JAZIDA, SEM TRANSPORTE) (SINAPI) | M3 | '00000370 | 0.0568 | 1 | 39.17 | 0 | 39.17 | - | 2.225
GASOLINA COMUM (SINAPI) | L | '00004222 | 0.1698 | 1 | 3.73 | 0 | 3.73 | - | 0.634
PO DE PEDRA (POSTO PEDREIRA/FORNECEDOR, SEM FRETE) (SINAPI) | M3 | '00004741 | 0.0065 | 1 | 61.26 | 0 | 61.26 | - | 0.398
DISCO DE CORTE DIAMANTADO SEGMENTADO PARA CONCRETO, DIAMETRO DE 350 MM, FURO DE 1 " (14 X 1 ") (SINAPI) | UN | '00013887 | 1.658e-05 | 1 | 355.13 | 0 | 355.13 | - | 0.005
BLOQUETE/PISO INTERTRAVADO DE CONCRETO - MODELO ONDA/16 FACES/RETANGULAR/TIJOLINHO/PAVER/HOLANDES/PARALELEPIPEDO, 20 CM X 10 CM, E = 6 CM, RESISTENCIA DE 35 MPA (NBR 9781), COR NATURAL (SINAPI) | M2 | '00036155 | 1.0487 | 1 | 31.37 | 0 | 31.37 | - | 32.898
ALIMENTACAO - HORISTA (COLETADO CAIXA) (SINAPI) | H | '00037370 | 0.795 | 1 | 2.59 | 0 | 2.59 | - | 2.06
TRANSPORTE - HORISTA (COLETADO CAIXA) (SINAPI) | H | '00037371 | 0.795 | 1 | 0.6 | 0 | 0.6 | - | 0.478
EXAMES - HORISTA (COLETADO CAIXA) (SINAPI) | H | '00037372 | 0.795 | 1 | 0.35 | 0 | 0.35 | - | 0.278
SEGURO - HORISTA (COLETADO CAIXA) (SINAPI) | H | '00037373 | 0.795 | 1 | 0.07 | 0 | 0.07 | - | 0.056
FERRAMENTAS - FAMILIA PEDREIRO - HORISTA (ENCARGOS COMPLEMENTARES - COLETADO CAIXA) (SINAPI) | H | '00043465 | 0.3975 | 1 | 0.5 | 0 | 0.5 | - | 0.199
FERRAMENTAS - FAMILIA SERVENTE - HORISTA (ENCARGOS COMPLEMENTARES - COLETADO CAIXA) (SINAPI) | H | '00043467 | 0.3975 | 1 | 0.38 | 0 | 0.38 | - | 0.151
EPI - FAMILIA PEDREIRO - HORISTA (ENCARGOS COMPLEMENTARES - COLETADO CAIXA) (SINAPI) | H | '00043489 | 0.3975 | 1 | 0.96 | 0 | 0.96 | - | 0.382
EPI - FAMILIA SERVENTE - HORISTA (ENCARGOS COMPLEMENTARES - COLETADO CAIXA) (SINAPI) | H | '00043491 | 0.3975 | 1 | 1.02 | 0 | 1.02 | - | 0.405
SubTotal: | [8 empty] | 40.17
EQUIPAMENTO | Unid | Código | Coefic. | C. Prod. | Pr. Prod. | Pr. Improd. | Pr. Unit. | Fator Ac. | Subtotal
COMPACTADOR DE SOLO TIPO PLACA VIBRATORIA REVERSIVEL, A GASOLINA, 4 TEMPOS, PESO DE 125 A 150 KG, FORCA CENTRIFUGA DE 2500 A 2800 KGF, LARG. TRABALHO DE 400 A 450 MM, FREQ VIBRACAO DE 4300 A 4500 RPM, VELOC. TRABALHO DE 15 A 20 M/MIN, POT. DE 5,5 A 6,0 HP (SINAPI) | UN | '00001442 | 1.234e-05 | 1 | 7391.73 | 0 | 7391.73 | - | 0.092
CORTADEIRA DE PISO DE CONCRETO E ASFALTO, PARA DISCO PADRAO DE DIAMETRO 350 MM (14") OU 450 MM (18") , MOTOR A GASOLINA, POTENCIA 13 HP, SEM DISCO (SINAPI) | UN | '00011280 | 1.809e-05 | 1 | 12088.61 | 0 | 12088.61 | - | 0.218
SubTotal: | [8 empty] | 0.31
RESUMO
DISCRIMINAÇÃO |  |  | TAXA(%) | VALORES
Mão-de-Obra(A) |  |  | 85 | 8.8
Materiais(B) |  |  |  | 40.16
Equipamentos(C) |  |  |  | 0.31
Produção da Equipe(D) |  |  |  | 1
Custo Horário Total(A+C) |  |  |  | 9.11
Custo Unitário da Execução[(A/D)+(C/D)] = E |  |  |  | 9.11
Custo Direto Total(B+E) |  |  |  | 49.27
Bonificações e Despesas Indiretas - BDI |  |  | 30.9 | 15.22
CUSTO UNITÁRIO (Adotado) |  |  |  | 64.49
Orçamento: 868201 - - 2020 - VITÓRIA
Órgão Cliente: UFES/PU |  |  | Órgão Gerente: UFES/PU |  |  | Data Base: Maio/2020
Planilha: 2 - LOTE 02 - MARUÍPE
Item: 140306 - Execução de pátio/estacionamento em piso intertravado, com bloco retangular cor natural de 20 x 10 cm, espessura 6 cm. af_12/2015 | [6 empty] | Unidade: m2
Base: SINAPI |  | Código Base: '92397 |  | Fonte: SINAPI |  |  | Versão: 51
MÃO DE OBRA | Unid | Código | Coefic. | C. Prod. | Pr. Prod. | Pr. Improd. | Pr. Unit. | Fator Ac. | Subtotal
CALCETEIRO (SINAPI) | H | '00004759 | 0.16076 | 1 | 6.9 | 0 | 12.77 | - | 2.053
SERVENTE DE OBRAS (SINAPI) | H | '00006111 | 0.16183 | 1 | 4.94 | 0 | 9.14 | - | 1.479
SubTotal: | [8 empty] | 3.53
MATERIAL | Unid | Código | Coefic. | C. Prod. | Pr. Prod. | Pr. Improd. | Pr. Unit. | Fator Ac. | Subtotal
AREIA MEDIA - POSTO JAZIDA/FORNECEDOR (RETIRADO NA JAZIDA, SEM TRANSPORTE) (SINAPI) | M3 | '00000370 | 0.0568 | 1 | 39.17 | 0 | 39.17 | - | 2.225
GASOLINA COMUM (SINAPI) | L | '00004222 | 0.018384 | 1 | 3.73 | 0 | 3.73 | - | 0.069
PO DE PEDRA (POSTO PEDREIRA/FORNECEDOR, SEM FRETE) (SINAPI) | M3 | '00004741 | 0.0065 | 1 | 61.26 | 0 | 61.26 | - | 0.398
DISCO DE CORTE DIAMANTADO SEGMENTADO PARA CONCRETO, DIAMETRO DE 350 MM, FURO DE 1 " (14 X 1 ") (SINAPI) | UN | '00013887 | 5.4e-06 | 1 | 355.13 | 0 | 355.13 | - | 0.002
BLOQUETE/PISO INTERTRAVADO DE CONCRETO - MODELO ONDA/16 FACES/RETANGULAR/TIJOLINHO/PAVER/HOLANDES/PARALELEPIPEDO, 20 CM X 10 CM, E = 6 CM, RESISTENCIA DE 35 MPA (NBR 9781), COR NATURAL (SINAPI) | M2 | '00036155 | 1.0031 | 1 | 31.37 | 0 | 31.37 | - | 31.467
ALIMENTACAO - HORISTA (COLETADO CAIXA) (SINAPI) | H | '00037370 | 0.319 | 1 | 2.59 | 0 | 2.59 | - | 0.826
TRANSPORTE - HORISTA (COLETADO CAIXA) (SINAPI) | H | '00037371 | 0.319 | 1 | 0.6 | 0 | 0.6 | - | 0.192
EXAMES - HORISTA (COLETADO CAIXA) (SINAPI) | H | '00037372 | 0.319 | 1 | 0.35 | 0 | 0.35 | - | 0.112
SEGURO - HORISTA (COLETADO CAIXA) (SINAPI) | H | '00037373 | 0.319 | 1 | 0.07 | 0 | 0.07 | - | 0.022
FERRAMENTAS - FAMILIA PEDREIRO - HORISTA (ENCARGOS COMPLEMENTARES - COLETADO CAIXA) (SINAPI) | H | '00043465 | 0.1595 | 1 | 0.5 | 0 | 0.5 | - | 0.08
FERRAMENTAS - FAMILIA SERVENTE - HORISTA (ENCARGOS COMPLEMENTARES - COLETADO CAIXA) (SINAPI) | H | '00043467 | 0.1595 | 1 | 0.38 | 0 | 0.38 | - | 0.061
EPI - FAMILIA PEDREIRO - HORISTA (ENCARGOS COMPLEMENTARES - COLETADO CAIXA) (SINAPI) | H | '00043489 | 0.1595 | 1 | 0.96 | 0 | 0.96 | - | 0.153
EPI - FAMILIA SERVENTE - HORISTA (ENCARGOS COMPLEMENTARES - COLETADO CAIXA) (SINAPI) | H | '00043491 | 0.1595 | 1 | 1.02 | 0 | 1.02 | - | 0.163
SubTotal: | [8 empty] | 35.77
EQUIPAMENTO | Unid | Código | Coefic. | C. Prod. | Pr. Prod. | Pr. Improd. | Pr. Unit. | Fator Ac. | Subtotal
COMPACTADOR DE SOLO TIPO PLACA VIBRATORIA REVERSIVEL, A GASOLINA, 4 TEMPOS, PESO DE 125 A 150 KG, FORCA CENTRIFUGA DE 2500 A 2800 KGF, LARG. TRABALHO DE 400 A 450 MM, FREQ VIBRACAO DE 4300 A 4500 RPM, VELOC. TRABALHO DE 15 A 20 M/MIN, POT. DE 5,5 A 6,0 HP (SINAPI) | UN | '00001442 | 5.11e-06 | 1 | 7391.73 | 0 | 7391.73 | - | 0.038
CORTADEIRA DE PISO DE CONCRETO E ASFALTO, PARA DISCO PADRAO DE DIAMETRO 350 MM (14") OU 450 MM (18") , MOTOR A GASOLINA, POTENCIA 13 HP, SEM DISCO (SINAPI) | UN | '00011280 | 6.01e-06 | 1 | 12088.61 | 0 | 12088.61 | - | 0.073
SubTotal: | [8 empty] | 0.11
RESUMO
DISCRIMINAÇÃO |  |  | TAXA(%) | VALORES
Mão-de-Obra(A) |  |  | 85 | 3.53
Materiais(B) |  |  |  | 35.76
Equipamentos(C) |  |  |  | 0.11
Produção da Equipe(D) |  |  |  | 1
Custo Horário Total(A+C) |  |  |  | 3.64
Custo Unitário da Execução[(A/D)+(C/D)] = E |  |  |  | 3.64
Custo Direto Total(B+E) |  |  |  | 39.4
Bonificações e Despesas Indiretas - BDI |  |  | 30.9 | 12.17
CUSTO UNITÁRIO (Adotado) |  |  |  | 51.57
Orçamento: 868201 - - 2020 - VITÓRIA
Órgão Cliente: UFES/PU |  |  | Órgão Gerente: UFES/PU |  |  | Data Base: Maio/2020
Planilha: 2 - LOTE 02 - MARUÍPE
Item: 140307 - Execução de pátio/estacionamento em piso intertravado, com bloco retangular cor natural de 20 x 10 cm, espessura 8 cm. af_12/2015 | [6 empty] | Unidade: m2
Base: SINAPI |  | Código Base: '92398 |  | Fonte: SINAPI |  |  | Versão: 51
MÃO DE OBRA | Unid | Código | Coefic. | C. Prod. | Pr. Prod. | Pr. Improd. | Pr. Unit. | Fator Ac. | Subtotal
CALCETEIRO (SINAPI) | H | '00004759 | 0.2551 | 1 | 6.9 | 0 | 12.77 | - | 3.258
SERVENTE DE OBRAS (SINAPI) | H | '00006111 | 0.2568 | 1 | 4.94 | 0 | 9.14 | - | 2.347
SubTotal: | [8 empty] | 5.6
MATERIAL | Unid | Código | Coefic. | C. Prod. | Pr. Prod. | Pr. Improd. | Pr. Unit. | Fator Ac. | Subtotal
AREIA MEDIA - POSTO JAZIDA/FORNECEDOR (RETIRADO NA JAZIDA, SEM TRANSPORTE) (SINAPI) | M3 | '00000370 | 0.0568 | 1 | 39.17 | 0 | 39.17 | - | 2.225
GASOLINA COMUM (SINAPI) | L | '00004222 | 0.020372 | 1 | 3.73 | 0 | 3.73 | - | 0.076
PO DE PEDRA (POSTO PEDREIRA/FORNECEDOR, SEM FRETE) (SINAPI) | M3 | '00004741 | 0.0087 | 1 | 61.26 | 0 | 61.26 | - | 0.533
DISCO DE CORTE DIAMANTADO SEGMENTADO PARA CONCRETO, DIAMETRO DE 350 MM, FURO DE 1 " (14 X 1 ") (SINAPI) | UN | '00013887 | 8.4e-06 | 1 | 355.13 | 0 | 355.13 | - | 0.003
BLOQUETE/PISO INTERTRAVADO DE CONCRETO - MODELO ONDA/16 FACES/RETANGULAR/TIJOLINHO/PAVER/HOLANDES/PARALELEPIPEDO, *22 CM X 11* CM, E = 8 CM, RESISTENCIA DE 35 MPA (NBR 9781), COR NATURAL (SINAPI) | M2 | '00036170 | 1.0031 | 1 | 39.63 | 0 | 39.63 | - | 39.753
ALIMENTACAO - HORISTA (COLETADO CAIXA) (SINAPI) | H | '00037370 | 0.5062 | 1 | 2.59 | 0 | 2.59 | - | 1.312
TRANSPORTE - HORISTA (COLETADO CAIXA) (SINAPI) | H | '00037371 | 0.5062 | 1 | 0.6 | 0 | 0.6 | - | 0.304
EXAMES - HORISTA (COLETADO CAIXA) (SINAPI) | H | '00037372 | 0.5062 | 1 | 0.35 | 0 | 0.35 | - | 0.178
SEGURO - HORISTA (COLETADO CAIXA) (SINAPI) | H | '00037373 | 0.5062 | 1 | 0.07 | 0 | 0.07 | - | 0.036
FERRAMENTAS - FAMILIA PEDREIRO - HORISTA (ENCARGOS COMPLEMENTARES - COLETADO CAIXA) (SINAPI) | H | '00043465 | 0.2531 | 1 | 0.5 | 0 | 0.5 | - | 0.127
FERRAMENTAS - FAMILIA SERVENTE - HORISTA (ENCARGOS COMPLEMENTARES - COLETADO CAIXA) (SINAPI) | H | '00043467 | 0.2531 | 1 | 0.38 | 0 | 0.38 | - | 0.096
EPI - FAMILIA PEDREIRO - HORISTA (ENCARGOS COMPLEMENTARES - COLETADO CAIXA) (SINAPI) | H | '00043489 | 0.2531 | 1 | 0.96 | 0 | 0.96 | - | 0.243
EPI - FAMILIA SERVENTE - HORISTA (ENCARGOS COMPLEMENTARES - COLETADO CAIXA) (SINAPI) | H | '00043491 | 0.2531 | 1 | 1.02 | 0 | 1.02 | - | 0.258
SubTotal: | [8 empty] | 45.14
EQUIPAMENTO | Unid | Código | Coefic. | C. Prod. | Pr. Prod. | Pr. Improd. | Pr. Unit. | Fator Ac. | Subtotal
COMPACTADOR DE SOLO TIPO PLACA VIBRATORIA REVERSIVEL, A GASOLINA, 4 TEMPOS, PESO DE 125 A 150 KG, FORCA CENTRIFUGA DE 2500 A 2800 KGF, LARG. TRABALHO DE 400 A 450 MM, FREQ VIBRACAO DE 4300 A 4500 RPM, VELOC. TRABALHO DE 15 A 20 M/MIN, POT. DE 5,5 A 6,0 HP (SINAPI) | UN | '00001442 | 8.05e-06 | 1 | 7391.73 | 0 | 7391.73 | - | 0.06
CORTADEIRA DE PISO DE CONCRETO E ASFALTO, PARA DISCO PADRAO DE DIAMETRO 350 MM (14") OU 450 MM (18") , MOTOR A GASOLINA, POTENCIA 13 HP, SEM DISCO (SINAPI) | UN | '00011280 | 9.36e-06 | 1 | 12088.61 | 0 | 12088.61 | - | 0.113
SubTotal: | [8 empty] | 0.17
RESUMO
DISCRIMINAÇÃO |  |  | TAXA(%) | VALORES
Mão-de-Obra(A) |  |  | 85 | 5.6
Materiais(B) |  |  |  | 45.13
Equipamentos(C) |  |  |  | 0.17
Produção da Equipe(D) |  |  |  | 1
Custo Horário Total(A+C) |  |  |  | 5.77
Custo Unitário da Execução[(A/D)+(C/D)] = E |  |  |  | 5.77
Custo Direto Total(B+E) |  |  |  | 50.9
Bonificações e Despesas Indiretas - BDI |  |  | 30.9 | 15.73
CUSTO UNITÁRIO (Adotado) |  |  |  | 66.63
Orçamento: 868201 - - 2020 - VITÓRIA
Órgão Cliente: UFES/PU |  |  | Órgão Gerente: UFES/PU |  |  | Data Base: Maio/2020
Planilha: 2 - LOTE 02 - MARUÍPE
Item: 140308 - Execução de via em piso intertravado, com bloco retangular cor natural de 20 x 10 cm, espessura 8 cm. af_12/2015 | [6 empty] | Unidade: m2
Base: SINAPI |  | Código Base: '92399 |  | Fonte: SINAPI |  |  | Versão: 51
MÃO DE OBRA | Unid | Código | Coefic. | C. Prod. | Pr. Prod. | Pr. Improd. | Pr. Unit. | Fator Ac. | Subtotal
CALCETEIRO (SINAPI) | H | '00004759 | 0.27244 | 1 | 6.9 | 0 | 12.77 | - | 3.479
SERVENTE DE OBRAS (SINAPI) | H | '00006111 | 0.27425 | 1 | 4.94 | 0 | 9.14 | - | 2.507
SubTotal: | [8 empty] | 5.99
MATERIAL | Unid | Código | Coefic. | C. Prod. | Pr. Prod. | Pr. Improd. | Pr. Unit. | Fator Ac. | Subtotal
AREIA MEDIA - POSTO JAZIDA/FORNECEDOR (RETIRADO NA JAZIDA, SEM TRANSPORTE) (SINAPI) | M3 | '00000370 | 0.0568 | 1 | 39.17 | 0 | 39.17 | - | 2.225
GASOLINA COMUM (SINAPI) | L | '00004222 | 0.053643 | 1 | 3.73 | 0 | 3.73 | - | 0.2
PO DE PEDRA (POSTO PEDREIRA/FORNECEDOR, SEM FRETE) (SINAPI) | M3 | '00004741 | 0.0087 | 1 | 61.26 | 0 | 61.26 | - | 0.533
DISCO DE CORTE DIAMANTADO SEGMENTADO PARA CONCRETO, DIAMETRO DE 350 MM, FURO DE 1 " (14 X 1 ") (SINAPI) | UN | '00013887 | 9.73e-06 | 1 | 355.13 | 0 | 355.13 | - | 0.003
BLOQUETE/PISO INTERTRAVADO DE CONCRETO - MODELO ONDA/16 FACES/RETANGULAR/TIJOLINHO/PAVER/HOLANDES/PARALELEPIPEDO, *22 CM X 11* CM, E = 8 CM, RESISTENCIA DE 35 MPA (NBR 9781), COR NATURAL (SINAPI) | M2 | '00036170 | 1.0131 | 1 | 39.63 | 0 | 39.63 | - | 40.149
ALIMENTACAO - HORISTA (COLETADO CAIXA) (SINAPI) | H | '00037370 | 0.5406 | 1 | 2.59 | 0 | 2.59 | - | 1.4
TRANSPORTE - HORISTA (COLETADO CAIXA) (SINAPI) | H | '00037371 | 0.5406 | 1 | 0.6 | 0 | 0.6 | - | 0.324
EXAMES - HORISTA (COLETADO CAIXA) (SINAPI) | H | '00037372 | 0.5406 | 1 | 0.35 | 0 | 0.35 | - | 0.19
SEGURO - HORISTA (COLETADO CAIXA) (SINAPI) | H | '00037373 | 0.5406 | 1 | 0.07 | 0 | 0.07 | - | 0.038
FERRAMENTAS - FAMILIA PEDREIRO - HORISTA (ENCARGOS COMPLEMENTARES - COLETADO CAIXA) (SINAPI) | H | '00043465 | 0.2703 | 1 | 0.5 | 0 | 0.5 | - | 0.135
FERRAMENTAS - FAMILIA SERVENTE - HORISTA (ENCARGOS COMPLEMENTARES - COLETADO CAIXA) (SINAPI) | H | '00043467 | 0.2703 | 1 | 0.38 | 0 | 0.38 | - | 0.103
EPI - FAMILIA PEDREIRO - HORISTA (ENCARGOS COMPLEMENTARES - COLETADO CAIXA) (SINAPI) | H | '00043489 | 0.2703 | 1 | 0.96 | 0 | 0.96 | - | 0.259
EPI - FAMILIA SERVENTE - HORISTA (ENCARGOS COMPLEMENTARES - COLETADO CAIXA) (SINAPI) | H | '00043491 | 0.2703 | 1 | 1.02 | 0 | 1.02 | - | 0.276
SubTotal: | [8 empty] | 45.84
EQUIPAMENTO | Unid | Código | Coefic. | C. Prod. | Pr. Prod. | Pr. Improd. | Pr. Unit. | Fator Ac. | Subtotal
COMPACTADOR DE SOLO TIPO PLACA VIBRATORIA REVERSIVEL, A GASOLINA, 4 TEMPOS, PESO DE 125 A 150 KG, FORCA CENTRIFUGA DE 2500 A 2800 KGF, LARG. TRABALHO DE 400 A 450 MM, FREQ VIBRACAO DE 4300 A 4500 RPM, VELOC. TRABALHO DE 15 A 20 M/MIN, POT. DE 5,5 A 6,0 HP (SINAPI) | UN | '00001442 | 8.57e-06 | 1 | 7391.73 | 0 | 7391.73 | - | 0.063
CORTADEIRA DE PISO DE CONCRETO E ASFALTO, PARA DISCO PADRAO DE DIAMETRO 350 MM (14") OU 450 MM (18") , MOTOR A GASOLINA, POTENCIA 13 HP, SEM DISCO (SINAPI) | UN | '00011280 | 1.075e-05 | 1 | 12088.61 | 0 | 12088.61 | - | 0.129
SubTotal: | [8 empty] | 0.19
RESUMO
DISCRIMINAÇÃO |  |  | TAXA(%) | VALORES
Mão-de-Obra(A) |  |  | 85 | 5.98
Materiais(B) |  |  |  | 45.83
Equipamentos(C) |  |  |  | 0.19
Produção da Equipe(D) |  |  |  | 1
Custo Horário Total(A+C) |  |  |  | 6.17
Custo Unitário da Execução[(A/D)+(C/D)] = E |  |  |  | 6.17
Custo Direto Total(B+E) |  |  |  | 52
Bonificações e Despesas Indiretas - BDI |  |  | 30.9 | 16.07
CUSTO UNITÁRIO (Adotado) |  |  |  | 68.07
Orçamento: 868201 - - 2020 - VITÓRIA
Órgão Cliente: UFES/PU |  |  | Órgão Gerente: UFES/PU |  |  | Data Base: Maio/2020
Planilha: 2 - LOTE 02 - MARUÍPE
Item: 140309 - Execução de pátio/estacionamento em piso intertravado, com bloco retangular de 20 x 10 cm, espessura 10 cm. af_12/2015 | [6 empty] | Unidade: m2
Base: SINAPI |  | Código Base: '92400 |  | Fonte: SINAPI |  |  | Versão: 51
MÃO DE OBRA | Unid | Código | Coefic. | C. Prod. | Pr. Prod. | Pr. Improd. | Pr. Unit. | Fator Ac. | Subtotal
CALCETEIRO (SINAPI) | H | '00004759 | 0.34944 | 1 | 6.9 | 0 | 12.77 | - | 4.462
SERVENTE DE OBRAS (SINAPI) | H | '00006111 | 0.35176 | 1 | 4.94 | 0 | 9.14 | - | 3.215
SubTotal: | [8 empty] | 7.68
MATERIAL | Unid | Código | Coefic. | C. Prod. | Pr. Prod. | Pr. Improd. | Pr. Unit. | Fator Ac. | Subtotal
AREIA MEDIA - POSTO JAZIDA/FORNECEDOR (RETIRADO NA JAZIDA, SEM TRANSPORTE) (SINAPI) | M3 | '00000370 | 0.0568 | 1 | 39.17 | 0 | 39.17 | - | 2.225
GASOLINA COMUM (SINAPI) | L | '00004222 | 0.02236 | 1 | 3.73 | 0 | 3.73 | - | 0.084
PO DE PEDRA (POSTO PEDREIRA/FORNECEDOR, SEM FRETE) (SINAPI) | M3 | '00004741 | 0.0109 | 1 | 61.26 | 0 | 61.26 | - | 0.668
DISCO DE CORTE DIAMANTADO SEGMENTADO PARA CONCRETO, DIAMETRO DE 350 MM, FURO DE 1 " (14 X 1 ") (SINAPI) | UN | '00013887 | 1.139e-05 | 1 | 355.13 | 0 | 355.13 | - | 0.004
ALIMENTACAO - HORISTA (COLETADO CAIXA) (SINAPI) | H | '00037370 | 0.6934 | 1 | 2.59 | 0 | 2.59 | - | 1.796
TRANSPORTE - HORISTA (COLETADO CAIXA) (SINAPI) | H | '00037371 | 0.6934 | 1 | 0.6 | 0 | 0.6 | - | 0.416
EXAMES - HORISTA (COLETADO CAIXA) (SINAPI) | H | '00037372 | 0.6934 | 1 | 0.35 | 0 | 0.35 | - | 0.242
SEGURO - HORISTA (COLETADO CAIXA) (SINAPI) | H | '00037373 | 0.6934 | 1 | 0.07 | 0 | 0.07 | - | 0.048
BLOQUETE/PISO INTERTRAVADO DE CONCRETO - MODELO ONDA/16 FACES/RETANGULAR/TIJOLINHO/PAVER/HOLANDES/PARALELEPIPEDO, 20 CM X 10 CM, E = 10 CM, RESISTENCIA DE 35 MPA (NBR 9781), COR NATURAL (SINAPI) | M2 | '00040524 | 1.0031 | 1 | 46.72 | 0 | 46.72 | - | 46.865
FERRAMENTAS - FAMILIA PEDREIRO - HORISTA (ENCARGOS COMPLEMENTARES - COLETADO CAIXA) (SINAPI) | H | '00043465 | 0.3467 | 1 | 0.5 | 0 | 0.5 | - | 0.173
FERRAMENTAS - FAMILIA SERVENTE - HORISTA (ENCARGOS COMPLEMENTARES - COLETADO CAIXA) (SINAPI) | H | '00043467 | 0.3467 | 1 | 0.38 | 0 | 0.38 | - | 0.132
EPI - FAMILIA PEDREIRO - HORISTA (ENCARGOS COMPLEMENTARES - COLETADO CAIXA) (SINAPI) | H | '00043489 | 0.3467 | 1 | 0.96 | 0 | 0.96 | - | 0.333
EPI - FAMILIA SERVENTE - HORISTA (ENCARGOS COMPLEMENTARES - COLETADO CAIXA) (SINAPI) | H | '00043491 | 0.3467 | 1 | 1.02 | 0 | 1.02 | - | 0.354
SubTotal: | [8 empty] | 53.34
EQUIPAMENTO | Unid | Código | Coefic. | C. Prod. | Pr. Prod. | Pr. Improd. | Pr. Unit. | Fator Ac. | Subtotal
COMPACTADOR DE SOLO TIPO PLACA VIBRATORIA REVERSIVEL, A GASOLINA, 4 TEMPOS, PESO DE 125 A 150 KG, FORCA CENTRIFUGA DE 2500 A 2800 KGF, LARG. TRABALHO DE 400 A 450 MM, FREQ VIBRACAO DE 4300 A 4500 RPM, VELOC. TRABALHO DE 15 A 20 M/MIN, POT. DE 5,5 A 6,0 HP (SINAPI) | UN | '00001442 | 1.098e-05 | 1 | 7391.73 | 0 | 7391.73 | - | 0.081
CORTADEIRA DE PISO DE CONCRETO E ASFALTO, PARA DISCO PADRAO DE DIAMETRO 350 MM (14") OU 450 MM (18") , MOTOR A GASOLINA, POTENCIA 13 HP, SEM DISCO (SINAPI) | UN | '00011280 | 1.271e-05 | 1 | 12088.61 | 0 | 12088.61 | - | 0.154
SubTotal: | [8 empty] | 0.24
RESUMO
DISCRIMINAÇÃO |  |  | TAXA(%) | VALORES
Mão-de-Obra(A) |  |  | 85 | 7.68
Materiais(B) |  |  |  | 53.33
Equipamentos(C) |  |  |  | 0.23
Produção da Equipe(D) |  |  |  | 1
Custo Horário Total(A+C) |  |  |  | 7.91
Custo Unitário da Execução[(A/D)+(C/D)] = E |  |  |  | 7.91
Custo Direto Total(B+E) |  |  |  | 61.24
Bonificações e Despesas Indiretas - BDI |  |  | 30.9 | 18.92
CUSTO UNITÁRIO (Adotado) |  |  |  | 80.16
Orçamento: 868201 - - 2020 - VITÓRIA
Órgão Cliente: UFES/PU |  |  | Órgão Gerente: UFES/PU |  |  | Data Base: Maio/2020
Planilha: 2 - LOTE 02 - MARUÍPE
Item: 140310 - Execução de via em piso intertravado, com bloco retangular de 20 x 10 cm, espessura 10 cm. af_12/2015 | [6 empty] | Unidade: m2
Base: SINAPI |  | Código Base: '92401 |  | Fonte: SINAPI |  |  | Versão: 51
MÃO DE OBRA | Unid | Código | Coefic. | C. Prod. | Pr. Prod. | Pr. Improd. | Pr. Unit. | Fator Ac. | Subtotal
CALCETEIRO (SINAPI) | H | '00004759 | 0.36667 | 1 | 6.9 | 0 | 12.77 | - | 4.683
SERVENTE DE OBRAS (SINAPI) | H | '00006111 | 0.36911 | 1 | 4.94 | 0 | 9.14 | - | 3.374
SubTotal: | [8 empty] | 8.06
MATERIAL | Unid | Código | Coefic. | C. Prod. | Pr. Prod. | Pr. Improd. | Pr. Unit. | Fator Ac. | Subtotal
AREIA MEDIA - POSTO JAZIDA/FORNECEDOR (RETIRADO NA JAZIDA, SEM TRANSPORTE) (SINAPI) | M3 | '00000370 | 0.0568 | 1 | 39.17 | 0 | 39.17 | - | 2.225
GASOLINA COMUM (SINAPI) | L | '00004222 | 0.05563 | 1 | 3.73 | 0 | 3.73 | - | 0.208
PO DE PEDRA (POSTO PEDREIRA/FORNECEDOR, SEM FRETE) (SINAPI) | M3 | '00004741 | 0.0109 | 1 | 61.26 | 0 | 61.26 | - | 0.668
DISCO DE CORTE DIAMANTADO SEGMENTADO PARA CONCRETO, DIAMETRO DE 350 MM, FURO DE 1 " (14 X 1 ") (SINAPI) | UN | '00013887 | 1.272e-05 | 1 | 355.13 | 0 | 355.13 | - | 0.004
ALIMENTACAO - HORISTA (COLETADO CAIXA) (SINAPI) | H | '00037370 | 0.7276 | 1 | 2.59 | 0 | 2.59 | - | 1.884
TRANSPORTE - HORISTA (COLETADO CAIXA) (SINAPI) | H | '00037371 | 0.7276 | 1 | 0.6 | 0 | 0.6 | - | 0.436
EXAMES - HORISTA (COLETADO CAIXA) (SINAPI) | H | '00037372 | 0.7276 | 1 | 0.35 | 0 | 0.35 | - | 0.254
SEGURO - HORISTA (COLETADO CAIXA) (SINAPI) | H | '00037373 | 0.7276 | 1 | 0.07 | 0 | 0.07 | - | 0.05
BLOQUETE/PISO INTERTRAVADO DE CONCRETO - MODELO ONDA/16 FACES/RETANGULAR/TIJOLINHO/PAVER/HOLANDES/PARALELEPIPEDO, 20 CM X 10 CM, E = 10 CM, RESISTENCIA DE 35 MPA (NBR 9781), COR NATURAL (SINAPI) | M2 | '00040524 | 1.0131 | 1 | 46.72 | 0 | 46.72 | - | 47.332
FERRAMENTAS - FAMILIA PEDREIRO - HORISTA (ENCARGOS COMPLEMENTARES - COLETADO CAIXA) (SINAPI) | H | '00043465 | 0.3638 | 1 | 0.5 | 0 | 0.5 | - | 0.182
FERRAMENTAS - FAMILIA SERVENTE - HORISTA (ENCARGOS COMPLEMENTARES - COLETADO CAIXA) (SINAPI) | H | '00043467 | 0.3638 | 1 | 0.38 | 0 | 0.38 | - | 0.138
EPI - FAMILIA PEDREIRO - HORISTA (ENCARGOS COMPLEMENTARES - COLETADO CAIXA) (SINAPI) | H | '00043489 | 0.3638 | 1 | 0.96 | 0 | 0.96 | - | 0.349
EPI - FAMILIA SERVENTE - HORISTA (ENCARGOS COMPLEMENTARES - COLETADO CAIXA) (SINAPI) | H | '00043491 | 0.3638 | 1 | 1.02 | 0 | 1.02 | - | 0.371
SubTotal: | [8 empty] | 54.1
EQUIPAMENTO | Unid | Código | Coefic. | C. Prod. | Pr. Prod. | Pr. Improd. | Pr. Unit. | Fator Ac. | Subtotal
COMPACTADOR DE SOLO TIPO PLACA VIBRATORIA REVERSIVEL, A GASOLINA, 4 TEMPOS, PESO DE 125 A 150 KG, FORCA CENTRIFUGA DE 2500 A 2800 KGF, LARG. TRABALHO DE 400 A 450 MM, FREQ VIBRACAO DE 4300 A 4500 RPM, VELOC. TRABALHO DE 15 A 20 M/MIN, POT. DE 5,5 A 6,0 HP (SINAPI) | UN | '00001442 | 1.151e-05 | 1 | 7391.73 | 0 | 7391.73 | - | 0.085
CORTADEIRA DE PISO DE CONCRETO E ASFALTO, PARA DISCO PADRAO DE DIAMETRO 350 MM (14") OU 450 MM (18") , MOTOR A GASOLINA, POTENCIA 13 HP, SEM DISCO (SINAPI) | UN | '00011280 | 1.41e-05 | 1 | 12088.61 | 0 | 12088.61 | - | 0.169
SubTotal: | [8 empty] | 0.25
RESUMO
DISCRIMINAÇÃO |  |  | TAXA(%) | VALORES
Mão-de-Obra(A) |  |  | 85 | 8.05
Materiais(B) |  |  |  | 54.1
Equipamentos(C) |  |  |  | 0.25
Produção da Equipe(D) |  |  |  | 1
Custo Horário Total(A+C) |  |  |  | 8.3
Custo Unitário da Execução[(A/D)+(C/D)] = E |  |  |  | 8.3
Custo Direto Total(B+E) |  |  |  | 62.4
Bonificações e Despesas Indiretas - BDI |  |  | 30.9 | 19.28
CUSTO UNITÁRIO (Adotado) |  |  |  | 81.68
Orçamento: 868201 - - 2020 - VITÓRIA
Órgão Cliente: UFES/PU |  |  | Órgão Gerente: UFES/PU |  |  | Data Base: Maio/2020
Planilha: 2 - LOTE 02 - MARUÍPE
Item: 140401 - Sinalizacao horizontal com tinta retrorrefletiva a base de resina acrilica com microesferas de vidro | [6 empty] | Unidade: m2
Base: SINAPI |  | Código Base: '72947 |  | Fonte: SINAPI |  |  | Versão: 51
MÃO DE OBRA | Unid | Código | Coefic. | C. Prod. | Pr. Prod. | Pr. Improd. | Pr. Unit. | Fator Ac. | Subtotal
MOTORISTA DE CAMINHAO (SINAPI) | H | '00004093 | 0.0033447 | 1 | 8.39 | 0 | 15.52 | - | 0.052
SERVENTE DE OBRAS (SINAPI) | H | '00006111 | 0.033817 | 1 | 4.94 | 0 | 9.14 | - | 0.309
OPERADOR DE DEMARCADORA DE FAIXAS DE TRAFEGO (SINAPI) | H | '00025960 | 0.003352 | 1 | 9.31 | 0 | 17.22 | - | 0.057
SubTotal: | [8 empty] | 0.42
MATERIAL | Unid | Código | Coefic. | C. Prod. | Pr. Prod. | Pr. Improd. | Pr. Unit. | Fator Ac. | Subtotal
OLEO DIESEL COMBUSTIVEL COMUM (SINAPI) | L | '00004221 | 0.082858 | 1 | 2.87 | 0 | 2.87 | - | 0.238
SOLVENTE DILUENTE A BASE DE AGUARRAS (SINAPI) | L | '00005318 | 0.13 | 1 | 12.42 | 0 | 12.42 | - | 1.615
TINTA A BASE DE RESINA ACRILICA, PARA SINALIZACAO HORIZONTAL VIARIA (NBR 11862) (SINAPI) | L | '00007343 | 0.6 | 1 | 14.58 | 0 | 14.58 | - | 8.748
TINTA ACRILICA PREMIUM PARA PISO (SINAPI) | L | '00007348 | 0.03 | 1 | 12.99 | 0 | 12.99 | - | 0.39
MICROESFERAS DE VIDRO PARA SINALIZACAO HORIZONTAL VIARIA, TIPO I-B (PREMIX) - NBR 16184 (SINAPI) | KG | '00025972 | 0.4 | 1 | 11.99 | 0 | 11.99 | - | 4.796
ALIMENTACAO - HORISTA (COLETADO CAIXA) (SINAPI) | H | '00037370 | 0.039996 | 1 | 2.59 | 0 | 2.59 | - | 0.104
TRANSPORTE - HORISTA (COLETADO CAIXA) (SINAPI) | H | '00037371 | 0.039996 | 1 | 0.6 | 0 | 0.6 | - | 0.024
EXAMES - HORISTA (COLETADO CAIXA) (SINAPI) | H | '00037372 | 0.039996 | 1 | 0.35 | 0 | 0.35 | - | 0.014
SEGURO - HORISTA (COLETADO CAIXA) (SINAPI) | H | '00037373 | 0.039996 | 1 | 0.07 | 0 | 0.07 | - | 0.002
CARROCERIA FIXA ABERTA DE MADEIRA PARA TRANSPORTE GERAL DE CARGA SECA DIMENSOES APROXIMADAS 2,5 X 7,00 X 0,50 M (INCLUI MONTAGEM, NAO INCLUI CAMINHAO) (SINAPI) | UN | '00037731 | 3.5e-07 | 1 | 11338.46 | 0 | 11338.46 | - | 0.003
CAMINHAO TOCO, PESO BRUTO TOTAL 16000 KG, CARGA UTIL MAXIMA DE 10685 KG, DISTANCIA ENTRE EIXOS 4,8M, POTENCIA 189 CV (INCLUI CABINE E CHASSI, NAO INCLUI CARROCERIA) (SINAPI) | UN | '00037761 | 3.5e-07 | 1 | 217913.28 | 0 | 217913.28 | - | 0.076
MAQUINA DEMARCADORA DE FAIXA DE TRAFEGO A FRIO, AUTOPROPELIDA, MOTOR DIESEL 38 HP (SINAPI) | UN | '00040637 | 4e-07 | 1 | 505925.24 | 0 | 505925.24 | - | 0.202
FERRAMENTAS - FAMILIA OPERADOR ESCAVADEIRA - HORISTA (ENCARGOS COMPLEMENTARES - COLETADO CAIXA) (SINAPI) | H | '00043464 | 0.006666 | 1 | 0.01 | 0 | 0.01 | - | 0
FERRAMENTAS - FAMILIA SERVENTE - HORISTA (ENCARGOS COMPLEMENTARES - COLETADO CAIXA) (SINAPI) | H | '00043467 | 0.03333 | 1 | 0.38 | 0 | 0.38 | - | 0.013
EPI - FAMILIA OPERADOR ESCAVADEIRA - HORISTA (ENCARGOS COMPLEMENTARES - COLETADO CAIXA) (SINAPI) | H | '00043488 | 0.006666 | 1 | 0.66 | 0 | 0.66 | - | 0.004
EPI - FAMILIA SERVENTE - HORISTA (ENCARGOS COMPLEMENTARES - COLETADO CAIXA) (SINAPI) | H | '00043491 | 0.03333 | 1 | 1.02 | 0 | 1.02 | - | 0.034
SubTotal: | [8 empty] | 16.26
RESUMO
DISCRIMINAÇÃO |  |  | TAXA(%) | VALORES
Mão-de-Obra(A) |  |  | 85 | 0.42
Materiais(B) |  |  |  | 16.25
Equipamentos(C) |  |  |  | 0
Produção da Equipe(D) |  |  |  | 1
Custo Horário Total(A+C) |  |  |  | 0.42
Custo Unitário da Execução[(A/D)+(C/D)] = E |  |  |  | 0.42
Custo Direto Total(B+E) |  |  |  | 16.67
Bonificações e Despesas Indiretas - BDI |  |  | 30.9 | 5.15
CUSTO UNITÁRIO (Adotado) |  |  |  | 21.82
Orçamento: 868201 - - 2020 - VITÓRIA
Órgão Cliente: UFES/PU |  |  | Órgão Gerente: UFES/PU |  |  | Data Base: Maio/2020
Planilha: 2 - LOTE 02 - MARUÍPE
Item: 140402 - Caiacao em meio fio | [6 empty] | Unidade: m2
Base: SINAPI |  | Código Base: '83693 |  | Fonte: SINAPI |  |  | Versão: 51
MÃO DE OBRA | Unid | Código | Coefic. | C. Prod. | Pr. Prod. | Pr. Improd. | Pr. Unit. | Fator Ac. | Subtotal
PINTOR (SINAPI) | H | '00004783 | 0.15153 | 1 | 7.92 | 0 | 14.65 | - | 2.22
SERVENTE DE OBRAS (SINAPI) | H | '00006111 | 0.0076095 | 1 | 4.94 | 0 | 9.14 | - | 0.07
SubTotal: | [8 empty] | 2.29
MATERIAL | Unid | Código | Coefic. | C. Prod. | Pr. Prod. | Pr. Improd. | Pr. Unit. | Fator Ac. | Subtotal
CAL HIDRATADA PARA PINTURA (SINAPI) | KG | '00011161 | 0.3 | 1 | 1.33 | 0 | 1.33 | - | 0.399
ALIMENTACAO - HORISTA (COLETADO CAIXA) (SINAPI) | H | '00037370 | 0.1575 | 1 | 2.59 | 0 | 2.59 | - | 0.408
TRANSPORTE - HORISTA (COLETADO CAIXA) (SINAPI) | H | '00037371 | 0.1575 | 1 | 0.6 | 0 | 0.6 | - | 0.095
EXAMES - HORISTA (COLETADO CAIXA) (SINAPI) | H | '00037372 | 0.1575 | 1 | 0.35 | 0 | 0.35 | - | 0.056
SEGURO - HORISTA (COLETADO CAIXA) (SINAPI) | H | '00037373 | 0.1575 | 1 | 0.07 | 0 | 0.07 | - | 0.012
FERRAMENTAS - FAMILIA PINTOR - HORISTA (ENCARGOS COMPLEMENTARES - COLETADO CAIXA) (SINAPI) | H | '00043466 | 0.15 | 1 | 1.17 | 0 | 1.17 | - | 0.176
FERRAMENTAS - FAMILIA SERVENTE - HORISTA (ENCARGOS COMPLEMENTARES - COLETADO CAIXA) (SINAPI) | H | '00043467 | 0.0075 | 1 | 0.38 | 0 | 0.38 | - | 0.003
EPI - FAMILIA PINTOR - HORISTA (ENCARGOS COMPLEMENTARES - COLETADO CAIXA) (SINAPI) | H | '00043490 | 0.15 | 1 | 1.46 | 0 | 1.46 | - | 0.219
EPI - FAMILIA SERVENTE - HORISTA (ENCARGOS COMPLEMENTARES - COLETADO CAIXA) (SINAPI) | H | '00043491 | 0.0075 | 1 | 1.02 | 0 | 1.02 | - | 0.008
SubTotal: | [8 empty] | 1.38
RESUMO
DISCRIMINAÇÃO |  |  | TAXA(%) | VALORES
Mão-de-Obra(A) |  |  | 85 | 2.29
Materiais(B) |  |  |  | 1.37
Equipamentos(C) |  |  |  | 0
Produção da Equipe(D) |  |  |  | 1
Custo Horário Total(A+C) |  |  |  | 2.29
Custo Unitário da Execução[(A/D)+(C/D)] = E |  |  |  | 2.29
Custo Direto Total(B+E) |  |  |  | 3.66
Bonificações e Despesas Indiretas - BDI |  |  | 30.9 | 1.13
CUSTO UNITÁRIO (Adotado) |  |  |  | 4.79
Orçamento: 868201 - - 2020 - VITÓRIA
Órgão Cliente: UFES/PU |  |  | Órgão Gerente: UFES/PU |  |  | Data Base: Maio/2020
Planilha: 2 - LOTE 02 - MARUÍPE
Item: 150101 - Pintura epoxi, duas demaos | [6 empty] | Unidade: m²
Base: LOCAL |  | Código Base: '1073 |  | Fonte: PU/UFES |  |  | Versão: -1
MÃO DE OBRA | Unid | Código | Coefic. | C. Prod. | Pr. Prod. | Pr. Improd. | Pr. Unit. | Fator Ac. | Subtotal
PINTOR (SINAPI) | H | '00004783 | 0.40408 | 1 | 7.92 | 0 | 14.65 | - | 5.92
SERVENTE DE OBRAS (SINAPI) | H | '00006111 | 0.35511 | 1 | 4.94 | 0 | 9.14 | - | 3.246
SubTotal: | [8 empty] | 9.17
MATERIAL | Unid | Código | Coefic. | C. Prod. | Pr. Prod. | Pr. Improd. | Pr. Unit. | Fator Ac. | Subtotal
SOLVENTE DILUENTE A BASE DE AGUARRAS (SINAPI) | L | '00005318 | 0.05 | 1 | 12.42 | 0 | 12.42 | - | 0.621
TINTA EPOXI PREMIUM, BRANCA (SINAPI) | L | '00007304 | 0.5 | 1 | 56.4 | 0 | 56.4 | - | 28.2
ALIMENTACAO - HORISTA (COLETADO CAIXA) (SINAPI) | H | '00037370 | 0.75 | 1 | 2.59 | 0 | 2.59 | - | 1.943
TRANSPORTE - HORISTA (COLETADO CAIXA) (SINAPI) | H | '00037371 | 0.75 | 1 | 0.6 | 0 | 0.6 | - | 0.45
EXAMES - HORISTA (COLETADO CAIXA) (SINAPI) | H | '00037372 | 0.75 | 1 | 0.35 | 0 | 0.35 | - | 0.263
SEGURO - HORISTA (COLETADO CAIXA) (SINAPI) | H | '00037373 | 0.75 | 1 | 0.07 | 0 | 0.07 | - | 0.053
FERRAMENTAS - FAMILIA PINTOR - HORISTA (ENCARGOS COMPLEMENTARES - COLETADO CAIXA) (SINAPI) | H | '00043466 | 0.4 | 1 | 1.17 | 0 | 1.17 | - | 0.468
FERRAMENTAS - FAMILIA SERVENTE - HORISTA (ENCARGOS COMPLEMENTARES - COLETADO CAIXA) (SINAPI) | H | '00043467 | 0.35 | 1 | 0.38 | 0 | 0.38 | - | 0.133
EPI - FAMILIA PINTOR - HORISTA (ENCARGOS COMPLEMENTARES - COLETADO CAIXA) (SINAPI) | H | '00043490 | 0.4 | 1 | 1.46 | 0 | 1.46 | - | 0.584
EPI - FAMILIA SERVENTE - HORISTA (ENCARGOS COMPLEMENTARES - COLETADO CAIXA) (SINAPI) | H | '00043491 | 0.35 | 1 | 1.02 | 0 | 1.02 | - | 0.357
SubTotal: | [8 empty] | 33.07
RESUMO
DISCRIMINAÇÃO |  |  | TAXA(%) | VALORES
Mão-de-Obra(A) |  |  | 85 | 9.17
Materiais(B) |  |  |  | 33.07
Equipamentos(C) |  |  |  | 0
Produção da Equipe(D) |  |  |  | 1
Custo Horário Total(A+C) |  |  |  | 9.17
Custo Unitário da Execução[(A/D)+(C/D)] = E |  |  |  | 9.17
Custo Direto Total(B+E) |  |  |  | 42.24
Bonificações e Despesas Indiretas - BDI |  |  | 30.9 | 13.05
CUSTO UNITÁRIO (Adotado) |  |  |  | 55.29
Orçamento: 868201 - - 2020 - VITÓRIA
Órgão Cliente: UFES/PU |  |  | Órgão Gerente: UFES/PU |  |  | Data Base: Maio/2020
Planilha: 2 - LOTE 02 - MARUÍPE
Item: 150102 - Emassamento com massa epoxi, 2 demaos | [6 empty] | Unidade: m²
Base: LOCAL |  | Código Base: '1074 |  | Fonte: PU/UFES |  |  | Versão: -1
MÃO DE OBRA | Unid | Código | Coefic. | C. Prod. | Pr. Prod. | Pr. Improd. | Pr. Unit. | Fator Ac. | Subtotal
PINTOR (SINAPI) | H | '00004783 | 0.40408 | 1 | 7.92 | 0 | 14.65 | - | 5.92
SERVENTE DE OBRAS (SINAPI) | H | '00006111 | 0.40584 | 1 | 4.94 | 0 | 9.14 | - | 3.709
SubTotal: | [8 empty] | 9.63
MATERIAL | Unid | Código | Coefic. | C. Prod. | Pr. Prod. | Pr. Improd. | Pr. Unit. | Fator Ac. | Subtotal
LIXA EM FOLHA PARA PAREDE OU MADEIRA, NUMERO 120 (COR VERMELHA) (SINAPI) | UN | '00003767 | 1.5 | 1 | 0.74 | 0 | 0.74 | - | 1.11
MASSA EPOXI BICOMPONENTE (MASSA + CATALIZADOR) (SINAPI) | L | '00004049 | 0.8 | 1 | 53.19 | 0 | 53.19 | - | 42.552
ALIMENTACAO - HORISTA (COLETADO CAIXA) (SINAPI) | H | '00037370 | 0.8 | 1 | 2.59 | 0 | 2.59 | - | 2.072
TRANSPORTE - HORISTA (COLETADO CAIXA) (SINAPI) | H | '00037371 | 0.8 | 1 | 0.6 | 0 | 0.6 | - | 0.48
EXAMES - HORISTA (COLETADO CAIXA) (SINAPI) | H | '00037372 | 0.8 | 1 | 0.35 | 0 | 0.35 | - | 0.28
SEGURO - HORISTA (COLETADO CAIXA) (SINAPI) | H | '00037373 | 0.8 | 1 | 0.07 | 0 | 0.07 | - | 0.056
FERRAMENTAS - FAMILIA PINTOR - HORISTA (ENCARGOS COMPLEMENTARES - COLETADO CAIXA) (SINAPI) | H | '00043466 | 0.4 | 1 | 1.17 | 0 | 1.17 | - | 0.468
FERRAMENTAS - FAMILIA SERVENTE - HORISTA (ENCARGOS COMPLEMENTARES - COLETADO CAIXA) (SINAPI) | H | '00043467 | 0.4 | 1 | 0.38 | 0 | 0.38 | - | 0.152
EPI - FAMILIA PINTOR - HORISTA (ENCARGOS COMPLEMENTARES - COLETADO CAIXA) (SINAPI) | H | '00043490 | 0.4 | 1 | 1.46 | 0 | 1.46 | - | 0.584
EPI - FAMILIA SERVENTE - HORISTA (ENCARGOS COMPLEMENTARES - COLETADO CAIXA) (SINAPI) | H | '00043491 | 0.4 | 1 | 1.02 | 0 | 1.02 | - | 0.408
SubTotal: | [8 empty] | 48.16
RESUMO
DISCRIMINAÇÃO |  |  | TAXA(%) | VALORES
Mão-de-Obra(A) |  |  | 85 | 9.63
Materiais(B) |  |  |  | 48.16
Equipamentos(C) |  |  |  | 0
Produção da Equipe(D) |  |  |  | 1
Custo Horário Total(A+C) |  |  |  | 9.63
Custo Unitário da Execução[(A/D)+(C/D)] = E |  |  |  | 9.63
Custo Direto Total(B+E) |  |  |  | 57.79
Bonificações e Despesas Indiretas - BDI |  |  | 30.9 | 17.86
CUSTO UNITÁRIO (Adotado) |  |  |  | 75.65
Orçamento: 868201 - - 2020 - VITÓRIA
Órgão Cliente: UFES/PU |  |  | Órgão Gerente: UFES/PU |  |  | Data Base: Maio/2020
Planilha: 2 - LOTE 02 - MARUÍPE
Item: 150103 - Aplicação de fundo selador látex pva em teto, uma demão. af_06/2014 | [6 empty] | Unidade: m2
Base: SINAPI |  | Código Base: '88482 |  | Fonte: SINAPI |  |  | Versão: 51
MÃO DE OBRA | Unid | Código | Coefic. | C. Prod. | Pr. Prod. | Pr. Improd. | Pr. Unit. | Fator Ac. | Subtotal
PINTOR (SINAPI) | H | '00004783 | 0.036367 | 1 | 7.92 | 0 | 14.65 | - | 0.532
SERVENTE DE OBRAS (SINAPI) | H | '00006111 | 0.01319 | 1 | 4.94 | 0 | 9.14 | - | 0.121
SubTotal: | [8 empty] | 0.65
MATERIAL | Unid | Código | Coefic. | C. Prod. | Pr. Prod. | Pr. Improd. | Pr. Unit. | Fator Ac. | Subtotal
SELADOR PVA PAREDES INTERNAS (SINAPI) | L | '00006090 | 0.16 | 1 | 15.14 | 0 | 15.14 | - | 2.422
ALIMENTACAO - HORISTA (COLETADO CAIXA) (SINAPI) | H | '00037370 | 0.049 | 1 | 2.59 | 0 | 2.59 | - | 0.127
TRANSPORTE - HORISTA (COLETADO CAIXA) (SINAPI) | H | '00037371 | 0.049 | 1 | 0.6 | 0 | 0.6 | - | 0.03
EXAMES - HORISTA (COLETADO CAIXA) (SINAPI) | H | '00037372 | 0.049 | 1 | 0.35 | 0 | 0.35 | - | 0.018
SEGURO - HORISTA (COLETADO CAIXA) (SINAPI) | H | '00037373 | 0.049 | 1 | 0.07 | 0 | 0.07 | - | 0.004
FERRAMENTAS - FAMILIA PINTOR - HORISTA (ENCARGOS COMPLEMENTARES - COLETADO CAIXA) (SINAPI) | H | '00043466 | 0.036 | 1 | 1.17 | 0 | 1.17 | - | 0.042
FERRAMENTAS - FAMILIA SERVENTE - HORISTA (ENCARGOS COMPLEMENTARES - COLETADO CAIXA) (SINAPI) | H | '00043467 | 0.013 | 1 | 0.38 | 0 | 0.38 | - | 0.005
EPI - FAMILIA PINTOR - HORISTA (ENCARGOS COMPLEMENTARES - COLETADO CAIXA) (SINAPI) | H | '00043490 | 0.036 | 1 | 1.46 | 0 | 1.46 | - | 0.053
EPI - FAMILIA SERVENTE - HORISTA (ENCARGOS COMPLEMENTARES - COLETADO CAIXA) (SINAPI) | H | '00043491 | 0.013 | 1 | 1.02 | 0 | 1.02 | - | 0.013
SubTotal: | [8 empty] | 2.71
RESUMO
DISCRIMINAÇÃO |  |  | TAXA(%) | VALORES
Mão-de-Obra(A) |  |  | 85 | 0.65
Materiais(B) |  |  |  | 2.71
Equipamentos(C) |  |  |  | 0
Produção da Equipe(D) |  |  |  | 1
Custo Horário Total(A+C) |  |  |  | 0.65
Custo Unitário da Execução[(A/D)+(C/D)] = E |  |  |  | 0.65
Custo Direto Total(B+E) |  |  |  | 3.36
Bonificações e Despesas Indiretas - BDI |  |  | 30.9 | 1.04
CUSTO UNITÁRIO (Adotado) |  |  |  | 4.4
Orçamento: 868201 - - 2020 - VITÓRIA
Órgão Cliente: UFES/PU |  |  | Órgão Gerente: UFES/PU |  |  | Data Base: Maio/2020
Planilha: 2 - LOTE 02 - MARUÍPE
Item: 150104 - Aplicação de fundo selador látex pva em paredes, uma demão. af_06/2014 | [6 empty] | Unidade: m2
Base: SINAPI |  | Código Base: '88483 |  | Fonte: SINAPI |  |  | Versão: 51
MÃO DE OBRA | Unid | Código | Coefic. | C. Prod. | Pr. Prod. | Pr. Improd. | Pr. Unit. | Fator Ac. | Subtotal
PINTOR (SINAPI) | H | '00004783 | 0.027275 | 1 | 7.92 | 0 | 14.65 | - | 0.4
SERVENTE DE OBRAS (SINAPI) | H | '00006111 | 0.010146 | 1 | 4.94 | 0 | 9.14 | - | 0.092
SubTotal: | [8 empty] | 0.49
MATERIAL | Unid | Código | Coefic. | C. Prod. | Pr. Prod. | Pr. Improd. | Pr. Unit. | Fator Ac. | Subtotal
SELADOR PVA PAREDES INTERNAS (SINAPI) | L | '00006090 | 0.16 | 1 | 15.14 | 0 | 15.14 | - | 2.422
ALIMENTACAO - HORISTA (COLETADO CAIXA) (SINAPI) | H | '00037370 | 0.037 | 1 | 2.59 | 0 | 2.59 | - | 0.096
TRANSPORTE - HORISTA (COLETADO CAIXA) (SINAPI) | H | '00037371 | 0.037 | 1 | 0.6 | 0 | 0.6 | - | 0.022
EXAMES - HORISTA (COLETADO CAIXA) (SINAPI) | H | '00037372 | 0.037 | 1 | 0.35 | 0 | 0.35 | - | 0.013
SEGURO - HORISTA (COLETADO CAIXA) (SINAPI) | H | '00037373 | 0.037 | 1 | 0.07 | 0 | 0.07 | - | 0.003
FERRAMENTAS - FAMILIA PINTOR - HORISTA (ENCARGOS COMPLEMENTARES - COLETADO CAIXA) (SINAPI) | H | '00043466 | 0.027 | 1 | 1.17 | 0 | 1.17 | - | 0.032
FERRAMENTAS - FAMILIA SERVENTE - HORISTA (ENCARGOS COMPLEMENTARES - COLETADO CAIXA) (SINAPI) | H | '00043467 | 0.01 | 1 | 0.38 | 0 | 0.38 | - | 0.004
EPI - FAMILIA PINTOR - HORISTA (ENCARGOS COMPLEMENTARES - COLETADO CAIXA) (SINAPI) | H | '00043490 | 0.027 | 1 | 1.46 | 0 | 1.46 | - | 0.039
EPI - FAMILIA SERVENTE - HORISTA (ENCARGOS COMPLEMENTARES - COLETADO CAIXA) (SINAPI) | H | '00043491 | 0.01 | 1 | 1.02 | 0 | 1.02 | - | 0.01
SubTotal: | [8 empty] | 2.64
RESUMO
DISCRIMINAÇÃO |  |  | TAXA(%) | VALORES
Mão-de-Obra(A) |  |  | 85 | 0.49
Materiais(B) |  |  |  | 2.63
Equipamentos(C) |  |  |  | 0
Produção da Equipe(D) |  |  |  | 1
Custo Horário Total(A+C) |  |  |  | 0.49
Custo Unitário da Execução[(A/D)+(C/D)] = E |  |  |  | 0.49
Custo Direto Total(B+E) |  |  |  | 3.12
Bonificações e Despesas Indiretas - BDI |  |  | 30.9 | 0.96
CUSTO UNITÁRIO (Adotado) |  |  |  | 4.08
Orçamento: 868201 - - 2020 - VITÓRIA
Órgão Cliente: UFES/PU |  |  | Órgão Gerente: UFES/PU |  |  | Data Base: Maio/2020
Planilha: 2 - LOTE 02 - MARUÍPE
Item: 150105 - Aplicação de fundo selador acrílico em teto, uma demão. af_06/2014 | [6 empty] | Unidade: m2
Base: SINAPI |  | Código Base: '88484 |  | Fonte: SINAPI |  |  | Versão: 51
MÃO DE OBRA | Unid | Código | Coefic. | C. Prod. | Pr. Prod. | Pr. Improd. | Pr. Unit. | Fator Ac. | Subtotal
PINTOR (SINAPI) | H | '00004783 | 0.05152 | 1 | 7.92 | 0 | 14.65 | - | 0.755
SERVENTE DE OBRAS (SINAPI) | H | '00006111 | 0.019277 | 1 | 4.94 | 0 | 9.14 | - | 0.177
SubTotal: | [8 empty] | 0.93
MATERIAL | Unid | Código | Coefic. | C. Prod. | Pr. Prod. | Pr. Improd. | Pr. Unit. | Fator Ac. | Subtotal
SELADOR ACRILICO PAREDES INTERNAS/EXTERNAS (SINAPI) | L | '00006085 | 0.16 | 1 | 7.97 | 0 | 7.97 | - | 1.275
ALIMENTACAO - HORISTA (COLETADO CAIXA) (SINAPI) | H | '00037370 | 0.07 | 1 | 2.59 | 0 | 2.59 | - | 0.181
TRANSPORTE - HORISTA (COLETADO CAIXA) (SINAPI) | H | '00037371 | 0.07 | 1 | 0.6 | 0 | 0.6 | - | 0.042
EXAMES - HORISTA (COLETADO CAIXA) (SINAPI) | H | '00037372 | 0.07 | 1 | 0.35 | 0 | 0.35 | - | 0.025
SEGURO - HORISTA (COLETADO CAIXA) (SINAPI) | H | '00037373 | 0.07 | 1 | 0.07 | 0 | 0.07 | - | 0.005
FERRAMENTAS - FAMILIA PINTOR - HORISTA (ENCARGOS COMPLEMENTARES - COLETADO CAIXA) (SINAPI) | H | '00043466 | 0.051 | 1 | 1.17 | 0 | 1.17 | - | 0.06
FERRAMENTAS - FAMILIA SERVENTE - HORISTA (ENCARGOS COMPLEMENTARES - COLETADO CAIXA) (SINAPI) | H | '00043467 | 0.019 | 1 | 0.38 | 0 | 0.38 | - | 0.007
EPI - FAMILIA PINTOR - HORISTA (ENCARGOS COMPLEMENTARES - COLETADO CAIXA) (SINAPI) | H | '00043490 | 0.051 | 1 | 1.46 | 0 | 1.46 | - | 0.074
EPI - FAMILIA SERVENTE - HORISTA (ENCARGOS COMPLEMENTARES - COLETADO CAIXA) (SINAPI) | H | '00043491 | 0.019 | 1 | 1.02 | 0 | 1.02 | - | 0.019
SubTotal: | [8 empty] | 1.69
RESUMO
DISCRIMINAÇÃO |  |  | TAXA(%) | VALORES
Mão-de-Obra(A) |  |  | 85 | 0.93
Materiais(B) |  |  |  | 1.68
Equipamentos(C) |  |  |  | 0
Produção da Equipe(D) |  |  |  | 1
Custo Horário Total(A+C) |  |  |  | 0.93
Custo Unitário da Execução[(A/D)+(C/D)] = E |  |  |  | 0.93
Custo Direto Total(B+E) |  |  |  | 2.61
Bonificações e Despesas Indiretas - BDI |  |  | 30.9 | 0.81
CUSTO UNITÁRIO (Adotado) |  |  |  | 3.42
Orçamento: 868201 - - 2020 - VITÓRIA
Órgão Cliente: UFES/PU |  |  | Órgão Gerente: UFES/PU |  |  | Data Base: Maio/2020
Planilha: 2 - LOTE 02 - MARUÍPE
Item: 150106 - Aplicação de fundo selador acrílico em paredes, uma demão. af_06/2014 | [6 empty] | Unidade: m2
Base: SINAPI |  | Código Base: '88485 |  | Fonte: SINAPI |  |  | Versão: 51
MÃO DE OBRA | Unid | Código | Coefic. | C. Prod. | Pr. Prod. | Pr. Improd. | Pr. Unit. | Fator Ac. | Subtotal
PINTOR (SINAPI) | H | '00004783 | 0.039398 | 1 | 7.92 | 0 | 14.65 | - | 0.577
SERVENTE DE OBRAS (SINAPI) | H | '00006111 | 0.014204 | 1 | 4.94 | 0 | 9.14 | - | 0.13
SubTotal: | [8 empty] | 0.71
MATERIAL | Unid | Código | Coefic. | C. Prod. | Pr. Prod. | Pr. Improd. | Pr. Unit. | Fator Ac. | Subtotal
SELADOR ACRILICO PAREDES INTERNAS/EXTERNAS (SINAPI) | L | '00006085 | 0.16 | 1 | 7.97 | 0 | 7.97 | - | 1.275
ALIMENTACAO - HORISTA (COLETADO CAIXA) (SINAPI) | H | '00037370 | 0.053 | 1 | 2.59 | 0 | 2.59 | - | 0.137
TRANSPORTE - HORISTA (COLETADO CAIXA) (SINAPI) | H | '00037371 | 0.053 | 1 | 0.6 | 0 | 0.6 | - | 0.031
EXAMES - HORISTA (COLETADO CAIXA) (SINAPI) | H | '00037372 | 0.053 | 1 | 0.35 | 0 | 0.35 | - | 0.019
SEGURO - HORISTA (COLETADO CAIXA) (SINAPI) | H | '00037373 | 0.053 | 1 | 0.07 | 0 | 0.07 | - | 0.004
FERRAMENTAS - FAMILIA PINTOR - HORISTA (ENCARGOS COMPLEMENTARES - COLETADO CAIXA) (SINAPI) | H | '00043466 | 0.039 | 1 | 1.17 | 0 | 1.17 | - | 0.046
FERRAMENTAS - FAMILIA SERVENTE - HORISTA (ENCARGOS COMPLEMENTARES - COLETADO CAIXA) (SINAPI) | H | '00043467 | 0.014 | 1 | 0.38 | 0 | 0.38 | - | 0.005
EPI - FAMILIA PINTOR - HORISTA (ENCARGOS COMPLEMENTARES - COLETADO CAIXA) (SINAPI) | H | '00043490 | 0.039 | 1 | 1.46 | 0 | 1.46 | - | 0.057
EPI - FAMILIA SERVENTE - HORISTA (ENCARGOS COMPLEMENTARES - COLETADO CAIXA) (SINAPI) | H | '00043491 | 0.014 | 1 | 1.02 | 0 | 1.02 | - | 0.014
SubTotal: | [8 empty] | 1.59
RESUMO
DISCRIMINAÇÃO |  |  | TAXA(%) | VALORES
Mão-de-Obra(A) |  |  | 85 | 0.71
Materiais(B) |  |  |  | 1.58
Equipamentos(C) |  |  |  | 0
Produção da Equipe(D) |  |  |  | 1
Custo Horário Total(A+C) |  |  |  | 0.71
Custo Unitário da Execução[(A/D)+(C/D)] = E |  |  |  | 0.71
Custo Direto Total(B+E) |  |  |  | 2.29
Bonificações e Despesas Indiretas - BDI |  |  | 30.9 | 0.71
CUSTO UNITÁRIO (Adotado) |  |  |  | 3
Orçamento: 868201 - - 2020 - VITÓRIA
Órgão Cliente: UFES/PU |  |  | Órgão Gerente: UFES/PU |  |  | Data Base: Maio/2020
Planilha: 2 - LOTE 02 - MARUÍPE
Item: 150107 - Aplicação manual de pintura com tinta látex pva em teto, duas demãos. af_06/2014 | [6 empty] | Unidade: m2
Base: SINAPI |  | Código Base: '88486 |  | Fonte: SINAPI |  |  | Versão: 51
MÃO DE OBRA | Unid | Código | Coefic. | C. Prod. | Pr. Prod. | Pr. Improd. | Pr. Unit. | Fator Ac. | Subtotal
PINTOR (SINAPI) | H | '00004783 | 0.17173 | 1 | 7.92 | 0 | 14.65 | - | 2.516
SERVENTE DE OBRAS (SINAPI) | H | '00006111 | 0.062905 | 1 | 4.94 | 0 | 9.14 | - | 0.575
SubTotal: | [8 empty] | 3.09
MATERIAL | Unid | Código | Coefic. | C. Prod. | Pr. Prod. | Pr. Improd. | Pr. Unit. | Fator Ac. | Subtotal
!EM PROCESSO DE DESATIVACAO! TINTA LATEX PVA PREMIUM, COR BRANCA (SINAPI) | L | '00007345 | 0.33 | 1 | 16.83 | 0 | 16.83 | - | 5.554
ALIMENTACAO - HORISTA (COLETADO CAIXA) (SINAPI) | H | '00037370 | 0.232 | 1 | 2.59 | 0 | 2.59 | - | 0.601
TRANSPORTE - HORISTA (COLETADO CAIXA) (SINAPI) | H | '00037371 | 0.232 | 1 | 0.6 | 0 | 0.6 | - | 0.139
EXAMES - HORISTA (COLETADO CAIXA) (SINAPI) | H | '00037372 | 0.232 | 1 | 0.35 | 0 | 0.35 | - | 0.082
SEGURO - HORISTA (COLETADO CAIXA) (SINAPI) | H | '00037373 | 0.232 | 1 | 0.07 | 0 | 0.07 | - | 0.016
FERRAMENTAS - FAMILIA PINTOR - HORISTA (ENCARGOS COMPLEMENTARES - COLETADO CAIXA) (SINAPI) | H | '00043466 | 0.17 | 1 | 1.17 | 0 | 1.17 | - | 0.199
FERRAMENTAS - FAMILIA SERVENTE - HORISTA (ENCARGOS COMPLEMENTARES - COLETADO CAIXA) (SINAPI) | H | '00043467 | 0.062 | 1 | 0.38 | 0 | 0.38 | - | 0.024
EPI - FAMILIA PINTOR - HORISTA (ENCARGOS COMPLEMENTARES - COLETADO CAIXA) (SINAPI) | H | '00043490 | 0.17 | 1 | 1.46 | 0 | 1.46 | - | 0.248
EPI - FAMILIA SERVENTE - HORISTA (ENCARGOS COMPLEMENTARES - COLETADO CAIXA) (SINAPI) | H | '00043491 | 0.062 | 1 | 1.02 | 0 | 1.02 | - | 0.063
SubTotal: | [8 empty] | 6.93
RESUMO
DISCRIMINAÇÃO |  |  | TAXA(%) | VALORES
Mão-de-Obra(A) |  |  | 85 | 3.09
Materiais(B) |  |  |  | 6.92
Equipamentos(C) |  |  |  | 0
Produção da Equipe(D) |  |  |  | 1
Custo Horário Total(A+C) |  |  |  | 3.09
Custo Unitário da Execução[(A/D)+(C/D)] = E |  |  |  | 3.09
Custo Direto Total(B+E) |  |  |  | 10.01
Bonificações e Despesas Indiretas - BDI |  |  | 30.9 | 3.09
CUSTO UNITÁRIO (Adotado) |  |  |  | 13.1
Orçamento: 868201 - - 2020 - VITÓRIA
Órgão Cliente: UFES/PU |  |  | Órgão Gerente: UFES/PU |  |  | Data Base: Maio/2020
Planilha: 2 - LOTE 02 - MARUÍPE
Item: 150108 - Aplicação manual de pintura com tinta látex pva em paredes, duas demãos. af_06/2014 | [6 empty] | Unidade: m2
Base: SINAPI |  | Código Base: '88487 |  | Fonte: SINAPI |  |  | Versão: 51
MÃO DE OBRA | Unid | Código | Coefic. | C. Prod. | Pr. Prod. | Pr. Improd. | Pr. Unit. | Fator Ac. | Subtotal
PINTOR (SINAPI) | H | '00004783 | 0.13133 | 1 | 7.92 | 0 | 14.65 | - | 1.924
SERVENTE DE OBRAS (SINAPI) | H | '00006111 | 0.048701 | 1 | 4.94 | 0 | 9.14 | - | 0.445
SubTotal: | [8 empty] | 2.37
MATERIAL | Unid | Código | Coefic. | C. Prod. | Pr. Prod. | Pr. Improd. | Pr. Unit. | Fator Ac. | Subtotal
!EM PROCESSO DE DESATIVACAO! TINTA LATEX PVA PREMIUM, COR BRANCA (SINAPI) | L | '00007345 | 0.33 | 1 | 16.83 | 0 | 16.83 | - | 5.554
ALIMENTACAO - HORISTA (COLETADO CAIXA) (SINAPI) | H | '00037370 | 0.178 | 1 | 2.59 | 0 | 2.59 | - | 0.461
TRANSPORTE - HORISTA (COLETADO CAIXA) (SINAPI) | H | '00037371 | 0.178 | 1 | 0.6 | 0 | 0.6 | - | 0.107
EXAMES - HORISTA (COLETADO CAIXA) (SINAPI) | H | '00037372 | 0.178 | 1 | 0.35 | 0 | 0.35 | - | 0.063
SEGURO - HORISTA (COLETADO CAIXA) (SINAPI) | H | '00037373 | 0.178 | 1 | 0.07 | 0 | 0.07 | - | 0.012
FERRAMENTAS - FAMILIA PINTOR - HORISTA (ENCARGOS COMPLEMENTARES - COLETADO CAIXA) (SINAPI) | H | '00043466 | 0.13 | 1 | 1.17 | 0 | 1.17 | - | 0.152
FERRAMENTAS - FAMILIA SERVENTE - HORISTA (ENCARGOS COMPLEMENTARES - COLETADO CAIXA) (SINAPI) | H | '00043467 | 0.048 | 1 | 0.38 | 0 | 0.38 | - | 0.018
EPI - FAMILIA PINTOR - HORISTA (ENCARGOS COMPLEMENTARES - COLETADO CAIXA) (SINAPI) | H | '00043490 | 0.13 | 1 | 1.46 | 0 | 1.46 | - | 0.19
EPI - FAMILIA SERVENTE - HORISTA (ENCARGOS COMPLEMENTARES - COLETADO CAIXA) (SINAPI) | H | '00043491 | 0.048 | 1 | 1.02 | 0 | 1.02 | - | 0.049
SubTotal: | [8 empty] | 6.61
RESUMO
DISCRIMINAÇÃO |  |  | TAXA(%) | VALORES
Mão-de-Obra(A) |  |  | 85 | 2.37
Materiais(B) |  |  |  | 6.6
Equipamentos(C) |  |  |  | 0
Produção da Equipe(D) |  |  |  | 1
Custo Horário Total(A+C) |  |  |  | 2.37
Custo Unitário da Execução[(A/D)+(C/D)] = E |  |  |  | 2.37
Custo Direto Total(B+E) |  |  |  | 8.97
Bonificações e Despesas Indiretas - BDI |  |  | 30.9 | 2.77
CUSTO UNITÁRIO (Adotado) |  |  |  | 11.74
Orçamento: 868201 - - 2020 - VITÓRIA
Órgão Cliente: UFES/PU |  |  | Órgão Gerente: UFES/PU |  |  | Data Base: Maio/2020
Planilha: 2 - LOTE 02 - MARUÍPE
Item: 150109 - Aplicação manual de pintura com tinta látex acrílica em teto, duas demãos. af_06/2014 | [6 empty] | Unidade: m2
Base: SINAPI |  | Código Base: '88488 |  | Fonte: SINAPI |  |  | Versão: 51
MÃO DE OBRA | Unid | Código | Coefic. | C. Prod. | Pr. Prod. | Pr. Improd. | Pr. Unit. | Fator Ac. | Subtotal
PINTOR (SINAPI) | H | '00004783 | 0.24649 | 1 | 7.92 | 0 | 14.65 | - | 3.611
SERVENTE DE OBRAS (SINAPI) | H | '00006111 | 0.090299 | 1 | 4.94 | 0 | 9.14 | - | 0.825
SubTotal: | [8 empty] | 4.44
MATERIAL | Unid | Código | Coefic. | C. Prod. | Pr. Prod. | Pr. Improd. | Pr. Unit. | Fator Ac. | Subtotal
TINTA ACRILICA PREMIUM, COR BRANCO FOSCO (SINAPI) | L | '00007356 | 0.33 | 1 | 19.47 | 0 | 19.47 | - | 6.425
ALIMENTACAO - HORISTA (COLETADO CAIXA) (SINAPI) | H | '00037370 | 0.333 | 1 | 2.59 | 0 | 2.59 | - | 0.863
TRANSPORTE - HORISTA (COLETADO CAIXA) (SINAPI) | H | '00037371 | 0.333 | 1 | 0.6 | 0 | 0.6 | - | 0.199
EXAMES - HORISTA (COLETADO CAIXA) (SINAPI) | H | '00037372 | 0.333 | 1 | 0.35 | 0 | 0.35 | - | 0.116
SEGURO - HORISTA (COLETADO CAIXA) (SINAPI) | H | '00037373 | 0.333 | 1 | 0.07 | 0 | 0.07 | - | 0.023
FERRAMENTAS - FAMILIA PINTOR - HORISTA (ENCARGOS COMPLEMENTARES - COLETADO CAIXA) (SINAPI) | H | '00043466 | 0.244 | 1 | 1.17 | 0 | 1.17 | - | 0.285
FERRAMENTAS - FAMILIA SERVENTE - HORISTA (ENCARGOS COMPLEMENTARES - COLETADO CAIXA) (SINAPI) | H | '00043467 | 0.089 | 1 | 0.38 | 0 | 0.38 | - | 0.034
EPI - FAMILIA PINTOR - HORISTA (ENCARGOS COMPLEMENTARES - COLETADO CAIXA) (SINAPI) | H | '00043490 | 0.244 | 1 | 1.46 | 0 | 1.46 | - | 0.356
EPI - FAMILIA SERVENTE - HORISTA (ENCARGOS COMPLEMENTARES - COLETADO CAIXA) (SINAPI) | H | '00043491 | 0.089 | 1 | 1.02 | 0 | 1.02 | - | 0.091
SubTotal: | [8 empty] | 8.39
RESUMO
DISCRIMINAÇÃO |  |  | TAXA(%) | VALORES
Mão-de-Obra(A) |  |  | 85 | 4.43
Materiais(B) |  |  |  | 8.39
Equipamentos(C) |  |  |  | 0
Produção da Equipe(D) |  |  |  | 1
Custo Horário Total(A+C) |  |  |  | 4.43
Custo Unitário da Execução[(A/D)+(C/D)] = E |  |  |  | 4.43
Custo Direto Total(B+E) |  |  |  | 12.82
Bonificações e Despesas Indiretas - BDI |  |  | 30.9 | 3.96
CUSTO UNITÁRIO (Adotado) |  |  |  | 16.78
Orçamento: 868201 - - 2020 - VITÓRIA
Órgão Cliente: UFES/PU |  |  | Órgão Gerente: UFES/PU |  |  | Data Base: Maio/2020
Planilha: 2 - LOTE 02 - MARUÍPE
Item: 150110 - Aplicação manual de pintura com tinta látex acrílica em paredes, duas demãos. af_06/2014 | [6 empty] | Unidade: m2
Base: SINAPI |  | Código Base: '88489 |  | Fonte: SINAPI |  |  | Versão: 51
MÃO DE OBRA | Unid | Código | Coefic. | C. Prod. | Pr. Prod. | Pr. Improd. | Pr. Unit. | Fator Ac. | Subtotal
PINTOR (SINAPI) | H | '00004783 | 0.18891 | 1 | 7.92 | 0 | 14.65 | - | 2.768
SERVENTE DE OBRAS (SINAPI) | H | '00006111 | 0.070007 | 1 | 4.94 | 0 | 9.14 | - | 0.64
SubTotal: | [8 empty] | 3.41
MATERIAL | Unid | Código | Coefic. | C. Prod. | Pr. Prod. | Pr. Improd. | Pr. Unit. | Fator Ac. | Subtotal
TINTA ACRILICA PREMIUM, COR BRANCO FOSCO (SINAPI) | L | '00007356 | 0.33 | 1 | 19.47 | 0 | 19.47 | - | 6.425
ALIMENTACAO - HORISTA (COLETADO CAIXA) (SINAPI) | H | '00037370 | 0.256 | 1 | 2.59 | 0 | 2.59 | - | 0.663
TRANSPORTE - HORISTA (COLETADO CAIXA) (SINAPI) | H | '00037371 | 0.256 | 1 | 0.6 | 0 | 0.6 | - | 0.153
EXAMES - HORISTA (COLETADO CAIXA) (SINAPI) | H | '00037372 | 0.256 | 1 | 0.35 | 0 | 0.35 | - | 0.089
SEGURO - HORISTA (COLETADO CAIXA) (SINAPI) | H | '00037373 | 0.256 | 1 | 0.07 | 0 | 0.07 | - | 0.018
FERRAMENTAS - FAMILIA PINTOR - HORISTA (ENCARGOS COMPLEMENTARES - COLETADO CAIXA) (SINAPI) | H | '00043466 | 0.187 | 1 | 1.17 | 0 | 1.17 | - | 0.219
FERRAMENTAS - FAMILIA SERVENTE - HORISTA (ENCARGOS COMPLEMENTARES - COLETADO CAIXA) (SINAPI) | H | '00043467 | 0.069 | 1 | 0.38 | 0 | 0.38 | - | 0.026
EPI - FAMILIA PINTOR - HORISTA (ENCARGOS COMPLEMENTARES - COLETADO CAIXA) (SINAPI) | H | '00043490 | 0.187 | 1 | 1.46 | 0 | 1.46 | - | 0.273
EPI - FAMILIA SERVENTE - HORISTA (ENCARGOS COMPLEMENTARES - COLETADO CAIXA) (SINAPI) | H | '00043491 | 0.069 | 1 | 1.02 | 0 | 1.02 | - | 0.07
SubTotal: | [8 empty] | 7.94
RESUMO
DISCRIMINAÇÃO |  |  | TAXA(%) | VALORES
Mão-de-Obra(A) |  |  | 85 | 3.41
Materiais(B) |  |  |  | 7.93
Equipamentos(C) |  |  |  | 0
Produção da Equipe(D) |  |  |  | 1
Custo Horário Total(A+C) |  |  |  | 3.41
Custo Unitário da Execução[(A/D)+(C/D)] = E |  |  |  | 3.41
Custo Direto Total(B+E) |  |  |  | 11.34
Bonificações e Despesas Indiretas - BDI |  |  | 30.9 | 3.5
CUSTO UNITÁRIO (Adotado) |  |  |  | 14.84
Orçamento: 868201 - - 2020 - VITÓRIA
Órgão Cliente: UFES/PU |  |  | Órgão Gerente: UFES/PU |  |  | Data Base: Maio/2020
Planilha: 2 - LOTE 02 - MARUÍPE
Item: 150111 - Aplicação e lixamento de massa látex em teto, uma demão. af_06/2014 | [6 empty] | Unidade: m2
Base: SINAPI |  | Código Base: '88494 |  | Fonte: SINAPI |  |  | Versão: 51
MÃO DE OBRA | Unid | Código | Coefic. | C. Prod. | Pr. Prod. | Pr. Improd. | Pr. Unit. | Fator Ac. | Subtotal
PINTOR (SINAPI) | H | '00004783 | 0.50914 | 1 | 7.92 | 0 | 14.65 | - | 7.459
SERVENTE DE OBRAS (SINAPI) | H | '00006111 | 0.1877 | 1 | 4.94 | 0 | 9.14 | - | 1.716
SubTotal: | [8 empty] | 9.18
MATERIAL | Unid | Código | Coefic. | C. Prod. | Pr. Prod. | Pr. Improd. | Pr. Unit. | Fator Ac. | Subtotal
LIXA EM FOLHA PARA PAREDE OU MADEIRA, NUMERO 120 (COR VERMELHA) (SINAPI) | UN | '00003767 | 0.06 | 1 | 0.74 | 0 | 0.74 | - | 0.044
!EM PROCESSO DE DESATIVACAO! MASSA CORRIDA PVA PARA PAREDES INTERNAS (SINAPI) | 18L | '00004051 | 0.0328 | 1 | 84.9 | 0 | 84.9 | - | 2.785
ALIMENTACAO - HORISTA (COLETADO CAIXA) (SINAPI) | H | '00037370 | 0.689 | 1 | 2.59 | 0 | 2.59 | - | 1.784
TRANSPORTE - HORISTA (COLETADO CAIXA) (SINAPI) | H | '00037371 | 0.689 | 1 | 0.6 | 0 | 0.6 | - | 0.413
EXAMES - HORISTA (COLETADO CAIXA) (SINAPI) | H | '00037372 | 0.689 | 1 | 0.35 | 0 | 0.35 | - | 0.241
SEGURO - HORISTA (COLETADO CAIXA) (SINAPI) | H | '00037373 | 0.689 | 1 | 0.07 | 0 | 0.07 | - | 0.048
FERRAMENTAS - FAMILIA PINTOR - HORISTA (ENCARGOS COMPLEMENTARES - COLETADO CAIXA) (SINAPI) | H | '00043466 | 0.504 | 1 | 1.17 | 0 | 1.17 | - | 0.59
FERRAMENTAS - FAMILIA SERVENTE - HORISTA (ENCARGOS COMPLEMENTARES - COLETADO CAIXA) (SINAPI) | H | '00043467 | 0.185 | 1 | 0.38 | 0 | 0.38 | - | 0.07
EPI - FAMILIA PINTOR - HORISTA (ENCARGOS COMPLEMENTARES - COLETADO CAIXA) (SINAPI) | H | '00043490 | 0.504 | 1 | 1.46 | 0 | 1.46 | - | 0.736
EPI - FAMILIA SERVENTE - HORISTA (ENCARGOS COMPLEMENTARES - COLETADO CAIXA) (SINAPI) | H | '00043491 | 0.185 | 1 | 1.02 | 0 | 1.02 | - | 0.189
SubTotal: | [8 empty] | 6.9
RESUMO
DISCRIMINAÇÃO |  |  | TAXA(%) | VALORES
Mão-de-Obra(A) |  |  | 85 | 9.17
Materiais(B) |  |  |  | 6.9
Equipamentos(C) |  |  |  | 0
Produção da Equipe(D) |  |  |  | 1
Custo Horário Total(A+C) |  |  |  | 9.17
Custo Unitário da Execução[(A/D)+(C/D)] = E |  |  |  | 9.17
Custo Direto Total(B+E) |  |  |  | 16.07
Bonificações e Despesas Indiretas - BDI |  |  | 30.9 | 4.97
CUSTO UNITÁRIO (Adotado) |  |  |  | 21.04
Orçamento: 868201 - - 2020 - VITÓRIA
Órgão Cliente: UFES/PU |  |  | Órgão Gerente: UFES/PU |  |  | Data Base: Maio/2020
Planilha: 2 - LOTE 02 - MARUÍPE
Item: 150112 - Aplicação e lixamento de massa látex em paredes, uma demão. af_06/2014 | [6 empty] | Unidade: m2
Base: SINAPI |  | Código Base: '88495 |  | Fonte: SINAPI |  |  | Versão: 51
MÃO DE OBRA | Unid | Código | Coefic. | C. Prod. | Pr. Prod. | Pr. Improd. | Pr. Unit. | Fator Ac. | Subtotal
PINTOR (SINAPI) | H | '00004783 | 0.23639 | 1 | 7.92 | 0 | 14.65 | - | 3.463
SERVENTE DE OBRAS (SINAPI) | H | '00006111 | 0.087256 | 1 | 4.94 | 0 | 9.14 | - | 0.797
SubTotal: | [8 empty] | 4.26
MATERIAL | Unid | Código | Coefic. | C. Prod. | Pr. Prod. | Pr. Improd. | Pr. Unit. | Fator Ac. | Subtotal
LIXA EM FOLHA PARA PAREDE OU MADEIRA, NUMERO 120 (COR VERMELHA) (SINAPI) | UN | '00003767 | 0.06 | 1 | 0.74 | 0 | 0.74 | - | 0.044
!EM PROCESSO DE DESATIVACAO! MASSA CORRIDA PVA PARA PAREDES INTERNAS (SINAPI) | 18L | '00004051 | 0.0328 | 1 | 84.9 | 0 | 84.9 | - | 2.785
ALIMENTACAO - HORISTA (COLETADO CAIXA) (SINAPI) | H | '00037370 | 0.32 | 1 | 2.59 | 0 | 2.59 | - | 0.829
TRANSPORTE - HORISTA (COLETADO CAIXA) (SINAPI) | H | '00037371 | 0.32 | 1 | 0.6 | 0 | 0.6 | - | 0.192
EXAMES - HORISTA (COLETADO CAIXA) (SINAPI) | H | '00037372 | 0.32 | 1 | 0.35 | 0 | 0.35 | - | 0.112
SEGURO - HORISTA (COLETADO CAIXA) (SINAPI) | H | '00037373 | 0.32 | 1 | 0.07 | 0 | 0.07 | - | 0.022
FERRAMENTAS - FAMILIA PINTOR - HORISTA (ENCARGOS COMPLEMENTARES - COLETADO CAIXA) (SINAPI) | H | '00043466 | 0.234 | 1 | 1.17 | 0 | 1.17 | - | 0.274
FERRAMENTAS - FAMILIA SERVENTE - HORISTA (ENCARGOS COMPLEMENTARES - COLETADO CAIXA) (SINAPI) | H | '00043467 | 0.086 | 1 | 0.38 | 0 | 0.38 | - | 0.033
EPI - FAMILIA PINTOR - HORISTA (ENCARGOS COMPLEMENTARES - COLETADO CAIXA) (SINAPI) | H | '00043490 | 0.234 | 1 | 1.46 | 0 | 1.46 | - | 0.342
EPI - FAMILIA SERVENTE - HORISTA (ENCARGOS COMPLEMENTARES - COLETADO CAIXA) (SINAPI) | H | '00043491 | 0.086 | 1 | 1.02 | 0 | 1.02 | - | 0.088
SubTotal: | [8 empty] | 4.72
RESUMO
DISCRIMINAÇÃO |  |  | TAXA(%) | VALORES
Mão-de-Obra(A) |  |  | 85 | 4.26
Materiais(B) |  |  |  | 4.71
Equipamentos(C) |  |  |  | 0
Produção da Equipe(D) |  |  |  | 1
Custo Horário Total(A+C) |  |  |  | 4.26
Custo Unitário da Execução[(A/D)+(C/D)] = E |  |  |  | 4.26
Custo Direto Total(B+E) |  |  |  | 8.97
Bonificações e Despesas Indiretas - BDI |  |  | 30.9 | 2.77
CUSTO UNITÁRIO (Adotado) |  |  |  | 11.74
Orçamento: 868201 - - 2020 - VITÓRIA
Órgão Cliente: UFES/PU |  |  | Órgão Gerente: UFES/PU |  |  | Data Base: Maio/2020
Planilha: 2 - LOTE 02 - MARUÍPE
Item: 150113 - Aplicação e lixamento de massa látex em teto, duas demãos. af_06/2014 | [6 empty] | Unidade: m2
Base: SINAPI |  | Código Base: '88496 |  | Fonte: SINAPI |  |  | Versão: 51
MÃO DE OBRA | Unid | Código | Coefic. | C. Prod. | Pr. Prod. | Pr. Improd. | Pr. Unit. | Fator Ac. | Subtotal
PINTOR (SINAPI) | H | '00004783 | 0.67885 | 1 | 7.92 | 0 | 14.65 | - | 9.945
SERVENTE DE OBRAS (SINAPI) | H | '00006111 | 0.25061 | 1 | 4.94 | 0 | 9.14 | - | 2.291
SubTotal: | [8 empty] | 12.24
MATERIAL | Unid | Código | Coefic. | C. Prod. | Pr. Prod. | Pr. Improd. | Pr. Unit. | Fator Ac. | Subtotal
LIXA EM FOLHA PARA PAREDE OU MADEIRA, NUMERO 120 (COR VERMELHA) (SINAPI) | UN | '00003767 | 0.1 | 1 | 0.74 | 0 | 0.74 | - | 0.074
!EM PROCESSO DE DESATIVACAO! MASSA CORRIDA PVA PARA PAREDES INTERNAS (SINAPI) | 18L | '00004051 | 0.0489 | 1 | 84.9 | 0 | 84.9 | - | 4.152
ALIMENTACAO - HORISTA (COLETADO CAIXA) (SINAPI) | H | '00037370 | 0.919 | 1 | 2.59 | 0 | 2.59 | - | 2.38
TRANSPORTE - HORISTA (COLETADO CAIXA) (SINAPI) | H | '00037371 | 0.919 | 1 | 0.6 | 0 | 0.6 | - | 0.551
EXAMES - HORISTA (COLETADO CAIXA) (SINAPI) | H | '00037372 | 0.919 | 1 | 0.35 | 0 | 0.35 | - | 0.321
SEGURO - HORISTA (COLETADO CAIXA) (SINAPI) | H | '00037373 | 0.919 | 1 | 0.07 | 0 | 0.07 | - | 0.064
FERRAMENTAS - FAMILIA PINTOR - HORISTA (ENCARGOS COMPLEMENTARES - COLETADO CAIXA) (SINAPI) | H | '00043466 | 0.672 | 1 | 1.17 | 0 | 1.17 | - | 0.786
FERRAMENTAS - FAMILIA SERVENTE - HORISTA (ENCARGOS COMPLEMENTARES - COLETADO CAIXA) (SINAPI) | H | '00043467 | 0.247 | 1 | 0.38 | 0 | 0.38 | - | 0.094
EPI - FAMILIA PINTOR - HORISTA (ENCARGOS COMPLEMENTARES - COLETADO CAIXA) (SINAPI) | H | '00043490 | 0.672 | 1 | 1.46 | 0 | 1.46 | - | 0.981
EPI - FAMILIA SERVENTE - HORISTA (ENCARGOS COMPLEMENTARES - COLETADO CAIXA) (SINAPI) | H | '00043491 | 0.247 | 1 | 1.02 | 0 | 1.02 | - | 0.252
SubTotal: | [8 empty] | 9.66
RESUMO
DISCRIMINAÇÃO |  |  | TAXA(%) | VALORES
Mão-de-Obra(A) |  |  | 85 | 12.23
Materiais(B) |  |  |  | 9.65
Equipamentos(C) |  |  |  | 0
Produção da Equipe(D) |  |  |  | 1
Custo Horário Total(A+C) |  |  |  | 12.23
Custo Unitário da Execução[(A/D)+(C/D)] = E |  |  |  | 12.23
Custo Direto Total(B+E) |  |  |  | 21.88
Bonificações e Despesas Indiretas - BDI |  |  | 30.9 | 6.76
CUSTO UNITÁRIO (Adotado) |  |  |  | 28.64
Orçamento: 868201 - - 2020 - VITÓRIA
Órgão Cliente: UFES/PU |  |  | Órgão Gerente: UFES/PU |  |  | Data Base: Maio/2020
Planilha: 2 - LOTE 02 - MARUÍPE
Item: 150114 - Aplicação e lixamento de massa látex em paredes, duas demãos. af_06/2014 | [6 empty] | Unidade: m2
Base: SINAPI |  | Código Base: '88497 |  | Fonte: SINAPI |  |  | Versão: 51
MÃO DE OBRA | Unid | Código | Coefic. | C. Prod. | Pr. Prod. | Pr. Improd. | Pr. Unit. | Fator Ac. | Subtotal
PINTOR (SINAPI) | H | '00004783 | 0.31518 | 1 | 7.92 | 0 | 14.65 | - | 4.618
SERVENTE DE OBRAS (SINAPI) | H | '00006111 | 0.11566 | 1 | 4.94 | 0 | 9.14 | - | 1.057
SubTotal: | [8 empty] | 5.68
MATERIAL | Unid | Código | Coefic. | C. Prod. | Pr. Prod. | Pr. Improd. | Pr. Unit. | Fator Ac. | Subtotal
LIXA EM FOLHA PARA PAREDE OU MADEIRA, NUMERO 120 (COR VERMELHA) (SINAPI) | UN | '00003767 | 0.1 | 1 | 0.74 | 0 | 0.74 | - | 0.074
!EM PROCESSO DE DESATIVACAO! MASSA CORRIDA PVA PARA PAREDES INTERNAS (SINAPI) | 18L | '00004051 | 0.0489 | 1 | 84.9 | 0 | 84.9 | - | 4.152
ALIMENTACAO - HORISTA (COLETADO CAIXA) (SINAPI) | H | '00037370 | 0.426 | 1 | 2.59 | 0 | 2.59 | - | 1.103
TRANSPORTE - HORISTA (COLETADO CAIXA) (SINAPI) | H | '00037371 | 0.426 | 1 | 0.6 | 0 | 0.6 | - | 0.255
EXAMES - HORISTA (COLETADO CAIXA) (SINAPI) | H | '00037372 | 0.426 | 1 | 0.35 | 0 | 0.35 | - | 0.149
SEGURO - HORISTA (COLETADO CAIXA) (SINAPI) | H | '00037373 | 0.426 | 1 | 0.07 | 0 | 0.07 | - | 0.03
FERRAMENTAS - FAMILIA PINTOR - HORISTA (ENCARGOS COMPLEMENTARES - COLETADO CAIXA) (SINAPI) | H | '00043466 | 0.312 | 1 | 1.17 | 0 | 1.17 | - | 0.365
FERRAMENTAS - FAMILIA SERVENTE - HORISTA (ENCARGOS COMPLEMENTARES - COLETADO CAIXA) (SINAPI) | H | '00043467 | 0.114 | 1 | 0.38 | 0 | 0.38 | - | 0.043
EPI - FAMILIA PINTOR - HORISTA (ENCARGOS COMPLEMENTARES - COLETADO CAIXA) (SINAPI) | H | '00043490 | 0.312 | 1 | 1.46 | 0 | 1.46 | - | 0.456
EPI - FAMILIA SERVENTE - HORISTA (ENCARGOS COMPLEMENTARES - COLETADO CAIXA) (SINAPI) | H | '00043491 | 0.114 | 1 | 1.02 | 0 | 1.02 | - | 0.116
SubTotal: | [8 empty] | 6.74
RESUMO
DISCRIMINAÇÃO |  |  | TAXA(%) | VALORES
Mão-de-Obra(A) |  |  | 85 | 5.67
Materiais(B) |  |  |  | 6.74
Equipamentos(C) |  |  |  | 0
Produção da Equipe(D) |  |  |  | 1
Custo Horário Total(A+C) |  |  |  | 5.67
Custo Unitário da Execução[(A/D)+(C/D)] = E |  |  |  | 5.67
Custo Direto Total(B+E) |  |  |  | 12.41
Bonificações e Despesas Indiretas - BDI |  |  | 30.9 | 3.83
CUSTO UNITÁRIO (Adotado) |  |  |  | 16.24
Orçamento: 868201 - - 2020 - VITÓRIA
Órgão Cliente: UFES/PU |  |  | Órgão Gerente: UFES/PU |  |  | Data Base: Maio/2020
Planilha: 2 - LOTE 02 - MARUÍPE
Item: 150115 - Textura acrílica, aplicação manual em parede, uma demão. af_09/2016 | [6 empty] | Unidade: m2
Base: SINAPI |  | Código Base: '95305 |  | Fonte: SINAPI |  |  | Versão: 44
MÃO DE OBRA | Unid | Código | Coefic. | C. Prod. | Pr. Prod. | Pr. Improd. | Pr. Unit. | Fator Ac. | Subtotal
PINTOR (SINAPI) | H | '00004783 | 0.18992 | 1 | 7.92 | 0 | 14.65 | - | 2.782
SERVENTE DE OBRAS (SINAPI) | H | '00006111 | 0.070007 | 1 | 4.94 | 0 | 9.14 | - | 0.64
SubTotal: | [8 empty] | 3.42
MATERIAL | Unid | Código | Coefic. | C. Prod. | Pr. Prod. | Pr. Improd. | Pr. Unit. | Fator Ac. | Subtotal
ALIMENTACAO - HORISTA (COLETADO CAIXA) (SINAPI) | H | '00037370 | 0.257 | 1 | 2.59 | 0 | 2.59 | - | 0.666
TRANSPORTE - HORISTA (COLETADO CAIXA) (SINAPI) | H | '00037371 | 0.257 | 1 | 0.6 | 0 | 0.6 | - | 0.154
EXAMES - HORISTA (COLETADO CAIXA) (SINAPI) | H | '00037372 | 0.257 | 1 | 0.35 | 0 | 0.35 | - | 0.09
SEGURO - HORISTA (COLETADO CAIXA) (SINAPI) | H | '00037373 | 0.257 | 1 | 0.07 | 0 | 0.07 | - | 0.018
MASSA PARA TEXTURA LISA DE BASE ACRILICA, USO INTERNO E EXTERNO (SINAPI) | KG | '00038877 | 1.14 | 1 | 5.99 | 0 | 5.99 | - | 6.829
FERRAMENTAS - FAMILIA PINTOR - HORISTA (ENCARGOS COMPLEMENTARES - COLETADO CAIXA) (SINAPI) | H | '00043466 | 0.188 | 1 | 1.17 | 0 | 1.17 | - | 0.22
FERRAMENTAS - FAMILIA SERVENTE - HORISTA (ENCARGOS COMPLEMENTARES - COLETADO CAIXA) (SINAPI) | H | '00043467 | 0.069 | 1 | 0.38 | 0 | 0.38 | - | 0.026
EPI - FAMILIA PINTOR - HORISTA (ENCARGOS COMPLEMENTARES - COLETADO CAIXA) (SINAPI) | H | '00043490 | 0.188 | 1 | 1.46 | 0 | 1.46 | - | 0.274
EPI - FAMILIA SERVENTE - HORISTA (ENCARGOS COMPLEMENTARES - COLETADO CAIXA) (SINAPI) | H | '00043491 | 0.069 | 1 | 1.02 | 0 | 1.02 | - | 0.07
SubTotal: | [8 empty] | 8.35
RESUMO
DISCRIMINAÇÃO |  |  | TAXA(%) | VALORES
Mão-de-Obra(A) |  |  | 85 | 3.42
Materiais(B) |  |  |  | 8.34
Equipamentos(C) |  |  |  | 0
Produção da Equipe(D) |  |  |  | 1
Custo Horário Total(A+C) |  |  |  | 3.42
Custo Unitário da Execução[(A/D)+(C/D)] = E |  |  |  | 3.42
Custo Direto Total(B+E) |  |  |  | 11.76
Bonificações e Despesas Indiretas - BDI |  |  | 30.9 | 3.63
CUSTO UNITÁRIO (Adotado) |  |  |  | 15.39
Orçamento: 868201 - - 2020 - VITÓRIA
Órgão Cliente: UFES/PU |  |  | Órgão Gerente: UFES/PU |  |  | Data Base: Maio/2020
Planilha: 2 - LOTE 02 - MARUÍPE
Item: 150116 - Textura acrílica, aplicação manual em teto, uma demão. af_09/2016 | [6 empty] | Unidade: m2
Base: SINAPI |  | Código Base: '95306 |  | Fonte: SINAPI |  |  | Versão: 44
MÃO DE OBRA | Unid | Código | Coefic. | C. Prod. | Pr. Prod. | Pr. Improd. | Pr. Unit. | Fator Ac. | Subtotal
PINTOR (SINAPI) | H | '00004783 | 0.26164 | 1 | 7.92 | 0 | 14.65 | - | 3.833
SERVENTE DE OBRAS (SINAPI) | H | '00006111 | 0.097402 | 1 | 4.94 | 0 | 9.14 | - | 0.89
SubTotal: | [8 empty] | 4.72
MATERIAL | Unid | Código | Coefic. | C. Prod. | Pr. Prod. | Pr. Improd. | Pr. Unit. | Fator Ac. | Subtotal
ALIMENTACAO - HORISTA (COLETADO CAIXA) (SINAPI) | H | '00037370 | 0.355 | 1 | 2.59 | 0 | 2.59 | - | 0.92
TRANSPORTE - HORISTA (COLETADO CAIXA) (SINAPI) | H | '00037371 | 0.355 | 1 | 0.6 | 0 | 0.6 | - | 0.213
EXAMES - HORISTA (COLETADO CAIXA) (SINAPI) | H | '00037372 | 0.355 | 1 | 0.35 | 0 | 0.35 | - | 0.125
SEGURO - HORISTA (COLETADO CAIXA) (SINAPI) | H | '00037373 | 0.355 | 1 | 0.07 | 0 | 0.07 | - | 0.025
MASSA PARA TEXTURA LISA DE BASE ACRILICA, USO INTERNO E EXTERNO (SINAPI) | KG | '00038877 | 1.14 | 1 | 5.99 | 0 | 5.99 | - | 6.829
FERRAMENTAS - FAMILIA PINTOR - HORISTA (ENCARGOS COMPLEMENTARES - COLETADO CAIXA) (SINAPI) | H | '00043466 | 0.259 | 1 | 1.17 | 0 | 1.17 | - | 0.303
FERRAMENTAS - FAMILIA SERVENTE - HORISTA (ENCARGOS COMPLEMENTARES - COLETADO CAIXA) (SINAPI) | H | '00043467 | 0.096 | 1 | 0.38 | 0 | 0.38 | - | 0.036
EPI - FAMILIA PINTOR - HORISTA (ENCARGOS COMPLEMENTARES - COLETADO CAIXA) (SINAPI) | H | '00043490 | 0.259 | 1 | 1.46 | 0 | 1.46 | - | 0.378
EPI - FAMILIA SERVENTE - HORISTA (ENCARGOS COMPLEMENTARES - COLETADO CAIXA) (SINAPI) | H | '00043491 | 0.096 | 1 | 1.02 | 0 | 1.02 | - | 0.098
SubTotal: | [8 empty] | 8.93
RESUMO
DISCRIMINAÇÃO |  |  | TAXA(%) | VALORES
Mão-de-Obra(A) |  |  | 85 | 4.72
Materiais(B) |  |  |  | 8.92
Equipamentos(C) |  |  |  | 0
Produção da Equipe(D) |  |  |  | 1
Custo Horário Total(A+C) |  |  |  | 4.72
Custo Unitário da Execução[(A/D)+(C/D)] = E |  |  |  | 4.72
Custo Direto Total(B+E) |  |  |  | 13.64
Bonificações e Despesas Indiretas - BDI |  |  | 30.9 | 4.21
CUSTO UNITÁRIO (Adotado) |  |  |  | 17.85
Orçamento: 868201 - - 2020 - VITÓRIA
Órgão Cliente: UFES/PU |  |  | Órgão Gerente: UFES/PU |  |  | Data Base: Maio/2020
Planilha: 2 - LOTE 02 - MARUÍPE
Item: 150117 - Pintura de letra em parede dim. 20x30cm com tinta látex acrílica, marcas de referência Suvinil, Coral ou Metalatex | [6 empty] | Unidade: und
Base: LABOR/SINAPI/PU-UFES |  | Código Base: '190109 |  | Fonte: LABOR |  |  | Versão: 2
MATERIAL | Unid | Código | Coefic. | C. Prod. | Pr. Prod. | Pr. Improd. | Pr. Unit. | Fator Ac. | Subtotal
PINTURA DE LETRAS EM PAREDE DIM.20X30 CM (LABOR) | UN | '039072 | 1 | 1 | 27.44 | 0 | 27.44 | - | 27.44
SubTotal: | [8 empty] | 27.44
RESUMO
DISCRIMINAÇÃO |  |  | TAXA(%) | VALORES
Mão-de-Obra(A) |  |  | 85 | 0
Materiais(B) |  |  |  | 27.44
Equipamentos(C) |  |  |  | 0
Produção da Equipe(D) |  |  |  | 1
Custo Horário Total(A+C) |  |  |  | 0
Custo Unitário da Execução[(A/D)+(C/D)] = E |  |  |  | 0
Custo Direto Total(B+E) |  |  |  | 27.44
Bonificações e Despesas Indiretas - BDI |  |  | 30.9 | 8.48
CUSTO UNITÁRIO (Adotado) |  |  |  | 35.92
Orçamento: 868201 - - 2020 - VITÓRIA
Órgão Cliente: UFES/PU |  |  | Órgão Gerente: UFES/PU |  |  | Data Base: Maio/2020
Planilha: 2 - LOTE 02 - MARUÍPE
Item: 150118 - Aplicação manual de pintura com tinta látex acrílica SUPER LAVÁVEL em paredes | [6 empty] | Unidade: m²
Base: LOCAL |  | Código Base: '1105 |  | Fonte: PU/UFES |  |  | Versão: -1
MÃO DE OBRA | Unid | Código | Coefic. | C. Prod. | Pr. Prod. | Pr. Improd. | Pr. Unit. | Fator Ac. | Subtotal
PINTOR (SINAPI) | H | '00004783 | 0.18891 | 1 | 7.92 | 0 | 14.65 | - | 2.767
SERVENTE DE OBRAS (SINAPI) | H | '00006111 | 0.070007 | 1 | 4.94 | 0 | 9.14 | - | 0.64
SubTotal: | [8 empty] | 3.41
MATERIAL | Unid | Código | Coefic. | C. Prod. | Pr. Prod. | Pr. Improd. | Pr. Unit. | Fator Ac. | Subtotal
TINTA ACRILICA SUPERLAVAVEL ACAB ACETINADO COR REF. A001 - BRANCO (LABOR) | L | '034875 | 0.33 | 1 | 23.39 | 0 | 23.39 | - | 7.719
ALIMENTACAO - HORISTA (COLETADO CAIXA) (SINAPI) | H | '00037370 | 0.256 | 1 | 2.59 | 0 | 2.59 | - | 0.663
TRANSPORTE - HORISTA (COLETADO CAIXA) (SINAPI) | H | '00037371 | 0.256 | 1 | 0.6 | 0 | 0.6 | - | 0.154
EXAMES - HORISTA (COLETADO CAIXA) (SINAPI) | H | '00037372 | 0.256 | 1 | 0.35 | 0 | 0.35 | - | 0.09
SEGURO - HORISTA (COLETADO CAIXA) (SINAPI) | H | '00037373 | 0.256 | 1 | 0.07 | 0 | 0.07 | - | 0.018
FERRAMENTAS - FAMILIA PINTOR - HORISTA (ENCARGOS COMPLEMENTARES - COLETADO CAIXA) (SINAPI) | H | '00043466 | 0.187 | 1 | 1.17 | 0 | 1.17 | - | 0.219
FERRAMENTAS - FAMILIA SERVENTE - HORISTA (ENCARGOS COMPLEMENTARES - COLETADO CAIXA) (SINAPI) | H | '00043467 | 0.069 | 1 | 0.38 | 0 | 0.38 | - | 0.026
EPI - FAMILIA PINTOR - HORISTA (ENCARGOS COMPLEMENTARES - COLETADO CAIXA) (SINAPI) | H | '00043490 | 0.187 | 1 | 1.46 | 0 | 1.46 | - | 0.273
EPI - FAMILIA SERVENTE - HORISTA (ENCARGOS COMPLEMENTARES - COLETADO CAIXA) (SINAPI) | H | '00043491 | 0.069 | 1 | 1.02 | 0 | 1.02 | - | 0.07
SubTotal: | [8 empty] | 9.23
RESUMO
DISCRIMINAÇÃO |  |  | TAXA(%) | VALORES
Mão-de-Obra(A) |  |  | 85 | 3.41
Materiais(B) |  |  |  | 9.23
Equipamentos(C) |  |  |  | 0
Produção da Equipe(D) |  |  |  | 1
Custo Horário Total(A+C) |  |  |  | 3.41
Custo Unitário da Execução[(A/D)+(C/D)] = E |  |  |  | 3.41
Custo Direto Total(B+E) |  |  |  | 12.64
Bonificações e Despesas Indiretas - BDI |  |  | 30.9 | 3.91
CUSTO UNITÁRIO (Adotado) |  |  |  | 16.55
Orçamento: 868201 - - 2020 - VITÓRIA
Órgão Cliente: UFES/PU |  |  | Órgão Gerente: UFES/PU |  |  | Data Base: Maio/2020
Planilha: 2 - LOTE 02 - MARUÍPE
Item: 150119 - Aplicação manual de pintura com tinta látex acrílica ANTI MOFO em paredes | [6 empty] | Unidade: m²
Base: LOCAL |  | Código Base: '1106 |  | Fonte: PU/UFES |  |  | Versão: -1
MÃO DE OBRA | Unid | Código | Coefic. | C. Prod. | Pr. Prod. | Pr. Improd. | Pr. Unit. | Fator Ac. | Subtotal
PINTOR (SINAPI) | H | '00004783 | 0.18891 | 1 | 7.92 | 0 | 14.65 | - | 2.767
SERVENTE DE OBRAS (SINAPI) | H | '00006111 | 0.070007 | 1 | 4.94 | 0 | 9.14 | - | 0.64
SubTotal: | [8 empty] | 3.41
MATERIAL | Unid | Código | Coefic. | C. Prod. | Pr. Prod. | Pr. Improd. | Pr. Unit. | Fator Ac. | Subtotal
ALIMENTACAO - HORISTA (COLETADO CAIXA) (SINAPI) | H | '00037370 | 0.256 | 1 | 2.59 | 0 | 2.59 | - | 0.663
TRANSPORTE - HORISTA (COLETADO CAIXA) (SINAPI) | H | '00037371 | 0.256 | 1 | 0.6 | 0 | 0.6 | - | 0.154
EXAMES - HORISTA (COLETADO CAIXA) (SINAPI) | H | '00037372 | 0.256 | 1 | 0.35 | 0 | 0.35 | - | 0.09
SEGURO - HORISTA (COLETADO CAIXA) (SINAPI) | H | '00037373 | 0.256 | 1 | 0.07 | 0 | 0.07 | - | 0.018
FERRAMENTAS - FAMILIA PINTOR - HORISTA (ENCARGOS COMPLEMENTARES - COLETADO CAIXA) (SINAPI) | H | '00043466 | 0.187 | 1 | 1.17 | 0 | 1.17 | - | 0.219
FERRAMENTAS - FAMILIA SERVENTE - HORISTA (ENCARGOS COMPLEMENTARES - COLETADO CAIXA) (SINAPI) | H | '00043467 | 0.069 | 1 | 0.38 | 0 | 0.38 | - | 0.026
EPI - FAMILIA PINTOR - HORISTA (ENCARGOS COMPLEMENTARES - COLETADO CAIXA) (SINAPI) | H | '00043490 | 0.187 | 1 | 1.46 | 0 | 1.46 | - | 0.273
EPI - FAMILIA SERVENTE - HORISTA (ENCARGOS COMPLEMENTARES - COLETADO CAIXA) (SINAPI) | H | '00043491 | 0.069 | 1 | 1.02 | 0 | 1.02 | - | 0.07
TINTA LÁTEX ACRÍLICA ANTI MOFO (BASE LOCAL DO ORÇAMENTO 868201) | L | '02.0072 | 0.33 | 1 | 48.48 | 0 | 48.48 | - | 15.998
SubTotal: | [8 empty] | 17.51
RESUMO
DISCRIMINAÇÃO |  |  | TAXA(%) | VALORES
Mão-de-Obra(A) |  |  | 85 | 3.41
Materiais(B) |  |  |  | 17.51
Equipamentos(C) |  |  |  | 0
Produção da Equipe(D) |  |  |  | 1
Custo Horário Total(A+C) |  |  |  | 3.41
Custo Unitário da Execução[(A/D)+(C/D)] = E |  |  |  | 3.41
Custo Direto Total(B+E) |  |  |  | 20.92
Bonificações e Despesas Indiretas - BDI |  |  | 30.9 | 6.46
CUSTO UNITÁRIO (Adotado) |  |  |  | 27.38
Orçamento: 868201 - - 2020 - VITÓRIA
Órgão Cliente: UFES/PU |  |  | Órgão Gerente: UFES/PU |  |  | Data Base: Maio/2020
Planilha: 2 - LOTE 02 - MARUÍPE
Item: 150120 - Aplicação manual de pintura com tinta acrílica em paredes, uma demão | [6 empty] | Unidade: m²
Base: LOCAL |  | Código Base: '1107 |  | Fonte: PU/UFES |  |  | Versão: -1
MÃO DE OBRA | Unid | Código | Coefic. | C. Prod. | Pr. Prod. | Pr. Improd. | Pr. Unit. | Fator Ac. | Subtotal
PINTOR (SINAPI) | H | '00004783 | 0.22224 | 1 | 7.92 | 0 | 14.65 | - | 3.256
AJUDANTE DE PINTOR (SINAPI) | H | '00034466 | 0.19194 | 1 | 5.71 | 0 | 10.56 | - | 2.027
SubTotal: | [8 empty] | 5.28
MATERIAL | Unid | Código | Coefic. | C. Prod. | Pr. Prod. | Pr. Improd. | Pr. Unit. | Fator Ac. | Subtotal
TINTA LATEX ACRILICA FOSCA (LABOR) | L | '037514 | 0.1 | 1 | 15.93 | 0 | 15.93 | - | 1.593
LIXA PARA MADEIRA/MASSA Nº 150 (LABOR) | UN | '038013 | 0.15 | 1 | 0.6 | 0 | 0.6 | - | 0.09
ALIMENTACAO - HORISTA (COLETADO CAIXA) (SINAPI) | H | '00037370 | 0.41 | 1 | 2.59 | 0 | 2.59 | - | 1.062
TRANSPORTE - HORISTA (COLETADO CAIXA) (SINAPI) | H | '00037371 | 0.41 | 1 | 0.6 | 0 | 0.6 | - | 0.246
EXAMES - HORISTA (COLETADO CAIXA) (SINAPI) | H | '00037372 | 0.41 | 1 | 0.35 | 0 | 0.35 | - | 0.144
SEGURO - HORISTA (COLETADO CAIXA) (SINAPI) | H | '00037373 | 0.41 | 1 | 0.07 | 0 | 0.07 | - | 0.029
FERRAMENTAS - FAMILIA PINTOR - HORISTA (ENCARGOS COMPLEMENTARES - COLETADO CAIXA) (SINAPI) | H | '00043466 | 0.41 | 1 | 1.17 | 0 | 1.17 | - | 0.48
EPI - FAMILIA PINTOR - HORISTA (ENCARGOS COMPLEMENTARES - COLETADO CAIXA) (SINAPI) | H | '00043490 | 0.41 | 1 | 1.46 | 0 | 1.46 | - | 0.599
SubTotal: | [8 empty] | 4.24
RESUMO
DISCRIMINAÇÃO |  |  | TAXA(%) | VALORES
Mão-de-Obra(A) |  |  | 85 | 5.28
Materiais(B) |  |  |  | 4.24
Equipamentos(C) |  |  |  | 0
Produção da Equipe(D) |  |  |  | 1
Custo Horário Total(A+C) |  |  |  | 5.28
Custo Unitário da Execução[(A/D)+(C/D)] = E |  |  |  | 5.28
Custo Direto Total(B+E) |  |  |  | 9.52
Bonificações e Despesas Indiretas - BDI |  |  | 30.9 | 2.94
CUSTO UNITÁRIO (Adotado) |  |  |  | 12.46
Orçamento: 868201 - - 2020 - VITÓRIA
Órgão Cliente: UFES/PU |  |  | Órgão Gerente: UFES/PU |  |  | Data Base: Maio/2020
Planilha: 2 - LOTE 02 - MARUÍPE
Item: 150121 - Aplicação manual de pintura com tinta acrílica em tetos, uma demão | [6 empty] | Unidade: m²
Base: LOCAL |  | Código Base: '1108 |  | Fonte: PU/UFES |  |  | Versão: -1
MÃO DE OBRA | Unid | Código | Coefic. | C. Prod. | Pr. Prod. | Pr. Improd. | Pr. Unit. | Fator Ac. | Subtotal
PINTOR (SINAPI) | H | '00004783 | 0.22224 | 1 | 7.92 | 0 | 14.65 | - | 3.256
AJUDANTE DE PINTOR (SINAPI) | H | '00034466 | 0.19194 | 1 | 5.71 | 0 | 10.56 | - | 2.027
SubTotal: | [8 empty] | 5.28
MATERIAL | Unid | Código | Coefic. | C. Prod. | Pr. Prod. | Pr. Improd. | Pr. Unit. | Fator Ac. | Subtotal
TINTA LATEX ACRILICA FOSCA (LABOR) | L | '037514 | 0.1 | 1 | 15.93 | 0 | 15.93 | - | 1.593
LIXA PARA MADEIRA/MASSA Nº 150 (LABOR) | UN | '038013 | 0.15 | 1 | 0.6 | 0 | 0.6 | - | 0.09
ALIMENTACAO - HORISTA (COLETADO CAIXA) (SINAPI) | H | '00037370 | 0.41 | 1 | 2.59 | 0 | 2.59 | - | 1.062
TRANSPORTE - HORISTA (COLETADO CAIXA) (SINAPI) | H | '00037371 | 0.41 | 1 | 0.6 | 0 | 0.6 | - | 0.246
EXAMES - HORISTA (COLETADO CAIXA) (SINAPI) | H | '00037372 | 0.41 | 1 | 0.35 | 0 | 0.35 | - | 0.144
SEGURO - HORISTA (COLETADO CAIXA) (SINAPI) | H | '00037373 | 0.41 | 1 | 0.07 | 0 | 0.07 | - | 0.029
FERRAMENTAS - FAMILIA PINTOR - HORISTA (ENCARGOS COMPLEMENTARES - COLETADO CAIXA) (SINAPI) | H | '00043466 | 0.41 | 1 | 1.17 | 0 | 1.17 | - | 0.48
EPI - FAMILIA PINTOR - HORISTA (ENCARGOS COMPLEMENTARES - COLETADO CAIXA) (SINAPI) | H | '00043490 | 0.41 | 1 | 1.46 | 0 | 1.46 | - | 0.599
SubTotal: | [8 empty] | 4.24
RESUMO
DISCRIMINAÇÃO |  |  | TAXA(%) | VALORES
Mão-de-Obra(A) |  |  | 85 | 5.28
Materiais(B) |  |  |  | 4.24
Equipamentos(C) |  |  |  | 0
Produção da Equipe(D) |  |  |  | 1
Custo Horário Total(A+C) |  |  |  | 5.28
Custo Unitário da Execução[(A/D)+(C/D)] = E |  |  |  | 5.28
Custo Direto Total(B+E) |  |  |  | 9.52
Bonificações e Despesas Indiretas - BDI |  |  | 30.9 | 2.94
CUSTO UNITÁRIO (Adotado) |  |  |  | 12.46
Orçamento: 868201 - - 2020 - VITÓRIA
Órgão Cliente: UFES/PU |  |  | Órgão Gerente: UFES/PU |  |  | Data Base: Maio/2020
Planilha: 2 - LOTE 02 - MARUÍPE
Item: 150122 - Lixamento de teto com pintura antiga | [6 empty] | Unidade: m²
Base: LOCAL |  | Código Base: '1109 |  | Fonte: PU/UFES |  |  | Versão: -1
MÃO DE OBRA | Unid | Código | Coefic. | C. Prod. | Pr. Prod. | Pr. Improd. | Pr. Unit. | Fator Ac. | Subtotal
SERVENTE DE OBRAS (SINAPI) | H | '00006111 | 0.20292 | 1 | 4.94 | 0 | 9.14 | - | 1.855
SubTotal: | [8 empty] | 1.86
MATERIAL | Unid | Código | Coefic. | C. Prod. | Pr. Prod. | Pr. Improd. | Pr. Unit. | Fator Ac. | Subtotal
LIXA PARA MADEIRA/MASSA Nº 150 (LABOR) | UN | '038013 | 0.25 | 1 | 0.6 | 0 | 0.6 | - | 0.15
ALIMENTACAO - HORISTA (COLETADO CAIXA) (SINAPI) | H | '00037370 | 0.2 | 1 | 2.59 | 0 | 2.59 | - | 0.518
TRANSPORTE - HORISTA (COLETADO CAIXA) (SINAPI) | H | '00037371 | 0.2 | 1 | 0.6 | 0 | 0.6 | - | 0.12
EXAMES - HORISTA (COLETADO CAIXA) (SINAPI) | H | '00037372 | 0.2 | 1 | 0.35 | 0 | 0.35 | - | 0.07
SEGURO - HORISTA (COLETADO CAIXA) (SINAPI) | H | '00037373 | 0.2 | 1 | 0.07 | 0 | 0.07 | - | 0.014
FERRAMENTAS - FAMILIA SERVENTE - HORISTA (ENCARGOS COMPLEMENTARES - COLETADO CAIXA) (SINAPI) | H | '00043467 | 0.2 | 1 | 0.38 | 0 | 0.38 | - | 0.076
EPI - FAMILIA SERVENTE - HORISTA (ENCARGOS COMPLEMENTARES - COLETADO CAIXA) (SINAPI) | H | '00043491 | 0.2 | 1 | 1.02 | 0 | 1.02 | - | 0.204
SubTotal: | [8 empty] | 1.15
RESUMO
DISCRIMINAÇÃO |  |  | TAXA(%) | VALORES
Mão-de-Obra(A) |  |  | 85 | 1.86
Materiais(B) |  |  |  | 1.15
Equipamentos(C) |  |  |  | 0
Produção da Equipe(D) |  |  |  | 1
Custo Horário Total(A+C) |  |  |  | 1.86
Custo Unitário da Execução[(A/D)+(C/D)] = E |  |  |  | 1.86
Custo Direto Total(B+E) |  |  |  | 3.01
Bonificações e Despesas Indiretas - BDI |  |  | 30.9 | 0.93
CUSTO UNITÁRIO (Adotado) |  |  |  | 3.94
Orçamento: 868201 - - 2020 - VITÓRIA
Órgão Cliente: UFES/PU |  |  | Órgão Gerente: UFES/PU |  |  | Data Base: Maio/2020
Planilha: 2 - LOTE 02 - MARUÍPE
Item: 150123 - Lixamento de parede com pintura antiga | [6 empty] | Unidade: m²
Base: LOCAL |  | Código Base: '1110 |  | Fonte: PU/UFES |  |  | Versão: -1
MÃO DE OBRA | Unid | Código | Coefic. | C. Prod. | Pr. Prod. | Pr. Improd. | Pr. Unit. | Fator Ac. | Subtotal
SERVENTE DE OBRAS (SINAPI) | H | '00006111 | 0.20292 | 1 | 4.94 | 0 | 9.14 | - | 1.855
SubTotal: | [8 empty] | 1.86
MATERIAL | Unid | Código | Coefic. | C. Prod. | Pr. Prod. | Pr. Improd. | Pr. Unit. | Fator Ac. | Subtotal
LIXA PARA MADEIRA/MASSA Nº 150 (LABOR) | UN | '038013 | 0.25 | 1 | 0.6 | 0 | 0.6 | - | 0.15
ALIMENTACAO - HORISTA (COLETADO CAIXA) (SINAPI) | H | '00037370 | 0.2 | 1 | 2.59 | 0 | 2.59 | - | 0.518
TRANSPORTE - HORISTA (COLETADO CAIXA) (SINAPI) | H | '00037371 | 0.2 | 1 | 0.6 | 0 | 0.6 | - | 0.12
EXAMES - HORISTA (COLETADO CAIXA) (SINAPI) | H | '00037372 | 0.2 | 1 | 0.35 | 0 | 0.35 | - | 0.07
SEGURO - HORISTA (COLETADO CAIXA) (SINAPI) | H | '00037373 | 0.2 | 1 | 0.07 | 0 | 0.07 | - | 0.014
FERRAMENTAS - FAMILIA SERVENTE - HORISTA (ENCARGOS COMPLEMENTARES - COLETADO CAIXA) (SINAPI) | H | '00043467 | 0.2 | 1 | 0.38 | 0 | 0.38 | - | 0.076
EPI - FAMILIA SERVENTE - HORISTA (ENCARGOS COMPLEMENTARES - COLETADO CAIXA) (SINAPI) | H | '00043491 | 0.2 | 1 | 1.02 | 0 | 1.02 | - | 0.204
SubTotal: | [8 empty] | 1.15
RESUMO
DISCRIMINAÇÃO |  |  | TAXA(%) | VALORES
Mão-de-Obra(A) |  |  | 85 | 1.86
Materiais(B) |  |  |  | 1.15
Equipamentos(C) |  |  |  | 0
Produção da Equipe(D) |  |  |  | 1
Custo Horário Total(A+C) |  |  |  | 1.86
Custo Unitário da Execução[(A/D)+(C/D)] = E |  |  |  | 1.86
Custo Direto Total(B+E) |  |  |  | 3.01
Bonificações e Despesas Indiretas - BDI |  |  | 30.9 | 0.93
CUSTO UNITÁRIO (Adotado) |  |  |  | 3.94
Orçamento: 868201 - - 2020 - VITÓRIA
Órgão Cliente: UFES/PU |  |  | Órgão Gerente: UFES/PU |  |  | Data Base: Maio/2020
Planilha: 2 - LOTE 02 - MARUÍPE
Item: 150124 - Aplicação e lixamento de massa látex acrílica em teto, uma demão. | [6 empty] | Unidade: m²
Base: LOCAL |  | Código Base: '1111 |  | Fonte: PU/UFES |  |  | Versão: -1
MÃO DE OBRA | Unid | Código | Coefic. | C. Prod. | Pr. Prod. | Pr. Improd. | Pr. Unit. | Fator Ac. | Subtotal
PINTOR (SINAPI) | H | '00004783 | 0.50914 | 1 | 7.92 | 0 | 14.65 | - | 7.459
SERVENTE DE OBRAS (SINAPI) | H | '00006111 | 0.1877 | 1 | 4.94 | 0 | 9.14 | - | 1.716
SubTotal: | [8 empty] | 9.18
MATERIAL | Unid | Código | Coefic. | C. Prod. | Pr. Prod. | Pr. Improd. | Pr. Unit. | Fator Ac. | Subtotal
MASSA ACRILICA (LABOR) | L | '150894 | 0.0328 | 1 | 7.72 | 0 | 7.72 | - | 0.253
LIXA EM FOLHA PARA PAREDE OU MADEIRA, NUMERO 120 (COR VERMELHA) (SINAPI) | UN | '00003767 | 0.06 | 1 | 0.74 | 0 | 0.74 | - | 0.044
ALIMENTACAO - HORISTA (COLETADO CAIXA) (SINAPI) | H | '00037370 | 0.689 | 1 | 2.59 | 0 | 2.59 | - | 1.785
TRANSPORTE - HORISTA (COLETADO CAIXA) (SINAPI) | H | '00037371 | 0.689 | 1 | 0.6 | 0 | 0.6 | - | 0.413
EXAMES - HORISTA (COLETADO CAIXA) (SINAPI) | H | '00037372 | 0.689 | 1 | 0.35 | 0 | 0.35 | - | 0.241
SEGURO - HORISTA (COLETADO CAIXA) (SINAPI) | H | '00037373 | 0.689 | 1 | 0.07 | 0 | 0.07 | - | 0.048
FERRAMENTAS - FAMILIA PINTOR - HORISTA (ENCARGOS COMPLEMENTARES - COLETADO CAIXA) (SINAPI) | H | '00043466 | 0.504 | 1 | 1.17 | 0 | 1.17 | - | 0.59
FERRAMENTAS - FAMILIA SERVENTE - HORISTA (ENCARGOS COMPLEMENTARES - COLETADO CAIXA) (SINAPI) | H | '00043467 | 0.185 | 1 | 0.38 | 0 | 0.38 | - | 0.07
EPI - FAMILIA PINTOR - HORISTA (ENCARGOS COMPLEMENTARES - COLETADO CAIXA) (SINAPI) | H | '00043490 | 0.504 | 1 | 1.46 | 0 | 1.46 | - | 0.736
EPI - FAMILIA SERVENTE - HORISTA (ENCARGOS COMPLEMENTARES - COLETADO CAIXA) (SINAPI) | H | '00043491 | 0.185 | 1 | 1.02 | 0 | 1.02 | - | 0.189
SubTotal: | [8 empty] | 4.37
RESUMO
DISCRIMINAÇÃO |  |  | TAXA(%) | VALORES
Mão-de-Obra(A) |  |  | 85 | 9.18
Materiais(B) |  |  |  | 4.37
Equipamentos(C) |  |  |  | 0
Produção da Equipe(D) |  |  |  | 1
Custo Horário Total(A+C) |  |  |  | 9.18
Custo Unitário da Execução[(A/D)+(C/D)] = E |  |  |  | 9.18
Custo Direto Total(B+E) |  |  |  | 13.55
Bonificações e Despesas Indiretas - BDI |  |  | 30.9 | 4.19
CUSTO UNITÁRIO (Adotado) |  |  |  | 17.74
Orçamento: 868201 - - 2020 - VITÓRIA
Órgão Cliente: UFES/PU |  |  | Órgão Gerente: UFES/PU |  |  | Data Base: Maio/2020
Planilha: 2 - LOTE 02 - MARUÍPE
Item: 150125 - Aplicação e lixamento de massa látex acrílica em paredes, uma demão. | [6 empty] | Unidade: m²
Base: LOCAL |  | Código Base: '1112 |  | Fonte: PU/UFES |  |  | Versão: -1
MÃO DE OBRA | Unid | Código | Coefic. | C. Prod. | Pr. Prod. | Pr. Improd. | Pr. Unit. | Fator Ac. | Subtotal
PINTOR (SINAPI) | H | '00004783 | 0.23639 | 1 | 7.92 | 0 | 14.65 | - | 3.463
SERVENTE DE OBRAS (SINAPI) | H | '00006111 | 0.087256 | 1 | 4.94 | 0 | 9.14 | - | 0.798
SubTotal: | [8 empty] | 4.26
MATERIAL | Unid | Código | Coefic. | C. Prod. | Pr. Prod. | Pr. Improd. | Pr. Unit. | Fator Ac. | Subtotal
MASSA ACRILICA (LABOR) | L | '150894 | 0.0328 | 1 | 7.72 | 0 | 7.72 | - | 0.253
LIXA EM FOLHA PARA PAREDE OU MADEIRA, NUMERO 120 (COR VERMELHA) (SINAPI) | UN | '00003767 | 0.06 | 1 | 0.74 | 0 | 0.74 | - | 0.044
ALIMENTACAO - HORISTA (COLETADO CAIXA) (SINAPI) | H | '00037370 | 0.32 | 1 | 2.59 | 0 | 2.59 | - | 0.829
TRANSPORTE - HORISTA (COLETADO CAIXA) (SINAPI) | H | '00037371 | 0.32 | 1 | 0.6 | 0 | 0.6 | - | 0.192
EXAMES - HORISTA (COLETADO CAIXA) (SINAPI) | H | '00037372 | 0.32 | 1 | 0.35 | 0 | 0.35 | - | 0.112
SEGURO - HORISTA (COLETADO CAIXA) (SINAPI) | H | '00037373 | 0.32 | 1 | 0.07 | 0 | 0.07 | - | 0.022
FERRAMENTAS - FAMILIA PINTOR - HORISTA (ENCARGOS COMPLEMENTARES - COLETADO CAIXA) (SINAPI) | H | '00043466 | 0.234 | 1 | 1.17 | 0 | 1.17 | - | 0.274
FERRAMENTAS - FAMILIA SERVENTE - HORISTA (ENCARGOS COMPLEMENTARES - COLETADO CAIXA) (SINAPI) | H | '00043467 | 0.086 | 1 | 0.38 | 0 | 0.38 | - | 0.033
EPI - FAMILIA PINTOR - HORISTA (ENCARGOS COMPLEMENTARES - COLETADO CAIXA) (SINAPI) | H | '00043490 | 0.234 | 1 | 1.46 | 0 | 1.46 | - | 0.342
EPI - FAMILIA SERVENTE - HORISTA (ENCARGOS COMPLEMENTARES - COLETADO CAIXA) (SINAPI) | H | '00043491 | 0.086 | 1 | 1.02 | 0 | 1.02 | - | 0.088
SubTotal: | [8 empty] | 2.19
RESUMO
DISCRIMINAÇÃO |  |  | TAXA(%) | VALORES
Mão-de-Obra(A) |  |  | 85 | 4.26
Materiais(B) |  |  |  | 2.19
Equipamentos(C) |  |  |  | 0
Produção da Equipe(D) |  |  |  | 1
Custo Horário Total(A+C) |  |  |  | 4.26
Custo Unitário da Execução[(A/D)+(C/D)] = E |  |  |  | 4.26
Custo Direto Total(B+E) |  |  |  | 6.45
Bonificações e Despesas Indiretas - BDI |  |  | 30.9 | 1.99
CUSTO UNITÁRIO (Adotado) |  |  |  | 8.44
Orçamento: 868201 - - 2020 - VITÓRIA
Órgão Cliente: UFES/PU |  |  | Órgão Gerente: UFES/PU |  |  | Data Base: Maio/2020
Planilha: 2 - LOTE 02 - MARUÍPE
Item: 150126 - Aplicação e lixamento de massa látex acrílica em teto, duas demãos. | [6 empty] | Unidade: m²
Base: LOCAL |  | Código Base: '1113 |  | Fonte: PU/UFES |  |  | Versão: -1
MÃO DE OBRA | Unid | Código | Coefic. | C. Prod. | Pr. Prod. | Pr. Improd. | Pr. Unit. | Fator Ac. | Subtotal
PINTOR (SINAPI) | H | '00004783 | 0.67885 | 1 | 7.92 | 0 | 14.65 | - | 9.945
SERVENTE DE OBRAS (SINAPI) | H | '00006111 | 0.25061 | 1 | 4.94 | 0 | 9.14 | - | 2.291
SubTotal: | [8 empty] | 12.24
MATERIAL | Unid | Código | Coefic. | C. Prod. | Pr. Prod. | Pr. Improd. | Pr. Unit. | Fator Ac. | Subtotal
MASSA ACRILICA (LABOR) | L | '150894 | 0.0489 | 1 | 7.72 | 0 | 7.72 | - | 0.378
LIXA EM FOLHA PARA PAREDE OU MADEIRA, NUMERO 120 (COR VERMELHA) (SINAPI) | UN | '00003767 | 0.1 | 1 | 0.74 | 0 | 0.74 | - | 0.074
ALIMENTACAO - HORISTA (COLETADO CAIXA) (SINAPI) | H | '00037370 | 0.919 | 1 | 2.59 | 0 | 2.59 | - | 2.38
TRANSPORTE - HORISTA (COLETADO CAIXA) (SINAPI) | H | '00037371 | 0.919 | 1 | 0.6 | 0 | 0.6 | - | 0.551
EXAMES - HORISTA (COLETADO CAIXA) (SINAPI) | H | '00037372 | 0.919 | 1 | 0.35 | 0 | 0.35 | - | 0.322
SEGURO - HORISTA (COLETADO CAIXA) (SINAPI) | H | '00037373 | 0.919 | 1 | 0.07 | 0 | 0.07 | - | 0.064
FERRAMENTAS - FAMILIA PINTOR - HORISTA (ENCARGOS COMPLEMENTARES - COLETADO CAIXA) (SINAPI) | H | '00043466 | 0.672 | 1 | 1.17 | 0 | 1.17 | - | 0.786
FERRAMENTAS - FAMILIA SERVENTE - HORISTA (ENCARGOS COMPLEMENTARES - COLETADO CAIXA) (SINAPI) | H | '00043467 | 0.247 | 1 | 0.38 | 0 | 0.38 | - | 0.094
EPI - FAMILIA PINTOR - HORISTA (ENCARGOS COMPLEMENTARES - COLETADO CAIXA) (SINAPI) | H | '00043490 | 0.672 | 1 | 1.46 | 0 | 1.46 | - | 0.981
EPI - FAMILIA SERVENTE - HORISTA (ENCARGOS COMPLEMENTARES - COLETADO CAIXA) (SINAPI) | H | '00043491 | 0.247 | 1 | 1.02 | 0 | 1.02 | - | 0.252
SubTotal: | [8 empty] | 5.88
RESUMO
DISCRIMINAÇÃO |  |  | TAXA(%) | VALORES
Mão-de-Obra(A) |  |  | 85 | 12.24
Materiais(B) |  |  |  | 5.88
Equipamentos(C) |  |  |  | 0
Produção da Equipe(D) |  |  |  | 1
Custo Horário Total(A+C) |  |  |  | 12.24
Custo Unitário da Execução[(A/D)+(C/D)] = E |  |  |  | 12.24
Custo Direto Total(B+E) |  |  |  | 18.12
Bonificações e Despesas Indiretas - BDI |  |  | 30.9 | 5.6
CUSTO UNITÁRIO (Adotado) |  |  |  | 23.72
Orçamento: 868201 - - 2020 - VITÓRIA
Órgão Cliente: UFES/PU |  |  | Órgão Gerente: UFES/PU |  |  | Data Base: Maio/2020
Planilha: 2 - LOTE 02 - MARUÍPE
Item: 150127 - Aplicação e lixamento de massa látex acrílica em paredes, duas demãos. | [6 empty] | Unidade: m²
Base: LOCAL |  | Código Base: '1114 |  | Fonte: PU/UFES |  |  | Versão: -1
MÃO DE OBRA | Unid | Código | Coefic. | C. Prod. | Pr. Prod. | Pr. Improd. | Pr. Unit. | Fator Ac. | Subtotal
PINTOR (SINAPI) | H | '00004783 | 0.31518 | 1 | 7.92 | 0 | 14.65 | - | 4.617
SERVENTE DE OBRAS (SINAPI) | H | '00006111 | 0.11566 | 1 | 4.94 | 0 | 9.14 | - | 1.057
SubTotal: | [8 empty] | 5.67
MATERIAL | Unid | Código | Coefic. | C. Prod. | Pr. Prod. | Pr. Improd. | Pr. Unit. | Fator Ac. | Subtotal
MASSA ACRILICA (LABOR) | L | '150894 | 0.0489 | 1 | 7.72 | 0 | 7.72 | - | 0.378
LIXA EM FOLHA PARA PAREDE OU MADEIRA, NUMERO 120 (COR VERMELHA) (SINAPI) | UN | '00003767 | 0.1 | 1 | 0.74 | 0 | 0.74 | - | 0.074
ALIMENTACAO - HORISTA (COLETADO CAIXA) (SINAPI) | H | '00037370 | 0.426 | 1 | 2.59 | 0 | 2.59 | - | 1.103
TRANSPORTE - HORISTA (COLETADO CAIXA) (SINAPI) | H | '00037371 | 0.426 | 1 | 0.6 | 0 | 0.6 | - | 0.256
EXAMES - HORISTA (COLETADO CAIXA) (SINAPI) | H | '00037372 | 0.426 | 1 | 0.35 | 0 | 0.35 | - | 0.149
SEGURO - HORISTA (COLETADO CAIXA) (SINAPI) | H | '00037373 | 0.426 | 1 | 0.07 | 0 | 0.07 | - | 0.03
FERRAMENTAS - FAMILIA PINTOR - HORISTA (ENCARGOS COMPLEMENTARES - COLETADO CAIXA) (SINAPI) | H | '00043466 | 0.312 | 1 | 1.17 | 0 | 1.17 | - | 0.365
FERRAMENTAS - FAMILIA SERVENTE - HORISTA (ENCARGOS COMPLEMENTARES - COLETADO CAIXA) (SINAPI) | H | '00043467 | 0.114 | 1 | 0.38 | 0 | 0.38 | - | 0.043
EPI - FAMILIA PINTOR - HORISTA (ENCARGOS COMPLEMENTARES - COLETADO CAIXA) (SINAPI) | H | '00043490 | 0.312 | 1 | 1.46 | 0 | 1.46 | - | 0.456
EPI - FAMILIA SERVENTE - HORISTA (ENCARGOS COMPLEMENTARES - COLETADO CAIXA) (SINAPI) | H | '00043491 | 0.114 | 1 | 1.02 | 0 | 1.02 | - | 0.116
SubTotal: | [8 empty] | 2.97
RESUMO
DISCRIMINAÇÃO |  |  | TAXA(%) | VALORES
Mão-de-Obra(A) |  |  | 85 | 5.67
Materiais(B) |  |  |  | 2.97
Equipamentos(C) |  |  |  | 0
Produção da Equipe(D) |  |  |  | 1
Custo Horário Total(A+C) |  |  |  | 5.67
Custo Unitário da Execução[(A/D)+(C/D)] = E |  |  |  | 5.67
Custo Direto Total(B+E) |  |  |  | 8.64
Bonificações e Despesas Indiretas - BDI |  |  | 30.9 | 2.67
CUSTO UNITÁRIO (Adotado) |  |  |  | 11.31
Orçamento: 868201 - - 2020 - VITÓRIA
Órgão Cliente: UFES/PU |  |  | Órgão Gerente: UFES/PU |  |  | Data Base: Maio/2020
Planilha: 2 - LOTE 02 - MARUÍPE
Item: 150201 - Verniz sintetico em madeira, duas demaos | [6 empty] | Unidade: m2
Base: SINAPI |  | Código Base: '40905 |  | Fonte: SINAPI |  |  | Versão: 51
MÃO DE OBRA | Unid | Código | Coefic. | C. Prod. | Pr. Prod. | Pr. Improd. | Pr. Unit. | Fator Ac. | Subtotal
PINTOR (SINAPI) | H | '00004783 | 0.40408 | 1 | 7.92 | 0 | 14.65 | - | 5.92
SERVENTE DE OBRAS (SINAPI) | H | '00006111 | 0.30438 | 1 | 4.94 | 0 | 9.14 | - | 2.782
SubTotal: | [8 empty] | 8.7
MATERIAL | Unid | Código | Coefic. | C. Prod. | Pr. Prod. | Pr. Improd. | Pr. Unit. | Fator Ac. | Subtotal
LIXA EM FOLHA PARA PAREDE OU MADEIRA, NUMERO 120 (COR VERMELHA) (SINAPI) | UN | '00003767 | 1 | 1 | 0.74 | 0 | 0.74 | - | 0.74
SOLVENTE DILUENTE A BASE DE AGUARRAS (SINAPI) | L | '00005318 | 0.0468 | 1 | 12.42 | 0 | 12.42 | - | 0.581
VERNIZ SINTETICO BRILHANTE PARA MADEIRA TIPO COPAL, USO INTERNO (SINAPI) | L | '00010475 | 0.27 | 1 | 21.43 | 0 | 21.43 | - | 5.786
ALIMENTACAO - HORISTA (COLETADO CAIXA) (SINAPI) | H | '00037370 | 0.7 | 1 | 2.59 | 0 | 2.59 | - | 1.813
TRANSPORTE - HORISTA (COLETADO CAIXA) (SINAPI) | H | '00037371 | 0.7 | 1 | 0.6 | 0 | 0.6 | - | 0.42
EXAMES - HORISTA (COLETADO CAIXA) (SINAPI) | H | '00037372 | 0.7 | 1 | 0.35 | 0 | 0.35 | - | 0.245
SEGURO - HORISTA (COLETADO CAIXA) (SINAPI) | H | '00037373 | 0.7 | 1 | 0.07 | 0 | 0.07 | - | 0.049
FERRAMENTAS - FAMILIA PINTOR - HORISTA (ENCARGOS COMPLEMENTARES - COLETADO CAIXA) (SINAPI) | H | '00043466 | 0.4 | 1 | 1.17 | 0 | 1.17 | - | 0.468
FERRAMENTAS - FAMILIA SERVENTE - HORISTA (ENCARGOS COMPLEMENTARES - COLETADO CAIXA) (SINAPI) | H | '00043467 | 0.3 | 1 | 0.38 | 0 | 0.38 | - | 0.114
EPI - FAMILIA PINTOR - HORISTA (ENCARGOS COMPLEMENTARES - COLETADO CAIXA) (SINAPI) | H | '00043490 | 0.4 | 1 | 1.46 | 0 | 1.46 | - | 0.584
EPI - FAMILIA SERVENTE - HORISTA (ENCARGOS COMPLEMENTARES - COLETADO CAIXA) (SINAPI) | H | '00043491 | 0.3 | 1 | 1.02 | 0 | 1.02 | - | 0.306
SubTotal: | [8 empty] | 11.11
RESUMO
DISCRIMINAÇÃO |  |  | TAXA(%) | VALORES
Mão-de-Obra(A) |  |  | 85 | 8.7
Materiais(B) |  |  |  | 11.11
Equipamentos(C) |  |  |  | 0
Produção da Equipe(D) |  |  |  | 1
Custo Horário Total(A+C) |  |  |  | 8.7
Custo Unitário da Execução[(A/D)+(C/D)] = E |  |  |  | 8.7
Custo Direto Total(B+E) |  |  |  | 19.81
Bonificações e Despesas Indiretas - BDI |  |  | 30.9 | 6.12
CUSTO UNITÁRIO (Adotado) |  |  |  | 25.93
Orçamento: 868201 - - 2020 - VITÓRIA
Órgão Cliente: UFES/PU |  |  | Órgão Gerente: UFES/PU |  |  | Data Base: Maio/2020
Planilha: 2 - LOTE 02 - MARUÍPE
Item: 150202 - Pintura esmalte acetinado em madeira, duas demaos | [6 empty] | Unidade: m2
Base: SINAPI |  | Código Base: '73739/1 |  | Fonte: SINAPI |  |  | Versão: 51
MÃO DE OBRA | Unid | Código | Coefic. | C. Prod. | Pr. Prod. | Pr. Improd. | Pr. Unit. | Fator Ac. | Subtotal
PINTOR (SINAPI) | H | '00004783 | 0.40408 | 1 | 7.92 | 0 | 14.65 | - | 5.92
SERVENTE DE OBRAS (SINAPI) | H | '00006111 | 0.20292 | 1 | 4.94 | 0 | 9.14 | - | 1.855
SubTotal: | [8 empty] | 7.78
MATERIAL | Unid | Código | Coefic. | C. Prod. | Pr. Prod. | Pr. Improd. | Pr. Unit. | Fator Ac. | Subtotal
LIXA EM FOLHA PARA PAREDE OU MADEIRA, NUMERO 120 (COR VERMELHA) (SINAPI) | UN | '00003767 | 0.4 | 1 | 0.74 | 0 | 0.74 | - | 0.296
SOLVENTE DILUENTE A BASE DE AGUARRAS (SINAPI) | L | '00005318 | 0.04 | 1 | 12.42 | 0 | 12.42 | - | 0.497
TINTA ESMALTE SINTETICO PREMIUM ACETINADO (SINAPI) | L | '00007311 | 0.16 | 1 | 24.46 | 0 | 24.46 | - | 3.914
ALIMENTACAO - HORISTA (COLETADO CAIXA) (SINAPI) | H | '00037370 | 0.6 | 1 | 2.59 | 0 | 2.59 | - | 1.554
TRANSPORTE - HORISTA (COLETADO CAIXA) (SINAPI) | H | '00037371 | 0.6 | 1 | 0.6 | 0 | 0.6 | - | 0.36
EXAMES - HORISTA (COLETADO CAIXA) (SINAPI) | H | '00037372 | 0.6 | 1 | 0.35 | 0 | 0.35 | - | 0.21
SEGURO - HORISTA (COLETADO CAIXA) (SINAPI) | H | '00037373 | 0.6 | 1 | 0.07 | 0 | 0.07 | - | 0.042
FERRAMENTAS - FAMILIA PINTOR - HORISTA (ENCARGOS COMPLEMENTARES - COLETADO CAIXA) (SINAPI) | H | '00043466 | 0.4 | 1 | 1.17 | 0 | 1.17 | - | 0.468
FERRAMENTAS - FAMILIA SERVENTE - HORISTA (ENCARGOS COMPLEMENTARES - COLETADO CAIXA) (SINAPI) | H | '00043467 | 0.2 | 1 | 0.38 | 0 | 0.38 | - | 0.076
EPI - FAMILIA PINTOR - HORISTA (ENCARGOS COMPLEMENTARES - COLETADO CAIXA) (SINAPI) | H | '00043490 | 0.4 | 1 | 1.46 | 0 | 1.46 | - | 0.584
EPI - FAMILIA SERVENTE - HORISTA (ENCARGOS COMPLEMENTARES - COLETADO CAIXA) (SINAPI) | H | '00043491 | 0.2 | 1 | 1.02 | 0 | 1.02 | - | 0.204
SubTotal: | [8 empty] | 8.2
RESUMO
DISCRIMINAÇÃO |  |  | TAXA(%) | VALORES
Mão-de-Obra(A) |  |  | 85 | 7.77
Materiais(B) |  |  |  | 8.2
Equipamentos(C) |  |  |  | 0
Produção da Equipe(D) |  |  |  | 1
Custo Horário Total(A+C) |  |  |  | 7.77
Custo Unitário da Execução[(A/D)+(C/D)] = E |  |  |  | 7.77
Custo Direto Total(B+E) |  |  |  | 15.97
Bonificações e Despesas Indiretas - BDI |  |  | 30.9 | 4.93
CUSTO UNITÁRIO (Adotado) |  |  |  | 20.9
Orçamento: 868201 - - 2020 - VITÓRIA
Órgão Cliente: UFES/PU |  |  | Órgão Gerente: UFES/PU |  |  | Data Base: Maio/2020
Planilha: 2 - LOTE 02 - MARUÍPE
Item: 150203 - Pintura esmalte fosco para madeira, duas demaos, sobre fundo nivelador branco | [6 empty] | Unidade: m2
Base: SINAPI |  | Código Base: '74065/1 |  | Fonte: SINAPI |  |  | Versão: 51
MÃO DE OBRA | Unid | Código | Coefic. | C. Prod. | Pr. Prod. | Pr. Improd. | Pr. Unit. | Fator Ac. | Subtotal
PINTOR (SINAPI) | H | '00004783 | 0.40408 | 1 | 7.92 | 0 | 14.65 | - | 5.92
SERVENTE DE OBRAS (SINAPI) | H | '00006111 | 0.35511 | 1 | 4.94 | 0 | 9.14 | - | 3.246
SubTotal: | [8 empty] | 9.17
MATERIAL | Unid | Código | Coefic. | C. Prod. | Pr. Prod. | Pr. Improd. | Pr. Unit. | Fator Ac. | Subtotal
LIXA EM FOLHA PARA PAREDE OU MADEIRA, NUMERO 120 (COR VERMELHA) (SINAPI) | UN | '00003767 | 0.4 | 1 | 0.74 | 0 | 0.74 | - | 0.296
SOLVENTE DILUENTE A BASE DE AGUARRAS (SINAPI) | L | '00005318 | 0.04 | 1 | 12.42 | 0 | 12.42 | - | 0.497
!EM PROCESSO DE DESATIVACAO! FUNDO SINTETICO NIVELADOR BRANCO FOSCO PARA MADEIRA (SINAPI) | GL | '00006086 | 0.056 | 1 | 83.92 | 0 | 83.92 | - | 4.7
TINTA ESMALTE SINTETICO PREMIUM FOSCO (SINAPI) | L | '00007288 | 0.16 | 1 | 26.91 | 0 | 26.91 | - | 4.306
ALIMENTACAO - HORISTA (COLETADO CAIXA) (SINAPI) | H | '00037370 | 0.75 | 1 | 2.59 | 0 | 2.59 | - | 1.943
TRANSPORTE - HORISTA (COLETADO CAIXA) (SINAPI) | H | '00037371 | 0.75 | 1 | 0.6 | 0 | 0.6 | - | 0.45
EXAMES - HORISTA (COLETADO CAIXA) (SINAPI) | H | '00037372 | 0.75 | 1 | 0.35 | 0 | 0.35 | - | 0.263
SEGURO - HORISTA (COLETADO CAIXA) (SINAPI) | H | '00037373 | 0.75 | 1 | 0.07 | 0 | 0.07 | - | 0.053
FERRAMENTAS - FAMILIA PINTOR - HORISTA (ENCARGOS COMPLEMENTARES - COLETADO CAIXA) (SINAPI) | H | '00043466 | 0.4 | 1 | 1.17 | 0 | 1.17 | - | 0.468
FERRAMENTAS - FAMILIA SERVENTE - HORISTA (ENCARGOS COMPLEMENTARES - COLETADO CAIXA) (SINAPI) | H | '00043467 | 0.35 | 1 | 0.38 | 0 | 0.38 | - | 0.133
EPI - FAMILIA PINTOR - HORISTA (ENCARGOS COMPLEMENTARES - COLETADO CAIXA) (SINAPI) | H | '00043490 | 0.4 | 1 | 1.46 | 0 | 1.46 | - | 0.584
EPI - FAMILIA SERVENTE - HORISTA (ENCARGOS COMPLEMENTARES - COLETADO CAIXA) (SINAPI) | H | '00043491 | 0.35 | 1 | 1.02 | 0 | 1.02 | - | 0.357
SubTotal: | [8 empty] | 14.05
RESUMO
DISCRIMINAÇÃO |  |  | TAXA(%) | VALORES
Mão-de-Obra(A) |  |  | 85 | 9.16
Materiais(B) |  |  |  | 14.04
Equipamentos(C) |  |  |  | 0
Produção da Equipe(D) |  |  |  | 1
Custo Horário Total(A+C) |  |  |  | 9.16
Custo Unitário da Execução[(A/D)+(C/D)] = E |  |  |  | 9.16
Custo Direto Total(B+E) |  |  |  | 23.2
Bonificações e Despesas Indiretas - BDI |  |  | 30.9 | 7.17
CUSTO UNITÁRIO (Adotado) |  |  |  | 30.37
Orçamento: 868201 - - 2020 - VITÓRIA
Órgão Cliente: UFES/PU |  |  | Órgão Gerente: UFES/PU |  |  | Data Base: Maio/2020
Planilha: 2 - LOTE 02 - MARUÍPE
Item: 150204 - Pintura esmalte acetinado para madeira, duas demaos, sobre fundo nivelador branco | [6 empty] | Unidade: m2
Base: SINAPI |  | Código Base: '74065/2 |  | Fonte: SINAPI |  |  | Versão: 51
MÃO DE OBRA | Unid | Código | Coefic. | C. Prod. | Pr. Prod. | Pr. Improd. | Pr. Unit. | Fator Ac. | Subtotal
PINTOR (SINAPI) | H | '00004783 | 0.40408 | 1 | 7.92 | 0 | 14.65 | - | 5.92
SERVENTE DE OBRAS (SINAPI) | H | '00006111 | 0.35511 | 1 | 4.94 | 0 | 9.14 | - | 3.246
SubTotal: | [8 empty] | 9.17
MATERIAL | Unid | Código | Coefic. | C. Prod. | Pr. Prod. | Pr. Improd. | Pr. Unit. | Fator Ac. | Subtotal
LIXA EM FOLHA PARA PAREDE OU MADEIRA, NUMERO 120 (COR VERMELHA) (SINAPI) | UN | '00003767 | 0.4 | 1 | 0.74 | 0 | 0.74 | - | 0.296
SOLVENTE DILUENTE A BASE DE AGUARRAS (SINAPI) | L | '00005318 | 0.04 | 1 | 12.42 | 0 | 12.42 | - | 0.497
!EM PROCESSO DE DESATIVACAO! FUNDO SINTETICO NIVELADOR BRANCO FOSCO PARA MADEIRA (SINAPI) | GL | '00006086 | 0.056 | 1 | 83.92 | 0 | 83.92 | - | 4.7
TINTA ESMALTE SINTETICO PREMIUM ACETINADO (SINAPI) | L | '00007311 | 0.16 | 1 | 24.46 | 0 | 24.46 | - | 3.914
ALIMENTACAO - HORISTA (COLETADO CAIXA) (SINAPI) | H | '00037370 | 0.75 | 1 | 2.59 | 0 | 2.59 | - | 1.943
TRANSPORTE - HORISTA (COLETADO CAIXA) (SINAPI) | H | '00037371 | 0.75 | 1 | 0.6 | 0 | 0.6 | - | 0.45
EXAMES - HORISTA (COLETADO CAIXA) (SINAPI) | H | '00037372 | 0.75 | 1 | 0.35 | 0 | 0.35 | - | 0.263
SEGURO - HORISTA (COLETADO CAIXA) (SINAPI) | H | '00037373 | 0.75 | 1 | 0.07 | 0 | 0.07 | - | 0.053
FERRAMENTAS - FAMILIA PINTOR - HORISTA (ENCARGOS COMPLEMENTARES - COLETADO CAIXA) (SINAPI) | H | '00043466 | 0.4 | 1 | 1.17 | 0 | 1.17 | - | 0.468
FERRAMENTAS - FAMILIA SERVENTE - HORISTA (ENCARGOS COMPLEMENTARES - COLETADO CAIXA) (SINAPI) | H | '00043467 | 0.35 | 1 | 0.38 | 0 | 0.38 | - | 0.133
EPI - FAMILIA PINTOR - HORISTA (ENCARGOS COMPLEMENTARES - COLETADO CAIXA) (SINAPI) | H | '00043490 | 0.4 | 1 | 1.46 | 0 | 1.46 | - | 0.584
EPI - FAMILIA SERVENTE - HORISTA (ENCARGOS COMPLEMENTARES - COLETADO CAIXA) (SINAPI) | H | '00043491 | 0.35 | 1 | 1.02 | 0 | 1.02 | - | 0.357
SubTotal: | [8 empty] | 13.66
RESUMO
DISCRIMINAÇÃO |  |  | TAXA(%) | VALORES
Mão-de-Obra(A) |  |  | 85 | 9.16
Materiais(B) |  |  |  | 13.65
Equipamentos(C) |  |  |  | 0
Produção da Equipe(D) |  |  |  | 1
Custo Horário Total(A+C) |  |  |  | 9.16
Custo Unitário da Execução[(A/D)+(C/D)] = E |  |  |  | 9.16
Custo Direto Total(B+E) |  |  |  | 22.81
Bonificações e Despesas Indiretas - BDI |  |  | 30.9 | 7.05
CUSTO UNITÁRIO (Adotado) |  |  |  | 29.86
Orçamento: 868201 - - 2020 - VITÓRIA
Órgão Cliente: UFES/PU |  |  | Órgão Gerente: UFES/PU |  |  | Data Base: Maio/2020
Planilha: 2 - LOTE 02 - MARUÍPE
Item: 150205 - Pintura esmalte brilhante para madeira, duas demaos, sobre fundo nivelador branco | [6 empty] | Unidade: m2
Base: SINAPI |  | Código Base: '74065/3 |  | Fonte: SINAPI |  |  | Versão: 51
MÃO DE OBRA | Unid | Código | Coefic. | C. Prod. | Pr. Prod. | Pr. Improd. | Pr. Unit. | Fator Ac. | Subtotal
PINTOR (SINAPI) | H | '00004783 | 0.40408 | 1 | 7.92 | 0 | 14.65 | - | 5.92
SERVENTE DE OBRAS (SINAPI) | H | '00006111 | 0.35511 | 1 | 4.94 | 0 | 9.14 | - | 3.246
SubTotal: | [8 empty] | 9.17
MATERIAL | Unid | Código | Coefic. | C. Prod. | Pr. Prod. | Pr. Improd. | Pr. Unit. | Fator Ac. | Subtotal
LIXA EM FOLHA PARA PAREDE OU MADEIRA, NUMERO 120 (COR VERMELHA) (SINAPI) | UN | '00003767 | 0.4 | 1 | 0.74 | 0 | 0.74 | - | 0.296
SOLVENTE DILUENTE A BASE DE AGUARRAS (SINAPI) | L | '00005318 | 0.04 | 1 | 12.42 | 0 | 12.42 | - | 0.497
!EM PROCESSO DE DESATIVACAO! FUNDO SINTETICO NIVELADOR BRANCO FOSCO PARA MADEIRA (SINAPI) | GL | '00006086 | 0.056 | 1 | 83.92 | 0 | 83.92 | - | 4.7
TINTA ESMALTE SINTETICO PREMIUM BRILHANTE (SINAPI) | L | '00007292 | 0.16 | 1 | 23.75 | 0 | 23.75 | - | 3.8
ALIMENTACAO - HORISTA (COLETADO CAIXA) (SINAPI) | H | '00037370 | 0.75 | 1 | 2.59 | 0 | 2.59 | - | 1.943
TRANSPORTE - HORISTA (COLETADO CAIXA) (SINAPI) | H | '00037371 | 0.75 | 1 | 0.6 | 0 | 0.6 | - | 0.45
EXAMES - HORISTA (COLETADO CAIXA) (SINAPI) | H | '00037372 | 0.75 | 1 | 0.35 | 0 | 0.35 | - | 0.263
SEGURO - HORISTA (COLETADO CAIXA) (SINAPI) | H | '00037373 | 0.75 | 1 | 0.07 | 0 | 0.07 | - | 0.053
FERRAMENTAS - FAMILIA PINTOR - HORISTA (ENCARGOS COMPLEMENTARES - COLETADO CAIXA) (SINAPI) | H | '00043466 | 0.4 | 1 | 1.17 | 0 | 1.17 | - | 0.468
FERRAMENTAS - FAMILIA SERVENTE - HORISTA (ENCARGOS COMPLEMENTARES - COLETADO CAIXA) (SINAPI) | H | '00043467 | 0.35 | 1 | 0.38 | 0 | 0.38 | - | 0.133
EPI - FAMILIA PINTOR - HORISTA (ENCARGOS COMPLEMENTARES - COLETADO CAIXA) (SINAPI) | H | '00043490 | 0.4 | 1 | 1.46 | 0 | 1.46 | - | 0.584
EPI - FAMILIA SERVENTE - HORISTA (ENCARGOS COMPLEMENTARES - COLETADO CAIXA) (SINAPI) | H | '00043491 | 0.35 | 1 | 1.02 | 0 | 1.02 | - | 0.357
SubTotal: | [8 empty] | 13.54
RESUMO
DISCRIMINAÇÃO |  |  | TAXA(%) | VALORES
Mão-de-Obra(A) |  |  | 85 | 9.16
Materiais(B) |  |  |  | 13.54
Equipamentos(C) |  |  |  | 0
Produção da Equipe(D) |  |  |  | 1
Custo Horário Total(A+C) |  |  |  | 9.16
Custo Unitário da Execução[(A/D)+(C/D)] = E |  |  |  | 9.16
Custo Direto Total(B+E) |  |  |  | 22.7
Bonificações e Despesas Indiretas - BDI |  |  | 30.9 | 7.01
CUSTO UNITÁRIO (Adotado) |  |  |  | 29.71
Orçamento: 868201 - - 2020 - VITÓRIA
Órgão Cliente: UFES/PU |  |  | Órgão Gerente: UFES/PU |  |  | Data Base: Maio/2020
Planilha: 2 - LOTE 02 - MARUÍPE
Item: 150206 - Pintura a oleo, 1 demao | [6 empty] | Unidade: m2
Base: SINAPI |  | Código Base: '79463 |  | Fonte: SINAPI |  |  | Versão: 51
MÃO DE OBRA | Unid | Código | Coefic. | C. Prod. | Pr. Prod. | Pr. Improd. | Pr. Unit. | Fator Ac. | Subtotal
PINTOR (SINAPI) | H | '00004783 | 0.30306 | 1 | 7.92 | 0 | 14.65 | - | 4.44
SERVENTE DE OBRAS (SINAPI) | H | '00006111 | 0.30438 | 1 | 4.94 | 0 | 9.14 | - | 2.782
SubTotal: | [8 empty] | 7.22
MATERIAL | Unid | Código | Coefic. | C. Prod. | Pr. Prod. | Pr. Improd. | Pr. Unit. | Fator Ac. | Subtotal
LIXA EM FOLHA PARA PAREDE OU MADEIRA, NUMERO 120 (COR VERMELHA) (SINAPI) | UN | '00003767 | 0.25 | 1 | 0.74 | 0 | 0.74 | - | 0.185
SOLVENTE DILUENTE A BASE DE AGUARRAS (SINAPI) | L | '00005318 | 0.05 | 1 | 12.42 | 0 | 12.42 | - | 0.621
!EM PROCESSO DE DESATIVACAO! TINTA A OLEO BRILHANTE PARA MADEIRA E METAIS (SINAPI) | GL | '00007287 | 0.025 | 1 | 75.58 | 0 | 75.58 | - | 1.89
ALIMENTACAO - HORISTA (COLETADO CAIXA) (SINAPI) | H | '00037370 | 0.6 | 1 | 2.59 | 0 | 2.59 | - | 1.554
TRANSPORTE - HORISTA (COLETADO CAIXA) (SINAPI) | H | '00037371 | 0.6 | 1 | 0.6 | 0 | 0.6 | - | 0.36
EXAMES - HORISTA (COLETADO CAIXA) (SINAPI) | H | '00037372 | 0.6 | 1 | 0.35 | 0 | 0.35 | - | 0.21
SEGURO - HORISTA (COLETADO CAIXA) (SINAPI) | H | '00037373 | 0.6 | 1 | 0.07 | 0 | 0.07 | - | 0.042
FERRAMENTAS - FAMILIA PINTOR - HORISTA (ENCARGOS COMPLEMENTARES - COLETADO CAIXA) (SINAPI) | H | '00043466 | 0.3 | 1 | 1.17 | 0 | 1.17 | - | 0.351
FERRAMENTAS - FAMILIA SERVENTE - HORISTA (ENCARGOS COMPLEMENTARES - COLETADO CAIXA) (SINAPI) | H | '00043467 | 0.3 | 1 | 0.38 | 0 | 0.38 | - | 0.114
EPI - FAMILIA PINTOR - HORISTA (ENCARGOS COMPLEMENTARES - COLETADO CAIXA) (SINAPI) | H | '00043490 | 0.3 | 1 | 1.46 | 0 | 1.46 | - | 0.438
EPI - FAMILIA SERVENTE - HORISTA (ENCARGOS COMPLEMENTARES - COLETADO CAIXA) (SINAPI) | H | '00043491 | 0.3 | 1 | 1.02 | 0 | 1.02 | - | 0.306
SubTotal: | [8 empty] | 6.07
RESUMO
DISCRIMINAÇÃO |  |  | TAXA(%) | VALORES
Mão-de-Obra(A) |  |  | 85 | 7.22
Materiais(B) |  |  |  | 6.07
Equipamentos(C) |  |  |  | 0
Produção da Equipe(D) |  |  |  | 1
Custo Horário Total(A+C) |  |  |  | 7.22
Custo Unitário da Execução[(A/D)+(C/D)] = E |  |  |  | 7.22
Custo Direto Total(B+E) |  |  |  | 13.29
Bonificações e Despesas Indiretas - BDI |  |  | 30.9 | 4.11
CUSTO UNITÁRIO (Adotado) |  |  |  | 17.4
Orçamento: 868201 - - 2020 - VITÓRIA
Órgão Cliente: UFES/PU |  |  | Órgão Gerente: UFES/PU |  |  | Data Base: Maio/2020
Planilha: 2 - LOTE 02 - MARUÍPE
Item: 150207 - Pintura a oleo, 2 demaos | [6 empty] | Unidade: m2
Base: SINAPI |  | Código Base: '79464 |  | Fonte: SINAPI |  |  | Versão: 51
MÃO DE OBRA | Unid | Código | Coefic. | C. Prod. | Pr. Prod. | Pr. Improd. | Pr. Unit. | Fator Ac. | Subtotal
PINTOR (SINAPI) | H | '00004783 | 0.40408 | 1 | 7.92 | 0 | 14.65 | - | 5.92
SERVENTE DE OBRAS (SINAPI) | H | '00006111 | 0.35511 | 1 | 4.94 | 0 | 9.14 | - | 3.246
SubTotal: | [8 empty] | 9.17
MATERIAL | Unid | Código | Coefic. | C. Prod. | Pr. Prod. | Pr. Improd. | Pr. Unit. | Fator Ac. | Subtotal
LIXA EM FOLHA PARA PAREDE OU MADEIRA, NUMERO 120 (COR VERMELHA) (SINAPI) | UN | '00003767 | 0.4 | 1 | 0.74 | 0 | 0.74 | - | 0.296
SOLVENTE DILUENTE A BASE DE AGUARRAS (SINAPI) | L | '00005318 | 0.05 | 1 | 12.42 | 0 | 12.42 | - | 0.621
!EM PROCESSO DE DESATIVACAO! TINTA A OLEO BRILHANTE PARA MADEIRA E METAIS (SINAPI) | GL | '00007287 | 0.047 | 1 | 75.58 | 0 | 75.58 | - | 3.552
ALIMENTACAO - HORISTA (COLETADO CAIXA) (SINAPI) | H | '00037370 | 0.75 | 1 | 2.59 | 0 | 2.59 | - | 1.943
TRANSPORTE - HORISTA (COLETADO CAIXA) (SINAPI) | H | '00037371 | 0.75 | 1 | 0.6 | 0 | 0.6 | - | 0.45
EXAMES - HORISTA (COLETADO CAIXA) (SINAPI) | H | '00037372 | 0.75 | 1 | 0.35 | 0 | 0.35 | - | 0.263
SEGURO - HORISTA (COLETADO CAIXA) (SINAPI) | H | '00037373 | 0.75 | 1 | 0.07 | 0 | 0.07 | - | 0.053
FERRAMENTAS - FAMILIA PINTOR - HORISTA (ENCARGOS COMPLEMENTARES - COLETADO CAIXA) (SINAPI) | H | '00043466 | 0.4 | 1 | 1.17 | 0 | 1.17 | - | 0.468
FERRAMENTAS - FAMILIA SERVENTE - HORISTA (ENCARGOS COMPLEMENTARES - COLETADO CAIXA) (SINAPI) | H | '00043467 | 0.35 | 1 | 0.38 | 0 | 0.38 | - | 0.133
EPI - FAMILIA PINTOR - HORISTA (ENCARGOS COMPLEMENTARES - COLETADO CAIXA) (SINAPI) | H | '00043490 | 0.4 | 1 | 1.46 | 0 | 1.46 | - | 0.584
EPI - FAMILIA SERVENTE - HORISTA (ENCARGOS COMPLEMENTARES - COLETADO CAIXA) (SINAPI) | H | '00043491 | 0.35 | 1 | 1.02 | 0 | 1.02 | - | 0.357
SubTotal: | [8 empty] | 8.72
RESUMO
DISCRIMINAÇÃO |  |  | TAXA(%) | VALORES
Mão-de-Obra(A) |  |  | 85 | 9.16
Materiais(B) |  |  |  | 8.72
Equipamentos(C) |  |  |  | 0
Produção da Equipe(D) |  |  |  | 1
Custo Horário Total(A+C) |  |  |  | 9.16
Custo Unitário da Execução[(A/D)+(C/D)] = E |  |  |  | 9.16
Custo Direto Total(B+E) |  |  |  | 17.88
Bonificações e Despesas Indiretas - BDI |  |  | 30.9 | 5.52
CUSTO UNITÁRIO (Adotado) |  |  |  | 23.4
Orçamento: 868201 - - 2020 - VITÓRIA
Órgão Cliente: UFES/PU |  |  | Órgão Gerente: UFES/PU |  |  | Data Base: Maio/2020
Planilha: 2 - LOTE 02 - MARUÍPE
Item: 150208 - Verniz sintetico brilhante, 2 demaos | [6 empty] | Unidade: m2
Base: SINAPI |  | Código Base: '84645 |  | Fonte: SINAPI |  |  | Versão: 51
MÃO DE OBRA | Unid | Código | Coefic. | C. Prod. | Pr. Prod. | Pr. Improd. | Pr. Unit. | Fator Ac. | Subtotal
PINTOR (SINAPI) | H | '00004783 | 0.35357 | 1 | 7.92 | 0 | 14.65 | - | 5.18
SERVENTE DE OBRAS (SINAPI) | H | '00006111 | 0.25365 | 1 | 4.94 | 0 | 9.14 | - | 2.318
SubTotal: | [8 empty] | 7.5
MATERIAL | Unid | Código | Coefic. | C. Prod. | Pr. Prod. | Pr. Improd. | Pr. Unit. | Fator Ac. | Subtotal
LIXA EM FOLHA PARA PAREDE OU MADEIRA, NUMERO 120 (COR VERMELHA) (SINAPI) | UN | '00003767 | 0.4 | 1 | 0.74 | 0 | 0.74 | - | 0.296
SOLVENTE DILUENTE A BASE DE AGUARRAS (SINAPI) | L | '00005318 | 0.033 | 1 | 12.42 | 0 | 12.42 | - | 0.41
VERNIZ SINTETICO BRILHANTE PARA MADEIRA, COM FILTRO SOLAR, USO INTERNO E EXTERNO (BASE SOLVENTE) (SINAPI) | L | '00010481 | 0.22 | 1 | 23.37 | 0 | 23.37 | - | 5.141
ALIMENTACAO - HORISTA (COLETADO CAIXA) (SINAPI) | H | '00037370 | 0.6 | 1 | 2.59 | 0 | 2.59 | - | 1.555
TRANSPORTE - HORISTA (COLETADO CAIXA) (SINAPI) | H | '00037371 | 0.6 | 1 | 0.6 | 0 | 0.6 | - | 0.36
EXAMES - HORISTA (COLETADO CAIXA) (SINAPI) | H | '00037372 | 0.6 | 1 | 0.35 | 0 | 0.35 | - | 0.211
SEGURO - HORISTA (COLETADO CAIXA) (SINAPI) | H | '00037373 | 0.6 | 1 | 0.07 | 0 | 0.07 | - | 0.043
FERRAMENTAS - FAMILIA PINTOR - HORISTA (ENCARGOS COMPLEMENTARES - COLETADO CAIXA) (SINAPI) | H | '00043466 | 0.35 | 1 | 1.17 | 0 | 1.17 | - | 0.41
FERRAMENTAS - FAMILIA SERVENTE - HORISTA (ENCARGOS COMPLEMENTARES - COLETADO CAIXA) (SINAPI) | H | '00043467 | 0.25 | 1 | 0.38 | 0 | 0.38 | - | 0.095
EPI - FAMILIA PINTOR - HORISTA (ENCARGOS COMPLEMENTARES - COLETADO CAIXA) (SINAPI) | H | '00043490 | 0.35 | 1 | 1.46 | 0 | 1.46 | - | 0.511
EPI - FAMILIA SERVENTE - HORISTA (ENCARGOS COMPLEMENTARES - COLETADO CAIXA) (SINAPI) | H | '00043491 | 0.25 | 1 | 1.02 | 0 | 1.02 | - | 0.255
SubTotal: | [8 empty] | 9.29
RESUMO
DISCRIMINAÇÃO |  |  | TAXA(%) | VALORES
Mão-de-Obra(A) |  |  | 85 | 7.5
Materiais(B) |  |  |  | 9.28
Equipamentos(C) |  |  |  | 0
Produção da Equipe(D) |  |  |  | 1
Custo Horário Total(A+C) |  |  |  | 7.5
Custo Unitário da Execução[(A/D)+(C/D)] = E |  |  |  | 7.5
Custo Direto Total(B+E) |  |  |  | 16.78
Bonificações e Despesas Indiretas - BDI |  |  | 30.9 | 5.19
CUSTO UNITÁRIO (Adotado) |  |  |  | 21.97
Orçamento: 868201 - - 2020 - VITÓRIA
Órgão Cliente: UFES/PU |  |  | Órgão Gerente: UFES/PU |  |  | Data Base: Maio/2020
Planilha: 2 - LOTE 02 - MARUÍPE
Item: 150209 - Fundo sintetico nivelador branco | [6 empty] | Unidade: m2
Base: SINAPI |  | Código Base: '84657 |  | Fonte: SINAPI |  |  | Versão: 51
MÃO DE OBRA | Unid | Código | Coefic. | C. Prod. | Pr. Prod. | Pr. Improd. | Pr. Unit. | Fator Ac. | Subtotal
PEDREIRO (SINAPI) | H | '00004750 | 0.1319 | 1 | 7.92 | 0 | 14.65 | - | 1.933
SERVENTE DE OBRAS (SINAPI) | H | '00006111 | 0.12175 | 1 | 4.94 | 0 | 9.14 | - | 1.113
SubTotal: | [8 empty] | 3.05
MATERIAL | Unid | Código | Coefic. | C. Prod. | Pr. Prod. | Pr. Improd. | Pr. Unit. | Fator Ac. | Subtotal
LIXA EM FOLHA PARA PAREDE OU MADEIRA, NUMERO 120 (COR VERMELHA) (SINAPI) | UN | '00003767 | 0.4 | 1 | 0.74 | 0 | 0.74 | - | 0.296
SOLVENTE DILUENTE A BASE DE AGUARRAS (SINAPI) | L | '00005318 | 0.04 | 1 | 12.42 | 0 | 12.42 | - | 0.497
!EM PROCESSO DE DESATIVACAO! FUNDO SINTETICO NIVELADOR BRANCO FOSCO PARA MADEIRA (SINAPI) | GL | '00006086 | 0.056 | 1 | 83.92 | 0 | 83.92 | - | 4.7
ALIMENTACAO - HORISTA (COLETADO CAIXA) (SINAPI) | H | '00037370 | 0.25 | 1 | 2.59 | 0 | 2.59 | - | 0.648
TRANSPORTE - HORISTA (COLETADO CAIXA) (SINAPI) | H | '00037371 | 0.25 | 1 | 0.6 | 0 | 0.6 | - | 0.15
EXAMES - HORISTA (COLETADO CAIXA) (SINAPI) | H | '00037372 | 0.25 | 1 | 0.35 | 0 | 0.35 | - | 0.088
SEGURO - HORISTA (COLETADO CAIXA) (SINAPI) | H | '00037373 | 0.25 | 1 | 0.07 | 0 | 0.07 | - | 0.017
FERRAMENTAS - FAMILIA PEDREIRO - HORISTA (ENCARGOS COMPLEMENTARES - COLETADO CAIXA) (SINAPI) | H | '00043465 | 0.13 | 1 | 0.5 | 0 | 0.5 | - | 0.065
FERRAMENTAS - FAMILIA SERVENTE - HORISTA (ENCARGOS COMPLEMENTARES - COLETADO CAIXA) (SINAPI) | H | '00043467 | 0.12 | 1 | 0.38 | 0 | 0.38 | - | 0.046
EPI - FAMILIA PEDREIRO - HORISTA (ENCARGOS COMPLEMENTARES - COLETADO CAIXA) (SINAPI) | H | '00043489 | 0.13 | 1 | 0.96 | 0 | 0.96 | - | 0.125
EPI - FAMILIA SERVENTE - HORISTA (ENCARGOS COMPLEMENTARES - COLETADO CAIXA) (SINAPI) | H | '00043491 | 0.12 | 1 | 1.02 | 0 | 1.02 | - | 0.122
SubTotal: | [8 empty] | 6.75
RESUMO
DISCRIMINAÇÃO |  |  | TAXA(%) | VALORES
Mão-de-Obra(A) |  |  | 85 | 3.04
Materiais(B) |  |  |  | 6.75
Equipamentos(C) |  |  |  | 0
Produção da Equipe(D) |  |  |  | 1
Custo Horário Total(A+C) |  |  |  | 3.04
Custo Unitário da Execução[(A/D)+(C/D)] = E |  |  |  | 3.04
Custo Direto Total(B+E) |  |  |  | 9.79
Bonificações e Despesas Indiretas - BDI |  |  | 30.9 | 3.03
CUSTO UNITÁRIO (Adotado) |  |  |  | 12.82
Orçamento: 868201 - - 2020 - VITÓRIA
Órgão Cliente: UFES/PU |  |  | Órgão Gerente: UFES/PU |  |  | Data Base: Maio/2020
Planilha: 2 - LOTE 02 - MARUÍPE
Item: 150210 - Pintura esmalte fosco em madeira, duas demaos | [6 empty] | Unidade: m2
Base: SINAPI |  | Código Base: '84659 |  | Fonte: SINAPI |  |  | Versão: 51
MÃO DE OBRA | Unid | Código | Coefic. | C. Prod. | Pr. Prod. | Pr. Improd. | Pr. Unit. | Fator Ac. | Subtotal
PINTOR (SINAPI) | H | '00004783 | 0.30306 | 1 | 7.92 | 0 | 14.65 | - | 4.44
SERVENTE DE OBRAS (SINAPI) | H | '00006111 | 0.25365 | 1 | 4.94 | 0 | 9.14 | - | 2.318
SubTotal: | [8 empty] | 6.76
MATERIAL | Unid | Código | Coefic. | C. Prod. | Pr. Prod. | Pr. Improd. | Pr. Unit. | Fator Ac. | Subtotal
SOLVENTE DILUENTE A BASE DE AGUARRAS (SINAPI) | L | '00005318 | 0.04 | 1 | 12.42 | 0 | 12.42 | - | 0.497
TINTA ESMALTE SINTETICO PREMIUM FOSCO (SINAPI) | L | '00007288 | 0.16 | 1 | 26.91 | 0 | 26.91 | - | 4.306
ALIMENTACAO - HORISTA (COLETADO CAIXA) (SINAPI) | H | '00037370 | 0.55 | 1 | 2.59 | 0 | 2.59 | - | 1.425
TRANSPORTE - HORISTA (COLETADO CAIXA) (SINAPI) | H | '00037371 | 0.55 | 1 | 0.6 | 0 | 0.6 | - | 0.33
EXAMES - HORISTA (COLETADO CAIXA) (SINAPI) | H | '00037372 | 0.55 | 1 | 0.35 | 0 | 0.35 | - | 0.193
SEGURO - HORISTA (COLETADO CAIXA) (SINAPI) | H | '00037373 | 0.55 | 1 | 0.07 | 0 | 0.07 | - | 0.039
FERRAMENTAS - FAMILIA PINTOR - HORISTA (ENCARGOS COMPLEMENTARES - COLETADO CAIXA) (SINAPI) | H | '00043466 | 0.3 | 1 | 1.17 | 0 | 1.17 | - | 0.351
FERRAMENTAS - FAMILIA SERVENTE - HORISTA (ENCARGOS COMPLEMENTARES - COLETADO CAIXA) (SINAPI) | H | '00043467 | 0.25 | 1 | 0.38 | 0 | 0.38 | - | 0.095
EPI - FAMILIA PINTOR - HORISTA (ENCARGOS COMPLEMENTARES - COLETADO CAIXA) (SINAPI) | H | '00043490 | 0.3 | 1 | 1.46 | 0 | 1.46 | - | 0.438
EPI - FAMILIA SERVENTE - HORISTA (ENCARGOS COMPLEMENTARES - COLETADO CAIXA) (SINAPI) | H | '00043491 | 0.25 | 1 | 1.02 | 0 | 1.02 | - | 0.255
SubTotal: | [8 empty] | 7.93
RESUMO
DISCRIMINAÇÃO |  |  | TAXA(%) | VALORES
Mão-de-Obra(A) |  |  | 85 | 6.76
Materiais(B) |  |  |  | 7.92
Equipamentos(C) |  |  |  | 0
Produção da Equipe(D) |  |  |  | 1
Custo Horário Total(A+C) |  |  |  | 6.76
Custo Unitário da Execução[(A/D)+(C/D)] = E |  |  |  | 6.76
Custo Direto Total(B+E) |  |  |  | 14.68
Bonificações e Despesas Indiretas - BDI |  |  | 30.9 | 4.54
CUSTO UNITÁRIO (Adotado) |  |  |  | 19.22
Orçamento: 868201 - - 2020 - VITÓRIA
Órgão Cliente: UFES/PU |  |  | Órgão Gerente: UFES/PU |  |  | Data Base: Maio/2020
Planilha: 2 - LOTE 02 - MARUÍPE
Item: 150211 - Polimento e enceramento de piso em madeira | [6 empty] | Unidade: m2
Base: SINAPI |  | Código Base: '84666 |  | Fonte: SINAPI |  |  | Versão: 51
MÃO DE OBRA | Unid | Código | Coefic. | C. Prod. | Pr. Prod. | Pr. Improd. | Pr. Unit. | Fator Ac. | Subtotal
CALAFETADOR / CALAFATE (SINAPI) | H | '00004758 | 0.30306 | 1 | 9.64 | 0 | 17.83 | - | 5.404
SERVENTE DE OBRAS (SINAPI) | H | '00006111 | 0.76095 | 1 | 4.94 | 0 | 9.14 | - | 6.955
SubTotal: | [8 empty] | 12.36
MATERIAL | Unid | Código | Coefic. | C. Prod. | Pr. Prod. | Pr. Improd. | Pr. Unit. | Fator Ac. | Subtotal
ENERGIA ELETRICA ATE 2000 KWH INDUSTRIAL, SEM DEMANDA (SINAPI) | KW/H | '00002705 | 0.762 | 1 | 0.72 | 0 | 0.72 | - | 0.549
ALIMENTACAO - HORISTA (COLETADO CAIXA) (SINAPI) | H | '00037370 | 1.05 | 1 | 2.59 | 0 | 2.59 | - | 2.72
TRANSPORTE - HORISTA (COLETADO CAIXA) (SINAPI) | H | '00037371 | 1.05 | 1 | 0.6 | 0 | 0.6 | - | 0.63
EXAMES - HORISTA (COLETADO CAIXA) (SINAPI) | H | '00037372 | 1.05 | 1 | 0.35 | 0 | 0.35 | - | 0.368
SEGURO - HORISTA (COLETADO CAIXA) (SINAPI) | H | '00037373 | 1.05 | 1 | 0.07 | 0 | 0.07 | - | 0.074
CERA LIQUIDA (SINAPI) | L | '00041967 | 0.0758 | 1 | 7.27 | 0 | 7.27 | - | 0.551
FERRAMENTAS - FAMILIA PEDREIRO - HORISTA (ENCARGOS COMPLEMENTARES - COLETADO CAIXA) (SINAPI) | H | '00043465 | 0.3 | 1 | 0.5 | 0 | 0.5 | - | 0.15
FERRAMENTAS - FAMILIA SERVENTE - HORISTA (ENCARGOS COMPLEMENTARES - COLETADO CAIXA) (SINAPI) | H | '00043467 | 0.75 | 1 | 0.38 | 0 | 0.38 | - | 0.285
EPI - FAMILIA PEDREIRO - HORISTA (ENCARGOS COMPLEMENTARES - COLETADO CAIXA) (SINAPI) | H | '00043489 | 0.3 | 1 | 0.96 | 0 | 0.96 | - | 0.288
EPI - FAMILIA SERVENTE - HORISTA (ENCARGOS COMPLEMENTARES - COLETADO CAIXA) (SINAPI) | H | '00043491 | 0.75 | 1 | 1.02 | 0 | 1.02 | - | 0.765
SubTotal: | [8 empty] | 6.38
EQUIPAMENTO | Unid | Código | Coefic. | C. Prod. | Pr. Prod. | Pr. Improd. | Pr. Unit. | Fator Ac. | Subtotal
POLIDORA DE PISO (POLITRIZ) ELETRICA, MOTOR MONOFASICO DE 4 HP, PESO DE 100 KG, DIAMETRO DO TRABALHO DE 450 MM (SINAPI) | UN | '00013954 | 3.648e-05 | 1 | 6507.54 | 0 | 6507.54 | - | 0.238
SubTotal: | [8 empty] | 0.24
RESUMO
DISCRIMINAÇÃO |  |  | TAXA(%) | VALORES
Mão-de-Obra(A) |  |  | 85 | 12.36
Materiais(B) |  |  |  | 6.38
Equipamentos(C) |  |  |  | 0.24
Produção da Equipe(D) |  |  |  | 1
Custo Horário Total(A+C) |  |  |  | 12.6
Custo Unitário da Execução[(A/D)+(C/D)] = E |  |  |  | 12.6
Custo Direto Total(B+E) |  |  |  | 18.98
Bonificações e Despesas Indiretas - BDI |  |  | 30.9 | 5.86
CUSTO UNITÁRIO (Adotado) |  |  |  | 24.84
Orçamento: 868201 - - 2020 - VITÓRIA
Órgão Cliente: UFES/PU |  |  | Órgão Gerente: UFES/PU |  |  | Data Base: Maio/2020
Planilha: 2 - LOTE 02 - MARUÍPE
Item: 150212 - Pintura imunizante para madeira, duas demaos | [6 empty] | Unidade: m2
Base: SINAPI |  | Código Base: '84679 |  | Fonte: SINAPI |  |  | Versão: 51
MÃO DE OBRA | Unid | Código | Coefic. | C. Prod. | Pr. Prod. | Pr. Improd. | Pr. Unit. | Fator Ac. | Subtotal
PINTOR (SINAPI) | H | '00004783 | 0.40408 | 1 | 7.92 | 0 | 14.65 | - | 5.92
SERVENTE DE OBRAS (SINAPI) | H | '00006111 | 0.35511 | 1 | 4.94 | 0 | 9.14 | - | 3.246
SubTotal: | [8 empty] | 9.17
MATERIAL | Unid | Código | Coefic. | C. Prod. | Pr. Prod. | Pr. Improd. | Pr. Unit. | Fator Ac. | Subtotal
IMUNIZANTE PARA MADEIRA, INCOLOR (SINAPI) | L | '00007340 | 0.24 | 1 | 16.34 | 0 | 16.34 | - | 3.922
ALIMENTACAO - HORISTA (COLETADO CAIXA) (SINAPI) | H | '00037370 | 0.75 | 1 | 2.59 | 0 | 2.59 | - | 1.943
TRANSPORTE - HORISTA (COLETADO CAIXA) (SINAPI) | H | '00037371 | 0.75 | 1 | 0.6 | 0 | 0.6 | - | 0.45
EXAMES - HORISTA (COLETADO CAIXA) (SINAPI) | H | '00037372 | 0.75 | 1 | 0.35 | 0 | 0.35 | - | 0.263
SEGURO - HORISTA (COLETADO CAIXA) (SINAPI) | H | '00037373 | 0.75 | 1 | 0.07 | 0 | 0.07 | - | 0.053
FERRAMENTAS - FAMILIA PINTOR - HORISTA (ENCARGOS COMPLEMENTARES - COLETADO CAIXA) (SINAPI) | H | '00043466 | 0.4 | 1 | 1.17 | 0 | 1.17 | - | 0.468
FERRAMENTAS - FAMILIA SERVENTE - HORISTA (ENCARGOS COMPLEMENTARES - COLETADO CAIXA) (SINAPI) | H | '00043467 | 0.35 | 1 | 0.38 | 0 | 0.38 | - | 0.133
EPI - FAMILIA PINTOR - HORISTA (ENCARGOS COMPLEMENTARES - COLETADO CAIXA) (SINAPI) | H | '00043490 | 0.4 | 1 | 1.46 | 0 | 1.46 | - | 0.584
EPI - FAMILIA SERVENTE - HORISTA (ENCARGOS COMPLEMENTARES - COLETADO CAIXA) (SINAPI) | H | '00043491 | 0.35 | 1 | 1.02 | 0 | 1.02 | - | 0.357
SubTotal: | [8 empty] | 8.17
RESUMO
DISCRIMINAÇÃO |  |  | TAXA(%) | VALORES
Mão-de-Obra(A) |  |  | 85 | 9.16
Materiais(B) |  |  |  | 8.17
Equipamentos(C) |  |  |  | 0
Produção da Equipe(D) |  |  |  | 1
Custo Horário Total(A+C) |  |  |  | 9.16
Custo Unitário da Execução[(A/D)+(C/D)] = E |  |  |  | 9.16
Custo Direto Total(B+E) |  |  |  | 17.33
Bonificações e Despesas Indiretas - BDI |  |  | 30.9 | 5.35
CUSTO UNITÁRIO (Adotado) |  |  |  | 22.68
Orçamento: 868201 - - 2020 - VITÓRIA
Órgão Cliente: UFES/PU |  |  | Órgão Gerente: UFES/PU |  |  | Data Base: Maio/2020
Planilha: 2 - LOTE 02 - MARUÍPE
Item: 150213 - Pintura com tinta esmalte sintético, marcas de referência Suvinil, Coral ou Metalatex, inclusive fundo branco nivelador, em madeira, a duas demãos | [6 empty] | Unidade: m2
Base: LABOR/SINAPI/PU-UFES |  | Código Base: '190302 |  | Fonte: LABOR |  |  | Versão: 51
MÃO DE OBRA | Unid | Código | Coefic. | C. Prod. | Pr. Prod. | Pr. Improd. | Pr. Unit. | Fator Ac. | Subtotal
AJUDANTE ESPECIALIZADO (SINAPI) | H | '00000242 | 0.35276 | 1 | 6.41 | 0 | 11.86 | - | 4.184
PINTOR (SINAPI) | H | '00004783 | 0.40408 | 1 | 7.92 | 0 | 14.65 | - | 5.92
SubTotal: | [8 empty] | 10.1
MATERIAL | Unid | Código | Coefic. | C. Prod. | Pr. Prod. | Pr. Improd. | Pr. Unit. | Fator Ac. | Subtotal
ESMALTE SINTETICO (LABOR) | L | '037502 | 0.16 | 1 | 26.79 | 0 | 26.79 | - | 4.286
AGUARRAZ MINERAL (LABOR) | L | '038001 | 0.04 | 1 | 10.85 | 0 | 10.85 | - | 0.434
FUNDO BRANCO FOSCO NIVELADOR P/ MADEIRAS (LABOR) | L | '038006 | 0.13 | 1 | 20.41 | 0 | 20.41 | - | 2.653
LIXA PARA MADEIRA/MASSA Nº 150 (LABOR) | UN | '038013 | 0.4 | 1 | 0.6 | 0 | 0.6 | - | 0.24
ALIMENTACAO - HORISTA (COLETADO CAIXA) (SINAPI) | H | '00037370 | 0.75 | 1 | 2.59 | 0 | 2.59 | - | 1.943
TRANSPORTE - HORISTA (COLETADO CAIXA) (SINAPI) | H | '00037371 | 0.75 | 1 | 0.6 | 0 | 0.6 | - | 0.45
EXAMES - HORISTA (COLETADO CAIXA) (SINAPI) | H | '00037372 | 0.75 | 1 | 0.35 | 0 | 0.35 | - | 0.263
SEGURO - HORISTA (COLETADO CAIXA) (SINAPI) | H | '00037373 | 0.75 | 1 | 0.07 | 0 | 0.07 | - | 0.053
FERRAMENTAS - FAMILIA PINTOR - HORISTA (ENCARGOS COMPLEMENTARES - COLETADO CAIXA) (SINAPI) | H | '00043466 | 0.4 | 1 | 1.17 | 0 | 1.17 | - | 0.468
FERRAMENTAS - FAMILIA SERVENTE - HORISTA (ENCARGOS COMPLEMENTARES - COLETADO CAIXA) (SINAPI) | H | '00043467 | 0.35 | 1 | 0.38 | 0 | 0.38 | - | 0.133
EPI - FAMILIA PINTOR - HORISTA (ENCARGOS COMPLEMENTARES - COLETADO CAIXA) (SINAPI) | H | '00043490 | 0.4 | 1 | 1.46 | 0 | 1.46 | - | 0.584
EPI - FAMILIA SERVENTE - HORISTA (ENCARGOS COMPLEMENTARES - COLETADO CAIXA) (SINAPI) | H | '00043491 | 0.35 | 1 | 1.02 | 0 | 1.02 | - | 0.357
SubTotal: | [8 empty] | 11.86
RESUMO
DISCRIMINAÇÃO |  |  | TAXA(%) | VALORES
Mão-de-Obra(A) |  |  | 85 | 10.1
Materiais(B) |  |  |  | 11.86
Equipamentos(C) |  |  |  | 0
Produção da Equipe(D) |  |  |  | 1
Custo Horário Total(A+C) |  |  |  | 10.1
Custo Unitário da Execução[(A/D)+(C/D)] = E |  |  |  | 10.1
Custo Direto Total(B+E) |  |  |  | 21.96
Bonificações e Despesas Indiretas - BDI |  |  | 30.9 | 6.79
CUSTO UNITÁRIO (Adotado) |  |  |  | 28.75
Orçamento: 868201 - - 2020 - VITÓRIA
Órgão Cliente: UFES/PU |  |  | Órgão Gerente: UFES/PU |  |  | Data Base: Maio/2020
Planilha: 2 - LOTE 02 - MARUÍPE
Item: 150301 - Pintura esmalte alto brilho, duas demaos, sobre superficie metalica | [6 empty] | Unidade: m²
Base: LOCAL |  | Código Base: '1011 |  | Fonte: PU/UFES |  |  | Versão: -1
MÃO DE OBRA | Unid | Código | Coefic. | C. Prod. | Pr. Prod. | Pr. Improd. | Pr. Unit. | Fator Ac. | Subtotal
PINTOR (SINAPI) | H | '00004783 | 0.5051 | 1 | 7.92 | 0 | 14.65 | - | 7.4
SERVENTE DE OBRAS (SINAPI) | H | '00006111 | 0.5073 | 1 | 4.94 | 0 | 9.14 | - | 4.637
SubTotal: | [8 empty] | 12.04
MATERIAL | Unid | Código | Coefic. | C. Prod. | Pr. Prod. | Pr. Improd. | Pr. Unit. | Fator Ac. | Subtotal
LIXA EM FOLHA PARA FERRO, NUMERO 150 (SINAPI) | UN | '00003768 | 0.6 | 1 | 3.12 | 0 | 3.12 | - | 1.872
SOLVENTE DILUENTE A BASE DE AGUARRAS (SINAPI) | L | '00005318 | 0.07 | 1 | 12.42 | 0 | 12.42 | - | 0.869
TINTA ESMALTE SINTETICO PREMIUM BRILHANTE (SINAPI) | L | '00007292 | 0.16 | 1 | 23.75 | 0 | 23.75 | - | 3.8
ALIMENTACAO - HORISTA (COLETADO CAIXA) (SINAPI) | H | '00037370 | 1 | 1 | 2.59 | 0 | 2.59 | - | 2.59
TRANSPORTE - HORISTA (COLETADO CAIXA) (SINAPI) | H | '00037371 | 1 | 1 | 0.6 | 0 | 0.6 | - | 0.6
EXAMES - HORISTA (COLETADO CAIXA) (SINAPI) | H | '00037372 | 1 | 1 | 0.35 | 0 | 0.35 | - | 0.35
SEGURO - HORISTA (COLETADO CAIXA) (SINAPI) | H | '00037373 | 1 | 1 | 0.07 | 0 | 0.07 | - | 0.07
FERRAMENTAS - FAMILIA PINTOR - HORISTA (ENCARGOS COMPLEMENTARES - COLETADO CAIXA) (SINAPI) | H | '00043466 | 0.5 | 1 | 1.17 | 0 | 1.17 | - | 0.585
FERRAMENTAS - FAMILIA SERVENTE - HORISTA (ENCARGOS COMPLEMENTARES - COLETADO CAIXA) (SINAPI) | H | '00043467 | 0.5 | 1 | 0.38 | 0 | 0.38 | - | 0.19
EPI - FAMILIA PINTOR - HORISTA (ENCARGOS COMPLEMENTARES - COLETADO CAIXA) (SINAPI) | H | '00043490 | 0.5 | 1 | 1.46 | 0 | 1.46 | - | 0.73
EPI - FAMILIA SERVENTE - HORISTA (ENCARGOS COMPLEMENTARES - COLETADO CAIXA) (SINAPI) | H | '00043491 | 0.5 | 1 | 1.02 | 0 | 1.02 | - | 0.51
SubTotal: | [8 empty] | 12.17
RESUMO
DISCRIMINAÇÃO |  |  | TAXA(%) | VALORES
Mão-de-Obra(A) |  |  | 85 | 12.04
Materiais(B) |  |  |  | 12.17
Equipamentos(C) |  |  |  | 0
Produção da Equipe(D) |  |  |  | 1
Custo Horário Total(A+C) |  |  |  | 12.04
Custo Unitário da Execução[(A/D)+(C/D)] = E |  |  |  | 12.04
Custo Direto Total(B+E) |  |  |  | 24.21
Bonificações e Despesas Indiretas - BDI |  |  | 30.9 | 7.48
CUSTO UNITÁRIO (Adotado) |  |  |  | 31.69
Orçamento: 868201 - - 2020 - VITÓRIA
Órgão Cliente: UFES/PU |  |  | Órgão Gerente: UFES/PU |  |  | Data Base: Maio/2020
Planilha: 2 - LOTE 02 - MARUÍPE
Item: 150302 - Pintura esmalte acetinado, duas demaos, sobre superficie metalica | [6 empty] | Unidade: m²
Base: LOCAL |  | Código Base: '1012 |  | Fonte: PU/UFES |  |  | Versão: -1
MÃO DE OBRA | Unid | Código | Coefic. | C. Prod. | Pr. Prod. | Pr. Improd. | Pr. Unit. | Fator Ac. | Subtotal
PINTOR (SINAPI) | H | '00004783 | 0.5051 | 1 | 7.92 | 0 | 14.65 | - | 7.4
SERVENTE DE OBRAS (SINAPI) | H | '00006111 | 0.5073 | 1 | 4.94 | 0 | 9.14 | - | 4.637
SubTotal: | [8 empty] | 12.04
MATERIAL | Unid | Código | Coefic. | C. Prod. | Pr. Prod. | Pr. Improd. | Pr. Unit. | Fator Ac. | Subtotal
LIXA EM FOLHA PARA FERRO, NUMERO 150 (SINAPI) | UN | '00003768 | 0.6 | 1 | 3.12 | 0 | 3.12 | - | 1.872
SOLVENTE DILUENTE A BASE DE AGUARRAS (SINAPI) | L | '00005318 | 0.07 | 1 | 12.42 | 0 | 12.42 | - | 0.869
TINTA ESMALTE SINTETICO PREMIUM ACETINADO (SINAPI) | L | '00007311 | 0.16 | 1 | 24.46 | 0 | 24.46 | - | 3.914
ALIMENTACAO - HORISTA (COLETADO CAIXA) (SINAPI) | H | '00037370 | 1 | 1 | 2.59 | 0 | 2.59 | - | 2.59
TRANSPORTE - HORISTA (COLETADO CAIXA) (SINAPI) | H | '00037371 | 1 | 1 | 0.6 | 0 | 0.6 | - | 0.6
EXAMES - HORISTA (COLETADO CAIXA) (SINAPI) | H | '00037372 | 1 | 1 | 0.35 | 0 | 0.35 | - | 0.35
SEGURO - HORISTA (COLETADO CAIXA) (SINAPI) | H | '00037373 | 1 | 1 | 0.07 | 0 | 0.07 | - | 0.07
FERRAMENTAS - FAMILIA PINTOR - HORISTA (ENCARGOS COMPLEMENTARES - COLETADO CAIXA) (SINAPI) | H | '00043466 | 0.5 | 1 | 1.17 | 0 | 1.17 | - | 0.585
FERRAMENTAS - FAMILIA SERVENTE - HORISTA (ENCARGOS COMPLEMENTARES - COLETADO CAIXA) (SINAPI) | H | '00043467 | 0.5 | 1 | 0.38 | 0 | 0.38 | - | 0.19
EPI - FAMILIA PINTOR - HORISTA (ENCARGOS COMPLEMENTARES - COLETADO CAIXA) (SINAPI) | H | '00043490 | 0.5 | 1 | 1.46 | 0 | 1.46 | - | 0.73
EPI - FAMILIA SERVENTE - HORISTA (ENCARGOS COMPLEMENTARES - COLETADO CAIXA) (SINAPI) | H | '00043491 | 0.5 | 1 | 1.02 | 0 | 1.02 | - | 0.51
SubTotal: | [8 empty] | 12.28
RESUMO
DISCRIMINAÇÃO |  |  | TAXA(%) | VALORES
Mão-de-Obra(A) |  |  | 85 | 12.04
Materiais(B) |  |  |  | 12.28
Equipamentos(C) |  |  |  | 0
Produção da Equipe(D) |  |  |  | 1
Custo Horário Total(A+C) |  |  |  | 12.04
Custo Unitário da Execução[(A/D)+(C/D)] = E |  |  |  | 12.04
Custo Direto Total(B+E) |  |  |  | 24.32
Bonificações e Despesas Indiretas - BDI |  |  | 30.9 | 7.51
CUSTO UNITÁRIO (Adotado) |  |  |  | 31.83
Orçamento: 868201 - - 2020 - VITÓRIA
Órgão Cliente: UFES/PU |  |  | Órgão Gerente: UFES/PU |  |  | Data Base: Maio/2020
Planilha: 2 - LOTE 02 - MARUÍPE
Item: 150303 - Pintura esmalte fosco, duas demaos, sobre superficie metalica | [6 empty] | Unidade: m²
Base: LOCAL |  | Código Base: '1013 |  | Fonte: PU/UFES |  |  | Versão: -1
MÃO DE OBRA | Unid | Código | Coefic. | C. Prod. | Pr. Prod. | Pr. Improd. | Pr. Unit. | Fator Ac. | Subtotal
PINTOR (SINAPI) | H | '00004783 | 0.5051 | 1 | 7.92 | 0 | 14.65 | - | 7.4
SERVENTE DE OBRAS (SINAPI) | H | '00006111 | 0.5073 | 1 | 4.94 | 0 | 9.14 | - | 4.637
SubTotal: | [8 empty] | 12.04
MATERIAL | Unid | Código | Coefic. | C. Prod. | Pr. Prod. | Pr. Improd. | Pr. Unit. | Fator Ac. | Subtotal
LIXA EM FOLHA PARA FERRO, NUMERO 150 (SINAPI) | UN | '00003768 | 0.6 | 1 | 3.12 | 0 | 3.12 | - | 1.872
SOLVENTE DILUENTE A BASE DE AGUARRAS (SINAPI) | L | '00005318 | 0.07 | 1 | 12.42 | 0 | 12.42 | - | 0.869
TINTA ESMALTE SINTETICO PREMIUM FOSCO (SINAPI) | L | '00007288 | 0.16 | 1 | 26.91 | 0 | 26.91 | - | 4.306
ALIMENTACAO - HORISTA (COLETADO CAIXA) (SINAPI) | H | '00037370 | 1 | 1 | 2.59 | 0 | 2.59 | - | 2.59
TRANSPORTE - HORISTA (COLETADO CAIXA) (SINAPI) | H | '00037371 | 1 | 1 | 0.6 | 0 | 0.6 | - | 0.6
EXAMES - HORISTA (COLETADO CAIXA) (SINAPI) | H | '00037372 | 1 | 1 | 0.35 | 0 | 0.35 | - | 0.35
SEGURO - HORISTA (COLETADO CAIXA) (SINAPI) | H | '00037373 | 1 | 1 | 0.07 | 0 | 0.07 | - | 0.07
FERRAMENTAS - FAMILIA PINTOR - HORISTA (ENCARGOS COMPLEMENTARES - COLETADO CAIXA) (SINAPI) | H | '00043466 | 0.5 | 1 | 1.17 | 0 | 1.17 | - | 0.585
FERRAMENTAS - FAMILIA SERVENTE - HORISTA (ENCARGOS COMPLEMENTARES - COLETADO CAIXA) (SINAPI) | H | '00043467 | 0.5 | 1 | 0.38 | 0 | 0.38 | - | 0.19
EPI - FAMILIA PINTOR - HORISTA (ENCARGOS COMPLEMENTARES - COLETADO CAIXA) (SINAPI) | H | '00043490 | 0.5 | 1 | 1.46 | 0 | 1.46 | - | 0.73
EPI - FAMILIA SERVENTE - HORISTA (ENCARGOS COMPLEMENTARES - COLETADO CAIXA) (SINAPI) | H | '00043491 | 0.5 | 1 | 1.02 | 0 | 1.02 | - | 0.51
SubTotal: | [8 empty] | 12.67
RESUMO
DISCRIMINAÇÃO |  |  | TAXA(%) | VALORES
Mão-de-Obra(A) |  |  | 85 | 12.04
Materiais(B) |  |  |  | 12.67
Equipamentos(C) |  |  |  | 0
Produção da Equipe(D) |  |  |  | 1
Custo Horário Total(A+C) |  |  |  | 12.04
Custo Unitário da Execução[(A/D)+(C/D)] = E |  |  |  | 12.04
Custo Direto Total(B+E) |  |  |  | 24.71
Bonificações e Despesas Indiretas - BDI |  |  | 30.9 | 7.64
CUSTO UNITÁRIO (Adotado) |  |  |  | 32.35
Orçamento: 868201 - - 2020 - VITÓRIA
Órgão Cliente: UFES/PU |  |  | Órgão Gerente: UFES/PU |  |  | Data Base: Maio/2020
Planilha: 2 - LOTE 02 - MARUÍPE
Item: 150304 - Fundo anticorrosivo a base de oxido de ferro (zarcao), duas demaos | [6 empty] | Unidade: m²
Base: LOCAL |  | Código Base: '1014 |  | Fonte: PU/UFES |  |  | Versão: -1
MÃO DE OBRA | Unid | Código | Coefic. | C. Prod. | Pr. Prod. | Pr. Improd. | Pr. Unit. | Fator Ac. | Subtotal
PINTOR (SINAPI) | H | '00004783 | 0.40408 | 1 | 7.92 | 0 | 14.65 | - | 5.92
SERVENTE DE OBRAS (SINAPI) | H | '00006111 | 0.30438 | 1 | 4.94 | 0 | 9.14 | - | 2.782
SubTotal: | [8 empty] | 8.7
MATERIAL | Unid | Código | Coefic. | C. Prod. | Pr. Prod. | Pr. Improd. | Pr. Unit. | Fator Ac. | Subtotal
FUNDO ANTICORROSIVO PARA METAIS FERROSOS (ZARCAO) (SINAPI) | L | '00007307 | 0.24 | 1 | 24.67 | 0 | 24.67 | - | 5.921
ALIMENTACAO - HORISTA (COLETADO CAIXA) (SINAPI) | H | '00037370 | 0.7 | 1 | 2.59 | 0 | 2.59 | - | 1.813
TRANSPORTE - HORISTA (COLETADO CAIXA) (SINAPI) | H | '00037371 | 0.7 | 1 | 0.6 | 0 | 0.6 | - | 0.42
EXAMES - HORISTA (COLETADO CAIXA) (SINAPI) | H | '00037372 | 0.7 | 1 | 0.35 | 0 | 0.35 | - | 0.245
SEGURO - HORISTA (COLETADO CAIXA) (SINAPI) | H | '00037373 | 0.7 | 1 | 0.07 | 0 | 0.07 | - | 0.049
FERRAMENTAS - FAMILIA PINTOR - HORISTA (ENCARGOS COMPLEMENTARES - COLETADO CAIXA) (SINAPI) | H | '00043466 | 0.4 | 1 | 1.17 | 0 | 1.17 | - | 0.468
FERRAMENTAS - FAMILIA SERVENTE - HORISTA (ENCARGOS COMPLEMENTARES - COLETADO CAIXA) (SINAPI) | H | '00043467 | 0.3 | 1 | 0.38 | 0 | 0.38 | - | 0.114
EPI - FAMILIA PINTOR - HORISTA (ENCARGOS COMPLEMENTARES - COLETADO CAIXA) (SINAPI) | H | '00043490 | 0.4 | 1 | 1.46 | 0 | 1.46 | - | 0.584
EPI - FAMILIA SERVENTE - HORISTA (ENCARGOS COMPLEMENTARES - COLETADO CAIXA) (SINAPI) | H | '00043491 | 0.3 | 1 | 1.02 | 0 | 1.02 | - | 0.306
SubTotal: | [8 empty] | 9.92
RESUMO
DISCRIMINAÇÃO |  |  | TAXA(%) | VALORES
Mão-de-Obra(A) |  |  | 85 | 8.7
Materiais(B) |  |  |  | 9.92
Equipamentos(C) |  |  |  | 0
Produção da Equipe(D) |  |  |  | 1
Custo Horário Total(A+C) |  |  |  | 8.7
Custo Unitário da Execução[(A/D)+(C/D)] = E |  |  |  | 8.7
Custo Direto Total(B+E) |  |  |  | 18.62
Bonificações e Despesas Indiretas - BDI |  |  | 30.9 | 5.75
CUSTO UNITÁRIO (Adotado) |  |  |  | 24.37
Orçamento: 868201 - - 2020 - VITÓRIA
Órgão Cliente: UFES/PU |  |  | Órgão Gerente: UFES/PU |  |  | Data Base: Maio/2020
Planilha: 2 - LOTE 02 - MARUÍPE
Item: 150305 - Fundo anticorrosivo a base de oxido de ferro (zarcao), uma demao | [6 empty] | Unidade: m²
Base: LOCAL |  | Código Base: '1015 |  | Fonte: PU/UFES |  |  | Versão: -1
MÃO DE OBRA | Unid | Código | Coefic. | C. Prod. | Pr. Prod. | Pr. Improd. | Pr. Unit. | Fator Ac. | Subtotal
PINTOR (SINAPI) | H | '00004783 | 0.30306 | 1 | 7.92 | 0 | 14.65 | - | 4.44
SERVENTE DE OBRAS (SINAPI) | H | '00006111 | 0.20292 | 1 | 4.94 | 0 | 9.14 | - | 1.855
SubTotal: | [8 empty] | 6.3
MATERIAL | Unid | Código | Coefic. | C. Prod. | Pr. Prod. | Pr. Improd. | Pr. Unit. | Fator Ac. | Subtotal
FUNDO ANTICORROSIVO PARA METAIS FERROSOS (ZARCAO) (SINAPI) | L | '00007307 | 0.12 | 1 | 24.67 | 0 | 24.67 | - | 2.96
ALIMENTACAO - HORISTA (COLETADO CAIXA) (SINAPI) | H | '00037370 | 0.5 | 1 | 2.59 | 0 | 2.59 | - | 1.295
TRANSPORTE - HORISTA (COLETADO CAIXA) (SINAPI) | H | '00037371 | 0.5 | 1 | 0.6 | 0 | 0.6 | - | 0.3
EXAMES - HORISTA (COLETADO CAIXA) (SINAPI) | H | '00037372 | 0.5 | 1 | 0.35 | 0 | 0.35 | - | 0.175
SEGURO - HORISTA (COLETADO CAIXA) (SINAPI) | H | '00037373 | 0.5 | 1 | 0.07 | 0 | 0.07 | - | 0.035
FERRAMENTAS - FAMILIA PINTOR - HORISTA (ENCARGOS COMPLEMENTARES - COLETADO CAIXA) (SINAPI) | H | '00043466 | 0.3 | 1 | 1.17 | 0 | 1.17 | - | 0.351
FERRAMENTAS - FAMILIA SERVENTE - HORISTA (ENCARGOS COMPLEMENTARES - COLETADO CAIXA) (SINAPI) | H | '00043467 | 0.2 | 1 | 0.38 | 0 | 0.38 | - | 0.076
EPI - FAMILIA PINTOR - HORISTA (ENCARGOS COMPLEMENTARES - COLETADO CAIXA) (SINAPI) | H | '00043490 | 0.3 | 1 | 1.46 | 0 | 1.46 | - | 0.438
EPI - FAMILIA SERVENTE - HORISTA (ENCARGOS COMPLEMENTARES - COLETADO CAIXA) (SINAPI) | H | '00043491 | 0.2 | 1 | 1.02 | 0 | 1.02 | - | 0.204
SubTotal: | [8 empty] | 5.83
RESUMO
DISCRIMINAÇÃO |  |  | TAXA(%) | VALORES
Mão-de-Obra(A) |  |  | 85 | 6.3
Materiais(B) |  |  |  | 5.83
Equipamentos(C) |  |  |  | 0
Produção da Equipe(D) |  |  |  | 1
Custo Horário Total(A+C) |  |  |  | 6.3
Custo Unitário da Execução[(A/D)+(C/D)] = E |  |  |  | 6.3
Custo Direto Total(B+E) |  |  |  | 12.13
Bonificações e Despesas Indiretas - BDI |  |  | 30.9 | 3.75
CUSTO UNITÁRIO (Adotado) |  |  |  | 15.88
Orçamento: 868201 - - 2020 - VITÓRIA
Órgão Cliente: UFES/PU |  |  | Órgão Gerente: UFES/PU |  |  | Data Base: Maio/2020
Planilha: 2 - LOTE 02 - MARUÍPE
Item: 150306 - Pintura esmalte fosco, duas demaos, sobre superficie metalica, incluso uma demao de fundo anticorrosivo. utilizacao de revolver (ar-comprimido). | [6 empty] | Unidade: m²
Base: LOCAL |  | Código Base: '1016 |  | Fonte: PU/UFES |  |  | Versão: -1
MÃO DE OBRA | Unid | Código | Coefic. | C. Prod. | Pr. Prod. | Pr. Improd. | Pr. Unit. | Fator Ac. | Subtotal
PINTOR (SINAPI) | H | '00004783 | 0.21214 | 1 | 7.92 | 0 | 14.65 | - | 3.108
SERVENTE DE OBRAS (SINAPI) | H | '00006111 | 0.11161 | 1 | 4.94 | 0 | 9.14 | - | 1.02
SubTotal: | [8 empty] | 4.13
MATERIAL | Unid | Código | Coefic. | C. Prod. | Pr. Prod. | Pr. Improd. | Pr. Unit. | Fator Ac. | Subtotal
LIXA EM FOLHA PARA FERRO, NUMERO 150 (SINAPI) | UN | '00003768 | 0.55 | 1 | 3.12 | 0 | 3.12 | - | 1.716
REMOVEDOR DE TINTA OLEO/ESMALTE VERNIZ (SINAPI) | L | '00005320 | 0.044 | 1 | 33.39 | 0 | 33.39 | - | 1.469
TINTA ESMALTE SINTETICO PREMIUM FOSCO (SINAPI) | L | '00007288 | 0.176 | 1 | 26.91 | 0 | 26.91 | - | 4.736
FUNDO ANTICORROSIVO PARA METAIS FERROSOS (ZARCAO) (SINAPI) | L | '00007307 | 0.132 | 1 | 24.67 | 0 | 24.67 | - | 3.256
ALIMENTACAO - HORISTA (COLETADO CAIXA) (SINAPI) | H | '00037370 | 0.32 | 1 | 2.59 | 0 | 2.59 | - | 0.829
TRANSPORTE - HORISTA (COLETADO CAIXA) (SINAPI) | H | '00037371 | 0.32 | 1 | 0.6 | 0 | 0.6 | - | 0.192
EXAMES - HORISTA (COLETADO CAIXA) (SINAPI) | H | '00037372 | 0.32 | 1 | 0.35 | 0 | 0.35 | - | 0.112
SEGURO - HORISTA (COLETADO CAIXA) (SINAPI) | H | '00037373 | 0.32 | 1 | 0.07 | 0 | 0.07 | - | 0.022
FERRAMENTAS - FAMILIA PINTOR - HORISTA (ENCARGOS COMPLEMENTARES - COLETADO CAIXA) (SINAPI) | H | '00043466 | 0.21 | 1 | 1.17 | 0 | 1.17 | - | 0.246
FERRAMENTAS - FAMILIA SERVENTE - HORISTA (ENCARGOS COMPLEMENTARES - COLETADO CAIXA) (SINAPI) | H | '00043467 | 0.11 | 1 | 0.38 | 0 | 0.38 | - | 0.042
EPI - FAMILIA PINTOR - HORISTA (ENCARGOS COMPLEMENTARES - COLETADO CAIXA) (SINAPI) | H | '00043490 | 0.21 | 1 | 1.46 | 0 | 1.46 | - | 0.307
EPI - FAMILIA SERVENTE - HORISTA (ENCARGOS COMPLEMENTARES - COLETADO CAIXA) (SINAPI) | H | '00043491 | 0.11 | 1 | 1.02 | 0 | 1.02 | - | 0.112
SubTotal: | [8 empty] | 13.04
RESUMO
DISCRIMINAÇÃO |  |  | TAXA(%) | VALORES
Mão-de-Obra(A) |  |  | 85 | 4.13
Materiais(B) |  |  |  | 13.04
Equipamentos(C) |  |  |  | 0
Produção da Equipe(D) |  |  |  | 1
Custo Horário Total(A+C) |  |  |  | 4.13
Custo Unitário da Execução[(A/D)+(C/D)] = E |  |  |  | 4.13
Custo Direto Total(B+E) |  |  |  | 17.17
Bonificações e Despesas Indiretas - BDI |  |  | 30.9 | 5.31
CUSTO UNITÁRIO (Adotado) |  |  |  | 22.48
Orçamento: 868201 - - 2020 - VITÓRIA
Órgão Cliente: UFES/PU |  |  | Órgão Gerente: UFES/PU |  |  | Data Base: Maio/2020
Planilha: 2 - LOTE 02 - MARUÍPE
Item: 150307 - Pintura a oleo brilhante sobre superficie metalica, uma demao incluso uma demao de fundo anticorrosivo | [6 empty] | Unidade: m²
Base: LOCAL |  | Código Base: '1017 |  | Fonte: PU/UFES |  |  | Versão: -1
MÃO DE OBRA | Unid | Código | Coefic. | C. Prod. | Pr. Prod. | Pr. Improd. | Pr. Unit. | Fator Ac. | Subtotal
PINTOR (SINAPI) | H | '00004783 | 0.33337 | 1 | 7.92 | 0 | 14.65 | - | 4.884
SERVENTE DE OBRAS (SINAPI) | H | '00006111 | 0.16234 | 1 | 4.94 | 0 | 9.14 | - | 1.484
SubTotal: | [8 empty] | 6.37
MATERIAL | Unid | Código | Coefic. | C. Prod. | Pr. Prod. | Pr. Improd. | Pr. Unit. | Fator Ac. | Subtotal
LIXA EM FOLHA PARA FERRO, NUMERO 150 (SINAPI) | UN | '00003768 | 0.5 | 1 | 3.12 | 0 | 3.12 | - | 1.56
!EM PROCESSO DE DESATIVACAO! TINTA A OLEO BRILHANTE PARA MADEIRA E METAIS (SINAPI) | GL | '00007287 | 0.03 | 1 | 75.58 | 0 | 75.58 | - | 2.267
FUNDO ANTICORROSIVO PARA METAIS FERROSOS (ZARCAO) (SINAPI) | L | '00007307 | 0.108 | 1 | 24.67 | 0 | 24.67 | - | 2.664
ALIMENTACAO - HORISTA (COLETADO CAIXA) (SINAPI) | H | '00037370 | 0.49 | 1 | 2.59 | 0 | 2.59 | - | 1.269
TRANSPORTE - HORISTA (COLETADO CAIXA) (SINAPI) | H | '00037371 | 0.49 | 1 | 0.6 | 0 | 0.6 | - | 0.294
EXAMES - HORISTA (COLETADO CAIXA) (SINAPI) | H | '00037372 | 0.49 | 1 | 0.35 | 0 | 0.35 | - | 0.172
SEGURO - HORISTA (COLETADO CAIXA) (SINAPI) | H | '00037373 | 0.49 | 1 | 0.07 | 0 | 0.07 | - | 0.034
FERRAMENTAS - FAMILIA PINTOR - HORISTA (ENCARGOS COMPLEMENTARES - COLETADO CAIXA) (SINAPI) | H | '00043466 | 0.33 | 1 | 1.17 | 0 | 1.17 | - | 0.386
FERRAMENTAS - FAMILIA SERVENTE - HORISTA (ENCARGOS COMPLEMENTARES - COLETADO CAIXA) (SINAPI) | H | '00043467 | 0.16 | 1 | 0.38 | 0 | 0.38 | - | 0.061
EPI - FAMILIA PINTOR - HORISTA (ENCARGOS COMPLEMENTARES - COLETADO CAIXA) (SINAPI) | H | '00043490 | 0.33 | 1 | 1.46 | 0 | 1.46 | - | 0.482
EPI - FAMILIA SERVENTE - HORISTA (ENCARGOS COMPLEMENTARES - COLETADO CAIXA) (SINAPI) | H | '00043491 | 0.16 | 1 | 1.02 | 0 | 1.02 | - | 0.163
SubTotal: | [8 empty] | 9.35
RESUMO
DISCRIMINAÇÃO |  |  | TAXA(%) | VALORES
Mão-de-Obra(A) |  |  | 85 | 6.37
Materiais(B) |  |  |  | 9.35
Equipamentos(C) |  |  |  | 0
Produção da Equipe(D) |  |  |  | 1
Custo Horário Total(A+C) |  |  |  | 6.37
Custo Unitário da Execução[(A/D)+(C/D)] = E |  |  |  | 6.37
Custo Direto Total(B+E) |  |  |  | 15.72
Bonificações e Despesas Indiretas - BDI |  |  | 30.9 | 4.86
CUSTO UNITÁRIO (Adotado) |  |  |  | 20.58
Orçamento: 868201 - - 2020 - VITÓRIA
Órgão Cliente: UFES/PU |  |  | Órgão Gerente: UFES/PU |  |  | Data Base: Maio/2020
Planilha: 2 - LOTE 02 - MARUÍPE
Item: 150308 - Fundo preparador primer sintetico, para estrutura metalica, uma demão, espessura de 25 micra | [6 empty] | Unidade: m²
Base: LOCAL |  | Código Base: '1018 |  | Fonte: PU/UFES |  |  | Versão: -1
MÃO DE OBRA | Unid | Código | Coefic. | C. Prod. | Pr. Prod. | Pr. Improd. | Pr. Unit. | Fator Ac. | Subtotal
PINTOR (SINAPI) | H | '00004783 | 0.080816 | 1 | 7.92 | 0 | 14.65 | - | 1.184
SERVENTE DE OBRAS (SINAPI) | H | '00006111 | 0.040584 | 1 | 4.94 | 0 | 9.14 | - | 0.371
SubTotal: | [8 empty] | 1.56
MATERIAL | Unid | Código | Coefic. | C. Prod. | Pr. Prod. | Pr. Improd. | Pr. Unit. | Fator Ac. | Subtotal
LIXA EM FOLHA PARA FERRO, NUMERO 150 (SINAPI) | UN | '00003768 | 0.25 | 1 | 3.12 | 0 | 3.12 | - | 0.78
SOLVENTE DILUENTE A BASE DE AGUARRAS (SINAPI) | L | '00005318 | 0.01 | 1 | 12.42 | 0 | 12.42 | - | 0.124
PRIMER UNIVERSAL, FUNDO ANTICORROSIVO TIPO ZARCAO (SINAPI) | 18L | '00011174 | 0.0067 | 1 | 498.87 | 0 | 498.87 | - | 3.342
ALIMENTACAO - HORISTA (COLETADO CAIXA) (SINAPI) | H | '00037370 | 0.12 | 1 | 2.59 | 0 | 2.59 | - | 0.311
TRANSPORTE - HORISTA (COLETADO CAIXA) (SINAPI) | H | '00037371 | 0.12 | 1 | 0.6 | 0 | 0.6 | - | 0.072
EXAMES - HORISTA (COLETADO CAIXA) (SINAPI) | H | '00037372 | 0.12 | 1 | 0.35 | 0 | 0.35 | - | 0.042
SEGURO - HORISTA (COLETADO CAIXA) (SINAPI) | H | '00037373 | 0.12 | 1 | 0.07 | 0 | 0.07 | - | 0.008
FERRAMENTAS - FAMILIA PINTOR - HORISTA (ENCARGOS COMPLEMENTARES - COLETADO CAIXA) (SINAPI) | H | '00043466 | 0.08 | 1 | 1.17 | 0 | 1.17 | - | 0.094
FERRAMENTAS - FAMILIA SERVENTE - HORISTA (ENCARGOS COMPLEMENTARES - COLETADO CAIXA) (SINAPI) | H | '00043467 | 0.04 | 1 | 0.38 | 0 | 0.38 | - | 0.015
EPI - FAMILIA PINTOR - HORISTA (ENCARGOS COMPLEMENTARES - COLETADO CAIXA) (SINAPI) | H | '00043490 | 0.08 | 1 | 1.46 | 0 | 1.46 | - | 0.117
EPI - FAMILIA SERVENTE - HORISTA (ENCARGOS COMPLEMENTARES - COLETADO CAIXA) (SINAPI) | H | '00043491 | 0.04 | 1 | 1.02 | 0 | 1.02 | - | 0.041
SubTotal: | [8 empty] | 4.95
RESUMO
DISCRIMINAÇÃO |  |  | TAXA(%) | VALORES
Mão-de-Obra(A) |  |  | 85 | 1.56
Materiais(B) |  |  |  | 4.95
Equipamentos(C) |  |  |  | 0
Produção da Equipe(D) |  |  |  | 1
Custo Horário Total(A+C) |  |  |  | 1.56
Custo Unitário da Execução[(A/D)+(C/D)] = E |  |  |  | 1.56
Custo Direto Total(B+E) |  |  |  | 6.51
Bonificações e Despesas Indiretas - BDI |  |  | 30.9 | 2.01
CUSTO UNITÁRIO (Adotado) |  |  |  | 8.52
Orçamento: 868201 - - 2020 - VITÓRIA
Órgão Cliente: UFES/PU |  |  | Órgão Gerente: UFES/PU |  |  | Data Base: Maio/2020
Planilha: 2 - LOTE 02 - MARUÍPE
Item: 150309 - Pintura com tinta protetora acabamento aluminio, uma demao sobre superfcie metalica | [6 empty] | Unidade: m²
Base: LOCAL |  | Código Base: '1019 |  | Fonte: PU/UFES |  |  | Versão: -1
MÃO DE OBRA | Unid | Código | Coefic. | C. Prod. | Pr. Prod. | Pr. Improd. | Pr. Unit. | Fator Ac. | Subtotal
PINTOR (SINAPI) | H | '00004783 | 0.30306 | 1 | 7.92 | 0 | 14.65 | - | 4.44
SERVENTE DE OBRAS (SINAPI) | H | '00006111 | 0.30438 | 1 | 4.94 | 0 | 9.14 | - | 2.782
SubTotal: | [8 empty] | 7.22
MATERIAL | Unid | Código | Coefic. | C. Prod. | Pr. Prod. | Pr. Improd. | Pr. Unit. | Fator Ac. | Subtotal
LIXA EM FOLHA PARA FERRO, NUMERO 150 (SINAPI) | UN | '00003768 | 0.24 | 1 | 3.12 | 0 | 3.12 | - | 0.749
SOLVENTE DILUENTE A BASE DE AGUARRAS (SINAPI) | L | '00005318 | 0.07 | 1 | 12.42 | 0 | 12.42 | - | 0.869
TINTA PROTETORA SUPERFICIE METALICA ALUMINIO (SINAPI) | L | '00007306 | 0.12 | 1 | 28.99 | 0 | 28.99 | - | 3.479
ALIMENTACAO - HORISTA (COLETADO CAIXA) (SINAPI) | H | '00037370 | 0.6 | 1 | 2.59 | 0 | 2.59 | - | 1.554
TRANSPORTE - HORISTA (COLETADO CAIXA) (SINAPI) | H | '00037371 | 0.6 | 1 | 0.6 | 0 | 0.6 | - | 0.36
EXAMES - HORISTA (COLETADO CAIXA) (SINAPI) | H | '00037372 | 0.6 | 1 | 0.35 | 0 | 0.35 | - | 0.21
SEGURO - HORISTA (COLETADO CAIXA) (SINAPI) | H | '00037373 | 0.6 | 1 | 0.07 | 0 | 0.07 | - | 0.042
FERRAMENTAS - FAMILIA PINTOR - HORISTA (ENCARGOS COMPLEMENTARES - COLETADO CAIXA) (SINAPI) | H | '00043466 | 0.3 | 1 | 1.17 | 0 | 1.17 | - | 0.351
FERRAMENTAS - FAMILIA SERVENTE - HORISTA (ENCARGOS COMPLEMENTARES - COLETADO CAIXA) (SINAPI) | H | '00043467 | 0.3 | 1 | 0.38 | 0 | 0.38 | - | 0.114
EPI - FAMILIA PINTOR - HORISTA (ENCARGOS COMPLEMENTARES - COLETADO CAIXA) (SINAPI) | H | '00043490 | 0.3 | 1 | 1.46 | 0 | 1.46 | - | 0.438
EPI - FAMILIA SERVENTE - HORISTA (ENCARGOS COMPLEMENTARES - COLETADO CAIXA) (SINAPI) | H | '00043491 | 0.3 | 1 | 1.02 | 0 | 1.02 | - | 0.306
SubTotal: | [8 empty] | 8.47
RESUMO
DISCRIMINAÇÃO |  |  | TAXA(%) | VALORES
Mão-de-Obra(A) |  |  | 85 | 7.22
Materiais(B) |  |  |  | 8.47
Equipamentos(C) |  |  |  | 0
Produção da Equipe(D) |  |  |  | 1
Custo Horário Total(A+C) |  |  |  | 7.22
Custo Unitário da Execução[(A/D)+(C/D)] = E |  |  |  | 7.22
Custo Direto Total(B+E) |  |  |  | 15.69
Bonificações e Despesas Indiretas - BDI |  |  | 30.9 | 4.85
CUSTO UNITÁRIO (Adotado) |  |  |  | 20.54
Orçamento: 868201 - - 2020 - VITÓRIA
Órgão Cliente: UFES/PU |  |  | Órgão Gerente: UFES/PU |  |  | Data Base: Maio/2020
Planilha: 2 - LOTE 02 - MARUÍPE
Item: 150310 - Pintura com tinta protetora acabamento aluminio, duas demaos sobre superficie metalica | [6 empty] | Unidade: m²
Base: LOCAL |  | Código Base: '1020 |  | Fonte: PU/UFES |  |  | Versão: -1
MÃO DE OBRA | Unid | Código | Coefic. | C. Prod. | Pr. Prod. | Pr. Improd. | Pr. Unit. | Fator Ac. | Subtotal
PINTOR (SINAPI) | H | '00004783 | 0.5051 | 1 | 7.92 | 0 | 14.65 | - | 7.4
SERVENTE DE OBRAS (SINAPI) | H | '00006111 | 0.5073 | 1 | 4.94 | 0 | 9.14 | - | 4.637
SubTotal: | [8 empty] | 12.04
MATERIAL | Unid | Código | Coefic. | C. Prod. | Pr. Prod. | Pr. Improd. | Pr. Unit. | Fator Ac. | Subtotal
LIXA EM FOLHA PARA FERRO, NUMERO 150 (SINAPI) | UN | '00003768 | 0.3 | 1 | 3.12 | 0 | 3.12 | - | 0.936
SOLVENTE DILUENTE A BASE DE AGUARRAS (SINAPI) | L | '00005318 | 0.07 | 1 | 12.42 | 0 | 12.42 | - | 0.869
TINTA PROTETORA SUPERFICIE METALICA ALUMINIO (SINAPI) | L | '00007306 | 0.18 | 1 | 28.99 | 0 | 28.99 | - | 5.218
ALIMENTACAO - HORISTA (COLETADO CAIXA) (SINAPI) | H | '00037370 | 1 | 1 | 2.59 | 0 | 2.59 | - | 2.59
TRANSPORTE - HORISTA (COLETADO CAIXA) (SINAPI) | H | '00037371 | 1 | 1 | 0.6 | 0 | 0.6 | - | 0.6
EXAMES - HORISTA (COLETADO CAIXA) (SINAPI) | H | '00037372 | 1 | 1 | 0.35 | 0 | 0.35 | - | 0.35
SEGURO - HORISTA (COLETADO CAIXA) (SINAPI) | H | '00037373 | 1 | 1 | 0.07 | 0 | 0.07 | - | 0.07
FERRAMENTAS - FAMILIA PINTOR - HORISTA (ENCARGOS COMPLEMENTARES - COLETADO CAIXA) (SINAPI) | H | '00043466 | 0.5 | 1 | 1.17 | 0 | 1.17 | - | 0.585
FERRAMENTAS - FAMILIA SERVENTE - HORISTA (ENCARGOS COMPLEMENTARES - COLETADO CAIXA) (SINAPI) | H | '00043467 | 0.5 | 1 | 0.38 | 0 | 0.38 | - | 0.19
EPI - FAMILIA PINTOR - HORISTA (ENCARGOS COMPLEMENTARES - COLETADO CAIXA) (SINAPI) | H | '00043490 | 0.5 | 1 | 1.46 | 0 | 1.46 | - | 0.73
EPI - FAMILIA SERVENTE - HORISTA (ENCARGOS COMPLEMENTARES - COLETADO CAIXA) (SINAPI) | H | '00043491 | 0.5 | 1 | 1.02 | 0 | 1.02 | - | 0.51
SubTotal: | [8 empty] | 12.65
RESUMO
DISCRIMINAÇÃO |  |  | TAXA(%) | VALORES
Mão-de-Obra(A) |  |  | 85 | 12.04
Materiais(B) |  |  |  | 12.65
Equipamentos(C) |  |  |  | 0
Produção da Equipe(D) |  |  |  | 1
Custo Horário Total(A+C) |  |  |  | 12.04
Custo Unitário da Execução[(A/D)+(C/D)] = E |  |  |  | 12.04
Custo Direto Total(B+E) |  |  |  | 24.69
Bonificações e Despesas Indiretas - BDI |  |  | 30.9 | 7.63
CUSTO UNITÁRIO (Adotado) |  |  |  | 32.32
Orçamento: 868201 - - 2020 - VITÓRIA
Órgão Cliente: UFES/PU |  |  | Órgão Gerente: UFES/PU |  |  | Data Base: Maio/2020
Planilha: 2 - LOTE 02 - MARUÍPE
Item: 150311 - Pintura esmalte brilhante (2 demaos) sobre superficie metalica, inclusive protecao com zarcao (1 demao) | [6 empty] | Unidade: m²
Base: LOCAL |  | Código Base: '1021 |  | Fonte: PU/UFES |  |  | Versão: -1
MÃO DE OBRA | Unid | Código | Coefic. | C. Prod. | Pr. Prod. | Pr. Improd. | Pr. Unit. | Fator Ac. | Subtotal
PINTOR (SINAPI) | H | '00004783 | 0.80816 | 1 | 7.92 | 0 | 14.65 | - | 11.84
SERVENTE DE OBRAS (SINAPI) | H | '00006111 | 0.81168 | 1 | 4.94 | 0 | 9.14 | - | 7.419
SubTotal: | [8 empty] | 19.26
MATERIAL | Unid | Código | Coefic. | C. Prod. | Pr. Prod. | Pr. Improd. | Pr. Unit. | Fator Ac. | Subtotal
LIXA EM FOLHA PARA FERRO, NUMERO 150 (SINAPI) | UN | '00003768 | 0.3 | 1 | 3.12 | 0 | 3.12 | - | 0.936
SOLVENTE DILUENTE A BASE DE AGUARRAS (SINAPI) | L | '00005318 | 0.03 | 1 | 12.42 | 0 | 12.42 | - | 0.373
TINTA ESMALTE SINTETICO PREMIUM BRILHANTE (SINAPI) | L | '00007292 | 0.144 | 1 | 23.75 | 0 | 23.75 | - | 3.42
FUNDO ANTICORROSIVO PARA METAIS FERROSOS (ZARCAO) (SINAPI) | L | '00007307 | 0.12 | 1 | 24.67 | 0 | 24.67 | - | 2.96
ALIMENTACAO - HORISTA (COLETADO CAIXA) (SINAPI) | H | '00037370 | 1.6 | 1 | 2.59 | 0 | 2.59 | - | 4.144
TRANSPORTE - HORISTA (COLETADO CAIXA) (SINAPI) | H | '00037371 | 1.6 | 1 | 0.6 | 0 | 0.6 | - | 0.96
EXAMES - HORISTA (COLETADO CAIXA) (SINAPI) | H | '00037372 | 1.6 | 1 | 0.35 | 0 | 0.35 | - | 0.56
SEGURO - HORISTA (COLETADO CAIXA) (SINAPI) | H | '00037373 | 1.6 | 1 | 0.07 | 0 | 0.07 | - | 0.112
FERRAMENTAS - FAMILIA PINTOR - HORISTA (ENCARGOS COMPLEMENTARES - COLETADO CAIXA) (SINAPI) | H | '00043466 | 0.8 | 1 | 1.17 | 0 | 1.17 | - | 0.936
FERRAMENTAS - FAMILIA SERVENTE - HORISTA (ENCARGOS COMPLEMENTARES - COLETADO CAIXA) (SINAPI) | H | '00043467 | 0.8 | 1 | 0.38 | 0 | 0.38 | - | 0.304
EPI - FAMILIA PINTOR - HORISTA (ENCARGOS COMPLEMENTARES - COLETADO CAIXA) (SINAPI) | H | '00043490 | 0.8 | 1 | 1.46 | 0 | 1.46 | - | 1.168
EPI - FAMILIA SERVENTE - HORISTA (ENCARGOS COMPLEMENTARES - COLETADO CAIXA) (SINAPI) | H | '00043491 | 0.8 | 1 | 1.02 | 0 | 1.02 | - | 0.816
SubTotal: | [8 empty] | 16.69
RESUMO
DISCRIMINAÇÃO |  |  | TAXA(%) | VALORES
Mão-de-Obra(A) |  |  | 85 | 19.26
Materiais(B) |  |  |  | 16.69
Equipamentos(C) |  |  |  | 0
Produção da Equipe(D) |  |  |  | 1
Custo Horário Total(A+C) |  |  |  | 19.26
Custo Unitário da Execução[(A/D)+(C/D)] = E |  |  |  | 19.26
Custo Direto Total(B+E) |  |  |  | 35.95
Bonificações e Despesas Indiretas - BDI |  |  | 30.9 | 11.11
CUSTO UNITÁRIO (Adotado) |  |  |  | 47.06
Orçamento: 868201 - - 2020 - VITÓRIA
Órgão Cliente: UFES/PU |  |  | Órgão Gerente: UFES/PU |  |  | Data Base: Maio/2020
Planilha: 2 - LOTE 02 - MARUÍPE
Item: 150312 - Pintura com tinta esmalte sintético, marcas de referência Suvinil, Coral ou Metalatex, a duas demãos, inclusive fundo anticorrosivo a uma demão, em metal | [6 empty] | Unidade: m2
Base: LABOR/SINAPI/PU-UFES |  | Código Base: '190417 |  | Fonte: LABOR |  |  | Versão: 51
MÃO DE OBRA | Unid | Código | Coefic. | C. Prod. | Pr. Prod. | Pr. Improd. | Pr. Unit. | Fator Ac. | Subtotal
AJUDANTE ESPECIALIZADO (SINAPI) | H | '00000242 | 0.20158 | 1 | 6.41 | 0 | 11.86 | - | 2.391
PINTOR (SINAPI) | H | '00004783 | 0.40408 | 1 | 7.92 | 0 | 14.65 | - | 5.92
SubTotal: | [8 empty] | 8.31
MATERIAL | Unid | Código | Coefic. | C. Prod. | Pr. Prod. | Pr. Improd. | Pr. Unit. | Fator Ac. | Subtotal
ESMALTE SINTETICO (LABOR) | L | '037502 | 0.18 | 1 | 26.79 | 0 | 26.79 | - | 4.822
AGUARRAZ MINERAL (LABOR) | L | '038001 | 0.02 | 1 | 10.85 | 0 | 10.85 | - | 0.217
LIXA P/ FERRO Nº 100 K-246 225X275MM - NORTON OU EQUIVALENTE (LABOR) | UN | '038012 | 0.25 | 1 | 2.29 | 0 | 2.29 | - | 0.573
ZARCAO (LABOR) | L | '038028 | 0.11 | 1 | 14.79 | 0 | 14.79 | - | 1.627
ALIMENTACAO - HORISTA (COLETADO CAIXA) (SINAPI) | H | '00037370 | 0.6 | 1 | 2.59 | 0 | 2.59 | - | 1.554
TRANSPORTE - HORISTA (COLETADO CAIXA) (SINAPI) | H | '00037371 | 0.6 | 1 | 0.6 | 0 | 0.6 | - | 0.36
EXAMES - HORISTA (COLETADO CAIXA) (SINAPI) | H | '00037372 | 0.6 | 1 | 0.35 | 0 | 0.35 | - | 0.21
SEGURO - HORISTA (COLETADO CAIXA) (SINAPI) | H | '00037373 | 0.6 | 1 | 0.07 | 0 | 0.07 | - | 0.042
FERRAMENTAS - FAMILIA PINTOR - HORISTA (ENCARGOS COMPLEMENTARES - COLETADO CAIXA) (SINAPI) | H | '00043466 | 0.4 | 1 | 1.17 | 0 | 1.17 | - | 0.468
FERRAMENTAS - FAMILIA SERVENTE - HORISTA (ENCARGOS COMPLEMENTARES - COLETADO CAIXA) (SINAPI) | H | '00043467 | 0.2 | 1 | 0.38 | 0 | 0.38 | - | 0.076
EPI - FAMILIA PINTOR - HORISTA (ENCARGOS COMPLEMENTARES - COLETADO CAIXA) (SINAPI) | H | '00043490 | 0.4 | 1 | 1.46 | 0 | 1.46 | - | 0.584
EPI - FAMILIA SERVENTE - HORISTA (ENCARGOS COMPLEMENTARES - COLETADO CAIXA) (SINAPI) | H | '00043491 | 0.2 | 1 | 1.02 | 0 | 1.02 | - | 0.204
SubTotal: | [8 empty] | 10.74
RESUMO
DISCRIMINAÇÃO |  |  | TAXA(%) | VALORES
Mão-de-Obra(A) |  |  | 85 | 8.31
Materiais(B) |  |  |  | 10.74
Equipamentos(C) |  |  |  | 0
Produção da Equipe(D) |  |  |  | 1
Custo Horário Total(A+C) |  |  |  | 8.31
Custo Unitário da Execução[(A/D)+(C/D)] = E |  |  |  | 8.31
Custo Direto Total(B+E) |  |  |  | 19.05
Bonificações e Despesas Indiretas - BDI |  |  | 30.9 | 5.89
CUSTO UNITÁRIO (Adotado) |  |  |  | 24.94
Orçamento: 868201 - - 2020 - VITÓRIA
Órgão Cliente: UFES/PU |  |  | Órgão Gerente: UFES/PU |  |  | Data Base: Maio/2020
Planilha: 2 - LOTE 02 - MARUÍPE
Item: 150401 - Pintura acrilica em piso cimentado duas demaos | [6 empty] | Unidade: m2
Base: SINAPI |  | Código Base: '74245/1 |  | Fonte: SINAPI |  |  | Versão: 51
MÃO DE OBRA | Unid | Código | Coefic. | C. Prod. | Pr. Prod. | Pr. Improd. | Pr. Unit. | Fator Ac. | Subtotal
PINTOR (SINAPI) | H | '00004783 | 0.35357 | 1 | 7.92 | 0 | 14.65 | - | 5.18
SERVENTE DE OBRAS (SINAPI) | H | '00006111 | 0.25365 | 1 | 4.94 | 0 | 9.14 | - | 2.318
SubTotal: | [8 empty] | 7.5
MATERIAL | Unid | Código | Coefic. | C. Prod. | Pr. Prod. | Pr. Improd. | Pr. Unit. | Fator Ac. | Subtotal
TINTA ACRILICA PREMIUM PARA PISO (SINAPI) | L | '00007348 | 0.17 | 1 | 12.99 | 0 | 12.99 | - | 2.208
ALIMENTACAO - HORISTA (COLETADO CAIXA) (SINAPI) | H | '00037370 | 0.6 | 1 | 2.59 | 0 | 2.59 | - | 1.555
TRANSPORTE - HORISTA (COLETADO CAIXA) (SINAPI) | H | '00037371 | 0.6 | 1 | 0.6 | 0 | 0.6 | - | 0.36
EXAMES - HORISTA (COLETADO CAIXA) (SINAPI) | H | '00037372 | 0.6 | 1 | 0.35 | 0 | 0.35 | - | 0.211
SEGURO - HORISTA (COLETADO CAIXA) (SINAPI) | H | '00037373 | 0.6 | 1 | 0.07 | 0 | 0.07 | - | 0.043
FERRAMENTAS - FAMILIA PINTOR - HORISTA (ENCARGOS COMPLEMENTARES - COLETADO CAIXA) (SINAPI) | H | '00043466 | 0.35 | 1 | 1.17 | 0 | 1.17 | - | 0.41
FERRAMENTAS - FAMILIA SERVENTE - HORISTA (ENCARGOS COMPLEMENTARES - COLETADO CAIXA) (SINAPI) | H | '00043467 | 0.25 | 1 | 0.38 | 0 | 0.38 | - | 0.095
EPI - FAMILIA PINTOR - HORISTA (ENCARGOS COMPLEMENTARES - COLETADO CAIXA) (SINAPI) | H | '00043490 | 0.35 | 1 | 1.46 | 0 | 1.46 | - | 0.511
EPI - FAMILIA SERVENTE - HORISTA (ENCARGOS COMPLEMENTARES - COLETADO CAIXA) (SINAPI) | H | '00043491 | 0.25 | 1 | 1.02 | 0 | 1.02 | - | 0.255
SubTotal: | [8 empty] | 5.65
RESUMO
DISCRIMINAÇÃO |  |  | TAXA(%) | VALORES
Mão-de-Obra(A) |  |  | 85 | 7.5
Materiais(B) |  |  |  | 5.64
Equipamentos(C) |  |  |  | 0
Produção da Equipe(D) |  |  |  | 1
Custo Horário Total(A+C) |  |  |  | 7.5
Custo Unitário da Execução[(A/D)+(C/D)] = E |  |  |  | 7.5
Custo Direto Total(B+E) |  |  |  | 13.14
Bonificações e Despesas Indiretas - BDI |  |  | 30.9 | 4.06
CUSTO UNITÁRIO (Adotado) |  |  |  | 17.2
Orçamento: 868201 - - 2020 - VITÓRIA
Órgão Cliente: UFES/PU |  |  | Órgão Gerente: UFES/PU |  |  | Data Base: Maio/2020
Planilha: 2 - LOTE 02 - MARUÍPE
Item: 150402 - Pintura acrilica para sinalização horizontal em piso cimentado | [6 empty] | Unidade: m2
Base: SINAPI |  | Código Base: '84665 |  | Fonte: SINAPI |  |  | Versão: 51
MÃO DE OBRA | Unid | Código | Coefic. | C. Prod. | Pr. Prod. | Pr. Improd. | Pr. Unit. | Fator Ac. | Subtotal
PINTOR (SINAPI) | H | '00004783 | 0.5051 | 1 | 7.92 | 0 | 14.65 | - | 7.4
SERVENTE DE OBRAS (SINAPI) | H | '00006111 | 0.33482 | 1 | 4.94 | 0 | 9.14 | - | 3.06
SubTotal: | [8 empty] | 10.46
MATERIAL | Unid | Código | Coefic. | C. Prod. | Pr. Prod. | Pr. Improd. | Pr. Unit. | Fator Ac. | Subtotal
TINTA A BASE DE RESINA ACRILICA, PARA SINALIZACAO HORIZONTAL VIARIA (NBR 11862) (SINAPI) | L | '00007343 | 0.35 | 1 | 14.58 | 0 | 14.58 | - | 5.103
ALIMENTACAO - HORISTA (COLETADO CAIXA) (SINAPI) | H | '00037370 | 0.83 | 1 | 2.59 | 0 | 2.59 | - | 2.15
TRANSPORTE - HORISTA (COLETADO CAIXA) (SINAPI) | H | '00037371 | 0.83 | 1 | 0.6 | 0 | 0.6 | - | 0.498
EXAMES - HORISTA (COLETADO CAIXA) (SINAPI) | H | '00037372 | 0.83 | 1 | 0.35 | 0 | 0.35 | - | 0.291
SEGURO - HORISTA (COLETADO CAIXA) (SINAPI) | H | '00037373 | 0.83 | 1 | 0.07 | 0 | 0.07 | - | 0.058
FERRAMENTAS - FAMILIA PINTOR - HORISTA (ENCARGOS COMPLEMENTARES - COLETADO CAIXA) (SINAPI) | H | '00043466 | 0.5 | 1 | 1.17 | 0 | 1.17 | - | 0.585
FERRAMENTAS - FAMILIA SERVENTE - HORISTA (ENCARGOS COMPLEMENTARES - COLETADO CAIXA) (SINAPI) | H | '00043467 | 0.33 | 1 | 0.38 | 0 | 0.38 | - | 0.125
EPI - FAMILIA PINTOR - HORISTA (ENCARGOS COMPLEMENTARES - COLETADO CAIXA) (SINAPI) | H | '00043490 | 0.5 | 1 | 1.46 | 0 | 1.46 | - | 0.73
EPI - FAMILIA SERVENTE - HORISTA (ENCARGOS COMPLEMENTARES - COLETADO CAIXA) (SINAPI) | H | '00043491 | 0.33 | 1 | 1.02 | 0 | 1.02 | - | 0.337
SubTotal: | [8 empty] | 9.88
RESUMO
DISCRIMINAÇÃO |  |  | TAXA(%) | VALORES
Mão-de-Obra(A) |  |  | 85 | 10.46
Materiais(B) |  |  |  | 9.87
Equipamentos(C) |  |  |  | 0
Produção da Equipe(D) |  |  |  | 1
Custo Horário Total(A+C) |  |  |  | 10.46
Custo Unitário da Execução[(A/D)+(C/D)] = E |  |  |  | 10.46
Custo Direto Total(B+E) |  |  |  | 20.33
Bonificações e Despesas Indiretas - BDI |  |  | 30.9 | 6.28
CUSTO UNITÁRIO (Adotado) |  |  |  | 26.61
Orçamento: 868201 - - 2020 - VITÓRIA
Órgão Cliente: UFES/PU |  |  | Órgão Gerente: UFES/PU |  |  | Data Base: Maio/2020
Planilha: 2 - LOTE 02 - MARUÍPE
Item: 150403 - Pintura sobre pisos, marcas de referência Novacor, Coral ou Suvinil, a duas demãos, Linha Premium | [6 empty] | Unidade: m2
Base: LABOR/SINAPI/PU-UFES |  | Código Base: '190603 |  | Fonte: LABOR |  |  | Versão: 51
MÃO DE OBRA | Unid | Código | Coefic. | C. Prod. | Pr. Prod. | Pr. Improd. | Pr. Unit. | Fator Ac. | Subtotal
AJUDANTE ESPECIALIZADO (SINAPI) | H | '00000242 | 0.40316 | 1 | 6.41 | 0 | 11.86 | - | 4.781
PINTOR (SINAPI) | H | '00004783 | 0.5051 | 1 | 7.92 | 0 | 14.65 | - | 7.4
SubTotal: | [8 empty] | 12.18
MATERIAL | Unid | Código | Coefic. | C. Prod. | Pr. Prod. | Pr. Improd. | Pr. Unit. | Fator Ac. | Subtotal
TINTA PARA PISOS (LABOR) | L | '037566 | 0.15 | 1 | 10.22 | 0 | 10.22 | - | 1.533
ALIMENTACAO - HORISTA (COLETADO CAIXA) (SINAPI) | H | '00037370 | 0.9 | 1 | 2.59 | 0 | 2.59 | - | 2.331
TRANSPORTE - HORISTA (COLETADO CAIXA) (SINAPI) | H | '00037371 | 0.9 | 1 | 0.6 | 0 | 0.6 | - | 0.54
EXAMES - HORISTA (COLETADO CAIXA) (SINAPI) | H | '00037372 | 0.9 | 1 | 0.35 | 0 | 0.35 | - | 0.315
SEGURO - HORISTA (COLETADO CAIXA) (SINAPI) | H | '00037373 | 0.9 | 1 | 0.07 | 0 | 0.07 | - | 0.063
FERRAMENTAS - FAMILIA PINTOR - HORISTA (ENCARGOS COMPLEMENTARES - COLETADO CAIXA) (SINAPI) | H | '00043466 | 0.5 | 1 | 1.17 | 0 | 1.17 | - | 0.585
FERRAMENTAS - FAMILIA SERVENTE - HORISTA (ENCARGOS COMPLEMENTARES - COLETADO CAIXA) (SINAPI) | H | '00043467 | 0.4 | 1 | 0.38 | 0 | 0.38 | - | 0.152
EPI - FAMILIA PINTOR - HORISTA (ENCARGOS COMPLEMENTARES - COLETADO CAIXA) (SINAPI) | H | '00043490 | 0.5 | 1 | 1.46 | 0 | 1.46 | - | 0.73
EPI - FAMILIA SERVENTE - HORISTA (ENCARGOS COMPLEMENTARES - COLETADO CAIXA) (SINAPI) | H | '00043491 | 0.4 | 1 | 1.02 | 0 | 1.02 | - | 0.408
SubTotal: | [8 empty] | 6.66
RESUMO
DISCRIMINAÇÃO |  |  | TAXA(%) | VALORES
Mão-de-Obra(A) |  |  | 85 | 12.18
Materiais(B) |  |  |  | 6.66
Equipamentos(C) |  |  |  | 0
Produção da Equipe(D) |  |  |  | 1
Custo Horário Total(A+C) |  |  |  | 12.18
Custo Unitário da Execução[(A/D)+(C/D)] = E |  |  |  | 12.18
Custo Direto Total(B+E) |  |  |  | 18.84
Bonificações e Despesas Indiretas - BDI |  |  | 30.9 | 5.82
CUSTO UNITÁRIO (Adotado) |  |  |  | 24.66
Orçamento: 868201 - - 2020 - VITÓRIA
Órgão Cliente: UFES/PU |  |  | Órgão Gerente: UFES/PU |  |  | Data Base: Maio/2020
Planilha: 2 - LOTE 02 - MARUÍPE
Item: 150404 - Aplicacao de tinta a base de epoxi sobre piso | [6 empty] | Unidade: m2
Base: SINAPI |  | Código Base: '72815 |  | Fonte: SINAPI |  |  | Versão: 51
MÃO DE OBRA | Unid | Código | Coefic. | C. Prod. | Pr. Prod. | Pr. Improd. | Pr. Unit. | Fator Ac. | Subtotal
PEDREIRO (SINAPI) | H | '00004750 | 0.5073 | 1 | 7.92 | 0 | 14.65 | - | 7.432
SERVENTE DE OBRAS (SINAPI) | H | '00006111 | 0.5073 | 1 | 4.94 | 0 | 9.14 | - | 4.637
SubTotal: | [8 empty] | 12.07
MATERIAL | Unid | Código | Coefic. | C. Prod. | Pr. Prod. | Pr. Improd. | Pr. Unit. | Fator Ac. | Subtotal
TINTA EPOXI PREMIUM, BRANCA (SINAPI) | L | '00007304 | 0.5256 | 1 | 56.4 | 0 | 56.4 | - | 29.644
ALIMENTACAO - HORISTA (COLETADO CAIXA) (SINAPI) | H | '00037370 | 1 | 1 | 2.59 | 0 | 2.59 | - | 2.59
TRANSPORTE - HORISTA (COLETADO CAIXA) (SINAPI) | H | '00037371 | 1 | 1 | 0.6 | 0 | 0.6 | - | 0.6
EXAMES - HORISTA (COLETADO CAIXA) (SINAPI) | H | '00037372 | 1 | 1 | 0.35 | 0 | 0.35 | - | 0.35
SEGURO - HORISTA (COLETADO CAIXA) (SINAPI) | H | '00037373 | 1 | 1 | 0.07 | 0 | 0.07 | - | 0.07
FERRAMENTAS - FAMILIA PEDREIRO - HORISTA (ENCARGOS COMPLEMENTARES - COLETADO CAIXA) (SINAPI) | H | '00043465 | 0.5 | 1 | 0.5 | 0 | 0.5 | - | 0.25
FERRAMENTAS - FAMILIA SERVENTE - HORISTA (ENCARGOS COMPLEMENTARES - COLETADO CAIXA) (SINAPI) | H | '00043467 | 0.5 | 1 | 0.38 | 0 | 0.38 | - | 0.19
EPI - FAMILIA PEDREIRO - HORISTA (ENCARGOS COMPLEMENTARES - COLETADO CAIXA) (SINAPI) | H | '00043489 | 0.5 | 1 | 0.96 | 0 | 0.96 | - | 0.48
EPI - FAMILIA SERVENTE - HORISTA (ENCARGOS COMPLEMENTARES - COLETADO CAIXA) (SINAPI) | H | '00043491 | 0.5 | 1 | 1.02 | 0 | 1.02 | - | 0.51
SubTotal: | [8 empty] | 34.68
RESUMO
DISCRIMINAÇÃO |  |  | TAXA(%) | VALORES
Mão-de-Obra(A) |  |  | 85 | 12.07
Materiais(B) |  |  |  | 34.68
Equipamentos(C) |  |  |  | 0
Produção da Equipe(D) |  |  |  | 1
Custo Horário Total(A+C) |  |  |  | 12.07
Custo Unitário da Execução[(A/D)+(C/D)] = E |  |  |  | 12.07
Custo Direto Total(B+E) |  |  |  | 46.75
Bonificações e Despesas Indiretas - BDI |  |  | 30.9 | 14.45
CUSTO UNITÁRIO (Adotado) |  |  |  | 61.2
Orçamento: 868201 - - 2020 - VITÓRIA
Órgão Cliente: UFES/PU |  |  | Órgão Gerente: UFES/PU |  |  | Data Base: Maio/2020
Planilha: 2 - LOTE 02 - MARUÍPE
Item: 150501 - Tratamento em concreto com estuque e lixamento | [6 empty] | Unidade: m²
Base: LOCAL |  | Código Base: '1075 |  | Fonte: PU/UFES |  |  | Versão: -1
MÃO DE OBRA | Unid | Código | Coefic. | C. Prod. | Pr. Prod. | Pr. Improd. | Pr. Unit. | Fator Ac. | Subtotal
PEDREIRO (SINAPI) | H | '00004750 | 1.0146 | 1 | 7.92 | 0 | 14.65 | - | 14.864
SERVENTE DE OBRAS (SINAPI) | H | '00006111 | 0.5073 | 1 | 4.94 | 0 | 9.14 | - | 4.637
SubTotal: | [8 empty] | 19.5
MATERIAL | Unid | Código | Coefic. | C. Prod. | Pr. Prod. | Pr. Improd. | Pr. Unit. | Fator Ac. | Subtotal
CIMENTO PORTLAND COMPOSTO CP II-32 (SINAPI) | KG | '00001379 | 0.15 | 1 | 0.38 | 0 | 0.38 | - | 0.057
CIMENTO BRANCO (SINAPI) | KG | '00001380 | 0.15 | 1 | 2.27 | 0 | 2.27 | - | 0.341
LIXA EM FOLHA PARA FERRO, NUMERO 150 (SINAPI) | UN | '00003768 | 0.17 | 1 | 3.12 | 0 | 3.12 | - | 0.53
COLA BRANCA BASE PVA (SINAPI) | L | '00011849 | 0.1 | 1 | 17.62 | 0 | 17.62 | - | 1.762
DISCO DE DESBASTE PARA METAL FERROSO EM GERAL, COM TRES TELAS, 9 X 1/4 X 7/8 " (228,6 X 6,4 X 22,2 MM) (SINAPI) | UN | '00026019 | 0.04 | 1 | 14.93 | 0 | 14.93 | - | 0.597
ALIMENTACAO - HORISTA (COLETADO CAIXA) (SINAPI) | H | '00037370 | 1.5 | 1 | 2.59 | 0 | 2.59 | - | 3.885
TRANSPORTE - HORISTA (COLETADO CAIXA) (SINAPI) | H | '00037371 | 1.5 | 1 | 0.6 | 0 | 0.6 | - | 0.9
EXAMES - HORISTA (COLETADO CAIXA) (SINAPI) | H | '00037372 | 1.5 | 1 | 0.35 | 0 | 0.35 | - | 0.525
SEGURO - HORISTA (COLETADO CAIXA) (SINAPI) | H | '00037373 | 1.5 | 1 | 0.07 | 0 | 0.07 | - | 0.105
FERRAMENTAS - FAMILIA PEDREIRO - HORISTA (ENCARGOS COMPLEMENTARES - COLETADO CAIXA) (SINAPI) | H | '00043465 | 1 | 1 | 0.5 | 0 | 0.5 | - | 0.5
FERRAMENTAS - FAMILIA SERVENTE - HORISTA (ENCARGOS COMPLEMENTARES - COLETADO CAIXA) (SINAPI) | H | '00043467 | 0.5 | 1 | 0.38 | 0 | 0.38 | - | 0.19
EPI - FAMILIA PEDREIRO - HORISTA (ENCARGOS COMPLEMENTARES - COLETADO CAIXA) (SINAPI) | H | '00043489 | 1 | 1 | 0.96 | 0 | 0.96 | - | 0.96
EPI - FAMILIA SERVENTE - HORISTA (ENCARGOS COMPLEMENTARES - COLETADO CAIXA) (SINAPI) | H | '00043491 | 0.5 | 1 | 1.02 | 0 | 1.02 | - | 0.51
SubTotal: | [8 empty] | 10.86
RESUMO
DISCRIMINAÇÃO |  |  | TAXA(%) | VALORES
Mão-de-Obra(A) |  |  | 85 | 19.5
Materiais(B) |  |  |  | 10.86
Equipamentos(C) |  |  |  | 0
Produção da Equipe(D) |  |  |  | 1
Custo Horário Total(A+C) |  |  |  | 19.5
Custo Unitário da Execução[(A/D)+(C/D)] = E |  |  |  | 19.5
Custo Direto Total(B+E) |  |  |  | 30.36
Bonificações e Despesas Indiretas - BDI |  |  | 30.9 | 9.38
CUSTO UNITÁRIO (Adotado) |  |  |  | 39.74
Orçamento: 868201 - - 2020 - VITÓRIA
Órgão Cliente: UFES/PU |  |  | Órgão Gerente: UFES/PU |  |  | Data Base: Maio/2020
Planilha: 2 - LOTE 02 - MARUÍPE
Item: 150502 - Correção com massa rápida em esquadrias de ferro (onde houver imperfeições) | [6 empty] | Unidade: m2
Base: LABOR/SINAPI/PU-UFES |  | Código Base: '190703 |  | Fonte: LABOR |  |  | Versão: 51
MÃO DE OBRA | Unid | Código | Coefic. | C. Prod. | Pr. Prod. | Pr. Improd. | Pr. Unit. | Fator Ac. | Subtotal
AJUDANTE ESPECIALIZADO (SINAPI) | H | '00000242 | 0.18142 | 1 | 6.41 | 0 | 11.86 | - | 2.152
PINTOR (SINAPI) | H | '00004783 | 0.20204 | 1 | 7.92 | 0 | 14.65 | - | 2.96
SubTotal: | [8 empty] | 5.11
MATERIAL | Unid | Código | Coefic. | C. Prod. | Pr. Prod. | Pr. Improd. | Pr. Unit. | Fator Ac. | Subtotal
LIXA P/ FERRO Nº 100 K-246 225X275MM - NORTON OU EQUIVALENTE (LABOR) | UN | '038012 | 0.3 | 1 | 2.29 | 0 | 2.29 | - | 0.687
MASSA RAPIDA (LABOR) | KG | '039189 | 0.27 | 1 | 24.17 | 0 | 24.17 | - | 6.526
ALIMENTACAO - HORISTA (COLETADO CAIXA) (SINAPI) | H | '00037370 | 0.38 | 1 | 2.59 | 0 | 2.59 | - | 0.984
TRANSPORTE - HORISTA (COLETADO CAIXA) (SINAPI) | H | '00037371 | 0.38 | 1 | 0.6 | 0 | 0.6 | - | 0.228
EXAMES - HORISTA (COLETADO CAIXA) (SINAPI) | H | '00037372 | 0.38 | 1 | 0.35 | 0 | 0.35 | - | 0.133
SEGURO - HORISTA (COLETADO CAIXA) (SINAPI) | H | '00037373 | 0.38 | 1 | 0.07 | 0 | 0.07 | - | 0.027
FERRAMENTAS - FAMILIA PINTOR - HORISTA (ENCARGOS COMPLEMENTARES - COLETADO CAIXA) (SINAPI) | H | '00043466 | 0.2 | 1 | 1.17 | 0 | 1.17 | - | 0.234
FERRAMENTAS - FAMILIA SERVENTE - HORISTA (ENCARGOS COMPLEMENTARES - COLETADO CAIXA) (SINAPI) | H | '00043467 | 0.18 | 1 | 0.38 | 0 | 0.38 | - | 0.068
EPI - FAMILIA PINTOR - HORISTA (ENCARGOS COMPLEMENTARES - COLETADO CAIXA) (SINAPI) | H | '00043490 | 0.2 | 1 | 1.46 | 0 | 1.46 | - | 0.292
EPI - FAMILIA SERVENTE - HORISTA (ENCARGOS COMPLEMENTARES - COLETADO CAIXA) (SINAPI) | H | '00043491 | 0.18 | 1 | 1.02 | 0 | 1.02 | - | 0.184
SubTotal: | [8 empty] | 9.36
RESUMO
DISCRIMINAÇÃO |  |  | TAXA(%) | VALORES
Mão-de-Obra(A) |  |  | 85 | 5.11
Materiais(B) |  |  |  | 9.36
Equipamentos(C) |  |  |  | 0
Produção da Equipe(D) |  |  |  | 1
Custo Horário Total(A+C) |  |  |  | 5.11
Custo Unitário da Execução[(A/D)+(C/D)] = E |  |  |  | 5.11
Custo Direto Total(B+E) |  |  |  | 14.47
Bonificações e Despesas Indiretas - BDI |  |  | 30.9 | 4.47
CUSTO UNITÁRIO (Adotado) |  |  |  | 18.94
Orçamento: 868201 - - 2020 - VITÓRIA
Órgão Cliente: UFES/PU |  |  | Órgão Gerente: UFES/PU |  |  | Data Base: Maio/2020
Planilha: 2 - LOTE 02 - MARUÍPE
Item: 150601 - Pintura com verniz acrílico, marcas de referência Suvinil, Coral ou Metalatex, sobre concreto ou blocos aparentes, a duas demãos | [6 empty] | Unidade: m2
Base: LABOR/SINAPI/PU-UFES |  | Código Base: '190201 |  | Fonte: LABOR |  |  | Versão: 51
MÃO DE OBRA | Unid | Código | Coefic. | C. Prod. | Pr. Prod. | Pr. Improd. | Pr. Unit. | Fator Ac. | Subtotal
AJUDANTE ESPECIALIZADO (SINAPI) | H | '00000242 | 0.10079 | 1 | 6.41 | 0 | 11.86 | - | 1.195
PINTOR (SINAPI) | H | '00004783 | 0.15153 | 1 | 7.92 | 0 | 14.65 | - | 2.22
SubTotal: | [8 empty] | 3.42
MATERIAL | Unid | Código | Coefic. | C. Prod. | Pr. Prod. | Pr. Improd. | Pr. Unit. | Fator Ac. | Subtotal
VERNIZ ACRILICO PARA CONCRETO (LABOR) | L | '038025 | 0.29 | 1 | 12.4 | 0 | 12.4 | - | 3.596
ALIMENTACAO - HORISTA (COLETADO CAIXA) (SINAPI) | H | '00037370 | 0.25 | 1 | 2.59 | 0 | 2.59 | - | 0.648
TRANSPORTE - HORISTA (COLETADO CAIXA) (SINAPI) | H | '00037371 | 0.25 | 1 | 0.6 | 0 | 0.6 | - | 0.15
EXAMES - HORISTA (COLETADO CAIXA) (SINAPI) | H | '00037372 | 0.25 | 1 | 0.35 | 0 | 0.35 | - | 0.088
SEGURO - HORISTA (COLETADO CAIXA) (SINAPI) | H | '00037373 | 0.25 | 1 | 0.07 | 0 | 0.07 | - | 0.018
FERRAMENTAS - FAMILIA PINTOR - HORISTA (ENCARGOS COMPLEMENTARES - COLETADO CAIXA) (SINAPI) | H | '00043466 | 0.15 | 1 | 1.17 | 0 | 1.17 | - | 0.176
FERRAMENTAS - FAMILIA SERVENTE - HORISTA (ENCARGOS COMPLEMENTARES - COLETADO CAIXA) (SINAPI) | H | '00043467 | 0.1 | 1 | 0.38 | 0 | 0.38 | - | 0.038
EPI - FAMILIA PINTOR - HORISTA (ENCARGOS COMPLEMENTARES - COLETADO CAIXA) (SINAPI) | H | '00043490 | 0.15 | 1 | 1.46 | 0 | 1.46 | - | 0.219
EPI - FAMILIA SERVENTE - HORISTA (ENCARGOS COMPLEMENTARES - COLETADO CAIXA) (SINAPI) | H | '00043491 | 0.1 | 1 | 1.02 | 0 | 1.02 | - | 0.102
SubTotal: | [8 empty] | 5.04
RESUMO
DISCRIMINAÇÃO |  |  | TAXA(%) | VALORES
Mão-de-Obra(A) |  |  | 85 | 3.42
Materiais(B) |  |  |  | 5.04
Equipamentos(C) |  |  |  | 0
Produção da Equipe(D) |  |  |  | 1
Custo Horário Total(A+C) |  |  |  | 3.42
Custo Unitário da Execução[(A/D)+(C/D)] = E |  |  |  | 3.42
Custo Direto Total(B+E) |  |  |  | 8.46
Bonificações e Despesas Indiretas - BDI |  |  | 30.9 | 2.61
CUSTO UNITÁRIO (Adotado) |  |  |  | 11.07
Orçamento: 868201 - - 2020 - VITÓRIA
Órgão Cliente: UFES/PU |  |  | Órgão Gerente: UFES/PU |  |  | Data Base: Maio/2020
Planilha: 2 - LOTE 02 - MARUÍPE
Item: 150602 - Pintura à base de silicone, marcas de referência Suvinil, Coral ou Metalatex, sobre paredes de blocos cerâmicos ou concreto, a uma demão | [6 empty] | Unidade: m2
Base: LABOR/SINAPI/PU-UFES |  | Código Base: '190202 |  | Fonte: LABOR |  |  | Versão: 51
MÃO DE OBRA | Unid | Código | Coefic. | C. Prod. | Pr. Prod. | Pr. Improd. | Pr. Unit. | Fator Ac. | Subtotal
AJUDANTE ESPECIALIZADO (SINAPI) | H | '00000242 | 0.10079 | 1 | 6.41 | 0 | 11.86 | - | 1.195
PINTOR (SINAPI) | H | '00004783 | 0.25255 | 1 | 7.92 | 0 | 14.65 | - | 3.7
SubTotal: | [8 empty] | 4.9
MATERIAL | Unid | Código | Coefic. | C. Prod. | Pr. Prod. | Pr. Improd. | Pr. Unit. | Fator Ac. | Subtotal
SILICONE - HIDROFUGANTE (LABOR) | L | '038022 | 0.25 | 1 | 56.35 | 0 | 56.35 | - | 14.088
ALIMENTACAO - HORISTA (COLETADO CAIXA) (SINAPI) | H | '00037370 | 0.35 | 1 | 2.59 | 0 | 2.59 | - | 0.907
TRANSPORTE - HORISTA (COLETADO CAIXA) (SINAPI) | H | '00037371 | 0.35 | 1 | 0.6 | 0 | 0.6 | - | 0.21
EXAMES - HORISTA (COLETADO CAIXA) (SINAPI) | H | '00037372 | 0.35 | 1 | 0.35 | 0 | 0.35 | - | 0.123
SEGURO - HORISTA (COLETADO CAIXA) (SINAPI) | H | '00037373 | 0.35 | 1 | 0.07 | 0 | 0.07 | - | 0.025
FERRAMENTAS - FAMILIA PINTOR - HORISTA (ENCARGOS COMPLEMENTARES - COLETADO CAIXA) (SINAPI) | H | '00043466 | 0.25 | 1 | 1.17 | 0 | 1.17 | - | 0.293
FERRAMENTAS - FAMILIA SERVENTE - HORISTA (ENCARGOS COMPLEMENTARES - COLETADO CAIXA) (SINAPI) | H | '00043467 | 0.1 | 1 | 0.38 | 0 | 0.38 | - | 0.038
EPI - FAMILIA PINTOR - HORISTA (ENCARGOS COMPLEMENTARES - COLETADO CAIXA) (SINAPI) | H | '00043490 | 0.25 | 1 | 1.46 | 0 | 1.46 | - | 0.365
EPI - FAMILIA SERVENTE - HORISTA (ENCARGOS COMPLEMENTARES - COLETADO CAIXA) (SINAPI) | H | '00043491 | 0.1 | 1 | 1.02 | 0 | 1.02 | - | 0.102
SubTotal: | [8 empty] | 16.15
RESUMO
DISCRIMINAÇÃO |  |  | TAXA(%) | VALORES
Mão-de-Obra(A) |  |  | 85 | 4.9
Materiais(B) |  |  |  | 16.15
Equipamentos(C) |  |  |  | 0
Produção da Equipe(D) |  |  |  | 1
Custo Horário Total(A+C) |  |  |  | 4.9
Custo Unitário da Execução[(A/D)+(C/D)] = E |  |  |  | 4.9
Custo Direto Total(B+E) |  |  |  | 21.05
Bonificações e Despesas Indiretas - BDI |  |  | 30.9 | 6.5
CUSTO UNITÁRIO (Adotado) |  |  |  | 27.55
Orçamento: 868201 - - 2020 - VITÓRIA
Órgão Cliente: UFES/PU |  |  | Órgão Gerente: UFES/PU |  |  | Data Base: Maio/2020
Planilha: 2 - LOTE 02 - MARUÍPE
Item: 150603 - Pintura com tinta acrílica, marcas de referência Suvinil, Coral ou Metalatex, inclusive selador acrílico, em cobogós de concreto, a duas demãos | [6 empty] | Unidade: m2
Base: LABOR/SINAPI/PU-UFES |  | Código Base: '190204 |  | Fonte: LABOR |  |  | Versão: 51
MÃO DE OBRA | Unid | Código | Coefic. | C. Prod. | Pr. Prod. | Pr. Improd. | Pr. Unit. | Fator Ac. | Subtotal
AJUDANTE ESPECIALIZADO (SINAPI) | H | '00000242 | 0.60474 | 1 | 6.41 | 0 | 11.86 | - | 7.172
PINTOR (SINAPI) | H | '00004783 | 0.65663 | 1 | 7.92 | 0 | 14.65 | - | 9.62
SubTotal: | [8 empty] | 16.79
MATERIAL | Unid | Código | Coefic. | C. Prod. | Pr. Prod. | Pr. Improd. | Pr. Unit. | Fator Ac. | Subtotal
TINTA LATEX ACRILICA FOSCA (LABOR) | L | '037514 | 0.17 | 1 | 15.93 | 0 | 15.93 | - | 2.708
SELADOR ACRILICO (LABOR) | L | '037519 | 0.12 | 1 | 4.67 | 0 | 4.67 | - | 0.56
LIXA PARA MADEIRA/MASSA Nº 150 (LABOR) | UN | '038013 | 0.25 | 1 | 0.6 | 0 | 0.6 | - | 0.15
ALIMENTACAO - HORISTA (COLETADO CAIXA) (SINAPI) | H | '00037370 | 1.25 | 1 | 2.59 | 0 | 2.59 | - | 3.238
TRANSPORTE - HORISTA (COLETADO CAIXA) (SINAPI) | H | '00037371 | 1.25 | 1 | 0.6 | 0 | 0.6 | - | 0.75
EXAMES - HORISTA (COLETADO CAIXA) (SINAPI) | H | '00037372 | 1.25 | 1 | 0.35 | 0 | 0.35 | - | 0.438
SEGURO - HORISTA (COLETADO CAIXA) (SINAPI) | H | '00037373 | 1.25 | 1 | 0.07 | 0 | 0.07 | - | 0.088
FERRAMENTAS - FAMILIA PINTOR - HORISTA (ENCARGOS COMPLEMENTARES - COLETADO CAIXA) (SINAPI) | H | '00043466 | 0.65 | 1 | 1.17 | 0 | 1.17 | - | 0.761
FERRAMENTAS - FAMILIA SERVENTE - HORISTA (ENCARGOS COMPLEMENTARES - COLETADO CAIXA) (SINAPI) | H | '00043467 | 0.6 | 1 | 0.38 | 0 | 0.38 | - | 0.228
EPI - FAMILIA PINTOR - HORISTA (ENCARGOS COMPLEMENTARES - COLETADO CAIXA) (SINAPI) | H | '00043490 | 0.65 | 1 | 1.46 | 0 | 1.46 | - | 0.949
EPI - FAMILIA SERVENTE - HORISTA (ENCARGOS COMPLEMENTARES - COLETADO CAIXA) (SINAPI) | H | '00043491 | 0.6 | 1 | 1.02 | 0 | 1.02 | - | 0.612
SubTotal: | [8 empty] | 10.48
RESUMO
DISCRIMINAÇÃO |  |  | TAXA(%) | VALORES
Mão-de-Obra(A) |  |  | 85 | 16.79
Materiais(B) |  |  |  | 10.48
Equipamentos(C) |  |  |  | 0
Produção da Equipe(D) |  |  |  | 1
Custo Horário Total(A+C) |  |  |  | 16.79
Custo Unitário da Execução[(A/D)+(C/D)] = E |  |  |  | 16.79
Custo Direto Total(B+E) |  |  |  | 27.27
Bonificações e Despesas Indiretas - BDI |  |  | 30.9 | 8.43
CUSTO UNITÁRIO (Adotado) |  |  |  | 35.7
Orçamento: 868201 - - 2020 - VITÓRIA
Órgão Cliente: UFES/PU |  |  | Órgão Gerente: UFES/PU |  |  | Data Base: Maio/2020
Planilha: 2 - LOTE 02 - MARUÍPE
Item: 150701 - Pintura de letras em chapas de ferro, dimensões 20x30cm, com tinta óleo ou esmalte, a duas demãos, marcas de referência Suvinil, Coral ou Metalatex | [6 empty] | Unidade: und
Base: LABOR/SINAPI/PU-UFES |  | Código Base: '190501 |  | Fonte: LABOR |  |  | Versão: 51
MÃO DE OBRA | Unid | Código | Coefic. | C. Prod. | Pr. Prod. | Pr. Improd. | Pr. Unit. | Fator Ac. | Subtotal
AJUDANTE ESPECIALIZADO (SINAPI) | H | '00000242 | 0.10079 | 1 | 6.41 | 0 | 11.86 | - | 1.195
PINTOR (SINAPI) | H | '00004783 | 0.10102 | 1 | 7.92 | 0 | 14.65 | - | 1.48
SubTotal: | [8 empty] | 2.68
MATERIAL | Unid | Código | Coefic. | C. Prod. | Pr. Prod. | Pr. Improd. | Pr. Unit. | Fator Ac. | Subtotal
ESMALTE SINTETICO (LABOR) | L | '037502 | 0.021 | 1 | 26.79 | 0 | 26.79 | - | 0.563
AGUARRAZ MINERAL (LABOR) | L | '038001 | 0.004 | 1 | 10.85 | 0 | 10.85 | - | 0.043
LIXA P/ FERRO Nº 100 K-246 225X275MM - NORTON OU EQUIVALENTE (LABOR) | UN | '038012 | 0.04 | 1 | 2.29 | 0 | 2.29 | - | 0.092
ZARCAO (LABOR) | L | '038028 | 0.016 | 1 | 14.79 | 0 | 14.79 | - | 0.237
ALIMENTACAO - HORISTA (COLETADO CAIXA) (SINAPI) | H | '00037370 | 0.2 | 1 | 2.59 | 0 | 2.59 | - | 0.518
TRANSPORTE - HORISTA (COLETADO CAIXA) (SINAPI) | H | '00037371 | 0.2 | 1 | 0.6 | 0 | 0.6 | - | 0.12
EXAMES - HORISTA (COLETADO CAIXA) (SINAPI) | H | '00037372 | 0.2 | 1 | 0.35 | 0 | 0.35 | - | 0.07
SEGURO - HORISTA (COLETADO CAIXA) (SINAPI) | H | '00037373 | 0.2 | 1 | 0.07 | 0 | 0.07 | - | 0.014
FERRAMENTAS - FAMILIA PINTOR - HORISTA (ENCARGOS COMPLEMENTARES - COLETADO CAIXA) (SINAPI) | H | '00043466 | 0.1 | 1 | 1.17 | 0 | 1.17 | - | 0.117
FERRAMENTAS - FAMILIA SERVENTE - HORISTA (ENCARGOS COMPLEMENTARES - COLETADO CAIXA) (SINAPI) | H | '00043467 | 0.1 | 1 | 0.38 | 0 | 0.38 | - | 0.038
EPI - FAMILIA PINTOR - HORISTA (ENCARGOS COMPLEMENTARES - COLETADO CAIXA) (SINAPI) | H | '00043490 | 0.1 | 1 | 1.46 | 0 | 1.46 | - | 0.146
EPI - FAMILIA SERVENTE - HORISTA (ENCARGOS COMPLEMENTARES - COLETADO CAIXA) (SINAPI) | H | '00043491 | 0.1 | 1 | 1.02 | 0 | 1.02 | - | 0.102
SubTotal: | [8 empty] | 2.06
RESUMO
DISCRIMINAÇÃO |  |  | TAXA(%) | VALORES
Mão-de-Obra(A) |  |  | 85 | 2.68
Materiais(B) |  |  |  | 2.06
Equipamentos(C) |  |  |  | 0
Produção da Equipe(D) |  |  |  | 1
Custo Horário Total(A+C) |  |  |  | 2.68
Custo Unitário da Execução[(A/D)+(C/D)] = E |  |  |  | 2.68
Custo Direto Total(B+E) |  |  |  | 4.74
Bonificações e Despesas Indiretas - BDI |  |  | 30.9 | 1.46
CUSTO UNITÁRIO (Adotado) |  |  |  | 6.2
Orçamento: 868201 - - 2020 - VITÓRIA
Órgão Cliente: UFES/PU |  |  | Órgão Gerente: UFES/PU |  |  | Data Base: Maio/2020
Planilha: 2 - LOTE 02 - MARUÍPE
Item: 150702 - Pintura viária - faixas do anel viário, faixa para pedestre e estacionamento | [6 empty] | Unidade: m2
Base: LOCAL |  | Código Base: '0949 |  | Fonte: PU/UFES |  |  | Versão: -1
MÃO DE OBRA | Unid | Código | Coefic. | C. Prod. | Pr. Prod. | Pr. Improd. | Pr. Unit. | Fator Ac. | Subtotal
PEDREIRO (SINAPI) | H | '00004750 | 0.0060876 | 1 | 7.92 | 0 | 14.65 | - | 0.089
SERVENTE DE OBRAS (SINAPI) | H | '00006111 | 0.28409 | 1 | 4.94 | 0 | 9.14 | - | 2.597
OPERADOR DE DEMARCADORA DE FAIXAS DE TRAFEGO (SINAPI) | H | '00025960 | 0.060342 | 1 | 9.31 | 0 | 17.22 | - | 1.039
SubTotal: | [8 empty] | 3.72
MATERIAL | Unid | Código | Coefic. | C. Prod. | Pr. Prod. | Pr. Improd. | Pr. Unit. | Fator Ac. | Subtotal
SOLVENTE PARA TINTA A BASE DE EPOXI (LABOR) | L | '037564 | 0.02 | 1 | 25.84 | 0 | 25.84 | - | 0.517
OLEO DIESEL COMBUSTIVEL COMUM (SINAPI) | L | '00004221 | 0.3234 | 1 | 2.87 | 0 | 2.87 | - | 0.928
TINTA A BASE DE RESINA ACRILICA, PARA SINALIZACAO HORIZONTAL VIARIA (NBR 11862) (SINAPI) | L | '00007343 | 0.4 | 1 | 14.58 | 0 | 14.58 | - | 5.832
MICROESFERAS DE VIDRO PARA SINALIZACAO HORIZONTAL VIARIA, TIPO I-B (PREMIX) - NBR 16184 (SINAPI) | KG | '00025972 | 0.1 | 1 | 11.99 | 0 | 11.99 | - | 1.199
MICROESFERAS DE VIDRO PARA SINALIZACAO HORIZONTAL VIARIA, TIPO II-A (DROP-ON) - NBR 16184 (SINAPI) | KG | '00025973 | 0.25 | 1 | 11.99 | 0 | 11.99 | - | 2.998
ALIMENTACAO - HORISTA (COLETADO CAIXA) (SINAPI) | H | '00037370 | 0.346 | 1 | 2.59 | 0 | 2.59 | - | 0.896
TRANSPORTE - HORISTA (COLETADO CAIXA) (SINAPI) | H | '00037371 | 0.346 | 1 | 0.6 | 0 | 0.6 | - | 0.208
EXAMES - HORISTA (COLETADO CAIXA) (SINAPI) | H | '00037372 | 0.346 | 1 | 0.35 | 0 | 0.35 | - | 0.121
SEGURO - HORISTA (COLETADO CAIXA) (SINAPI) | H | '00037373 | 0.346 | 1 | 0.07 | 0 | 0.07 | - | 0.024
MAQUINA DEMARCADORA DE FAIXA DE TRAFEGO A FRIO, AUTOPROPELIDA, MOTOR DIESEL 38 HP (SINAPI) | UN | '00040637 | 7.33e-06 | 1 | 505925.24 | 0 | 505925.24 | - | 3.708
FERRAMENTAS - FAMILIA OPERADOR ESCAVADEIRA - HORISTA (ENCARGOS COMPLEMENTARES - COLETADO CAIXA) (SINAPI) | H | '00043464 | 0.06 | 1 | 0.01 | 0 | 0.01 | - | 0.001
FERRAMENTAS - FAMILIA PEDREIRO - HORISTA (ENCARGOS COMPLEMENTARES - COLETADO CAIXA) (SINAPI) | H | '00043465 | 0.006 | 1 | 0.5 | 0 | 0.5 | - | 0.003
FERRAMENTAS - FAMILIA SERVENTE - HORISTA (ENCARGOS COMPLEMENTARES - COLETADO CAIXA) (SINAPI) | H | '00043467 | 0.28 | 1 | 0.38 | 0 | 0.38 | - | 0.106
EPI - FAMILIA OPERADOR ESCAVADEIRA - HORISTA (ENCARGOS COMPLEMENTARES - COLETADO CAIXA) (SINAPI) | H | '00043488 | 0.06 | 1 | 0.66 | 0 | 0.66 | - | 0.04
EPI - FAMILIA PEDREIRO - HORISTA (ENCARGOS COMPLEMENTARES - COLETADO CAIXA) (SINAPI) | H | '00043489 | 0.006 | 1 | 0.96 | 0 | 0.96 | - | 0.006
EPI - FAMILIA SERVENTE - HORISTA (ENCARGOS COMPLEMENTARES - COLETADO CAIXA) (SINAPI) | H | '00043491 | 0.28 | 1 | 1.02 | 0 | 1.02 | - | 0.286
SubTotal: | [8 empty] | 16.87
RESUMO
DISCRIMINAÇÃO |  |  | TAXA(%) | VALORES
Mão-de-Obra(A) |  |  | 85 | 3.73
Materiais(B) |  |  |  | 16.87
Equipamentos(C) |  |  |  | 0
Produção da Equipe(D) |  |  |  | 1
Custo Horário Total(A+C) |  |  |  | 3.73
Custo Unitário da Execução[(A/D)+(C/D)] = E |  |  |  | 3.73
Custo Direto Total(B+E) |  |  |  | 20.6
Bonificações e Despesas Indiretas - BDI |  |  | 30.9 | 6.37
CUSTO UNITÁRIO (Adotado) |  |  |  | 26.97
Orçamento: 868201 - - 2020 - VITÓRIA
Órgão Cliente: UFES/PU |  |  | Órgão Gerente: UFES/PU |  |  | Data Base: Maio/2020
Planilha: 2 - LOTE 02 - MARUÍPE
Item: 160101 - Piso cimentado traco 1:4 (cimento e areia) acabamento liso espessura 2,5cm preparo manual da argamassa | [6 empty] | Unidade: m²
Base: LOCAL |  | Código Base: '0908 |  | Fonte: PU/UFES |  |  | Versão: -1
MÃO DE OBRA | Unid | Código | Coefic. | C. Prod. | Pr. Prod. | Pr. Improd. | Pr. Unit. | Fator Ac. | Subtotal
PEDREIRO (SINAPI) | H | '00004750 | 1.0146 | 1 | 7.92 | 0 | 14.65 | - | 14.864
SERVENTE DE OBRAS (SINAPI) | H | '00006111 | 1.2249 | 1 | 4.94 | 0 | 9.14 | - | 11.195
SubTotal: | [8 empty] | 26.06
MATERIAL | Unid | Código | Coefic. | C. Prod. | Pr. Prod. | Pr. Improd. | Pr. Unit. | Fator Ac. | Subtotal
AREIA MEDIA - POSTO JAZIDA/FORNECEDOR (RETIRADO NA JAZIDA, SEM TRANSPORTE) (SINAPI) | M3 | '00000370 | 0.02875 | 1 | 39.17 | 0 | 39.17 | - | 1.126
CIMENTO PORTLAND COMPOSTO CP II-32 (SINAPI) | KG | '00001379 | 9.7385 | 1 | 0.38 | 0 | 0.38 | - | 3.701
ALIMENTACAO - HORISTA (COLETADO CAIXA) (SINAPI) | H | '00037370 | 2.2073 | 1 | 2.59 | 0 | 2.59 | - | 5.717
TRANSPORTE - HORISTA (COLETADO CAIXA) (SINAPI) | H | '00037371 | 2.2073 | 1 | 0.6 | 0 | 0.6 | - | 1.324
EXAMES - HORISTA (COLETADO CAIXA) (SINAPI) | H | '00037372 | 2.2073 | 1 | 0.35 | 0 | 0.35 | - | 0.773
SEGURO - HORISTA (COLETADO CAIXA) (SINAPI) | H | '00037373 | 2.2073 | 1 | 0.07 | 0 | 0.07 | - | 0.155
FERRAMENTAS - FAMILIA PEDREIRO - HORISTA (ENCARGOS COMPLEMENTARES - COLETADO CAIXA) (SINAPI) | H | '00043465 | 1 | 1 | 0.5 | 0 | 0.5 | - | 0.5
FERRAMENTAS - FAMILIA SERVENTE - HORISTA (ENCARGOS COMPLEMENTARES - COLETADO CAIXA) (SINAPI) | H | '00043467 | 1.2072 | 1 | 0.38 | 0 | 0.38 | - | 0.459
EPI - FAMILIA PEDREIRO - HORISTA (ENCARGOS COMPLEMENTARES - COLETADO CAIXA) (SINAPI) | H | '00043489 | 1 | 1 | 0.96 | 0 | 0.96 | - | 0.96
EPI - FAMILIA SERVENTE - HORISTA (ENCARGOS COMPLEMENTARES - COLETADO CAIXA) (SINAPI) | H | '00043491 | 1.2072 | 1 | 1.02 | 0 | 1.02 | - | 1.231
SubTotal: | [8 empty] | 15.95
RESUMO
DISCRIMINAÇÃO |  |  | TAXA(%) | VALORES
Mão-de-Obra(A) |  |  | 85 | 26.06
Materiais(B) |  |  |  | 15.95
Equipamentos(C) |  |  |  | 0
Produção da Equipe(D) |  |  |  | 1
Custo Horário Total(A+C) |  |  |  | 26.06
Custo Unitário da Execução[(A/D)+(C/D)] = E |  |  |  | 26.06
Custo Direto Total(B+E) |  |  |  | 42.01
Bonificações e Despesas Indiretas - BDI |  |  | 30.9 | 12.98
CUSTO UNITÁRIO (Adotado) |  |  |  | 54.99
Orçamento: 868201 - - 2020 - VITÓRIA
Órgão Cliente: UFES/PU |  |  | Órgão Gerente: UFES/PU |  |  | Data Base: Maio/2020
Planilha: 2 - LOTE 02 - MARUÍPE
Item: 160102 - Piso cimentado traco 1:4 (cimento e areia) acabamento liso espessura 2,0cm, preparo manual da argamassa | [6 empty] | Unidade: m²
Base: LOCAL |  | Código Base: '0909 |  | Fonte: PU/UFES |  |  | Versão: -1
MÃO DE OBRA | Unid | Código | Coefic. | C. Prod. | Pr. Prod. | Pr. Improd. | Pr. Unit. | Fator Ac. | Subtotal
PEDREIRO (SINAPI) | H | '00004750 | 1.0146 | 1 | 7.92 | 0 | 14.65 | - | 14.864
SERVENTE DE OBRAS (SINAPI) | H | '00006111 | 1.1828 | 1 | 4.94 | 0 | 9.14 | - | 10.811
SubTotal: | [8 empty] | 25.68
MATERIAL | Unid | Código | Coefic. | C. Prod. | Pr. Prod. | Pr. Improd. | Pr. Unit. | Fator Ac. | Subtotal
AREIA MEDIA - POSTO JAZIDA/FORNECEDOR (RETIRADO NA JAZIDA, SEM TRANSPORTE) (SINAPI) | M3 | '00000370 | 0.023 | 1 | 39.17 | 0 | 39.17 | - | 0.901
CIMENTO PORTLAND COMPOSTO CP II-32 (SINAPI) | KG | '00001379 | 7.7908 | 1 | 0.38 | 0 | 0.38 | - | 2.961
ALIMENTACAO - HORISTA (COLETADO CAIXA) (SINAPI) | H | '00037370 | 2.1658 | 1 | 2.59 | 0 | 2.59 | - | 5.609
TRANSPORTE - HORISTA (COLETADO CAIXA) (SINAPI) | H | '00037371 | 2.1658 | 1 | 0.6 | 0 | 0.6 | - | 1.299
EXAMES - HORISTA (COLETADO CAIXA) (SINAPI) | H | '00037372 | 2.1658 | 1 | 0.35 | 0 | 0.35 | - | 0.758
SEGURO - HORISTA (COLETADO CAIXA) (SINAPI) | H | '00037373 | 2.1658 | 1 | 0.07 | 0 | 0.07 | - | 0.152
FERRAMENTAS - FAMILIA PEDREIRO - HORISTA (ENCARGOS COMPLEMENTARES - COLETADO CAIXA) (SINAPI) | H | '00043465 | 1 | 1 | 0.5 | 0 | 0.5 | - | 0.5
FERRAMENTAS - FAMILIA SERVENTE - HORISTA (ENCARGOS COMPLEMENTARES - COLETADO CAIXA) (SINAPI) | H | '00043467 | 1.1658 | 1 | 0.38 | 0 | 0.38 | - | 0.443
EPI - FAMILIA PEDREIRO - HORISTA (ENCARGOS COMPLEMENTARES - COLETADO CAIXA) (SINAPI) | H | '00043489 | 1 | 1 | 0.96 | 0 | 0.96 | - | 0.96
EPI - FAMILIA SERVENTE - HORISTA (ENCARGOS COMPLEMENTARES - COLETADO CAIXA) (SINAPI) | H | '00043491 | 1.1658 | 1 | 1.02 | 0 | 1.02 | - | 1.189
SubTotal: | [8 empty] | 14.77
RESUMO
DISCRIMINAÇÃO |  |  | TAXA(%) | VALORES
Mão-de-Obra(A) |  |  | 85 | 25.68
Materiais(B) |  |  |  | 14.77
Equipamentos(C) |  |  |  | 0
Produção da Equipe(D) |  |  |  | 1
Custo Horário Total(A+C) |  |  |  | 25.68
Custo Unitário da Execução[(A/D)+(C/D)] = E |  |  |  | 25.68
Custo Direto Total(B+E) |  |  |  | 40.45
Bonificações e Despesas Indiretas - BDI |  |  | 30.9 | 12.5
CUSTO UNITÁRIO (Adotado) |  |  |  | 52.95
Orçamento: 868201 - - 2020 - VITÓRIA
Órgão Cliente: UFES/PU |  |  | Órgão Gerente: UFES/PU |  |  | Data Base: Maio/2020
Planilha: 2 - LOTE 02 - MARUÍPE
Item: 160103 - Piso cimentado traco 1:4 (cimento e areia) acabamento rustico espessura 2cm, argamassa com preparo manual | [6 empty] | Unidade: m²
Base: LOCAL |  | Código Base: '0910 |  | Fonte: PU/UFES |  |  | Versão: -1
MÃO DE OBRA | Unid | Código | Coefic. | C. Prod. | Pr. Prod. | Pr. Improd. | Pr. Unit. | Fator Ac. | Subtotal
PEDREIRO (SINAPI) | H | '00004750 | 0.86241 | 1 | 7.92 | 0 | 14.65 | - | 12.634
SERVENTE DE OBRAS (SINAPI) | H | '00006111 | 1.0306 | 1 | 4.94 | 0 | 9.14 | - | 9.42
SubTotal: | [8 empty] | 22.05
MATERIAL | Unid | Código | Coefic. | C. Prod. | Pr. Prod. | Pr. Improd. | Pr. Unit. | Fator Ac. | Subtotal
AREIA MEDIA - POSTO JAZIDA/FORNECEDOR (RETIRADO NA JAZIDA, SEM TRANSPORTE) (SINAPI) | M3 | '00000370 | 0.023 | 1 | 39.17 | 0 | 39.17 | - | 0.901
CIMENTO PORTLAND COMPOSTO CP II-32 (SINAPI) | KG | '00001379 | 7.7908 | 1 | 0.38 | 0 | 0.38 | - | 2.961
ALIMENTACAO - HORISTA (COLETADO CAIXA) (SINAPI) | H | '00037370 | 1.8658 | 1 | 2.59 | 0 | 2.59 | - | 4.832
TRANSPORTE - HORISTA (COLETADO CAIXA) (SINAPI) | H | '00037371 | 1.8658 | 1 | 0.6 | 0 | 0.6 | - | 1.119
EXAMES - HORISTA (COLETADO CAIXA) (SINAPI) | H | '00037372 | 1.8658 | 1 | 0.35 | 0 | 0.35 | - | 0.653
SEGURO - HORISTA (COLETADO CAIXA) (SINAPI) | H | '00037373 | 1.8658 | 1 | 0.07 | 0 | 0.07 | - | 0.131
FERRAMENTAS - FAMILIA PEDREIRO - HORISTA (ENCARGOS COMPLEMENTARES - COLETADO CAIXA) (SINAPI) | H | '00043465 | 0.85 | 1 | 0.5 | 0 | 0.5 | - | 0.425
FERRAMENTAS - FAMILIA SERVENTE - HORISTA (ENCARGOS COMPLEMENTARES - COLETADO CAIXA) (SINAPI) | H | '00043467 | 1.0158 | 1 | 0.38 | 0 | 0.38 | - | 0.386
EPI - FAMILIA PEDREIRO - HORISTA (ENCARGOS COMPLEMENTARES - COLETADO CAIXA) (SINAPI) | H | '00043489 | 0.85 | 1 | 0.96 | 0 | 0.96 | - | 0.816
EPI - FAMILIA SERVENTE - HORISTA (ENCARGOS COMPLEMENTARES - COLETADO CAIXA) (SINAPI) | H | '00043491 | 1.0158 | 1 | 1.02 | 0 | 1.02 | - | 1.036
SubTotal: | [8 empty] | 13.26
RESUMO
DISCRIMINAÇÃO |  |  | TAXA(%) | VALORES
Mão-de-Obra(A) |  |  | 85 | 22.05
Materiais(B) |  |  |  | 13.26
Equipamentos(C) |  |  |  | 0
Produção da Equipe(D) |  |  |  | 1
Custo Horário Total(A+C) |  |  |  | 22.05
Custo Unitário da Execução[(A/D)+(C/D)] = E |  |  |  | 22.05
Custo Direto Total(B+E) |  |  |  | 35.31
Bonificações e Despesas Indiretas - BDI |  |  | 30.9 | 10.91
CUSTO UNITÁRIO (Adotado) |  |  |  | 46.22
Orçamento: 868201 - - 2020 - VITÓRIA
Órgão Cliente: UFES/PU |  |  | Órgão Gerente: UFES/PU |  |  | Data Base: Maio/2020
Planilha: 2 - LOTE 02 - MARUÍPE
Item: 160104 - Piso cimentado traco 1:4 (cimento e areia), com acabamento rustico espessura 3cm, preparo manual | [6 empty] | Unidade: m²
Base: LOCAL |  | Código Base: '0911 |  | Fonte: PU/UFES |  |  | Versão: -1
MÃO DE OBRA | Unid | Código | Coefic. | C. Prod. | Pr. Prod. | Pr. Improd. | Pr. Unit. | Fator Ac. | Subtotal
PEDREIRO (SINAPI) | H | '00004750 | 0.86241 | 1 | 7.92 | 0 | 14.65 | - | 12.634
SERVENTE DE OBRAS (SINAPI) | H | '00006111 | 1.4502 | 1 | 4.94 | 0 | 9.14 | - | 13.255
SubTotal: | [8 empty] | 25.89
MATERIAL | Unid | Código | Coefic. | C. Prod. | Pr. Prod. | Pr. Improd. | Pr. Unit. | Fator Ac. | Subtotal
AREIA MEDIA - POSTO JAZIDA/FORNECEDOR (RETIRADO NA JAZIDA, SEM TRANSPORTE) (SINAPI) | M3 | '00000370 | 0.075 | 1 | 39.17 | 0 | 39.17 | - | 2.938
CIMENTO PORTLAND COMPOSTO CP II-32 (SINAPI) | KG | '00001379 | 25.3236 | 1 | 0.38 | 0 | 0.38 | - | 9.623
ALIMENTACAO - HORISTA (COLETADO CAIXA) (SINAPI) | H | '00037370 | 2.2793 | 1 | 2.59 | 0 | 2.59 | - | 5.903
TRANSPORTE - HORISTA (COLETADO CAIXA) (SINAPI) | H | '00037371 | 2.2793 | 1 | 0.6 | 0 | 0.6 | - | 1.368
EXAMES - HORISTA (COLETADO CAIXA) (SINAPI) | H | '00037372 | 2.2793 | 1 | 0.35 | 0 | 0.35 | - | 0.798
SEGURO - HORISTA (COLETADO CAIXA) (SINAPI) | H | '00037373 | 2.2793 | 1 | 0.07 | 0 | 0.07 | - | 0.16
FERRAMENTAS - FAMILIA PEDREIRO - HORISTA (ENCARGOS COMPLEMENTARES - COLETADO CAIXA) (SINAPI) | H | '00043465 | 0.85 | 1 | 0.5 | 0 | 0.5 | - | 0.425
FERRAMENTAS - FAMILIA SERVENTE - HORISTA (ENCARGOS COMPLEMENTARES - COLETADO CAIXA) (SINAPI) | H | '00043467 | 1.4293 | 1 | 0.38 | 0 | 0.38 | - | 0.543
EPI - FAMILIA PEDREIRO - HORISTA (ENCARGOS COMPLEMENTARES - COLETADO CAIXA) (SINAPI) | H | '00043489 | 0.85 | 1 | 0.96 | 0 | 0.96 | - | 0.816
EPI - FAMILIA SERVENTE - HORISTA (ENCARGOS COMPLEMENTARES - COLETADO CAIXA) (SINAPI) | H | '00043491 | 1.4293 | 1 | 1.02 | 0 | 1.02 | - | 1.458
SubTotal: | [8 empty] | 24.03
RESUMO
DISCRIMINAÇÃO |  |  | TAXA(%) | VALORES
Mão-de-Obra(A) |  |  | 85 | 25.89
Materiais(B) |  |  |  | 24.03
Equipamentos(C) |  |  |  | 0
Produção da Equipe(D) |  |  |  | 1
Custo Horário Total(A+C) |  |  |  | 25.89
Custo Unitário da Execução[(A/D)+(C/D)] = E |  |  |  | 25.89
Custo Direto Total(B+E) |  |  |  | 49.92
Bonificações e Despesas Indiretas - BDI |  |  | 30.9 | 15.43
CUSTO UNITÁRIO (Adotado) |  |  |  | 65.35
Orçamento: 868201 - - 2020 - VITÓRIA
Órgão Cliente: UFES/PU |  |  | Órgão Gerente: UFES/PU |  |  | Data Base: Maio/2020
Planilha: 2 - LOTE 02 - MARUÍPE
Item: 160105 - Piso cimentado traco 1:4 (cimento e areia) com acabamento liso espessura 1,5cm, preparo manual da argamassa incluso aditivo impermeabilizante | [6 empty] | Unidade: m²
Base: LOCAL |  | Código Base: '0912 |  | Fonte: PU/UFES |  |  | Versão: -1
MÃO DE OBRA | Unid | Código | Coefic. | C. Prod. | Pr. Prod. | Pr. Improd. | Pr. Unit. | Fator Ac. | Subtotal
PEDREIRO (SINAPI) | H | '00004750 | 1.0146 | 1 | 7.92 | 0 | 14.65 | - | 14.864
SERVENTE DE OBRAS (SINAPI) | H | '00006111 | 1.1408 | 1 | 4.94 | 0 | 9.14 | - | 10.427
SubTotal: | [8 empty] | 25.29
MATERIAL | Unid | Código | Coefic. | C. Prod. | Pr. Prod. | Pr. Improd. | Pr. Unit. | Fator Ac. | Subtotal
ADITIVO IMPERMEABILIZANTE DE PEGA NORMAL PARA ARGAMASSAS E CONCRETOS SEM ARMACAO, LIQUIDO E ISENTO DE CLORETOS (SINAPI) | L | '00000123 | 0.2857 | 1 | 4.65 | 0 | 4.65 | - | 1.329
AREIA MEDIA - POSTO JAZIDA/FORNECEDOR (RETIRADO NA JAZIDA, SEM TRANSPORTE) (SINAPI) | M3 | '00000370 | 0.01725 | 1 | 39.17 | 0 | 39.17 | - | 0.676
CIMENTO PORTLAND COMPOSTO CP II-32 (SINAPI) | KG | '00001379 | 5.8431 | 1 | 0.38 | 0 | 0.38 | - | 2.22
ALIMENTACAO - HORISTA (COLETADO CAIXA) (SINAPI) | H | '00037370 | 2.1244 | 1 | 2.59 | 0 | 2.59 | - | 5.502
TRANSPORTE - HORISTA (COLETADO CAIXA) (SINAPI) | H | '00037371 | 2.1244 | 1 | 0.6 | 0 | 0.6 | - | 1.275
EXAMES - HORISTA (COLETADO CAIXA) (SINAPI) | H | '00037372 | 2.1244 | 1 | 0.35 | 0 | 0.35 | - | 0.744
SEGURO - HORISTA (COLETADO CAIXA) (SINAPI) | H | '00037373 | 2.1244 | 1 | 0.07 | 0 | 0.07 | - | 0.149
FERRAMENTAS - FAMILIA PEDREIRO - HORISTA (ENCARGOS COMPLEMENTARES - COLETADO CAIXA) (SINAPI) | H | '00043465 | 1 | 1 | 0.5 | 0 | 0.5 | - | 0.5
FERRAMENTAS - FAMILIA SERVENTE - HORISTA (ENCARGOS COMPLEMENTARES - COLETADO CAIXA) (SINAPI) | H | '00043467 | 1.1243 | 1 | 0.38 | 0 | 0.38 | - | 0.427
EPI - FAMILIA PEDREIRO - HORISTA (ENCARGOS COMPLEMENTARES - COLETADO CAIXA) (SINAPI) | H | '00043489 | 1 | 1 | 0.96 | 0 | 0.96 | - | 0.96
EPI - FAMILIA SERVENTE - HORISTA (ENCARGOS COMPLEMENTARES - COLETADO CAIXA) (SINAPI) | H | '00043491 | 1.1243 | 1 | 1.02 | 0 | 1.02 | - | 1.147
SubTotal: | [8 empty] | 14.93
RESUMO
DISCRIMINAÇÃO |  |  | TAXA(%) | VALORES
Mão-de-Obra(A) |  |  | 85 | 25.29
Materiais(B) |  |  |  | 14.93
Equipamentos(C) |  |  |  | 0
Produção da Equipe(D) |  |  |  | 1
Custo Horário Total(A+C) |  |  |  | 25.29
Custo Unitário da Execução[(A/D)+(C/D)] = E |  |  |  | 25.29
Custo Direto Total(B+E) |  |  |  | 40.22
Bonificações e Despesas Indiretas - BDI |  |  | 30.9 | 12.43
CUSTO UNITÁRIO (Adotado) |  |  |  | 52.65
Orçamento: 868201 - - 2020 - VITÓRIA
Órgão Cliente: UFES/PU |  |  | Órgão Gerente: UFES/PU |  |  | Data Base: Maio/2020
Planilha: 2 - LOTE 02 - MARUÍPE
Item: 160106 - Piso cimentado traco 1:4 (cimento e areia) com acabamento liso espessura 2,0cm com juntas plasticas de dilatacao e preparo manual da argamassa | [6 empty] | Unidade: m²
Base: LOCAL |  | Código Base: '0913 |  | Fonte: PU/UFES |  |  | Versão: -1
MÃO DE OBRA | Unid | Código | Coefic. | C. Prod. | Pr. Prod. | Pr. Improd. | Pr. Unit. | Fator Ac. | Subtotal
PEDREIRO (SINAPI) | H | '00004750 | 1.3697 | 1 | 7.92 | 0 | 14.65 | - | 20.066
SERVENTE DE OBRAS (SINAPI) | H | '00006111 | 1.5379 | 1 | 4.94 | 0 | 9.14 | - | 14.057
SubTotal: | [8 empty] | 34.12
MATERIAL | Unid | Código | Coefic. | C. Prod. | Pr. Prod. | Pr. Improd. | Pr. Unit. | Fator Ac. | Subtotal
AREIA MEDIA - POSTO JAZIDA/FORNECEDOR (RETIRADO NA JAZIDA, SEM TRANSPORTE) (SINAPI) | M3 | '00000370 | 0.023 | 1 | 39.17 | 0 | 39.17 | - | 0.901
CIMENTO PORTLAND COMPOSTO CP II-32 (SINAPI) | KG | '00001379 | 7.7908 | 1 | 0.38 | 0 | 0.38 | - | 2.961
JUNTA PLASTICA DE DILATACAO PARA PISOS, COR CINZA, 17 X 3 MM (ALTURA X ESPESSURA) (SINAPI) | M | '00003671 | 1.36 | 1 | 0.88 | 0 | 0.88 | - | 1.197
ALIMENTACAO - HORISTA (COLETADO CAIXA) (SINAPI) | H | '00037370 | 2.8658 | 1 | 2.59 | 0 | 2.59 | - | 7.422
TRANSPORTE - HORISTA (COLETADO CAIXA) (SINAPI) | H | '00037371 | 2.8658 | 1 | 0.6 | 0 | 0.6 | - | 1.719
EXAMES - HORISTA (COLETADO CAIXA) (SINAPI) | H | '00037372 | 2.8658 | 1 | 0.35 | 0 | 0.35 | - | 1.003
SEGURO - HORISTA (COLETADO CAIXA) (SINAPI) | H | '00037373 | 2.8658 | 1 | 0.07 | 0 | 0.07 | - | 0.201
FERRAMENTAS - FAMILIA PEDREIRO - HORISTA (ENCARGOS COMPLEMENTARES - COLETADO CAIXA) (SINAPI) | H | '00043465 | 1.35 | 1 | 0.5 | 0 | 0.5 | - | 0.675
FERRAMENTAS - FAMILIA SERVENTE - HORISTA (ENCARGOS COMPLEMENTARES - COLETADO CAIXA) (SINAPI) | H | '00043467 | 1.5158 | 1 | 0.38 | 0 | 0.38 | - | 0.576
EPI - FAMILIA PEDREIRO - HORISTA (ENCARGOS COMPLEMENTARES - COLETADO CAIXA) (SINAPI) | H | '00043489 | 1.35 | 1 | 0.96 | 0 | 0.96 | - | 1.296
EPI - FAMILIA SERVENTE - HORISTA (ENCARGOS COMPLEMENTARES - COLETADO CAIXA) (SINAPI) | H | '00043491 | 1.5158 | 1 | 1.02 | 0 | 1.02 | - | 1.546
SubTotal: | [8 empty] | 19.5
RESUMO
DISCRIMINAÇÃO |  |  | TAXA(%) | VALORES
Mão-de-Obra(A) |  |  | 85 | 34.12
Materiais(B) |  |  |  | 19.5
Equipamentos(C) |  |  |  | 0
Produção da Equipe(D) |  |  |  | 1
Custo Horário Total(A+C) |  |  |  | 34.12
Custo Unitário da Execução[(A/D)+(C/D)] = E |  |  |  | 34.12
Custo Direto Total(B+E) |  |  |  | 53.62
Bonificações e Despesas Indiretas - BDI |  |  | 30.9 | 16.57
CUSTO UNITÁRIO (Adotado) |  |  |  | 70.19
Orçamento: 868201 - - 2020 - VITÓRIA
Órgão Cliente: UFES/PU |  |  | Órgão Gerente: UFES/PU |  |  | Data Base: Maio/2020
Planilha: 2 - LOTE 02 - MARUÍPE
Item: 160107 - Piso cimentado traco 1:4 (cimento e areia) acabamento rustico espessura 1,5 cm preparo manual da argamassa | [6 empty] | Unidade: m²
Base: LOCAL |  | Código Base: '0914 |  | Fonte: PU/UFES |  |  | Versão: -1
MÃO DE OBRA | Unid | Código | Coefic. | C. Prod. | Pr. Prod. | Pr. Improd. | Pr. Unit. | Fator Ac. | Subtotal
PEDREIRO (SINAPI) | H | '00004750 | 0.86241 | 1 | 7.92 | 0 | 14.65 | - | 12.634
SERVENTE DE OBRAS (SINAPI) | H | '00006111 | 0.98858 | 1 | 4.94 | 0 | 9.14 | - | 9.036
SubTotal: | [8 empty] | 21.67
MATERIAL | Unid | Código | Coefic. | C. Prod. | Pr. Prod. | Pr. Improd. | Pr. Unit. | Fator Ac. | Subtotal
AREIA MEDIA - POSTO JAZIDA/FORNECEDOR (RETIRADO NA JAZIDA, SEM TRANSPORTE) (SINAPI) | M3 | '00000370 | 0.01725 | 1 | 39.17 | 0 | 39.17 | - | 0.676
CIMENTO PORTLAND COMPOSTO CP II-32 (SINAPI) | KG | '00001379 | 5.8431 | 1 | 0.38 | 0 | 0.38 | - | 2.22
ALIMENTACAO - HORISTA (COLETADO CAIXA) (SINAPI) | H | '00037370 | 1.8243 | 1 | 2.59 | 0 | 2.59 | - | 4.725
TRANSPORTE - HORISTA (COLETADO CAIXA) (SINAPI) | H | '00037371 | 1.8243 | 1 | 0.6 | 0 | 0.6 | - | 1.095
EXAMES - HORISTA (COLETADO CAIXA) (SINAPI) | H | '00037372 | 1.8243 | 1 | 0.35 | 0 | 0.35 | - | 0.639
SEGURO - HORISTA (COLETADO CAIXA) (SINAPI) | H | '00037373 | 1.8243 | 1 | 0.07 | 0 | 0.07 | - | 0.128
FERRAMENTAS - FAMILIA PEDREIRO - HORISTA (ENCARGOS COMPLEMENTARES - COLETADO CAIXA) (SINAPI) | H | '00043465 | 0.85 | 1 | 0.5 | 0 | 0.5 | - | 0.425
FERRAMENTAS - FAMILIA SERVENTE - HORISTA (ENCARGOS COMPLEMENTARES - COLETADO CAIXA) (SINAPI) | H | '00043467 | 0.97435 | 1 | 0.38 | 0 | 0.38 | - | 0.37
EPI - FAMILIA PEDREIRO - HORISTA (ENCARGOS COMPLEMENTARES - COLETADO CAIXA) (SINAPI) | H | '00043489 | 0.85 | 1 | 0.96 | 0 | 0.96 | - | 0.816
EPI - FAMILIA SERVENTE - HORISTA (ENCARGOS COMPLEMENTARES - COLETADO CAIXA) (SINAPI) | H | '00043491 | 0.97435 | 1 | 1.02 | 0 | 1.02 | - | 0.994
SubTotal: | [8 empty] | 12.09
RESUMO
DISCRIMINAÇÃO |  |  | TAXA(%) | VALORES
Mão-de-Obra(A) |  |  | 85 | 21.67
Materiais(B) |  |  |  | 12.09
Equipamentos(C) |  |  |  | 0
Produção da Equipe(D) |  |  |  | 1
Custo Horário Total(A+C) |  |  |  | 21.67
Custo Unitário da Execução[(A/D)+(C/D)] = E |  |  |  | 21.67
Custo Direto Total(B+E) |  |  |  | 33.76
Bonificações e Despesas Indiretas - BDI |  |  | 30.9 | 10.43
CUSTO UNITÁRIO (Adotado) |  |  |  | 44.19
Orçamento: 868201 - - 2020 - VITÓRIA
Órgão Cliente: UFES/PU |  |  | Órgão Gerente: UFES/PU |  |  | Data Base: Maio/2020
Planilha: 2 - LOTE 02 - MARUÍPE
Item: 160108 - Piso cimentado traço 1:4 (cimento e areia) acabamento rustico espessura 3,5 cm preparo manual da argamassa | [6 empty] | Unidade: m²
Base: LOCAL |  | Código Base: '0915 |  | Fonte: PU/UFES |  |  | Versão: -1
MÃO DE OBRA | Unid | Código | Coefic. | C. Prod. | Pr. Prod. | Pr. Improd. | Pr. Unit. | Fator Ac. | Subtotal
PEDREIRO (SINAPI) | H | '00004750 | 0.86241 | 1 | 7.92 | 0 | 14.65 | - | 12.634
SERVENTE DE OBRAS (SINAPI) | H | '00006111 | 1.1568 | 1 | 4.94 | 0 | 9.14 | - | 10.573
SubTotal: | [8 empty] | 23.21
MATERIAL | Unid | Código | Coefic. | C. Prod. | Pr. Prod. | Pr. Improd. | Pr. Unit. | Fator Ac. | Subtotal
AREIA MEDIA - POSTO JAZIDA/FORNECEDOR (RETIRADO NA JAZIDA, SEM TRANSPORTE) (SINAPI) | M3 | '00000370 | 0.04025 | 1 | 39.17 | 0 | 39.17 | - | 1.577
CIMENTO PORTLAND COMPOSTO CP II-32 (SINAPI) | KG | '00001379 | 13.6339 | 1 | 0.38 | 0 | 0.38 | - | 5.181
ALIMENTACAO - HORISTA (COLETADO CAIXA) (SINAPI) | H | '00037370 | 1.9902 | 1 | 2.59 | 0 | 2.59 | - | 5.154
TRANSPORTE - HORISTA (COLETADO CAIXA) (SINAPI) | H | '00037371 | 1.9902 | 1 | 0.6 | 0 | 0.6 | - | 1.194
EXAMES - HORISTA (COLETADO CAIXA) (SINAPI) | H | '00037372 | 1.9902 | 1 | 0.35 | 0 | 0.35 | - | 0.697
SEGURO - HORISTA (COLETADO CAIXA) (SINAPI) | H | '00037373 | 1.9902 | 1 | 0.07 | 0 | 0.07 | - | 0.139
FERRAMENTAS - FAMILIA PEDREIRO - HORISTA (ENCARGOS COMPLEMENTARES - COLETADO CAIXA) (SINAPI) | H | '00043465 | 0.85 | 1 | 0.5 | 0 | 0.5 | - | 0.425
FERRAMENTAS - FAMILIA SERVENTE - HORISTA (ENCARGOS COMPLEMENTARES - COLETADO CAIXA) (SINAPI) | H | '00043467 | 1.1401 | 1 | 0.38 | 0 | 0.38 | - | 0.433
EPI - FAMILIA PEDREIRO - HORISTA (ENCARGOS COMPLEMENTARES - COLETADO CAIXA) (SINAPI) | H | '00043489 | 0.85 | 1 | 0.96 | 0 | 0.96 | - | 0.816
EPI - FAMILIA SERVENTE - HORISTA (ENCARGOS COMPLEMENTARES - COLETADO CAIXA) (SINAPI) | H | '00043491 | 1.1401 | 1 | 1.02 | 0 | 1.02 | - | 1.163
SubTotal: | [8 empty] | 16.78
RESUMO
DISCRIMINAÇÃO |  |  | TAXA(%) | VALORES
Mão-de-Obra(A) |  |  | 85 | 23.21
Materiais(B) |  |  |  | 16.78
Equipamentos(C) |  |  |  | 0
Produção da Equipe(D) |  |  |  | 1
Custo Horário Total(A+C) |  |  |  | 23.21
Custo Unitário da Execução[(A/D)+(C/D)] = E |  |  |  | 23.21
Custo Direto Total(B+E) |  |  |  | 39.99
Bonificações e Despesas Indiretas - BDI |  |  | 30.9 | 12.36
CUSTO UNITÁRIO (Adotado) |  |  |  | 52.35
Orçamento: 868201 - - 2020 - VITÓRIA
Órgão Cliente: UFES/PU |  |  | Órgão Gerente: UFES/PU |  |  | Data Base: Maio/2020
Planilha: 2 - LOTE 02 - MARUÍPE
Item: 160109 - Piso cimentado traço 1:4 (cimento e areia) acabamento rustico espessura 2,5 cm preparo manual da argamassa | [6 empty] | Unidade: m²
Base: LOCAL |  | Código Base: '0916 |  | Fonte: PU/UFES |  |  | Versão: -1
MÃO DE OBRA | Unid | Código | Coefic. | C. Prod. | Pr. Prod. | Pr. Improd. | Pr. Unit. | Fator Ac. | Subtotal
PEDREIRO (SINAPI) | H | '00004750 | 0.86241 | 1 | 7.92 | 0 | 14.65 | - | 12.634
SERVENTE DE OBRAS (SINAPI) | H | '00006111 | 1.0727 | 1 | 4.94 | 0 | 9.14 | - | 9.804
SubTotal: | [8 empty] | 22.44
MATERIAL | Unid | Código | Coefic. | C. Prod. | Pr. Prod. | Pr. Improd. | Pr. Unit. | Fator Ac. | Subtotal
AREIA MEDIA - POSTO JAZIDA/FORNECEDOR (RETIRADO NA JAZIDA, SEM TRANSPORTE) (SINAPI) | M3 | '00000370 | 0.02875 | 1 | 39.17 | 0 | 39.17 | - | 1.126
CIMENTO PORTLAND COMPOSTO CP II-32 (SINAPI) | KG | '00001379 | 9.7385 | 1 | 0.38 | 0 | 0.38 | - | 3.701
ALIMENTACAO - HORISTA (COLETADO CAIXA) (SINAPI) | H | '00037370 | 1.9072 | 1 | 2.59 | 0 | 2.59 | - | 4.94
TRANSPORTE - HORISTA (COLETADO CAIXA) (SINAPI) | H | '00037371 | 1.9072 | 1 | 0.6 | 0 | 0.6 | - | 1.144
EXAMES - HORISTA (COLETADO CAIXA) (SINAPI) | H | '00037372 | 1.9072 | 1 | 0.35 | 0 | 0.35 | - | 0.668
SEGURO - HORISTA (COLETADO CAIXA) (SINAPI) | H | '00037373 | 1.9072 | 1 | 0.07 | 0 | 0.07 | - | 0.134
FERRAMENTAS - FAMILIA PEDREIRO - HORISTA (ENCARGOS COMPLEMENTARES - COLETADO CAIXA) (SINAPI) | H | '00043465 | 0.85 | 1 | 0.5 | 0 | 0.5 | - | 0.425
FERRAMENTAS - FAMILIA SERVENTE - HORISTA (ENCARGOS COMPLEMENTARES - COLETADO CAIXA) (SINAPI) | H | '00043467 | 1.0573 | 1 | 0.38 | 0 | 0.38 | - | 0.402
EPI - FAMILIA PEDREIRO - HORISTA (ENCARGOS COMPLEMENTARES - COLETADO CAIXA) (SINAPI) | H | '00043489 | 0.85 | 1 | 0.96 | 0 | 0.96 | - | 0.816
EPI - FAMILIA SERVENTE - HORISTA (ENCARGOS COMPLEMENTARES - COLETADO CAIXA) (SINAPI) | H | '00043491 | 1.0573 | 1 | 1.02 | 0 | 1.02 | - | 1.078
SubTotal: | [8 empty] | 14.43
RESUMO
DISCRIMINAÇÃO |  |  | TAXA(%) | VALORES
Mão-de-Obra(A) |  |  | 85 | 22.44
Materiais(B) |  |  |  | 14.43
Equipamentos(C) |  |  |  | 0
Produção da Equipe(D) |  |  |  | 1
Custo Horário Total(A+C) |  |  |  | 22.44
Custo Unitário da Execução[(A/D)+(C/D)] = E |  |  |  | 22.44
Custo Direto Total(B+E) |  |  |  | 36.87
Bonificações e Despesas Indiretas - BDI |  |  | 30.9 | 11.39
CUSTO UNITÁRIO (Adotado) |  |  |  | 48.26
Orçamento: 868201 - - 2020 - VITÓRIA
Órgão Cliente: UFES/PU |  |  | Órgão Gerente: UFES/PU |  |  | Data Base: Maio/2020
Planilha: 2 - LOTE 02 - MARUÍPE
Item: 160110 - Piso cimentado traco 1:3 (cimento e areia) com acabamento liso espessura 3cm com juntas de madeira, preparo manual da argamassa incluso aditivo impermeabilizante | [6 empty] | Unidade: m²
Base: LOCAL |  | Código Base: '0917 |  | Fonte: PU/UFES |  |  | Versão: -1
MÃO DE OBRA | Unid | Código | Coefic. | C. Prod. | Pr. Prod. | Pr. Improd. | Pr. Unit. | Fator Ac. | Subtotal
PEDREIRO (SINAPI) | H | '00004750 | 1.3697 | 1 | 7.92 | 0 | 14.65 | - | 20.066
SERVENTE DE OBRAS (SINAPI) | H | '00006111 | 1.6306 | 1 | 4.94 | 0 | 9.14 | - | 14.903
SubTotal: | [8 empty] | 34.97
MATERIAL | Unid | Código | Coefic. | C. Prod. | Pr. Prod. | Pr. Improd. | Pr. Unit. | Fator Ac. | Subtotal
ADITIVO IMPERMEABILIZANTE DE PEGA NORMAL PARA ARGAMASSAS E CONCRETOS SEM ARMACAO, LIQUIDO E ISENTO DE CLORETOS (SINAPI) | L | '00000123 | 0.5714 | 1 | 4.65 | 0 | 4.65 | - | 2.657
AREIA MEDIA - POSTO JAZIDA/FORNECEDOR (RETIRADO NA JAZIDA, SEM TRANSPORTE) (SINAPI) | M3 | '00000370 | 0.0321 | 1 | 39.17 | 0 | 39.17 | - | 1.257
CIMENTO PORTLAND COMPOSTO CP II-32 (SINAPI) | KG | '00001379 | 14.4888 | 1 | 0.38 | 0 | 0.38 | - | 5.506
RIPA DE MADEIRA NAO APARELHADA *1 X 3* CM, MACARANDUBA, ANGELIM OU EQUIVALENTE DA REGIAO (SINAPI) | M | '00004412 | 2 | 1 | 1.46 | 0 | 1.46 | - | 2.92
ALIMENTACAO - HORISTA (COLETADO CAIXA) (SINAPI) | H | '00037370 | 2.9571 | 1 | 2.59 | 0 | 2.59 | - | 7.659
TRANSPORTE - HORISTA (COLETADO CAIXA) (SINAPI) | H | '00037371 | 2.9571 | 1 | 0.6 | 0 | 0.6 | - | 1.774
EXAMES - HORISTA (COLETADO CAIXA) (SINAPI) | H | '00037372 | 2.9571 | 1 | 0.35 | 0 | 0.35 | - | 1.035
SEGURO - HORISTA (COLETADO CAIXA) (SINAPI) | H | '00037373 | 2.9571 | 1 | 0.07 | 0 | 0.07 | - | 0.207
FERRAMENTAS - FAMILIA PEDREIRO - HORISTA (ENCARGOS COMPLEMENTARES - COLETADO CAIXA) (SINAPI) | H | '00043465 | 1.35 | 1 | 0.5 | 0 | 0.5 | - | 0.675
FERRAMENTAS - FAMILIA SERVENTE - HORISTA (ENCARGOS COMPLEMENTARES - COLETADO CAIXA) (SINAPI) | H | '00043467 | 1.6071 | 1 | 0.38 | 0 | 0.38 | - | 0.611
EPI - FAMILIA PEDREIRO - HORISTA (ENCARGOS COMPLEMENTARES - COLETADO CAIXA) (SINAPI) | H | '00043489 | 1.35 | 1 | 0.96 | 0 | 0.96 | - | 1.296
EPI - FAMILIA SERVENTE - HORISTA (ENCARGOS COMPLEMENTARES - COLETADO CAIXA) (SINAPI) | H | '00043491 | 1.6071 | 1 | 1.02 | 0 | 1.02 | - | 1.639
SubTotal: | [8 empty] | 27.24
RESUMO
DISCRIMINAÇÃO |  |  | TAXA(%) | VALORES
Mão-de-Obra(A) |  |  | 85 | 34.97
Materiais(B) |  |  |  | 27.24
Equipamentos(C) |  |  |  | 0
Produção da Equipe(D) |  |  |  | 1
Custo Horário Total(A+C) |  |  |  | 34.97
Custo Unitário da Execução[(A/D)+(C/D)] = E |  |  |  | 34.97
Custo Direto Total(B+E) |  |  |  | 62.21
Bonificações e Despesas Indiretas - BDI |  |  | 30.9 | 19.22
CUSTO UNITÁRIO (Adotado) |  |  |  | 81.43
Orçamento: 868201 - - 2020 - VITÓRIA
Órgão Cliente: UFES/PU |  |  | Órgão Gerente: UFES/PU |  |  | Data Base: Maio/2020
Planilha: 2 - LOTE 02 - MARUÍPE
Item: 160111 - Execução de passeio (calçada) ou piso de concreto com concreto moldado in loco, feito em obra, acabamento convencional, não armado. af_07/2016 | [6 empty] | Unidade: m3
Base: SINAPI |  | Código Base: '94990 |  | Fonte: SINAPI |  |  | Versão: 46
MÃO DE OBRA | Unid | Código | Coefic. | C. Prod. | Pr. Prod. | Pr. Improd. | Pr. Unit. | Fator Ac. | Subtotal
CARPINTEIRO DE FORMAS (SINAPI) | H | '00001213 | 2.2738 | 1 | 7.92 | 0 | 14.65 | - | 33.311
PEDREIRO (SINAPI) | H | '00004750 | 2.012 | 1 | 7.92 | 0 | 14.65 | - | 29.475
SERVENTE DE OBRAS (SINAPI) | H | '00006111 | 7.4146 | 1 | 4.94 | 0 | 9.14 | - | 67.77
OPERADOR DE BETONEIRA ESTACIONARIA / MISTURADOR (SINAPI) | H | '00037666 | 1.9519 | 1 | 7.3 | 0 | 13.51 | - | 26.369
SubTotal: | [8 empty] | 156.92
MATERIAL | Unid | Código | Coefic. | C. Prod. | Pr. Prod. | Pr. Improd. | Pr. Unit. | Fator Ac. | Subtotal
AREIA MEDIA - POSTO JAZIDA/FORNECEDOR (RETIRADO NA JAZIDA, SEM TRANSPORTE) (SINAPI) | M3 | '00000370 | 0.91679 | 1 | 39.17 | 0 | 39.17 | - | 35.91
CIMENTO PORTLAND COMPOSTO CP II-32 (SINAPI) | KG | '00001379 | 391.7747 | 1 | 0.38 | 0 | 0.38 | - | 148.874
ENERGIA ELETRICA ATE 2000 KWH INDUSTRIAL, SEM DEMANDA (SINAPI) | KW/H | '00002705 | 1.2585 | 1 | 0.72 | 0 | 0.72 | - | 0.906
SARRAFO DE MADEIRA NAO APARELHADA *2,5 X 10 CM, MACARANDUBA, ANGELIM OU EQUIVALENTE DA REGIAO (SINAPI) | M | '00004460 | 2.5 | 1 | 8.23 | 0 | 8.23 | - | 20.575
SARRAFO DE MADEIRA NAO APARELHADA *2,5 X 7,5* CM (1 X 3 ") PINUS, MISTA OU EQUIVALENTE DA REGIAO (SINAPI) | M | '00004517 | 2 | 1 | 1.18 | 0 | 1.18 | - | 2.36
PEDRA BRITADA N. 1 (9,5 A 19 MM) POSTO PEDREIRA/FORNECEDOR, SEM FRETE (SINAPI) | M3 | '00004721 | 0.71203 | 1 | 64.18 | 0 | 64.18 | - | 45.698
ALIMENTACAO - HORISTA (COLETADO CAIXA) (SINAPI) | H | '00037370 | 13.4877 | 1 | 2.59 | 0 | 2.59 | - | 34.933
TRANSPORTE - HORISTA (COLETADO CAIXA) (SINAPI) | H | '00037371 | 13.4877 | 1 | 0.6 | 0 | 0.6 | - | 8.092
EXAMES - HORISTA (COLETADO CAIXA) (SINAPI) | H | '00037372 | 13.4877 | 1 | 0.35 | 0 | 0.35 | - | 4.721
SEGURO - HORISTA (COLETADO CAIXA) (SINAPI) | H | '00037373 | 13.4877 | 1 | 0.07 | 0 | 0.07 | - | 0.945
FERRAMENTAS - FAMILIA CARPINTEIRO DE FORMAS - HORISTA (ENCARGOS COMPLEMENTARES - COLETADO CAIXA) (SINAPI) | H | '00043459 | 2.256 | 1 | 0.34 | 0 | 0.34 | - | 0.767
FERRAMENTAS - FAMILIA OPERADOR ESCAVADEIRA - HORISTA (ENCARGOS COMPLEMENTARES - COLETADO CAIXA) (SINAPI) | H | '00043464 | 1.9408 | 1 | 0.01 | 0 | 0.01 | - | 0.019
FERRAMENTAS - FAMILIA PEDREIRO - HORISTA (ENCARGOS COMPLEMENTARES - COLETADO CAIXA) (SINAPI) | H | '00043465 | 1.983 | 1 | 0.5 | 0 | 0.5 | - | 0.992
FERRAMENTAS - FAMILIA SERVENTE - HORISTA (ENCARGOS COMPLEMENTARES - COLETADO CAIXA) (SINAPI) | H | '00043467 | 7.3079 | 1 | 0.38 | 0 | 0.38 | - | 2.777
EPI - FAMILIA CARPINTEIRO DE FORMAS - HORISTA (ENCARGOS COMPLEMENTARES - COLETADO CAIXA) (SINAPI) | H | '00043483 | 2.256 | 1 | 1.08 | 0 | 1.08 | - | 2.436
EPI - FAMILIA OPERADOR ESCAVADEIRA - HORISTA (ENCARGOS COMPLEMENTARES - COLETADO CAIXA) (SINAPI) | H | '00043488 | 1.9408 | 1 | 0.66 | 0 | 0.66 | - | 1.281
EPI - FAMILIA PEDREIRO - HORISTA (ENCARGOS COMPLEMENTARES - COLETADO CAIXA) (SINAPI) | H | '00043489 | 1.983 | 1 | 0.96 | 0 | 0.96 | - | 1.904
EPI - FAMILIA SERVENTE - HORISTA (ENCARGOS COMPLEMENTARES - COLETADO CAIXA) (SINAPI) | H | '00043491 | 7.3079 | 1 | 1.02 | 0 | 1.02 | - | 7.454
SubTotal: | [8 empty] | 320.64
EQUIPAMENTO | Unid | Código | Coefic. | C. Prod. | Pr. Prod. | Pr. Improd. | Pr. Unit. | Fator Ac. | Subtotal
BETONEIRA CAPACIDADE NOMINAL 400 L, CAPACIDADE DE MISTURA 280 L, MOTOR ELETRICO TRIFASICO 220/380 V POTENCIA 2 CV, SEM CARREGADOR (SINAPI) | UN | '00010535 | 0.00020023 | 1 | 2997.73 | 0 | 2997.73 | - | 0.601
SubTotal: | [8 empty] | 0.6
RESUMO
DISCRIMINAÇÃO |  |  | TAXA(%) | VALORES
Mão-de-Obra(A) |  |  | 85 | 156.92
Materiais(B) |  |  |  | 320.63
Equipamentos(C) |  |  |  | 0.6
Produção da Equipe(D) |  |  |  | 1
Custo Horário Total(A+C) |  |  |  | 157.52
Custo Unitário da Execução[(A/D)+(C/D)] = E |  |  |  | 157.52
Custo Direto Total(B+E) |  |  |  | 478.15
Bonificações e Despesas Indiretas - BDI |  |  | 30.9 | 147.75
CUSTO UNITÁRIO (Adotado) |  |  |  | 625.9
Orçamento: 868201 - - 2020 - VITÓRIA
Órgão Cliente: UFES/PU |  |  | Órgão Gerente: UFES/PU |  |  | Data Base: Maio/2020
Planilha: 2 - LOTE 02 - MARUÍPE
Item: 160112 - Piso cimentado liso com 1.5 cm de espessura, de argamassa de cimento e areia no traço 1:3 e juntas plásticas em quadros de 1 m | [6 empty] | Unidade: m2
Base: LABOR/SINAPI/PU-UFES |  | Código Base: '130202 |  | Fonte: LABOR |  |  | Versão: 51
MÃO DE OBRA | Unid | Código | Coefic. | C. Prod. | Pr. Prod. | Pr. Improd. | Pr. Unit. | Fator Ac. | Subtotal
PEDREIRO (SINAPI) | H | '00004750 | 1.0146 | 1 | 7.92 | 0 | 14.65 | - | 14.864
SERVENTE DE OBRAS (SINAPI) | H | '00006111 | 1.1668 | 1 | 4.94 | 0 | 9.14 | - | 10.664
SubTotal: | [8 empty] | 25.53
MATERIAL | Unid | Código | Coefic. | C. Prod. | Pr. Prod. | Pr. Improd. | Pr. Unit. | Fator Ac. | Subtotal
AREIA LAVADA MEDIA (LABOR) | M3 | '020503 | 0.0182 | 1 | 61.67 | 0 | 61.67 | - | 1.122
CIMENTO PORTLAND CP III - 40 (LABOR) | KG | '020508 | 7.29 | 1 | 0.32 | 0 | 0.32 | - | 2.333
JUNTA PLASTICA "I" 27MM PARA PISOS (LABOR) | M | '036012 | 2 | 1 | 2.04 | 0 | 2.04 | - | 4.08
ALIMENTACAO - HORISTA (COLETADO CAIXA) (SINAPI) | H | '00037370 | 2.15 | 1 | 2.59 | 0 | 2.59 | - | 5.569
TRANSPORTE - HORISTA (COLETADO CAIXA) (SINAPI) | H | '00037371 | 2.15 | 1 | 0.6 | 0 | 0.6 | - | 1.29
EXAMES - HORISTA (COLETADO CAIXA) (SINAPI) | H | '00037372 | 2.15 | 1 | 0.35 | 0 | 0.35 | - | 0.753
SEGURO - HORISTA (COLETADO CAIXA) (SINAPI) | H | '00037373 | 2.15 | 1 | 0.07 | 0 | 0.07 | - | 0.151
FERRAMENTAS - FAMILIA PEDREIRO - HORISTA (ENCARGOS COMPLEMENTARES - COLETADO CAIXA) (SINAPI) | H | '00043465 | 1 | 1 | 0.5 | 0 | 0.5 | - | 0.5
FERRAMENTAS - FAMILIA SERVENTE - HORISTA (ENCARGOS COMPLEMENTARES - COLETADO CAIXA) (SINAPI) | H | '00043467 | 1.15 | 1 | 0.38 | 0 | 0.38 | - | 0.437
EPI - FAMILIA PEDREIRO - HORISTA (ENCARGOS COMPLEMENTARES - COLETADO CAIXA) (SINAPI) | H | '00043489 | 1 | 1 | 0.96 | 0 | 0.96 | - | 0.96
EPI - FAMILIA SERVENTE - HORISTA (ENCARGOS COMPLEMENTARES - COLETADO CAIXA) (SINAPI) | H | '00043491 | 1.15 | 1 | 1.02 | 0 | 1.02 | - | 1.173
SubTotal: | [8 empty] | 18.37
RESUMO
DISCRIMINAÇÃO |  |  | TAXA(%) | VALORES
Mão-de-Obra(A) |  |  | 85 | 25.53
Materiais(B) |  |  |  | 18.37
Equipamentos(C) |  |  |  | 0
Produção da Equipe(D) |  |  |  | 1
Custo Horário Total(A+C) |  |  |  | 25.53
Custo Unitário da Execução[(A/D)+(C/D)] = E |  |  |  | 25.53
Custo Direto Total(B+E) |  |  |  | 43.9
Bonificações e Despesas Indiretas - BDI |  |  | 30.9 | 13.57
CUSTO UNITÁRIO (Adotado) |  |  |  | 57.47
Orçamento: 868201 - - 2020 - VITÓRIA
Órgão Cliente: UFES/PU |  |  | Órgão Gerente: UFES/PU |  |  | Data Base: Maio/2020
Planilha: 2 - LOTE 02 - MARUÍPE
Item: 160113 - Piso de cimentado camurçado executado com argamassa de cimento e areia no traço 1:3, esp. 3.0cm | [6 empty] | Unidade: m2
Base: LABOR/SINAPI/PU-UFES |  | Código Base: '130209 |  | Fonte: LABOR |  |  | Versão: 51
MÃO DE OBRA | Unid | Código | Coefic. | C. Prod. | Pr. Prod. | Pr. Improd. | Pr. Unit. | Fator Ac. | Subtotal
PEDREIRO (SINAPI) | H | '00004750 | 1.0146 | 1 | 7.92 | 0 | 14.65 | - | 14.864
SERVENTE DE OBRAS (SINAPI) | H | '00006111 | 1.319 | 1 | 4.94 | 0 | 9.14 | - | 12.055
SubTotal: | [8 empty] | 26.92
MATERIAL | Unid | Código | Coefic. | C. Prod. | Pr. Prod. | Pr. Improd. | Pr. Unit. | Fator Ac. | Subtotal
AREIA LAVADA MEDIA (LABOR) | M3 | '020503 | 0.03648 | 1 | 61.67 | 0 | 61.67 | - | 2.25
CIMENTO PORTLAND CP III - 40 (LABOR) | KG | '020508 | 14.58 | 1 | 0.32 | 0 | 0.32 | - | 4.666
SARRAFO DE MADEIRA DE LEI 8 X 2.5 CM (BRUTA) (LABOR) | M | '021018 | 2 | 1 | 12.83 | 0 | 12.83 | - | 25.66
ALIMENTACAO - HORISTA (COLETADO CAIXA) (SINAPI) | H | '00037370 | 2.3 | 1 | 2.59 | 0 | 2.59 | - | 5.957
TRANSPORTE - HORISTA (COLETADO CAIXA) (SINAPI) | H | '00037371 | 2.3 | 1 | 0.6 | 0 | 0.6 | - | 1.38
EXAMES - HORISTA (COLETADO CAIXA) (SINAPI) | H | '00037372 | 2.3 | 1 | 0.35 | 0 | 0.35 | - | 0.805
SEGURO - HORISTA (COLETADO CAIXA) (SINAPI) | H | '00037373 | 2.3 | 1 | 0.07 | 0 | 0.07 | - | 0.161
FERRAMENTAS - FAMILIA PEDREIRO - HORISTA (ENCARGOS COMPLEMENTARES - COLETADO CAIXA) (SINAPI) | H | '00043465 | 1 | 1 | 0.5 | 0 | 0.5 | - | 0.5
FERRAMENTAS - FAMILIA SERVENTE - HORISTA (ENCARGOS COMPLEMENTARES - COLETADO CAIXA) (SINAPI) | H | '00043467 | 1.3 | 1 | 0.38 | 0 | 0.38 | - | 0.494
EPI - FAMILIA PEDREIRO - HORISTA (ENCARGOS COMPLEMENTARES - COLETADO CAIXA) (SINAPI) | H | '00043489 | 1 | 1 | 0.96 | 0 | 0.96 | - | 0.96
EPI - FAMILIA SERVENTE - HORISTA (ENCARGOS COMPLEMENTARES - COLETADO CAIXA) (SINAPI) | H | '00043491 | 1.3 | 1 | 1.02 | 0 | 1.02 | - | 1.326
SubTotal: | [8 empty] | 44.16
RESUMO
DISCRIMINAÇÃO |  |  | TAXA(%) | VALORES
Mão-de-Obra(A) |  |  | 85 | 26.92
Materiais(B) |  |  |  | 44.16
Equipamentos(C) |  |  |  | 0
Produção da Equipe(D) |  |  |  | 1
Custo Horário Total(A+C) |  |  |  | 26.92
Custo Unitário da Execução[(A/D)+(C/D)] = E |  |  |  | 26.92
Custo Direto Total(B+E) |  |  |  | 71.08
Bonificações e Despesas Indiretas - BDI |  |  | 30.9 | 21.96
CUSTO UNITÁRIO (Adotado) |  |  |  | 93.04
Orçamento: 868201 - - 2020 - VITÓRIA
Órgão Cliente: UFES/PU |  |  | Órgão Gerente: UFES/PU |  |  | Data Base: Maio/2020
Planilha: 2 - LOTE 02 - MARUÍPE
Item: 160114 - Piso cimentado liso com 1.5 cm de espessura, em argamassa de cimento e areia no traço 1:3 e juntas plásticas em quadros de 1 m colorido com corante tipo Xadrez ou equivalente | [6 empty] | Unidade: m2
Base: LABOR/SINAPI/PU-UFES |  | Código Base: '130210 |  | Fonte: LABOR |  |  | Versão: 51
MÃO DE OBRA | Unid | Código | Coefic. | C. Prod. | Pr. Prod. | Pr. Improd. | Pr. Unit. | Fator Ac. | Subtotal
PEDREIRO (SINAPI) | H | '00004750 | 1.0146 | 1 | 7.92 | 0 | 14.65 | - | 14.864
SERVENTE DE OBRAS (SINAPI) | H | '00006111 | 1.1668 | 1 | 4.94 | 0 | 9.14 | - | 10.664
SubTotal: | [8 empty] | 25.53
MATERIAL | Unid | Código | Coefic. | C. Prod. | Pr. Prod. | Pr. Improd. | Pr. Unit. | Fator Ac. | Subtotal
AREIA LAVADA MEDIA (LABOR) | M3 | '020503 | 0.0182 | 1 | 61.67 | 0 | 61.67 | - | 1.122
CIMENTO PORTLAND CP III - 40 (LABOR) | KG | '020508 | 7.29 | 1 | 0.32 | 0 | 0.32 | - | 2.333
XADREZ (PO CORANTE TIPO XADREZ MARCA DE REF.) (LABOR) | KG | '034544 | 0.2 | 1 | 29.27 | 0 | 29.27 | - | 5.854
JUNTA PLASTICA "I" 27MM PARA PISOS (LABOR) | M | '036012 | 2 | 1 | 2.04 | 0 | 2.04 | - | 4.08
ALIMENTACAO - HORISTA (COLETADO CAIXA) (SINAPI) | H | '00037370 | 2.15 | 1 | 2.59 | 0 | 2.59 | - | 5.569
TRANSPORTE - HORISTA (COLETADO CAIXA) (SINAPI) | H | '00037371 | 2.15 | 1 | 0.6 | 0 | 0.6 | - | 1.29
EXAMES - HORISTA (COLETADO CAIXA) (SINAPI) | H | '00037372 | 2.15 | 1 | 0.35 | 0 | 0.35 | - | 0.753
SEGURO - HORISTA (COLETADO CAIXA) (SINAPI) | H | '00037373 | 2.15 | 1 | 0.07 | 0 | 0.07 | - | 0.151
FERRAMENTAS - FAMILIA PEDREIRO - HORISTA (ENCARGOS COMPLEMENTARES - COLETADO CAIXA) (SINAPI) | H | '00043465 | 1 | 1 | 0.5 | 0 | 0.5 | - | 0.5
FERRAMENTAS - FAMILIA SERVENTE - HORISTA (ENCARGOS COMPLEMENTARES - COLETADO CAIXA) (SINAPI) | H | '00043467 | 1.15 | 1 | 0.38 | 0 | 0.38 | - | 0.437
EPI - FAMILIA PEDREIRO - HORISTA (ENCARGOS COMPLEMENTARES - COLETADO CAIXA) (SINAPI) | H | '00043489 | 1 | 1 | 0.96 | 0 | 0.96 | - | 0.96
EPI - FAMILIA SERVENTE - HORISTA (ENCARGOS COMPLEMENTARES - COLETADO CAIXA) (SINAPI) | H | '00043491 | 1.15 | 1 | 1.02 | 0 | 1.02 | - | 1.173
SubTotal: | [8 empty] | 24.22
RESUMO
DISCRIMINAÇÃO |  |  | TAXA(%) | VALORES
Mão-de-Obra(A) |  |  | 85 | 25.53
Materiais(B) |  |  |  | 24.22
Equipamentos(C) |  |  |  | 0
Produção da Equipe(D) |  |  |  | 1
Custo Horário Total(A+C) |  |  |  | 25.53
Custo Unitário da Execução[(A/D)+(C/D)] = E |  |  |  | 25.53
Custo Direto Total(B+E) |  |  |  | 49.75
Bonificações e Despesas Indiretas - BDI |  |  | 30.9 | 15.37
CUSTO UNITÁRIO (Adotado) |  |  |  | 65.12
Orçamento: 868201 - - 2020 - VITÓRIA
Órgão Cliente: UFES/PU |  |  | Órgão Gerente: UFES/PU |  |  | Data Base: Maio/2020
Planilha: 2 - LOTE 02 - MARUÍPE
Item: 160115 - Recomposição de piso cimentado, com argamassa de cimento e areia no traço 1:3, com 2 cm de espessura, incl. lastro | [6 empty] | Unidade: m2
Base: LABOR/SINAPI/PU-UFES |  | Código Base: '130403 |  | Fonte: LABOR |  |  | Versão: 51
MÃO DE OBRA | Unid | Código | Coefic. | C. Prod. | Pr. Prod. | Pr. Improd. | Pr. Unit. | Fator Ac. | Subtotal
PEDREIRO (SINAPI) | H | '00004750 | 1.3986 | 1 | 7.92 | 0 | 14.65 | - | 20.49
SERVENTE DE OBRAS (SINAPI) | H | '00006111 | 3.268 | 1 | 4.94 | 0 | 9.14 | - | 29.87
SubTotal: | [8 empty] | 50.36
MATERIAL | Unid | Código | Coefic. | C. Prod. | Pr. Prod. | Pr. Improd. | Pr. Unit. | Fator Ac. | Subtotal
AREIA LAVADA MEDIA (LABOR) | M3 | '020503 | 0.093065 | 1 | 61.67 | 0 | 61.67 | - | 5.739
CIMENTO PORTLAND CP III - 40 (LABOR) | KG | '020508 | 33.9862 | 1 | 0.32 | 0 | 0.32 | - | 10.876
BRITA 1 (LABOR) | M3 | '020517 | 0.033915 | 1 | 81.96 | 0 | 81.96 | - | 2.78
BRITA 2 (LABOR) | M3 | '020518 | 0.033915 | 1 | 81.96 | 0 | 81.96 | - | 2.78
ALIMENTACAO - HORISTA (COLETADO CAIXA) (SINAPI) | H | '00037370 | 4.5995 | 1 | 2.59 | 0 | 2.59 | - | 11.913
TRANSPORTE - HORISTA (COLETADO CAIXA) (SINAPI) | H | '00037371 | 4.5995 | 1 | 0.6 | 0 | 0.6 | - | 2.76
EXAMES - HORISTA (COLETADO CAIXA) (SINAPI) | H | '00037372 | 4.5995 | 1 | 0.35 | 0 | 0.35 | - | 1.61
SEGURO - HORISTA (COLETADO CAIXA) (SINAPI) | H | '00037373 | 4.5995 | 1 | 0.07 | 0 | 0.07 | - | 0.322
FERRAMENTAS - FAMILIA PEDREIRO - HORISTA (ENCARGOS COMPLEMENTARES - COLETADO CAIXA) (SINAPI) | H | '00043465 | 1.3785 | 1 | 0.5 | 0 | 0.5 | - | 0.689
FERRAMENTAS - FAMILIA SERVENTE - HORISTA (ENCARGOS COMPLEMENTARES - COLETADO CAIXA) (SINAPI) | H | '00043467 | 3.221 | 1 | 0.38 | 0 | 0.38 | - | 1.224
EPI - FAMILIA PEDREIRO - HORISTA (ENCARGOS COMPLEMENTARES - COLETADO CAIXA) (SINAPI) | H | '00043489 | 1.3785 | 1 | 0.96 | 0 | 0.96 | - | 1.323
EPI - FAMILIA SERVENTE - HORISTA (ENCARGOS COMPLEMENTARES - COLETADO CAIXA) (SINAPI) | H | '00043491 | 3.221 | 1 | 1.02 | 0 | 1.02 | - | 3.285
SubTotal: | [8 empty] | 45.3
EQUIPAMENTO | Unid | Código | Coefic. | C. Prod. | Pr. Prod. | Pr. Improd. | Pr. Unit. | Fator Ac. | Subtotal
BETONEIRA 320 L (E301) (LABOR) | H | '080125 | 0.063725 | 1 | 28.53 | 13.48 | 28.53 | - | 1.818
SubTotal: | [8 empty] | 1.82
RESUMO
DISCRIMINAÇÃO |  |  | TAXA(%) | VALORES
Mão-de-Obra(A) |  |  | 85 | 50.36
Materiais(B) |  |  |  | 45.3
Equipamentos(C) |  |  |  | 1.82
Produção da Equipe(D) |  |  |  | 1
Custo Horário Total(A+C) |  |  |  | 52.18
Custo Unitário da Execução[(A/D)+(C/D)] = E |  |  |  | 52.18
Custo Direto Total(B+E) |  |  |  | 97.48
Bonificações e Despesas Indiretas - BDI |  |  | 30.9 | 30.12
CUSTO UNITÁRIO (Adotado) |  |  |  | 127.6
Orçamento: 868201 - - 2020 - VITÓRIA
Órgão Cliente: UFES/PU |  |  | Órgão Gerente: UFES/PU |  |  | Data Base: Maio/2020
Planilha: 2 - LOTE 02 - MARUÍPE
Item: 160201 - Revestimento cerâmico para piso com placas tipo esmaltada extra de dimensões 35x35 cm aplicada em ambientes de área menor que 5 m2. af_06/2014 | [6 empty] | Unidade: m2
Base: SINAPI |  | Código Base: '87246 |  | Fonte: SINAPI |  |  | Versão: 51
MÃO DE OBRA | Unid | Código | Coefic. | C. Prod. | Pr. Prod. | Pr. Improd. | Pr. Unit. | Fator Ac. | Subtotal
AZULEJISTA OU LADRILHEIRO (SINAPI) | H | '00004760 | 0.64653 | 1 | 8.32 | 0 | 15.39 | - | 9.95
SERVENTE DE OBRAS (SINAPI) | H | '00006111 | 0.2638 | 1 | 4.94 | 0 | 9.14 | - | 2.411
SubTotal: | [8 empty] | 12.36
MATERIAL | Unid | Código | Coefic. | C. Prod. | Pr. Prod. | Pr. Improd. | Pr. Unit. | Fator Ac. | Subtotal
PISO EM CERAMICA ESMALTADA EXTRA, PEI MAIOR OU IGUAL A 4, FORMATO MENOR OU IGUAL A 2025 CM2 (SINAPI) | M2 | '00001287 | 1.08 | 1 | 19.9 | 0 | 19.9 | - | 21.492
ARGAMASSA COLANTE AC I PARA CERAMICAS (SINAPI) | KG | '00001381 | 4.86 | 1 | 0.49 | 0 | 0.49 | - | 2.381
REJUNTE COLORIDO, CIMENTICIO (SINAPI) | KG | '00034357 | 0.24 | 1 | 3.11 | 0 | 3.11 | - | 0.746
ALIMENTACAO - HORISTA (COLETADO CAIXA) (SINAPI) | H | '00037370 | 0.9 | 1 | 2.59 | 0 | 2.59 | - | 2.331
TRANSPORTE - HORISTA (COLETADO CAIXA) (SINAPI) | H | '00037371 | 0.9 | 1 | 0.6 | 0 | 0.6 | - | 0.54
EXAMES - HORISTA (COLETADO CAIXA) (SINAPI) | H | '00037372 | 0.9 | 1 | 0.35 | 0 | 0.35 | - | 0.315
SEGURO - HORISTA (COLETADO CAIXA) (SINAPI) | H | '00037373 | 0.9 | 1 | 0.07 | 0 | 0.07 | - | 0.063
FERRAMENTAS - FAMILIA PEDREIRO - HORISTA (ENCARGOS COMPLEMENTARES - COLETADO CAIXA) (SINAPI) | H | '00043465 | 0.64 | 1 | 0.5 | 0 | 0.5 | - | 0.32
FERRAMENTAS - FAMILIA SERVENTE - HORISTA (ENCARGOS COMPLEMENTARES - COLETADO CAIXA) (SINAPI) | H | '00043467 | 0.26 | 1 | 0.38 | 0 | 0.38 | - | 0.099
EPI - FAMILIA PEDREIRO - HORISTA (ENCARGOS COMPLEMENTARES - COLETADO CAIXA) (SINAPI) | H | '00043489 | 0.64 | 1 | 0.96 | 0 | 0.96 | - | 0.614
EPI - FAMILIA SERVENTE - HORISTA (ENCARGOS COMPLEMENTARES - COLETADO CAIXA) (SINAPI) | H | '00043491 | 0.26 | 1 | 1.02 | 0 | 1.02 | - | 0.265
SubTotal: | [8 empty] | 29.17
RESUMO
DISCRIMINAÇÃO |  |  | TAXA(%) | VALORES
Mão-de-Obra(A) |  |  | 85 | 12.36
Materiais(B) |  |  |  | 29.16
Equipamentos(C) |  |  |  | 0
Produção da Equipe(D) |  |  |  | 1
Custo Horário Total(A+C) |  |  |  | 12.36
Custo Unitário da Execução[(A/D)+(C/D)] = E |  |  |  | 12.36
Custo Direto Total(B+E) |  |  |  | 41.52
Bonificações e Despesas Indiretas - BDI |  |  | 30.9 | 12.83
CUSTO UNITÁRIO (Adotado) |  |  |  | 54.35
Orçamento: 868201 - - 2020 - VITÓRIA
Órgão Cliente: UFES/PU |  |  | Órgão Gerente: UFES/PU |  |  | Data Base: Maio/2020
Planilha: 2 - LOTE 02 - MARUÍPE
Item: 160202 - Revestimento cerâmico para piso com placas tipo esmaltada extra de dimensões 35x35 cm aplicada em ambientes de área entre 5 m2 e 10 m2. af_06/2014 | [6 empty] | Unidade: m2
Base: SINAPI |  | Código Base: '87247 |  | Fonte: SINAPI |  |  | Versão: 51
MÃO DE OBRA | Unid | Código | Coefic. | C. Prod. | Pr. Prod. | Pr. Improd. | Pr. Unit. | Fator Ac. | Subtotal
AZULEJISTA OU LADRILHEIRO (SINAPI) | H | '00004760 | 0.43439 | 1 | 8.32 | 0 | 15.39 | - | 6.686
SERVENTE DE OBRAS (SINAPI) | H | '00006111 | 0.20292 | 1 | 4.94 | 0 | 9.14 | - | 1.855
SubTotal: | [8 empty] | 8.54
MATERIAL | Unid | Código | Coefic. | C. Prod. | Pr. Prod. | Pr. Improd. | Pr. Unit. | Fator Ac. | Subtotal
PISO EM CERAMICA ESMALTADA EXTRA, PEI MAIOR OU IGUAL A 4, FORMATO MENOR OU IGUAL A 2025 CM2 (SINAPI) | M2 | '00001287 | 1.06 | 1 | 19.9 | 0 | 19.9 | - | 21.094
ARGAMASSA COLANTE AC I PARA CERAMICAS (SINAPI) | KG | '00001381 | 4.86 | 1 | 0.49 | 0 | 0.49 | - | 2.381
REJUNTE COLORIDO, CIMENTICIO (SINAPI) | KG | '00034357 | 0.24 | 1 | 3.11 | 0 | 3.11 | - | 0.746
ALIMENTACAO - HORISTA (COLETADO CAIXA) (SINAPI) | H | '00037370 | 0.63 | 1 | 2.59 | 0 | 2.59 | - | 1.632
TRANSPORTE - HORISTA (COLETADO CAIXA) (SINAPI) | H | '00037371 | 0.63 | 1 | 0.6 | 0 | 0.6 | - | 0.378
EXAMES - HORISTA (COLETADO CAIXA) (SINAPI) | H | '00037372 | 0.63 | 1 | 0.35 | 0 | 0.35 | - | 0.221
SEGURO - HORISTA (COLETADO CAIXA) (SINAPI) | H | '00037373 | 0.63 | 1 | 0.07 | 0 | 0.07 | - | 0.044
FERRAMENTAS - FAMILIA PEDREIRO - HORISTA (ENCARGOS COMPLEMENTARES - COLETADO CAIXA) (SINAPI) | H | '00043465 | 0.43 | 1 | 0.5 | 0 | 0.5 | - | 0.215
FERRAMENTAS - FAMILIA SERVENTE - HORISTA (ENCARGOS COMPLEMENTARES - COLETADO CAIXA) (SINAPI) | H | '00043467 | 0.2 | 1 | 0.38 | 0 | 0.38 | - | 0.076
EPI - FAMILIA PEDREIRO - HORISTA (ENCARGOS COMPLEMENTARES - COLETADO CAIXA) (SINAPI) | H | '00043489 | 0.43 | 1 | 0.96 | 0 | 0.96 | - | 0.413
EPI - FAMILIA SERVENTE - HORISTA (ENCARGOS COMPLEMENTARES - COLETADO CAIXA) (SINAPI) | H | '00043491 | 0.2 | 1 | 1.02 | 0 | 1.02 | - | 0.204
SubTotal: | [8 empty] | 27.4
RESUMO
DISCRIMINAÇÃO |  |  | TAXA(%) | VALORES
Mão-de-Obra(A) |  |  | 85 | 8.54
Materiais(B) |  |  |  | 27.4
Equipamentos(C) |  |  |  | 0
Produção da Equipe(D) |  |  |  | 1
Custo Horário Total(A+C) |  |  |  | 8.54
Custo Unitário da Execução[(A/D)+(C/D)] = E |  |  |  | 8.54
Custo Direto Total(B+E) |  |  |  | 35.94
Bonificações e Despesas Indiretas - BDI |  |  | 30.9 | 11.11
CUSTO UNITÁRIO (Adotado) |  |  |  | 47.05
Orçamento: 868201 - - 2020 - VITÓRIA
Órgão Cliente: UFES/PU |  |  | Órgão Gerente: UFES/PU |  |  | Data Base: Maio/2020
Planilha: 2 - LOTE 02 - MARUÍPE
Item: 160203 - Revestimento cerâmico para piso com placas tipo esmaltada extra de dimensões 45x45 cm aplicada em ambientes de área menor que 5 m2. af_06/2014 | [6 empty] | Unidade: m2
Base: SINAPI |  | Código Base: '87249 |  | Fonte: SINAPI |  |  | Versão: 51
MÃO DE OBRA | Unid | Código | Coefic. | C. Prod. | Pr. Prod. | Pr. Improd. | Pr. Unit. | Fator Ac. | Subtotal
AZULEJISTA OU LADRILHEIRO (SINAPI) | H | '00004760 | 0.82836 | 1 | 8.32 | 0 | 15.39 | - | 12.749
SERVENTE DE OBRAS (SINAPI) | H | '00006111 | 0.31453 | 1 | 4.94 | 0 | 9.14 | - | 2.874
SubTotal: | [8 empty] | 15.62
MATERIAL | Unid | Código | Coefic. | C. Prod. | Pr. Prod. | Pr. Improd. | Pr. Unit. | Fator Ac. | Subtotal
PISO EM CERAMICA ESMALTADA EXTRA, PEI MAIOR OU IGUAL A 4, FORMATO MENOR OU IGUAL A 2025 CM2 (SINAPI) | M2 | '00001287 | 1.1 | 1 | 19.9 | 0 | 19.9 | - | 21.89
ARGAMASSA COLANTE AC I PARA CERAMICAS (SINAPI) | KG | '00001381 | 6.14 | 1 | 0.49 | 0 | 0.49 | - | 3.009
REJUNTE COLORIDO, CIMENTICIO (SINAPI) | KG | '00034357 | 0.19 | 1 | 3.11 | 0 | 3.11 | - | 0.591
ALIMENTACAO - HORISTA (COLETADO CAIXA) (SINAPI) | H | '00037370 | 1.13 | 1 | 2.59 | 0 | 2.59 | - | 2.927
TRANSPORTE - HORISTA (COLETADO CAIXA) (SINAPI) | H | '00037371 | 1.13 | 1 | 0.6 | 0 | 0.6 | - | 0.678
EXAMES - HORISTA (COLETADO CAIXA) (SINAPI) | H | '00037372 | 1.13 | 1 | 0.35 | 0 | 0.35 | - | 0.396
SEGURO - HORISTA (COLETADO CAIXA) (SINAPI) | H | '00037373 | 1.13 | 1 | 0.07 | 0 | 0.07 | - | 0.079
FERRAMENTAS - FAMILIA PEDREIRO - HORISTA (ENCARGOS COMPLEMENTARES - COLETADO CAIXA) (SINAPI) | H | '00043465 | 0.82 | 1 | 0.5 | 0 | 0.5 | - | 0.41
FERRAMENTAS - FAMILIA SERVENTE - HORISTA (ENCARGOS COMPLEMENTARES - COLETADO CAIXA) (SINAPI) | H | '00043467 | 0.31 | 1 | 0.38 | 0 | 0.38 | - | 0.118
EPI - FAMILIA PEDREIRO - HORISTA (ENCARGOS COMPLEMENTARES - COLETADO CAIXA) (SINAPI) | H | '00043489 | 0.82 | 1 | 0.96 | 0 | 0.96 | - | 0.787
EPI - FAMILIA SERVENTE - HORISTA (ENCARGOS COMPLEMENTARES - COLETADO CAIXA) (SINAPI) | H | '00043491 | 0.31 | 1 | 1.02 | 0 | 1.02 | - | 0.316
SubTotal: | [8 empty] | 31.2
RESUMO
DISCRIMINAÇÃO |  |  | TAXA(%) | VALORES
Mão-de-Obra(A) |  |  | 85 | 15.62
Materiais(B) |  |  |  | 31.19
Equipamentos(C) |  |  |  | 0
Produção da Equipe(D) |  |  |  | 1
Custo Horário Total(A+C) |  |  |  | 15.62
Custo Unitário da Execução[(A/D)+(C/D)] = E |  |  |  | 15.62
Custo Direto Total(B+E) |  |  |  | 46.81
Bonificações e Despesas Indiretas - BDI |  |  | 30.9 | 14.46
CUSTO UNITÁRIO (Adotado) |  |  |  | 61.27
Orçamento: 868201 - - 2020 - VITÓRIA
Órgão Cliente: UFES/PU |  |  | Órgão Gerente: UFES/PU |  |  | Data Base: Maio/2020
Planilha: 2 - LOTE 02 - MARUÍPE
Item: 160204 - Revestimento cerâmico para piso com placas tipo esmaltada extra de dimensões 45x45 cm aplicada em ambientes de área entre 5 m2 e 10 m2. af_06/2014 | [6 empty] | Unidade: m2
Base: SINAPI |  | Código Base: '87250 |  | Fonte: SINAPI |  |  | Versão: 51
MÃO DE OBRA | Unid | Código | Coefic. | C. Prod. | Pr. Prod. | Pr. Improd. | Pr. Unit. | Fator Ac. | Subtotal
AZULEJISTA OU LADRILHEIRO (SINAPI) | H | '00004760 | 0.495 | 1 | 8.32 | 0 | 15.39 | - | 7.618
SERVENTE DE OBRAS (SINAPI) | H | '00006111 | 0.21307 | 1 | 4.94 | 0 | 9.14 | - | 1.947
SubTotal: | [8 empty] | 9.56
MATERIAL | Unid | Código | Coefic. | C. Prod. | Pr. Prod. | Pr. Improd. | Pr. Unit. | Fator Ac. | Subtotal
PISO EM CERAMICA ESMALTADA EXTRA, PEI MAIOR OU IGUAL A 4, FORMATO MENOR OU IGUAL A 2025 CM2 (SINAPI) | M2 | '00001287 | 1.07 | 1 | 19.9 | 0 | 19.9 | - | 21.293
ARGAMASSA COLANTE AC I PARA CERAMICAS (SINAPI) | KG | '00001381 | 6.14 | 1 | 0.49 | 0 | 0.49 | - | 3.009
REJUNTE COLORIDO, CIMENTICIO (SINAPI) | KG | '00034357 | 0.19 | 1 | 3.11 | 0 | 3.11 | - | 0.591
ALIMENTACAO - HORISTA (COLETADO CAIXA) (SINAPI) | H | '00037370 | 0.7 | 1 | 2.59 | 0 | 2.59 | - | 1.813
TRANSPORTE - HORISTA (COLETADO CAIXA) (SINAPI) | H | '00037371 | 0.7 | 1 | 0.6 | 0 | 0.6 | - | 0.42
EXAMES - HORISTA (COLETADO CAIXA) (SINAPI) | H | '00037372 | 0.7 | 1 | 0.35 | 0 | 0.35 | - | 0.246
SEGURO - HORISTA (COLETADO CAIXA) (SINAPI) | H | '00037373 | 0.7 | 1 | 0.07 | 0 | 0.07 | - | 0.049
FERRAMENTAS - FAMILIA PEDREIRO - HORISTA (ENCARGOS COMPLEMENTARES - COLETADO CAIXA) (SINAPI) | H | '00043465 | 0.49 | 1 | 0.5 | 0 | 0.5 | - | 0.245
FERRAMENTAS - FAMILIA SERVENTE - HORISTA (ENCARGOS COMPLEMENTARES - COLETADO CAIXA) (SINAPI) | H | '00043467 | 0.21 | 1 | 0.38 | 0 | 0.38 | - | 0.08
EPI - FAMILIA PEDREIRO - HORISTA (ENCARGOS COMPLEMENTARES - COLETADO CAIXA) (SINAPI) | H | '00043489 | 0.49 | 1 | 0.96 | 0 | 0.96 | - | 0.47
EPI - FAMILIA SERVENTE - HORISTA (ENCARGOS COMPLEMENTARES - COLETADO CAIXA) (SINAPI) | H | '00043491 | 0.21 | 1 | 1.02 | 0 | 1.02 | - | 0.214
SubTotal: | [8 empty] | 28.43
RESUMO
DISCRIMINAÇÃO |  |  | TAXA(%) | VALORES
Mão-de-Obra(A) |  |  | 85 | 9.56
Materiais(B) |  |  |  | 28.42
Equipamentos(C) |  |  |  | 0
Produção da Equipe(D) |  |  |  | 1
Custo Horário Total(A+C) |  |  |  | 9.56
Custo Unitário da Execução[(A/D)+(C/D)] = E |  |  |  | 9.56
Custo Direto Total(B+E) |  |  |  | 37.98
Bonificações e Despesas Indiretas - BDI |  |  | 30.9 | 11.74
CUSTO UNITÁRIO (Adotado) |  |  |  | 49.72
Orçamento: 868201 - - 2020 - VITÓRIA
Órgão Cliente: UFES/PU |  |  | Órgão Gerente: UFES/PU |  |  | Data Base: Maio/2020
Planilha: 2 - LOTE 02 - MARUÍPE
Item: 160205 - Revestimento cerâmico para piso com placas tipo esmaltada extra de dimensões 60x60 cm aplicada em ambientes de área menor que 5 m2. af_06/2014 | [6 empty] | Unidade: m2
Base: SINAPI |  | Código Base: '87255 |  | Fonte: SINAPI |  |  | Versão: 51
MÃO DE OBRA | Unid | Código | Coefic. | C. Prod. | Pr. Prod. | Pr. Improd. | Pr. Unit. | Fator Ac. | Subtotal
AZULEJISTA OU LADRILHEIRO (SINAPI) | H | '00004760 | 0.93949 | 1 | 8.32 | 0 | 15.39 | - | 14.459
SERVENTE DE OBRAS (SINAPI) | H | '00006111 | 0.34496 | 1 | 4.94 | 0 | 9.14 | - | 3.153
SubTotal: | [8 empty] | 17.61
MATERIAL | Unid | Código | Coefic. | C. Prod. | Pr. Prod. | Pr. Improd. | Pr. Unit. | Fator Ac. | Subtotal
PISO EM CERAMICA ESMALTADA EXTRA, PEI MAIOR OU IGUAL A 4, FORMATO MAIOR QUE 2025 CM2 (SINAPI) | M2 | '00001292 | 1.12 | 1 | 40.56 | 0 | 40.56 | - | 45.427
ARGAMASSA COLANTE AC I PARA CERAMICAS (SINAPI) | KG | '00001381 | 8.62 | 1 | 0.49 | 0 | 0.49 | - | 4.224
REJUNTE COLORIDO, CIMENTICIO (SINAPI) | KG | '00034357 | 0.14 | 1 | 3.11 | 0 | 3.11 | - | 0.435
ALIMENTACAO - HORISTA (COLETADO CAIXA) (SINAPI) | H | '00037370 | 1.27 | 1 | 2.59 | 0 | 2.59 | - | 3.29
TRANSPORTE - HORISTA (COLETADO CAIXA) (SINAPI) | H | '00037371 | 1.27 | 1 | 0.6 | 0 | 0.6 | - | 0.762
EXAMES - HORISTA (COLETADO CAIXA) (SINAPI) | H | '00037372 | 1.27 | 1 | 0.35 | 0 | 0.35 | - | 0.445
SEGURO - HORISTA (COLETADO CAIXA) (SINAPI) | H | '00037373 | 1.27 | 1 | 0.07 | 0 | 0.07 | - | 0.089
FERRAMENTAS - FAMILIA PEDREIRO - HORISTA (ENCARGOS COMPLEMENTARES - COLETADO CAIXA) (SINAPI) | H | '00043465 | 0.93 | 1 | 0.5 | 0 | 0.5 | - | 0.465
FERRAMENTAS - FAMILIA SERVENTE - HORISTA (ENCARGOS COMPLEMENTARES - COLETADO CAIXA) (SINAPI) | H | '00043467 | 0.34 | 1 | 0.38 | 0 | 0.38 | - | 0.129
EPI - FAMILIA PEDREIRO - HORISTA (ENCARGOS COMPLEMENTARES - COLETADO CAIXA) (SINAPI) | H | '00043489 | 0.93 | 1 | 0.96 | 0 | 0.96 | - | 0.893
EPI - FAMILIA SERVENTE - HORISTA (ENCARGOS COMPLEMENTARES - COLETADO CAIXA) (SINAPI) | H | '00043491 | 0.34 | 1 | 1.02 | 0 | 1.02 | - | 0.347
SubTotal: | [8 empty] | 56.51
RESUMO
DISCRIMINAÇÃO |  |  | TAXA(%) | VALORES
Mão-de-Obra(A) |  |  | 85 | 17.61
Materiais(B) |  |  |  | 56.5
Equipamentos(C) |  |  |  | 0
Produção da Equipe(D) |  |  |  | 1
Custo Horário Total(A+C) |  |  |  | 17.61
Custo Unitário da Execução[(A/D)+(C/D)] = E |  |  |  | 17.61
Custo Direto Total(B+E) |  |  |  | 74.11
Bonificações e Despesas Indiretas - BDI |  |  | 30.9 | 22.9
CUSTO UNITÁRIO (Adotado) |  |  |  | 97.01
Orçamento: 868201 - - 2020 - VITÓRIA
Órgão Cliente: UFES/PU |  |  | Órgão Gerente: UFES/PU |  |  | Data Base: Maio/2020
Planilha: 2 - LOTE 02 - MARUÍPE
Item: 160206 - Revestimento cerâmico para piso com placas tipo esmaltada extra de dimensões 60x60 cm aplicada em ambientes de área entre 5 m2 e 10 m2. af_06/2014 | [6 empty] | Unidade: m2
Base: SINAPI |  | Código Base: '87256 |  | Fonte: SINAPI |  |  | Versão: 51
MÃO DE OBRA | Unid | Código | Coefic. | C. Prod. | Pr. Prod. | Pr. Improd. | Pr. Unit. | Fator Ac. | Subtotal
AZULEJISTA OU LADRILHEIRO (SINAPI) | H | '00004760 | 0.57581 | 1 | 8.32 | 0 | 15.39 | - | 8.861
SERVENTE DE OBRAS (SINAPI) | H | '00006111 | 0.2435 | 1 | 4.94 | 0 | 9.14 | - | 2.226
SubTotal: | [8 empty] | 11.09
MATERIAL | Unid | Código | Coefic. | C. Prod. | Pr. Prod. | Pr. Improd. | Pr. Unit. | Fator Ac. | Subtotal
PISO EM CERAMICA ESMALTADA EXTRA, PEI MAIOR OU IGUAL A 4, FORMATO MAIOR QUE 2025 CM2 (SINAPI) | M2 | '00001292 | 1.08 | 1 | 40.56 | 0 | 40.56 | - | 43.805
ARGAMASSA COLANTE AC I PARA CERAMICAS (SINAPI) | KG | '00001381 | 8.62 | 1 | 0.49 | 0 | 0.49 | - | 4.224
REJUNTE COLORIDO, CIMENTICIO (SINAPI) | KG | '00034357 | 0.14 | 1 | 3.11 | 0 | 3.11 | - | 0.435
ALIMENTACAO - HORISTA (COLETADO CAIXA) (SINAPI) | H | '00037370 | 0.81 | 1 | 2.59 | 0 | 2.59 | - | 2.098
TRANSPORTE - HORISTA (COLETADO CAIXA) (SINAPI) | H | '00037371 | 0.81 | 1 | 0.6 | 0 | 0.6 | - | 0.486
EXAMES - HORISTA (COLETADO CAIXA) (SINAPI) | H | '00037372 | 0.81 | 1 | 0.35 | 0 | 0.35 | - | 0.284
SEGURO - HORISTA (COLETADO CAIXA) (SINAPI) | H | '00037373 | 0.81 | 1 | 0.07 | 0 | 0.07 | - | 0.057
FERRAMENTAS - FAMILIA PEDREIRO - HORISTA (ENCARGOS COMPLEMENTARES - COLETADO CAIXA) (SINAPI) | H | '00043465 | 0.57 | 1 | 0.5 | 0 | 0.5 | - | 0.285
FERRAMENTAS - FAMILIA SERVENTE - HORISTA (ENCARGOS COMPLEMENTARES - COLETADO CAIXA) (SINAPI) | H | '00043467 | 0.24 | 1 | 0.38 | 0 | 0.38 | - | 0.091
EPI - FAMILIA PEDREIRO - HORISTA (ENCARGOS COMPLEMENTARES - COLETADO CAIXA) (SINAPI) | H | '00043489 | 0.57 | 1 | 0.96 | 0 | 0.96 | - | 0.547
EPI - FAMILIA SERVENTE - HORISTA (ENCARGOS COMPLEMENTARES - COLETADO CAIXA) (SINAPI) | H | '00043491 | 0.24 | 1 | 1.02 | 0 | 1.02 | - | 0.245
SubTotal: | [8 empty] | 52.56
RESUMO
DISCRIMINAÇÃO |  |  | TAXA(%) | VALORES
Mão-de-Obra(A) |  |  | 85 | 11.09
Materiais(B) |  |  |  | 52.55
Equipamentos(C) |  |  |  | 0
Produção da Equipe(D) |  |  |  | 1
Custo Horário Total(A+C) |  |  |  | 11.09
Custo Unitário da Execução[(A/D)+(C/D)] = E |  |  |  | 11.09
Custo Direto Total(B+E) |  |  |  | 63.64
Bonificações e Despesas Indiretas - BDI |  |  | 30.9 | 19.66
CUSTO UNITÁRIO (Adotado) |  |  |  | 83.3
Orçamento: 868201 - - 2020 - VITÓRIA
Órgão Cliente: UFES/PU |  |  | Órgão Gerente: UFES/PU |  |  | Data Base: Maio/2020
Planilha: 2 - LOTE 02 - MARUÍPE
Item: 160207 - Revestimento cerâmico para piso com placas tipo porcelanato de dimensões 45x45 cm aplicada em ambientes de área menor que 5 m². af_06/2014 | [6 empty] | Unidade: m2
Base: SINAPI |  | Código Base: '87258 |  | Fonte: SINAPI |  |  | Versão: 51
MÃO DE OBRA | Unid | Código | Coefic. | C. Prod. | Pr. Prod. | Pr. Improd. | Pr. Unit. | Fator Ac. | Subtotal
AZULEJISTA OU LADRILHEIRO (SINAPI) | H | '00004760 | 0.95969 | 1 | 8.32 | 0 | 15.39 | - | 14.77
SERVENTE DE OBRAS (SINAPI) | H | '00006111 | 0.34496 | 1 | 4.94 | 0 | 9.14 | - | 3.153
SubTotal: | [8 empty] | 17.92
MATERIAL | Unid | Código | Coefic. | C. Prod. | Pr. Prod. | Pr. Improd. | Pr. Unit. | Fator Ac. | Subtotal
PISO EM PORCELANATO RETIFICADO EXTRA, FORMATO MENOR OU IGUAL A 2025 CM2 (SINAPI) | M2 | '00021108 | 1.1 | 1 | 54.06 | 0 | 54.06 | - | 59.466
REJUNTE COLORIDO, CIMENTICIO (SINAPI) | KG | '00034357 | 0.24 | 1 | 3.11 | 0 | 3.11 | - | 0.746
ALIMENTACAO - HORISTA (COLETADO CAIXA) (SINAPI) | H | '00037370 | 1.29 | 1 | 2.59 | 0 | 2.59 | - | 3.342
TRANSPORTE - HORISTA (COLETADO CAIXA) (SINAPI) | H | '00037371 | 1.29 | 1 | 0.6 | 0 | 0.6 | - | 0.774
EXAMES - HORISTA (COLETADO CAIXA) (SINAPI) | H | '00037372 | 1.29 | 1 | 0.35 | 0 | 0.35 | - | 0.452
SEGURO - HORISTA (COLETADO CAIXA) (SINAPI) | H | '00037373 | 1.29 | 1 | 0.07 | 0 | 0.07 | - | 0.091
ARGAMASSA COLANTE TIPO ACIII (SINAPI) | KG | '00037595 | 8.62 | 1 | 1.49 | 0 | 1.49 | - | 12.844
FERRAMENTAS - FAMILIA PEDREIRO - HORISTA (ENCARGOS COMPLEMENTARES - COLETADO CAIXA) (SINAPI) | H | '00043465 | 0.95 | 1 | 0.5 | 0 | 0.5 | - | 0.475
FERRAMENTAS - FAMILIA SERVENTE - HORISTA (ENCARGOS COMPLEMENTARES - COLETADO CAIXA) (SINAPI) | H | '00043467 | 0.34 | 1 | 0.38 | 0 | 0.38 | - | 0.129
EPI - FAMILIA PEDREIRO - HORISTA (ENCARGOS COMPLEMENTARES - COLETADO CAIXA) (SINAPI) | H | '00043489 | 0.95 | 1 | 0.96 | 0 | 0.96 | - | 0.912
EPI - FAMILIA SERVENTE - HORISTA (ENCARGOS COMPLEMENTARES - COLETADO CAIXA) (SINAPI) | H | '00043491 | 0.34 | 1 | 1.02 | 0 | 1.02 | - | 0.347
SubTotal: | [8 empty] | 79.58
RESUMO
DISCRIMINAÇÃO |  |  | TAXA(%) | VALORES
Mão-de-Obra(A) |  |  | 85 | 17.92
Materiais(B) |  |  |  | 79.57
Equipamentos(C) |  |  |  | 0
Produção da Equipe(D) |  |  |  | 1
Custo Horário Total(A+C) |  |  |  | 17.92
Custo Unitário da Execução[(A/D)+(C/D)] = E |  |  |  | 17.92
Custo Direto Total(B+E) |  |  |  | 97.49
Bonificações e Despesas Indiretas - BDI |  |  | 30.9 | 30.12
CUSTO UNITÁRIO (Adotado) |  |  |  | 127.61
Orçamento: 868201 - - 2020 - VITÓRIA
Órgão Cliente: UFES/PU |  |  | Órgão Gerente: UFES/PU |  |  | Data Base: Maio/2020
Planilha: 2 - LOTE 02 - MARUÍPE
Item: 160208 - Revestimento cerâmico para piso com placas tipo porcelanato de dimensões 45x45 cm aplicada em ambientes de área entre 5 m² e 10 m². af_06/2014 | [6 empty] | Unidade: m2
Base: SINAPI |  | Código Base: '87259 |  | Fonte: SINAPI |  |  | Versão: 51
MÃO DE OBRA | Unid | Código | Coefic. | C. Prod. | Pr. Prod. | Pr. Improd. | Pr. Unit. | Fator Ac. | Subtotal
AZULEJISTA OU LADRILHEIRO (SINAPI) | H | '00004760 | 0.61622 | 1 | 8.32 | 0 | 15.39 | - | 9.484
SERVENTE DE OBRAS (SINAPI) | H | '00006111 | 0.25365 | 1 | 4.94 | 0 | 9.14 | - | 2.318
SubTotal: | [8 empty] | 11.8
MATERIAL | Unid | Código | Coefic. | C. Prod. | Pr. Prod. | Pr. Improd. | Pr. Unit. | Fator Ac. | Subtotal
PISO EM PORCELANATO RETIFICADO EXTRA, FORMATO MENOR OU IGUAL A 2025 CM2 (SINAPI) | M2 | '00021108 | 1.07 | 1 | 54.06 | 0 | 54.06 | - | 57.844
REJUNTE COLORIDO, CIMENTICIO (SINAPI) | KG | '00034357 | 0.24 | 1 | 3.11 | 0 | 3.11 | - | 0.746
ALIMENTACAO - HORISTA (COLETADO CAIXA) (SINAPI) | H | '00037370 | 0.86 | 1 | 2.59 | 0 | 2.59 | - | 2.228
TRANSPORTE - HORISTA (COLETADO CAIXA) (SINAPI) | H | '00037371 | 0.86 | 1 | 0.6 | 0 | 0.6 | - | 0.516
EXAMES - HORISTA (COLETADO CAIXA) (SINAPI) | H | '00037372 | 0.86 | 1 | 0.35 | 0 | 0.35 | - | 0.302
SEGURO - HORISTA (COLETADO CAIXA) (SINAPI) | H | '00037373 | 0.86 | 1 | 0.07 | 0 | 0.07 | - | 0.061
ARGAMASSA COLANTE TIPO ACIII (SINAPI) | KG | '00037595 | 8.62 | 1 | 1.49 | 0 | 1.49 | - | 12.844
FERRAMENTAS - FAMILIA PEDREIRO - HORISTA (ENCARGOS COMPLEMENTARES - COLETADO CAIXA) (SINAPI) | H | '00043465 | 0.61 | 1 | 0.5 | 0 | 0.5 | - | 0.305
FERRAMENTAS - FAMILIA SERVENTE - HORISTA (ENCARGOS COMPLEMENTARES - COLETADO CAIXA) (SINAPI) | H | '00043467 | 0.25 | 1 | 0.38 | 0 | 0.38 | - | 0.095
EPI - FAMILIA PEDREIRO - HORISTA (ENCARGOS COMPLEMENTARES - COLETADO CAIXA) (SINAPI) | H | '00043489 | 0.61 | 1 | 0.96 | 0 | 0.96 | - | 0.586
EPI - FAMILIA SERVENTE - HORISTA (ENCARGOS COMPLEMENTARES - COLETADO CAIXA) (SINAPI) | H | '00043491 | 0.25 | 1 | 1.02 | 0 | 1.02 | - | 0.255
SubTotal: | [8 empty] | 75.78
RESUMO
DISCRIMINAÇÃO |  |  | TAXA(%) | VALORES
Mão-de-Obra(A) |  |  | 85 | 11.8
Materiais(B) |  |  |  | 75.77
Equipamentos(C) |  |  |  | 0
Produção da Equipe(D) |  |  |  | 1
Custo Horário Total(A+C) |  |  |  | 11.8
Custo Unitário da Execução[(A/D)+(C/D)] = E |  |  |  | 11.8
Custo Direto Total(B+E) |  |  |  | 87.57
Bonificações e Despesas Indiretas - BDI |  |  | 30.9 | 27.06
CUSTO UNITÁRIO (Adotado) |  |  |  | 114.63
Orçamento: 868201 - - 2020 - VITÓRIA
Órgão Cliente: UFES/PU |  |  | Órgão Gerente: UFES/PU |  |  | Data Base: Maio/2020
Planilha: 2 - LOTE 02 - MARUÍPE
Item: 160209 - Revestimento cerâmico para piso com placas tipo porcelanato de dimensões 60x60 cm aplicada em ambientes de área menor que 5 m². af_06/2014 | [6 empty] | Unidade: m2
Base: SINAPI |  | Código Base: '87261 |  | Fonte: SINAPI |  |  | Versão: 51
MÃO DE OBRA | Unid | Código | Coefic. | C. Prod. | Pr. Prod. | Pr. Improd. | Pr. Unit. | Fator Ac. | Subtotal
AZULEJISTA OU LADRILHEIRO (SINAPI) | H | '00004760 | 1.0708 | 1 | 8.32 | 0 | 15.39 | - | 16.479
SERVENTE DE OBRAS (SINAPI) | H | '00006111 | 0.3754 | 1 | 4.94 | 0 | 9.14 | - | 3.431
SubTotal: | [8 empty] | 19.91
MATERIAL | Unid | Código | Coefic. | C. Prod. | Pr. Prod. | Pr. Improd. | Pr. Unit. | Fator Ac. | Subtotal
REJUNTE COLORIDO, CIMENTICIO (SINAPI) | KG | '00034357 | 0.14 | 1 | 3.11 | 0 | 3.11 | - | 0.435
ALIMENTACAO - HORISTA (COLETADO CAIXA) (SINAPI) | H | '00037370 | 1.43 | 1 | 2.59 | 0 | 2.59 | - | 3.703
TRANSPORTE - HORISTA (COLETADO CAIXA) (SINAPI) | H | '00037371 | 1.43 | 1 | 0.6 | 0 | 0.6 | - | 0.858
EXAMES - HORISTA (COLETADO CAIXA) (SINAPI) | H | '00037372 | 1.43 | 1 | 0.35 | 0 | 0.35 | - | 0.501
SEGURO - HORISTA (COLETADO CAIXA) (SINAPI) | H | '00037373 | 1.43 | 1 | 0.07 | 0 | 0.07 | - | 0.1
ARGAMASSA COLANTE TIPO ACIII (SINAPI) | KG | '00037595 | 8.62 | 1 | 1.49 | 0 | 1.49 | - | 12.844
PISO PORCELANATO, BORDA RETA, EXTRA, FORMATO MAIOR QUE 2025 CM2 (SINAPI) | M2 | '00038195 | 1.12 | 1 | 63.85 | 0 | 63.85 | - | 71.512
FERRAMENTAS - FAMILIA PEDREIRO - HORISTA (ENCARGOS COMPLEMENTARES - COLETADO CAIXA) (SINAPI) | H | '00043465 | 1.06 | 1 | 0.5 | 0 | 0.5 | - | 0.53
FERRAMENTAS - FAMILIA SERVENTE - HORISTA (ENCARGOS COMPLEMENTARES - COLETADO CAIXA) (SINAPI) | H | '00043467 | 0.37 | 1 | 0.38 | 0 | 0.38 | - | 0.141
EPI - FAMILIA PEDREIRO - HORISTA (ENCARGOS COMPLEMENTARES - COLETADO CAIXA) (SINAPI) | H | '00043489 | 1.06 | 1 | 0.96 | 0 | 0.96 | - | 1.018
EPI - FAMILIA SERVENTE - HORISTA (ENCARGOS COMPLEMENTARES - COLETADO CAIXA) (SINAPI) | H | '00043491 | 0.37 | 1 | 1.02 | 0 | 1.02 | - | 0.377
SubTotal: | [8 empty] | 92.02
RESUMO
DISCRIMINAÇÃO |  |  | TAXA(%) | VALORES
Mão-de-Obra(A) |  |  | 85 | 19.91
Materiais(B) |  |  |  | 92.01
Equipamentos(C) |  |  |  | 0
Produção da Equipe(D) |  |  |  | 1
Custo Horário Total(A+C) |  |  |  | 19.91
Custo Unitário da Execução[(A/D)+(C/D)] = E |  |  |  | 19.91
Custo Direto Total(B+E) |  |  |  | 111.92
Bonificações e Despesas Indiretas - BDI |  |  | 30.9 | 34.58
CUSTO UNITÁRIO (Adotado) |  |  |  | 146.5
Orçamento: 868201 - - 2020 - VITÓRIA
Órgão Cliente: UFES/PU |  |  | Órgão Gerente: UFES/PU |  |  | Data Base: Maio/2020
Planilha: 2 - LOTE 02 - MARUÍPE
Item: 160210 - Revestimento cerâmico para piso com placas tipo porcelanato de dimensões 60x60 cm aplicada em ambientes de área entre 5 m² e 10 m². af_06/2014 | [6 empty] | Unidade: m2
Base: SINAPI |  | Código Base: '87262 |  | Fonte: SINAPI |  |  | Versão: 51
MÃO DE OBRA | Unid | Código | Coefic. | C. Prod. | Pr. Prod. | Pr. Improd. | Pr. Unit. | Fator Ac. | Subtotal
AZULEJISTA OU LADRILHEIRO (SINAPI) | H | '00004760 | 0.70714 | 1 | 8.32 | 0 | 15.39 | - | 10.883
SERVENTE DE OBRAS (SINAPI) | H | '00006111 | 0.27394 | 1 | 4.94 | 0 | 9.14 | - | 2.504
SubTotal: | [8 empty] | 13.39
MATERIAL | Unid | Código | Coefic. | C. Prod. | Pr. Prod. | Pr. Improd. | Pr. Unit. | Fator Ac. | Subtotal
REJUNTE COLORIDO, CIMENTICIO (SINAPI) | KG | '00034357 | 0.14 | 1 | 3.11 | 0 | 3.11 | - | 0.435
ALIMENTACAO - HORISTA (COLETADO CAIXA) (SINAPI) | H | '00037370 | 0.97 | 1 | 2.59 | 0 | 2.59 | - | 2.512
TRANSPORTE - HORISTA (COLETADO CAIXA) (SINAPI) | H | '00037371 | 0.97 | 1 | 0.6 | 0 | 0.6 | - | 0.582
EXAMES - HORISTA (COLETADO CAIXA) (SINAPI) | H | '00037372 | 0.97 | 1 | 0.35 | 0 | 0.35 | - | 0.34
SEGURO - HORISTA (COLETADO CAIXA) (SINAPI) | H | '00037373 | 0.97 | 1 | 0.07 | 0 | 0.07 | - | 0.068
ARGAMASSA COLANTE TIPO ACIII (SINAPI) | KG | '00037595 | 8.62 | 1 | 1.49 | 0 | 1.49 | - | 12.844
PISO PORCELANATO, BORDA RETA, EXTRA, FORMATO MAIOR QUE 2025 CM2 (SINAPI) | M2 | '00038195 | 1.08 | 1 | 63.85 | 0 | 63.85 | - | 68.958
FERRAMENTAS - FAMILIA PEDREIRO - HORISTA (ENCARGOS COMPLEMENTARES - COLETADO CAIXA) (SINAPI) | H | '00043465 | 0.7 | 1 | 0.5 | 0 | 0.5 | - | 0.35
FERRAMENTAS - FAMILIA SERVENTE - HORISTA (ENCARGOS COMPLEMENTARES - COLETADO CAIXA) (SINAPI) | H | '00043467 | 0.27 | 1 | 0.38 | 0 | 0.38 | - | 0.103
EPI - FAMILIA PEDREIRO - HORISTA (ENCARGOS COMPLEMENTARES - COLETADO CAIXA) (SINAPI) | H | '00043489 | 0.7 | 1 | 0.96 | 0 | 0.96 | - | 0.672
EPI - FAMILIA SERVENTE - HORISTA (ENCARGOS COMPLEMENTARES - COLETADO CAIXA) (SINAPI) | H | '00043491 | 0.27 | 1 | 1.02 | 0 | 1.02 | - | 0.275
SubTotal: | [8 empty] | 87.14
RESUMO
DISCRIMINAÇÃO |  |  | TAXA(%) | VALORES
Mão-de-Obra(A) |  |  | 85 | 13.39
Materiais(B) |  |  |  | 87.14
Equipamentos(C) |  |  |  | 0
Produção da Equipe(D) |  |  |  | 1
Custo Horário Total(A+C) |  |  |  | 13.39
Custo Unitário da Execução[(A/D)+(C/D)] = E |  |  |  | 13.39
Custo Direto Total(B+E) |  |  |  | 100.53
Bonificações e Despesas Indiretas - BDI |  |  | 30.9 | 31.06
CUSTO UNITÁRIO (Adotado) |  |  |  | 131.59
Orçamento: 868201 - - 2020 - VITÓRIA
Órgão Cliente: UFES/PU |  |  | Órgão Gerente: UFES/PU |  |  | Data Base: Maio/2020
Planilha: 2 - LOTE 02 - MARUÍPE
Item: 160211 - Rodapé cerâmico de 7cm de altura com placas tipo esmaltada extra de dimensões 35x35cm. af_06/2014 | [6 empty] | Unidade: m
Base: SINAPI |  | Código Base: '88648 |  | Fonte: SINAPI |  |  | Versão: 51
MÃO DE OBRA | Unid | Código | Coefic. | C. Prod. | Pr. Prod. | Pr. Improd. | Pr. Unit. | Fator Ac. | Subtotal
AZULEJISTA OU LADRILHEIRO (SINAPI) | H | '00004760 | 0.070714 | 1 | 8.32 | 0 | 15.39 | - | 1.088
SERVENTE DE OBRAS (SINAPI) | H | '00006111 | 0.031453 | 1 | 4.94 | 0 | 9.14 | - | 0.287
SubTotal: | [8 empty] | 1.38
MATERIAL | Unid | Código | Coefic. | C. Prod. | Pr. Prod. | Pr. Improd. | Pr. Unit. | Fator Ac. | Subtotal
PISO EM CERAMICA ESMALTADA EXTRA, PEI MAIOR OU IGUAL A 4, FORMATO MENOR OU IGUAL A 2025 CM2 (SINAPI) | M2 | '00001287 | 0.123 | 1 | 19.9 | 0 | 19.9 | - | 2.448
ARGAMASSA COLANTE AC I PARA CERAMICAS (SINAPI) | KG | '00001381 | 0.603 | 1 | 0.49 | 0 | 0.49 | - | 0.295
REJUNTE COLORIDO, CIMENTICIO (SINAPI) | KG | '00034357 | 0.085 | 1 | 3.11 | 0 | 3.11 | - | 0.264
ALIMENTACAO - HORISTA (COLETADO CAIXA) (SINAPI) | H | '00037370 | 0.101 | 1 | 2.59 | 0 | 2.59 | - | 0.261
TRANSPORTE - HORISTA (COLETADO CAIXA) (SINAPI) | H | '00037371 | 0.101 | 1 | 0.6 | 0 | 0.6 | - | 0.061
EXAMES - HORISTA (COLETADO CAIXA) (SINAPI) | H | '00037372 | 0.101 | 1 | 0.35 | 0 | 0.35 | - | 0.036
SEGURO - HORISTA (COLETADO CAIXA) (SINAPI) | H | '00037373 | 0.101 | 1 | 0.07 | 0 | 0.07 | - | 0.007
FERRAMENTAS - FAMILIA PEDREIRO - HORISTA (ENCARGOS COMPLEMENTARES - COLETADO CAIXA) (SINAPI) | H | '00043465 | 0.07 | 1 | 0.5 | 0 | 0.5 | - | 0.035
FERRAMENTAS - FAMILIA SERVENTE - HORISTA (ENCARGOS COMPLEMENTARES - COLETADO CAIXA) (SINAPI) | H | '00043467 | 0.031 | 1 | 0.38 | 0 | 0.38 | - | 0.012
EPI - FAMILIA PEDREIRO - HORISTA (ENCARGOS COMPLEMENTARES - COLETADO CAIXA) (SINAPI) | H | '00043489 | 0.07 | 1 | 0.96 | 0 | 0.96 | - | 0.067
EPI - FAMILIA SERVENTE - HORISTA (ENCARGOS COMPLEMENTARES - COLETADO CAIXA) (SINAPI) | H | '00043491 | 0.031 | 1 | 1.02 | 0 | 1.02 | - | 0.032
SubTotal: | [8 empty] | 3.52
RESUMO
DISCRIMINAÇÃO |  |  | TAXA(%) | VALORES
Mão-de-Obra(A) |  |  | 85 | 1.38
Materiais(B) |  |  |  | 3.51
Equipamentos(C) |  |  |  | 0
Produção da Equipe(D) |  |  |  | 1
Custo Horário Total(A+C) |  |  |  | 1.38
Custo Unitário da Execução[(A/D)+(C/D)] = E |  |  |  | 1.38
Custo Direto Total(B+E) |  |  |  | 4.89
Bonificações e Despesas Indiretas - BDI |  |  | 30.9 | 1.51
CUSTO UNITÁRIO (Adotado) |  |  |  | 6.4
Orçamento: 868201 - - 2020 - VITÓRIA
Órgão Cliente: UFES/PU |  |  | Órgão Gerente: UFES/PU |  |  | Data Base: Maio/2020
Planilha: 2 - LOTE 02 - MARUÍPE
Item: 160212 - Rodapé cerâmico de 7cm de altura com placas tipo esmaltada extra de dimensões 45x45cm. af_06/2014 | [6 empty] | Unidade: m
Base: SINAPI |  | Código Base: '88649 |  | Fonte: SINAPI |  |  | Versão: 51
MÃO DE OBRA | Unid | Código | Coefic. | C. Prod. | Pr. Prod. | Pr. Improd. | Pr. Unit. | Fator Ac. | Subtotal
AZULEJISTA OU LADRILHEIRO (SINAPI) | H | '00004760 | 0.074755 | 1 | 8.32 | 0 | 15.39 | - | 1.151
SERVENTE DE OBRAS (SINAPI) | H | '00006111 | 0.031453 | 1 | 4.94 | 0 | 9.14 | - | 0.287
SubTotal: | [8 empty] | 1.44
MATERIAL | Unid | Código | Coefic. | C. Prod. | Pr. Prod. | Pr. Improd. | Pr. Unit. | Fator Ac. | Subtotal
PISO EM CERAMICA ESMALTADA EXTRA, PEI MAIOR OU IGUAL A 4, FORMATO MENOR OU IGUAL A 2025 CM2 (SINAPI) | M2 | '00001287 | 0.15 | 1 | 19.9 | 0 | 19.9 | - | 2.985
ARGAMASSA COLANTE AC I PARA CERAMICAS (SINAPI) | KG | '00001381 | 0.603 | 1 | 0.49 | 0 | 0.49 | - | 0.295
REJUNTE COLORIDO, CIMENTICIO (SINAPI) | KG | '00034357 | 0.084 | 1 | 3.11 | 0 | 3.11 | - | 0.261
ALIMENTACAO - HORISTA (COLETADO CAIXA) (SINAPI) | H | '00037370 | 0.105 | 1 | 2.59 | 0 | 2.59 | - | 0.272
TRANSPORTE - HORISTA (COLETADO CAIXA) (SINAPI) | H | '00037371 | 0.105 | 1 | 0.6 | 0 | 0.6 | - | 0.063
EXAMES - HORISTA (COLETADO CAIXA) (SINAPI) | H | '00037372 | 0.105 | 1 | 0.35 | 0 | 0.35 | - | 0.037
SEGURO - HORISTA (COLETADO CAIXA) (SINAPI) | H | '00037373 | 0.105 | 1 | 0.07 | 0 | 0.07 | - | 0.007
FERRAMENTAS - FAMILIA PEDREIRO - HORISTA (ENCARGOS COMPLEMENTARES - COLETADO CAIXA) (SINAPI) | H | '00043465 | 0.074 | 1 | 0.5 | 0 | 0.5 | - | 0.037
FERRAMENTAS - FAMILIA SERVENTE - HORISTA (ENCARGOS COMPLEMENTARES - COLETADO CAIXA) (SINAPI) | H | '00043467 | 0.031 | 1 | 0.38 | 0 | 0.38 | - | 0.012
EPI - FAMILIA PEDREIRO - HORISTA (ENCARGOS COMPLEMENTARES - COLETADO CAIXA) (SINAPI) | H | '00043489 | 0.074 | 1 | 0.96 | 0 | 0.96 | - | 0.071
EPI - FAMILIA SERVENTE - HORISTA (ENCARGOS COMPLEMENTARES - COLETADO CAIXA) (SINAPI) | H | '00043491 | 0.031 | 1 | 1.02 | 0 | 1.02 | - | 0.032
SubTotal: | [8 empty] | 4.07
RESUMO
DISCRIMINAÇÃO |  |  | TAXA(%) | VALORES
Mão-de-Obra(A) |  |  | 85 | 1.44
Materiais(B) |  |  |  | 4.07
Equipamentos(C) |  |  |  | 0
Produção da Equipe(D) |  |  |  | 1
Custo Horário Total(A+C) |  |  |  | 1.44
Custo Unitário da Execução[(A/D)+(C/D)] = E |  |  |  | 1.44
Custo Direto Total(B+E) |  |  |  | 5.51
Bonificações e Despesas Indiretas - BDI |  |  | 30.9 | 1.7
CUSTO UNITÁRIO (Adotado) |  |  |  | 7.21
Orçamento: 868201 - - 2020 - VITÓRIA
Órgão Cliente: UFES/PU |  |  | Órgão Gerente: UFES/PU |  |  | Data Base: Maio/2020
Planilha: 2 - LOTE 02 - MARUÍPE
Item: 160213 - Rodapé cerâmico de 7cm de altura com placas tipo esmaltada extra de dimensões 60x60cm. af_06/2014 | [6 empty] | Unidade: m
Base: SINAPI |  | Código Base: '88650 |  | Fonte: SINAPI |  |  | Versão: 51
MÃO DE OBRA | Unid | Código | Coefic. | C. Prod. | Pr. Prod. | Pr. Improd. | Pr. Unit. | Fator Ac. | Subtotal
AZULEJISTA OU LADRILHEIRO (SINAPI) | H | '00004760 | 0.085867 | 1 | 8.32 | 0 | 15.39 | - | 1.321
SERVENTE DE OBRAS (SINAPI) | H | '00006111 | 0.031453 | 1 | 4.94 | 0 | 9.14 | - | 0.287
SubTotal: | [8 empty] | 1.61
MATERIAL | Unid | Código | Coefic. | C. Prod. | Pr. Prod. | Pr. Improd. | Pr. Unit. | Fator Ac. | Subtotal
PISO EM CERAMICA ESMALTADA EXTRA, PEI MAIOR OU IGUAL A 4, FORMATO MAIOR QUE 2025 CM2 (SINAPI) | M2 | '00001292 | 0.188 | 1 | 40.56 | 0 | 40.56 | - | 7.625
ARGAMASSA COLANTE AC I PARA CERAMICAS (SINAPI) | KG | '00001381 | 0.603 | 1 | 0.49 | 0 | 0.49 | - | 0.295
REJUNTE COLORIDO, CIMENTICIO (SINAPI) | KG | '00034357 | 0.084 | 1 | 3.11 | 0 | 3.11 | - | 0.261
ALIMENTACAO - HORISTA (COLETADO CAIXA) (SINAPI) | H | '00037370 | 0.116 | 1 | 2.59 | 0 | 2.59 | - | 0.3
TRANSPORTE - HORISTA (COLETADO CAIXA) (SINAPI) | H | '00037371 | 0.116 | 1 | 0.6 | 0 | 0.6 | - | 0.07
EXAMES - HORISTA (COLETADO CAIXA) (SINAPI) | H | '00037372 | 0.116 | 1 | 0.35 | 0 | 0.35 | - | 0.041
SEGURO - HORISTA (COLETADO CAIXA) (SINAPI) | H | '00037373 | 0.116 | 1 | 0.07 | 0 | 0.07 | - | 0.008
FERRAMENTAS - FAMILIA PEDREIRO - HORISTA (ENCARGOS COMPLEMENTARES - COLETADO CAIXA) (SINAPI) | H | '00043465 | 0.085 | 1 | 0.5 | 0 | 0.5 | - | 0.043
FERRAMENTAS - FAMILIA SERVENTE - HORISTA (ENCARGOS COMPLEMENTARES - COLETADO CAIXA) (SINAPI) | H | '00043467 | 0.031 | 1 | 0.38 | 0 | 0.38 | - | 0.012
EPI - FAMILIA PEDREIRO - HORISTA (ENCARGOS COMPLEMENTARES - COLETADO CAIXA) (SINAPI) | H | '00043489 | 0.085 | 1 | 0.96 | 0 | 0.96 | - | 0.082
EPI - FAMILIA SERVENTE - HORISTA (ENCARGOS COMPLEMENTARES - COLETADO CAIXA) (SINAPI) | H | '00043491 | 0.031 | 1 | 1.02 | 0 | 1.02 | - | 0.032
SubTotal: | [8 empty] | 8.77
RESUMO
DISCRIMINAÇÃO |  |  | TAXA(%) | VALORES
Mão-de-Obra(A) |  |  | 85 | 1.61
Materiais(B) |  |  |  | 8.76
Equipamentos(C) |  |  |  | 0
Produção da Equipe(D) |  |  |  | 1
Custo Horário Total(A+C) |  |  |  | 1.61
Custo Unitário da Execução[(A/D)+(C/D)] = E |  |  |  | 1.61
Custo Direto Total(B+E) |  |  |  | 10.37
Bonificações e Despesas Indiretas - BDI |  |  | 30.9 | 3.2
CUSTO UNITÁRIO (Adotado) |  |  |  | 13.57
Orçamento: 868201 - - 2020 - VITÓRIA
Órgão Cliente: UFES/PU |  |  | Órgão Gerente: UFES/PU |  |  | Data Base: Maio/2020
Planilha: 2 - LOTE 02 - MARUÍPE
Item: 160214 - Assentamento de piso cerâmico, com utilização de cimento colante, excl. rejuntamento e cerâmica | [6 empty] | Unidade: m2
Base: LABOR/SINAPI/PU-UFES |  | Código Base: '130223 |  | Fonte: LABOR |  |  | Versão: 51
MÃO DE OBRA | Unid | Código | Coefic. | C. Prod. | Pr. Prod. | Pr. Improd. | Pr. Unit. | Fator Ac. | Subtotal
AZULEJISTA OU LADRILHEIRO (SINAPI) | H | '00004760 | 0.30306 | 1 | 8.32 | 0 | 15.39 | - | 4.664
SERVENTE DE OBRAS (SINAPI) | H | '00006111 | 0.22321 | 1 | 4.94 | 0 | 9.14 | - | 2.04
SubTotal: | [8 empty] | 6.7
MATERIAL | Unid | Código | Coefic. | C. Prod. | Pr. Prod. | Pr. Improd. | Pr. Unit. | Fator Ac. | Subtotal
CIMENTO COLANTE INDUSTRIALIZADO AC I (LABOR) | KG | '020510 | 4.5 | 1 | 0.63 | 0 | 0.63 | - | 2.835
ALIMENTACAO - HORISTA (COLETADO CAIXA) (SINAPI) | H | '00037370 | 0.52 | 1 | 2.59 | 0 | 2.59 | - | 1.347
TRANSPORTE - HORISTA (COLETADO CAIXA) (SINAPI) | H | '00037371 | 0.52 | 1 | 0.6 | 0 | 0.6 | - | 0.312
EXAMES - HORISTA (COLETADO CAIXA) (SINAPI) | H | '00037372 | 0.52 | 1 | 0.35 | 0 | 0.35 | - | 0.182
SEGURO - HORISTA (COLETADO CAIXA) (SINAPI) | H | '00037373 | 0.52 | 1 | 0.07 | 0 | 0.07 | - | 0.036
FERRAMENTAS - FAMILIA PEDREIRO - HORISTA (ENCARGOS COMPLEMENTARES - COLETADO CAIXA) (SINAPI) | H | '00043465 | 0.3 | 1 | 0.5 | 0 | 0.5 | - | 0.15
FERRAMENTAS - FAMILIA SERVENTE - HORISTA (ENCARGOS COMPLEMENTARES - COLETADO CAIXA) (SINAPI) | H | '00043467 | 0.22 | 1 | 0.38 | 0 | 0.38 | - | 0.084
EPI - FAMILIA PEDREIRO - HORISTA (ENCARGOS COMPLEMENTARES - COLETADO CAIXA) (SINAPI) | H | '00043489 | 0.3 | 1 | 0.96 | 0 | 0.96 | - | 0.288
EPI - FAMILIA SERVENTE - HORISTA (ENCARGOS COMPLEMENTARES - COLETADO CAIXA) (SINAPI) | H | '00043491 | 0.22 | 1 | 1.02 | 0 | 1.02 | - | 0.224
SubTotal: | [8 empty] | 5.46
RESUMO
DISCRIMINAÇÃO |  |  | TAXA(%) | VALORES
Mão-de-Obra(A) |  |  | 85 | 6.7
Materiais(B) |  |  |  | 5.46
Equipamentos(C) |  |  |  | 0
Produção da Equipe(D) |  |  |  | 1
Custo Horário Total(A+C) |  |  |  | 6.7
Custo Unitário da Execução[(A/D)+(C/D)] = E |  |  |  | 6.7
Custo Direto Total(B+E) |  |  |  | 12.16
Bonificações e Despesas Indiretas - BDI |  |  | 30.9 | 3.76
CUSTO UNITÁRIO (Adotado) |  |  |  | 15.92
Orçamento: 868201 - - 2020 - VITÓRIA
Órgão Cliente: UFES/PU |  |  | Órgão Gerente: UFES/PU |  |  | Data Base: Maio/2020
Planilha: 2 - LOTE 02 - MARUÍPE
Item: 160215 - Rejuntamento de piso cerâmico, usando cimento branco, para juntas de no máximo 3mm de espessura | [6 empty] | Unidade: m2
Base: LABOR/SINAPI/PU-UFES |  | Código Base: '130225 |  | Fonte: LABOR |  |  | Versão: 51
MÃO DE OBRA | Unid | Código | Coefic. | C. Prod. | Pr. Prod. | Pr. Improd. | Pr. Unit. | Fator Ac. | Subtotal
AZULEJISTA OU LADRILHEIRO (SINAPI) | H | '00004760 | 0.25255 | 1 | 8.32 | 0 | 15.39 | - | 3.887
SERVENTE DE OBRAS (SINAPI) | H | '00006111 | 0.20292 | 1 | 4.94 | 0 | 9.14 | - | 1.855
SubTotal: | [8 empty] | 5.74
MATERIAL | Unid | Código | Coefic. | C. Prod. | Pr. Prod. | Pr. Improd. | Pr. Unit. | Fator Ac. | Subtotal
CIMENTO BRANCO NAO ESTRUTURAL (LABOR) | KG | '020509 | 0.25 | 1 | 3.25 | 0 | 3.25 | - | 0.813
ALIMENTACAO - HORISTA (COLETADO CAIXA) (SINAPI) | H | '00037370 | 0.45 | 1 | 2.59 | 0 | 2.59 | - | 1.166
TRANSPORTE - HORISTA (COLETADO CAIXA) (SINAPI) | H | '00037371 | 0.45 | 1 | 0.6 | 0 | 0.6 | - | 0.27
EXAMES - HORISTA (COLETADO CAIXA) (SINAPI) | H | '00037372 | 0.45 | 1 | 0.35 | 0 | 0.35 | - | 0.158
SEGURO - HORISTA (COLETADO CAIXA) (SINAPI) | H | '00037373 | 0.45 | 1 | 0.07 | 0 | 0.07 | - | 0.032
FERRAMENTAS - FAMILIA PEDREIRO - HORISTA (ENCARGOS COMPLEMENTARES - COLETADO CAIXA) (SINAPI) | H | '00043465 | 0.25 | 1 | 0.5 | 0 | 0.5 | - | 0.125
FERRAMENTAS - FAMILIA SERVENTE - HORISTA (ENCARGOS COMPLEMENTARES - COLETADO CAIXA) (SINAPI) | H | '00043467 | 0.2 | 1 | 0.38 | 0 | 0.38 | - | 0.076
EPI - FAMILIA PEDREIRO - HORISTA (ENCARGOS COMPLEMENTARES - COLETADO CAIXA) (SINAPI) | H | '00043489 | 0.25 | 1 | 0.96 | 0 | 0.96 | - | 0.24
EPI - FAMILIA SERVENTE - HORISTA (ENCARGOS COMPLEMENTARES - COLETADO CAIXA) (SINAPI) | H | '00043491 | 0.2 | 1 | 1.02 | 0 | 1.02 | - | 0.204
SubTotal: | [8 empty] | 3.08
RESUMO
DISCRIMINAÇÃO |  |  | TAXA(%) | VALORES
Mão-de-Obra(A) |  |  | 85 | 5.74
Materiais(B) |  |  |  | 3.08
Equipamentos(C) |  |  |  | 0
Produção da Equipe(D) |  |  |  | 1
Custo Horário Total(A+C) |  |  |  | 5.74
Custo Unitário da Execução[(A/D)+(C/D)] = E |  |  |  | 5.74
Custo Direto Total(B+E) |  |  |  | 8.82
Bonificações e Despesas Indiretas - BDI |  |  | 30.9 | 2.73
CUSTO UNITÁRIO (Adotado) |  |  |  | 11.55
Orçamento: 868201 - - 2020 - VITÓRIA
Órgão Cliente: UFES/PU |  |  | Órgão Gerente: UFES/PU |  |  | Data Base: Maio/2020
Planilha: 2 - LOTE 02 - MARUÍPE
Item: 160216 - Rejuntamento empregando argamassa para rejunte, esp. 5mm | [6 empty] | Unidade: m2
Base: LABOR/SINAPI/PU-UFES |  | Código Base: '130226 |  | Fonte: LABOR |  |  | Versão: 51
MÃO DE OBRA | Unid | Código | Coefic. | C. Prod. | Pr. Prod. | Pr. Improd. | Pr. Unit. | Fator Ac. | Subtotal
AZULEJISTA OU LADRILHEIRO (SINAPI) | H | '00004760 | 0.25255 | 1 | 8.32 | 0 | 15.39 | - | 3.887
SERVENTE DE OBRAS (SINAPI) | H | '00006111 | 0.20292 | 1 | 4.94 | 0 | 9.14 | - | 1.855
SubTotal: | [8 empty] | 5.74
MATERIAL | Unid | Código | Coefic. | C. Prod. | Pr. Prod. | Pr. Improd. | Pr. Unit. | Fator Ac. | Subtotal
REJUNTE PRE-FABRICADA (LABOR) | KG | '020588 | 0.78875 | 1 | 5.46 | 0 | 5.46 | - | 4.307
ALIMENTACAO - HORISTA (COLETADO CAIXA) (SINAPI) | H | '00037370 | 0.45 | 1 | 2.59 | 0 | 2.59 | - | 1.166
TRANSPORTE - HORISTA (COLETADO CAIXA) (SINAPI) | H | '00037371 | 0.45 | 1 | 0.6 | 0 | 0.6 | - | 0.27
EXAMES - HORISTA (COLETADO CAIXA) (SINAPI) | H | '00037372 | 0.45 | 1 | 0.35 | 0 | 0.35 | - | 0.158
SEGURO - HORISTA (COLETADO CAIXA) (SINAPI) | H | '00037373 | 0.45 | 1 | 0.07 | 0 | 0.07 | - | 0.032
FERRAMENTAS - FAMILIA PEDREIRO - HORISTA (ENCARGOS COMPLEMENTARES - COLETADO CAIXA) (SINAPI) | H | '00043465 | 0.25 | 1 | 0.5 | 0 | 0.5 | - | 0.125
FERRAMENTAS - FAMILIA SERVENTE - HORISTA (ENCARGOS COMPLEMENTARES - COLETADO CAIXA) (SINAPI) | H | '00043467 | 0.2 | 1 | 0.38 | 0 | 0.38 | - | 0.076
EPI - FAMILIA PEDREIRO - HORISTA (ENCARGOS COMPLEMENTARES - COLETADO CAIXA) (SINAPI) | H | '00043489 | 0.25 | 1 | 0.96 | 0 | 0.96 | - | 0.24
EPI - FAMILIA SERVENTE - HORISTA (ENCARGOS COMPLEMENTARES - COLETADO CAIXA) (SINAPI) | H | '00043491 | 0.2 | 1 | 1.02 | 0 | 1.02 | - | 0.204
SubTotal: | [8 empty] | 6.58
RESUMO
DISCRIMINAÇÃO |  |  | TAXA(%) | VALORES
Mão-de-Obra(A) |  |  | 85 | 5.74
Materiais(B) |  |  |  | 6.58
Equipamentos(C) |  |  |  | 0
Produção da Equipe(D) |  |  |  | 1
Custo Horário Total(A+C) |  |  |  | 5.74
Custo Unitário da Execução[(A/D)+(C/D)] = E |  |  |  | 5.74
Custo Direto Total(B+E) |  |  |  | 12.32
Bonificações e Despesas Indiretas - BDI |  |  | 30.9 | 3.81
CUSTO UNITÁRIO (Adotado) |  |  |  | 16.13
Orçamento: 868201 - - 2020 - VITÓRIA
Órgão Cliente: UFES/PU |  |  | Órgão Gerente: UFES/PU |  |  | Data Base: Maio/2020
Planilha: 2 - LOTE 02 - MARUÍPE
Item: 160217 - Piso cerâmico esmaltado, PEI 5, acabamento semibrilho, dim. 45x45cm, ref. de cor CARGO PLUS WHITE Eliane/equiv. assentado com argamassa de cimento colante, inclusive rejuntamento | [6 empty] | Unidade: m2
Base: LABOR/SINAPI/PU-UFES |  | Código Base: '130236 |  | Fonte: LABOR |  |  | Versão: 52
MÃO DE OBRA | Unid | Código | Coefic. | C. Prod. | Pr. Prod. | Pr. Improd. | Pr. Unit. | Fator Ac. | Subtotal
AZULEJISTA OU LADRILHEIRO (SINAPI) | H | '00004760 | 0.55561 | 1 | 8.32 | 0 | 15.39 | - | 8.551
SERVENTE DE OBRAS (SINAPI) | H | '00006111 | 0.42613 | 1 | 4.94 | 0 | 9.14 | - | 3.895
SubTotal: | [8 empty] | 12.45
MATERIAL | Unid | Código | Coefic. | C. Prod. | Pr. Prod. | Pr. Improd. | Pr. Unit. | Fator Ac. | Subtotal
CIMENTO BRANCO NAO ESTRUTURAL (LABOR) | KG | '020509 | 0.25 | 1 | 3.25 | 0 | 3.25 | - | 0.813
CIMENTO COLANTE INDUSTRIALIZADO AC I (LABOR) | KG | '020510 | 4.5 | 1 | 0.63 | 0 | 0.63 | - | 2.835
PISO CERAMICO 45X45 CM CARGO PLUS WHITE ELIANE - PEI 5 (LABOR) | M2 | '034787 | 1.05 | 1 | 39.81 | 0 | 39.81 | - | 41.801
ALIMENTACAO - HORISTA (COLETADO CAIXA) (SINAPI) | H | '00037370 | 0.97 | 1 | 2.59 | 0 | 2.59 | - | 2.512
TRANSPORTE - HORISTA (COLETADO CAIXA) (SINAPI) | H | '00037371 | 0.97 | 1 | 0.6 | 0 | 0.6 | - | 0.582
EXAMES - HORISTA (COLETADO CAIXA) (SINAPI) | H | '00037372 | 0.97 | 1 | 0.35 | 0 | 0.35 | - | 0.34
SEGURO - HORISTA (COLETADO CAIXA) (SINAPI) | H | '00037373 | 0.97 | 1 | 0.07 | 0 | 0.07 | - | 0.068
FERRAMENTAS - FAMILIA PEDREIRO - HORISTA (ENCARGOS COMPLEMENTARES - COLETADO CAIXA) (SINAPI) | H | '00043465 | 0.55 | 1 | 0.5 | 0 | 0.5 | - | 0.275
FERRAMENTAS - FAMILIA SERVENTE - HORISTA (ENCARGOS COMPLEMENTARES - COLETADO CAIXA) (SINAPI) | H | '00043467 | 0.42 | 1 | 0.38 | 0 | 0.38 | - | 0.16
EPI - FAMILIA PEDREIRO - HORISTA (ENCARGOS COMPLEMENTARES - COLETADO CAIXA) (SINAPI) | H | '00043489 | 0.55 | 1 | 0.96 | 0 | 0.96 | - | 0.528
EPI - FAMILIA SERVENTE - HORISTA (ENCARGOS COMPLEMENTARES - COLETADO CAIXA) (SINAPI) | H | '00043491 | 0.42 | 1 | 1.02 | 0 | 1.02 | - | 0.428
SubTotal: | [8 empty] | 50.34
RESUMO
DISCRIMINAÇÃO |  |  | TAXA(%) | VALORES
Mão-de-Obra(A) |  |  | 85 | 12.45
Materiais(B) |  |  |  | 50.34
Equipamentos(C) |  |  |  | 0
Produção da Equipe(D) |  |  |  | 1
Custo Horário Total(A+C) |  |  |  | 12.45
Custo Unitário da Execução[(A/D)+(C/D)] = E |  |  |  | 12.45
Custo Direto Total(B+E) |  |  |  | 62.79
Bonificações e Despesas Indiretas - BDI |  |  | 30.9 | 19.4
CUSTO UNITÁRIO (Adotado) |  |  |  | 82.19
Orçamento: 868201 - - 2020 - VITÓRIA
Órgão Cliente: UFES/PU |  |  | Órgão Gerente: UFES/PU |  |  | Data Base: Maio/2020
Planilha: 2 - LOTE 02 - MARUÍPE
Item: 160218 - Assentamento e rejuntamento de piso em porcelanato (dimensões superiores a 30x30cm) utilizando dupla colagem de argamassa colante para porcelanato tipo ACII/ACIII, exclusive fornecimento do porcelanato e do rejunte | [6 empty] | Unidade: m2
Base: LABOR/SINAPI/PU-UFES |  | Código Base: '130237 |  | Fonte: LABOR |  |  | Versão: 12
MÃO DE OBRA | Unid | Código | Coefic. | C. Prod. | Pr. Prod. | Pr. Improd. | Pr. Unit. | Fator Ac. | Subtotal
AZULEJISTA OU LADRILHEIRO (SINAPI) | H | '00004760 | 0.90918 | 1 | 8.32 | 0 | 15.39 | - | 13.992
SERVENTE DE OBRAS (SINAPI) | H | '00006111 | 0.91314 | 1 | 4.94 | 0 | 9.14 | - | 8.346
SubTotal: | [8 empty] | 22.34
MATERIAL | Unid | Código | Coefic. | C. Prod. | Pr. Prod. | Pr. Improd. | Pr. Unit. | Fator Ac. | Subtotal
ARGAM COLANTE FLEXIVEL AC III P/ ASSENT. PORCELANATO E PEDRAS (GRANITO E MÁRMORE) (LABOR) | KG | '020732 | 8 | 1 | 1.52 | 0 | 1.52 | - | 12.16
ALIMENTACAO - HORISTA (COLETADO CAIXA) (SINAPI) | H | '00037370 | 1.8 | 1 | 2.59 | 0 | 2.59 | - | 4.662
TRANSPORTE - HORISTA (COLETADO CAIXA) (SINAPI) | H | '00037371 | 1.8 | 1 | 0.6 | 0 | 0.6 | - | 1.08
EXAMES - HORISTA (COLETADO CAIXA) (SINAPI) | H | '00037372 | 1.8 | 1 | 0.35 | 0 | 0.35 | - | 0.63
SEGURO - HORISTA (COLETADO CAIXA) (SINAPI) | H | '00037373 | 1.8 | 1 | 0.07 | 0 | 0.07 | - | 0.126
FERRAMENTAS - FAMILIA PEDREIRO - HORISTA (ENCARGOS COMPLEMENTARES - COLETADO CAIXA) (SINAPI) | H | '00043465 | 0.9 | 1 | 0.5 | 0 | 0.5 | - | 0.45
FERRAMENTAS - FAMILIA SERVENTE - HORISTA (ENCARGOS COMPLEMENTARES - COLETADO CAIXA) (SINAPI) | H | '00043467 | 0.9 | 1 | 0.38 | 0 | 0.38 | - | 0.342
EPI - FAMILIA PEDREIRO - HORISTA (ENCARGOS COMPLEMENTARES - COLETADO CAIXA) (SINAPI) | H | '00043489 | 0.9 | 1 | 0.96 | 0 | 0.96 | - | 0.864
EPI - FAMILIA SERVENTE - HORISTA (ENCARGOS COMPLEMENTARES - COLETADO CAIXA) (SINAPI) | H | '00043491 | 0.9 | 1 | 1.02 | 0 | 1.02 | - | 0.918
SubTotal: | [8 empty] | 21.23
RESUMO
DISCRIMINAÇÃO |  |  | TAXA(%) | VALORES
Mão-de-Obra(A) |  |  | 85 | 22.34
Materiais(B) |  |  |  | 21.23
Equipamentos(C) |  |  |  | 0
Produção da Equipe(D) |  |  |  | 1
Custo Horário Total(A+C) |  |  |  | 22.34
Custo Unitário da Execução[(A/D)+(C/D)] = E |  |  |  | 22.34
Custo Direto Total(B+E) |  |  |  | 43.57
Bonificações e Despesas Indiretas - BDI |  |  | 30.9 | 13.46
CUSTO UNITÁRIO (Adotado) |  |  |  | 57.03
Orçamento: 868201 - - 2020 - VITÓRIA
Órgão Cliente: UFES/PU |  |  | Órgão Gerente: UFES/PU |  |  | Data Base: Maio/2020
Planilha: 2 - LOTE 02 - MARUÍPE
Item: 160301 - Piso em granito branco 50x50cm levigado espessura 2cm, assentado com argamassa colante dupla colagem, com rejuntamento em cimento branco | [6 empty] | Unidade: m²
Base: LOCAL |  | Código Base: '0918 |  | Fonte: PU/UFES |  |  | Versão: -1
MÃO DE OBRA | Unid | Código | Coefic. | C. Prod. | Pr. Prod. | Pr. Improd. | Pr. Unit. | Fator Ac. | Subtotal
MARMORISTA / GRANITEIRO (SINAPI) | H | '00004755 | 0.5051 | 1 | 8.32 | 0 | 15.39 | - | 7.773
SERVENTE DE OBRAS (SINAPI) | H | '00006111 | 0.5073 | 1 | 4.94 | 0 | 9.14 | - | 4.637
SubTotal: | [8 empty] | 12.41
MATERIAL | Unid | Código | Coefic. | C. Prod. | Pr. Prod. | Pr. Improd. | Pr. Unit. | Fator Ac. | Subtotal
CIMENTO BRANCO (SINAPI) | KG | '00001380 | 0.211 | 1 | 2.27 | 0 | 2.27 | - | 0.479
ARGAMASSA COLANTE AC I PARA CERAMICAS (SINAPI) | KG | '00001381 | 8 | 1 | 0.49 | 0 | 0.49 | - | 3.92
PISO EM GRANITO, POLIDO, TIPO MARFIM, DALLAS, CARAVELAS OU OUTROS EQUIVALENTES DA REGIAO, FORMATO MENOR OU IGUAL A 3025 CM2, E= *2* CM (SINAPI) | M2 | '00025980 | 1.05 | 1 | 98.84 | 0 | 98.84 | - | 103.782
ALIMENTACAO - HORISTA (COLETADO CAIXA) (SINAPI) | H | '00037370 | 1 | 1 | 2.59 | 0 | 2.59 | - | 2.59
TRANSPORTE - HORISTA (COLETADO CAIXA) (SINAPI) | H | '00037371 | 1 | 1 | 0.6 | 0 | 0.6 | - | 0.6
EXAMES - HORISTA (COLETADO CAIXA) (SINAPI) | H | '00037372 | 1 | 1 | 0.35 | 0 | 0.35 | - | 0.35
SEGURO - HORISTA (COLETADO CAIXA) (SINAPI) | H | '00037373 | 1 | 1 | 0.07 | 0 | 0.07 | - | 0.07
FERRAMENTAS - FAMILIA PEDREIRO - HORISTA (ENCARGOS COMPLEMENTARES - COLETADO CAIXA) (SINAPI) | H | '00043465 | 0.5 | 1 | 0.5 | 0 | 0.5 | - | 0.25
FERRAMENTAS - FAMILIA SERVENTE - HORISTA (ENCARGOS COMPLEMENTARES - COLETADO CAIXA) (SINAPI) | H | '00043467 | 0.5 | 1 | 0.38 | 0 | 0.38 | - | 0.19
EPI - FAMILIA PEDREIRO - HORISTA (ENCARGOS COMPLEMENTARES - COLETADO CAIXA) (SINAPI) | H | '00043489 | 0.5 | 1 | 0.96 | 0 | 0.96 | - | 0.48
EPI - FAMILIA SERVENTE - HORISTA (ENCARGOS COMPLEMENTARES - COLETADO CAIXA) (SINAPI) | H | '00043491 | 0.5 | 1 | 1.02 | 0 | 1.02 | - | 0.51
SubTotal: | [8 empty] | 113.22
RESUMO
DISCRIMINAÇÃO |  |  | TAXA(%) | VALORES
Mão-de-Obra(A) |  |  | 85 | 12.41
Materiais(B) |  |  |  | 113.22
Equipamentos(C) |  |  |  | 0
Produção da Equipe(D) |  |  |  | 1
Custo Horário Total(A+C) |  |  |  | 12.41
Custo Unitário da Execução[(A/D)+(C/D)] = E |  |  |  | 12.41
Custo Direto Total(B+E) |  |  |  | 125.63
Bonificações e Despesas Indiretas - BDI |  |  | 30.9 | 38.82
CUSTO UNITÁRIO (Adotado) |  |  |  | 164.45
Orçamento: 868201 - - 2020 - VITÓRIA
Órgão Cliente: UFES/PU |  |  | Órgão Gerente: UFES/PU |  |  | Data Base: Maio/2020
Planilha: 2 - LOTE 02 - MARUÍPE
Item: 160302 - Rodape em marmorite, altura 10cm | [6 empty] | Unidade: m
Base: SINAPI |  | Código Base: '73850/1 |  | Fonte: SINAPI |  |  | Versão: 51
MÃO DE OBRA | Unid | Código | Coefic. | C. Prod. | Pr. Prod. | Pr. Improd. | Pr. Unit. | Fator Ac. | Subtotal
PEDREIRO (SINAPI) | H | '00004750 | 0.54788 | 1 | 7.92 | 0 | 14.65 | - | 8.027
SERVENTE DE OBRAS (SINAPI) | H | '00006111 | 0.60876 | 1 | 4.94 | 0 | 9.14 | - | 5.564
SubTotal: | [8 empty] | 13.59
MATERIAL | Unid | Código | Coefic. | C. Prod. | Pr. Prod. | Pr. Improd. | Pr. Unit. | Fator Ac. | Subtotal
AREIA MEDIA - POSTO JAZIDA/FORNECEDOR (RETIRADO NA JAZIDA, SEM TRANSPORTE) (SINAPI) | M3 | '00000370 | 0.01 | 1 | 39.17 | 0 | 39.17 | - | 0.392
CIMENTO PORTLAND COMPOSTO CP II-32 (SINAPI) | KG | '00001379 | 4.2 | 1 | 0.38 | 0 | 0.38 | - | 1.596
GRANILHA/ GRANA/ PEDRISCO OU AGREGADO EM MARMORE/ GRANITO/ QUARTZO E CALCARIO, PRETO, CINZA, PALHA OU BRANCO (SINAPI) | KG | '00004824 | 3.2 | 1 | 0.45 | 0 | 0.45 | - | 1.44
ALIMENTACAO - HORISTA (COLETADO CAIXA) (SINAPI) | H | '00037370 | 1.14 | 1 | 2.59 | 0 | 2.59 | - | 2.953
TRANSPORTE - HORISTA (COLETADO CAIXA) (SINAPI) | H | '00037371 | 1.14 | 1 | 0.6 | 0 | 0.6 | - | 0.684
EXAMES - HORISTA (COLETADO CAIXA) (SINAPI) | H | '00037372 | 1.14 | 1 | 0.35 | 0 | 0.35 | - | 0.399
SEGURO - HORISTA (COLETADO CAIXA) (SINAPI) | H | '00037373 | 1.14 | 1 | 0.07 | 0 | 0.07 | - | 0.08
FERRAMENTAS - FAMILIA PEDREIRO - HORISTA (ENCARGOS COMPLEMENTARES - COLETADO CAIXA) (SINAPI) | H | '00043465 | 0.54 | 1 | 0.5 | 0 | 0.5 | - | 0.27
FERRAMENTAS - FAMILIA SERVENTE - HORISTA (ENCARGOS COMPLEMENTARES - COLETADO CAIXA) (SINAPI) | H | '00043467 | 0.6 | 1 | 0.38 | 0 | 0.38 | - | 0.228
EPI - FAMILIA PEDREIRO - HORISTA (ENCARGOS COMPLEMENTARES - COLETADO CAIXA) (SINAPI) | H | '00043489 | 0.54 | 1 | 0.96 | 0 | 0.96 | - | 0.518
EPI - FAMILIA SERVENTE - HORISTA (ENCARGOS COMPLEMENTARES - COLETADO CAIXA) (SINAPI) | H | '00043491 | 0.6 | 1 | 1.02 | 0 | 1.02 | - | 0.612
SubTotal: | [8 empty] | 9.17
RESUMO
DISCRIMINAÇÃO |  |  | TAXA(%) | VALORES
Mão-de-Obra(A) |  |  | 85 | 13.59
Materiais(B) |  |  |  | 9.17
Equipamentos(C) |  |  |  | 0
Produção da Equipe(D) |  |  |  | 1
Custo Horário Total(A+C) |  |  |  | 13.59
Custo Unitário da Execução[(A/D)+(C/D)] = E |  |  |  | 13.59
Custo Direto Total(B+E) |  |  |  | 22.76
Bonificações e Despesas Indiretas - BDI |  |  | 30.9 | 7.03
CUSTO UNITÁRIO (Adotado) |  |  |  | 29.79
Orçamento: 868201 - - 2020 - VITÓRIA
Órgão Cliente: UFES/PU |  |  | Órgão Gerente: UFES/PU |  |  | Data Base: Maio/2020
Planilha: 2 - LOTE 02 - MARUÍPE
Item: 160303 - Piso em pedra ardosia assentado sobre argamassa colante rejuntado com cimento comum | [6 empty] | Unidade: m2
Base: SINAPI |  | Código Base: '73921/2 |  | Fonte: SINAPI |  |  | Versão: 51
MÃO DE OBRA | Unid | Código | Coefic. | C. Prod. | Pr. Prod. | Pr. Improd. | Pr. Unit. | Fator Ac. | Subtotal
PEDREIRO (SINAPI) | H | '00004750 | 0.30438 | 1 | 7.92 | 0 | 14.65 | - | 4.459
SERVENTE DE OBRAS (SINAPI) | H | '00006111 | 0.20292 | 1 | 4.94 | 0 | 9.14 | - | 1.855
SubTotal: | [8 empty] | 6.31
MATERIAL | Unid | Código | Coefic. | C. Prod. | Pr. Prod. | Pr. Improd. | Pr. Unit. | Fator Ac. | Subtotal
CIMENTO PORTLAND COMPOSTO CP II-32 (SINAPI) | KG | '00001379 | 0.75 | 1 | 0.38 | 0 | 0.38 | - | 0.285
ARGAMASSA COLANTE AC I PARA CERAMICAS (SINAPI) | KG | '00001381 | 5.36 | 1 | 0.49 | 0 | 0.49 | - | 2.626
PEDRA ARDOSIA, CINZA, *40 X 40* CM, E= *1 CM (SINAPI) | M2 | '00010731 | 1.1 | 1 | 25.6 | 0 | 25.6 | - | 28.16
ALIMENTACAO - HORISTA (COLETADO CAIXA) (SINAPI) | H | '00037370 | 0.5 | 1 | 2.59 | 0 | 2.59 | - | 1.295
TRANSPORTE - HORISTA (COLETADO CAIXA) (SINAPI) | H | '00037371 | 0.5 | 1 | 0.6 | 0 | 0.6 | - | 0.3
EXAMES - HORISTA (COLETADO CAIXA) (SINAPI) | H | '00037372 | 0.5 | 1 | 0.35 | 0 | 0.35 | - | 0.175
SEGURO - HORISTA (COLETADO CAIXA) (SINAPI) | H | '00037373 | 0.5 | 1 | 0.07 | 0 | 0.07 | - | 0.035
FERRAMENTAS - FAMILIA PEDREIRO - HORISTA (ENCARGOS COMPLEMENTARES - COLETADO CAIXA) (SINAPI) | H | '00043465 | 0.3 | 1 | 0.5 | 0 | 0.5 | - | 0.15
FERRAMENTAS - FAMILIA SERVENTE - HORISTA (ENCARGOS COMPLEMENTARES - COLETADO CAIXA) (SINAPI) | H | '00043467 | 0.2 | 1 | 0.38 | 0 | 0.38 | - | 0.076
EPI - FAMILIA PEDREIRO - HORISTA (ENCARGOS COMPLEMENTARES - COLETADO CAIXA) (SINAPI) | H | '00043489 | 0.3 | 1 | 0.96 | 0 | 0.96 | - | 0.288
EPI - FAMILIA SERVENTE - HORISTA (ENCARGOS COMPLEMENTARES - COLETADO CAIXA) (SINAPI) | H | '00043491 | 0.2 | 1 | 1.02 | 0 | 1.02 | - | 0.204
SubTotal: | [8 empty] | 33.59
RESUMO
DISCRIMINAÇÃO |  |  | TAXA(%) | VALORES
Mão-de-Obra(A) |  |  | 85 | 6.31
Materiais(B) |  |  |  | 33.59
Equipamentos(C) |  |  |  | 0
Produção da Equipe(D) |  |  |  | 1
Custo Horário Total(A+C) |  |  |  | 6.31
Custo Unitário da Execução[(A/D)+(C/D)] = E |  |  |  | 6.31
Custo Direto Total(B+E) |  |  |  | 39.9
Bonificações e Despesas Indiretas - BDI |  |  | 30.9 | 12.33
CUSTO UNITÁRIO (Adotado) |  |  |  | 52.23
Orçamento: 868201 - - 2020 - VITÓRIA
Órgão Cliente: UFES/PU |  |  | Órgão Gerente: UFES/PU |  |  | Data Base: Maio/2020
Planilha: 2 - LOTE 02 - MARUÍPE
Item: 160304 - Soleira / tabeira em marmore branco comum, polido, largura 5 cm, espessura 2 cm, assentada com argamassa colante | [6 empty] | Unidade: m
Base: SINAPI |  | Código Base: '74111/1 |  | Fonte: SINAPI |  |  | Versão: 51
MÃO DE OBRA | Unid | Código | Coefic. | C. Prod. | Pr. Prod. | Pr. Improd. | Pr. Unit. | Fator Ac. | Subtotal
PEDREIRO (SINAPI) | H | '00004750 | 0.15219 | 1 | 7.92 | 0 | 14.65 | - | 2.23
SERVENTE DE OBRAS (SINAPI) | H | '00006111 | 0.10146 | 1 | 4.94 | 0 | 9.14 | - | 0.927
SubTotal: | [8 empty] | 3.16
MATERIAL | Unid | Código | Coefic. | C. Prod. | Pr. Prod. | Pr. Improd. | Pr. Unit. | Fator Ac. | Subtotal
ARGAMASSA COLANTE AC I PARA CERAMICAS (SINAPI) | KG | '00001381 | 0.135 | 1 | 0.49 | 0 | 0.49 | - | 0.066
SOLEIRA/ TABEIRA EM MARMORE, POLIDO, BRANCO COMUM, L= 5 CM, E= *2,0* CM (SINAPI) | M | '00020249 | 1 | 1 | 31.13 | 0 | 31.13 | - | 31.13
ALIMENTACAO - HORISTA (COLETADO CAIXA) (SINAPI) | H | '00037370 | 0.25 | 1 | 2.59 | 0 | 2.59 | - | 0.648
TRANSPORTE - HORISTA (COLETADO CAIXA) (SINAPI) | H | '00037371 | 0.25 | 1 | 0.6 | 0 | 0.6 | - | 0.15
EXAMES - HORISTA (COLETADO CAIXA) (SINAPI) | H | '00037372 | 0.25 | 1 | 0.35 | 0 | 0.35 | - | 0.088
SEGURO - HORISTA (COLETADO CAIXA) (SINAPI) | H | '00037373 | 0.25 | 1 | 0.07 | 0 | 0.07 | - | 0.018
FERRAMENTAS - FAMILIA PEDREIRO - HORISTA (ENCARGOS COMPLEMENTARES - COLETADO CAIXA) (SINAPI) | H | '00043465 | 0.15 | 1 | 0.5 | 0 | 0.5 | - | 0.075
FERRAMENTAS - FAMILIA SERVENTE - HORISTA (ENCARGOS COMPLEMENTARES - COLETADO CAIXA) (SINAPI) | H | '00043467 | 0.1 | 1 | 0.38 | 0 | 0.38 | - | 0.038
EPI - FAMILIA PEDREIRO - HORISTA (ENCARGOS COMPLEMENTARES - COLETADO CAIXA) (SINAPI) | H | '00043489 | 0.15 | 1 | 0.96 | 0 | 0.96 | - | 0.144
EPI - FAMILIA SERVENTE - HORISTA (ENCARGOS COMPLEMENTARES - COLETADO CAIXA) (SINAPI) | H | '00043491 | 0.1 | 1 | 1.02 | 0 | 1.02 | - | 0.102
SubTotal: | [8 empty] | 32.46
RESUMO
DISCRIMINAÇÃO |  |  | TAXA(%) | VALORES
Mão-de-Obra(A) |  |  | 85 | 3.16
Materiais(B) |  |  |  | 32.46
Equipamentos(C) |  |  |  | 0
Produção da Equipe(D) |  |  |  | 1
Custo Horário Total(A+C) |  |  |  | 3.16
Custo Unitário da Execução[(A/D)+(C/D)] = E |  |  |  | 3.16
Custo Direto Total(B+E) |  |  |  | 35.62
Bonificações e Despesas Indiretas - BDI |  |  | 30.9 | 11.01
CUSTO UNITÁRIO (Adotado) |  |  |  | 46.63
Orçamento: 868201 - - 2020 - VITÓRIA
Órgão Cliente: UFES/PU |  |  | Órgão Gerente: UFES/PU |  |  | Data Base: Maio/2020
Planilha: 2 - LOTE 02 - MARUÍPE
Item: 160305 - Soleira em mármore, largura 15 cm, espessura 2,0 cm. af_06/2018 | [6 empty] | Unidade: m
Base: SINAPI |  | Código Base: '98695 |  | Fonte: SINAPI |  |  | Versão: 23
MÃO DE OBRA | Unid | Código | Coefic. | C. Prod. | Pr. Prod. | Pr. Improd. | Pr. Unit. | Fator Ac. | Subtotal
MARMORISTA / GRANITEIRO (SINAPI) | H | '00004755 | 0.55258 | 1 | 8.32 | 0 | 15.39 | - | 8.504
SERVENTE DE OBRAS (SINAPI) | H | '00006111 | 0.27699 | 1 | 4.94 | 0 | 9.14 | - | 2.531
SubTotal: | [8 empty] | 11.04
MATERIAL | Unid | Código | Coefic. | C. Prod. | Pr. Prod. | Pr. Improd. | Pr. Unit. | Fator Ac. | Subtotal
SOLEIRA/ PEITORIL EM MARMORE, POLIDO, BRANCO COMUM, L= *15* CM, E= *2* CM, CORTE RETO (SINAPI) | M | '00004828 | 1 | 1 | 56.86 | 0 | 56.86 | - | 56.86
ALIMENTACAO - HORISTA (COLETADO CAIXA) (SINAPI) | H | '00037370 | 0.82 | 1 | 2.59 | 0 | 2.59 | - | 2.124
TRANSPORTE - HORISTA (COLETADO CAIXA) (SINAPI) | H | '00037371 | 0.82 | 1 | 0.6 | 0 | 0.6 | - | 0.492
EXAMES - HORISTA (COLETADO CAIXA) (SINAPI) | H | '00037372 | 0.82 | 1 | 0.35 | 0 | 0.35 | - | 0.287
SEGURO - HORISTA (COLETADO CAIXA) (SINAPI) | H | '00037373 | 0.82 | 1 | 0.07 | 0 | 0.07 | - | 0.057
ARGAMASSA COLANTE TIPO ACIII (SINAPI) | KG | '00037595 | 1.29 | 1 | 1.49 | 0 | 1.49 | - | 1.922
FERRAMENTAS - FAMILIA PEDREIRO - HORISTA (ENCARGOS COMPLEMENTARES - COLETADO CAIXA) (SINAPI) | H | '00043465 | 0.547 | 1 | 0.5 | 0 | 0.5 | - | 0.274
FERRAMENTAS - FAMILIA SERVENTE - HORISTA (ENCARGOS COMPLEMENTARES - COLETADO CAIXA) (SINAPI) | H | '00043467 | 0.273 | 1 | 0.38 | 0 | 0.38 | - | 0.104
EPI - FAMILIA PEDREIRO - HORISTA (ENCARGOS COMPLEMENTARES - COLETADO CAIXA) (SINAPI) | H | '00043489 | 0.547 | 1 | 0.96 | 0 | 0.96 | - | 0.525
EPI - FAMILIA SERVENTE - HORISTA (ENCARGOS COMPLEMENTARES - COLETADO CAIXA) (SINAPI) | H | '00043491 | 0.273 | 1 | 1.02 | 0 | 1.02 | - | 0.278
SubTotal: | [8 empty] | 62.92
RESUMO
DISCRIMINAÇÃO |  |  | TAXA(%) | VALORES
Mão-de-Obra(A) |  |  | 85 | 11.03
Materiais(B) |  |  |  | 62.92
Equipamentos(C) |  |  |  | 0
Produção da Equipe(D) |  |  |  | 1
Custo Horário Total(A+C) |  |  |  | 11.03
Custo Unitário da Execução[(A/D)+(C/D)] = E |  |  |  | 11.03
Custo Direto Total(B+E) |  |  |  | 73.95
Bonificações e Despesas Indiretas - BDI |  |  | 30.9 | 22.85
CUSTO UNITÁRIO (Adotado) |  |  |  | 96.8
Orçamento: 868201 - - 2020 - VITÓRIA
Órgão Cliente: UFES/PU |  |  | Órgão Gerente: UFES/PU |  |  | Data Base: Maio/2020
Planilha: 2 - LOTE 02 - MARUÍPE
Item: 160306 - Rodapé de mármore ou granito, assentado com argamassa de cimento, cal hidratada CH1 e areia no traço 1:0,5:8, incl. rejuntamento com cimento branco, h=7cm | [6 empty] | Unidade: m
Base: LABOR/SINAPI/PU-UFES |  | Código Base: '130315 |  | Fonte: LABOR |  |  | Versão: 51
MÃO DE OBRA | Unid | Código | Coefic. | C. Prod. | Pr. Prod. | Pr. Improd. | Pr. Unit. | Fator Ac. | Subtotal
MARMORISTA / GRANITEIRO (SINAPI) | H | '00004755 | 0.5152 | 1 | 8.32 | 0 | 15.39 | - | 7.929
SERVENTE DE OBRAS (SINAPI) | H | '00006111 | 0.76095 | 1 | 4.94 | 0 | 9.14 | - | 6.955
SubTotal: | [8 empty] | 14.88
MATERIAL | Unid | Código | Coefic. | C. Prod. | Pr. Prod. | Pr. Improd. | Pr. Unit. | Fator Ac. | Subtotal
AREIA LAVADA MEDIA (LABOR) | M3 | '020503 | 0.00826 | 1 | 61.67 | 0 | 61.67 | - | 0.509
CAL HIDRATADO P/ ARGAMASSA CH III (LABOR) | KG | '020505 | 0.308 | 1 | 0.78 | 0 | 0.78 | - | 0.24
CIMENTO PORTLAND CP III - 40 (LABOR) | KG | '020508 | 1.19 | 1 | 0.32 | 0 | 0.32 | - | 0.381
CIMENTO BRANCO NAO ESTRUTURAL (LABOR) | KG | '020509 | 0.5 | 1 | 3.25 | 0 | 3.25 | - | 1.625
RODAPE GRANITO CINZA ANDORINHA ESP. 2CM H=7CM ACAB. RETO (LABOR) | M | '036091 | 0.5 | 1 | 15 | 0 | 15 | - | 7.5
RODAPE MARMORE BRANCO H=7CM (LABOR) | M | '036221 | 0.5 | 1 | 12.77 | 0 | 12.77 | - | 6.385
ALIMENTACAO - HORISTA (COLETADO CAIXA) (SINAPI) | H | '00037370 | 1.26 | 1 | 2.59 | 0 | 2.59 | - | 3.263
TRANSPORTE - HORISTA (COLETADO CAIXA) (SINAPI) | H | '00037371 | 1.26 | 1 | 0.6 | 0 | 0.6 | - | 0.756
EXAMES - HORISTA (COLETADO CAIXA) (SINAPI) | H | '00037372 | 1.26 | 1 | 0.35 | 0 | 0.35 | - | 0.441
SEGURO - HORISTA (COLETADO CAIXA) (SINAPI) | H | '00037373 | 1.26 | 1 | 0.07 | 0 | 0.07 | - | 0.088
FERRAMENTAS - FAMILIA PEDREIRO - HORISTA (ENCARGOS COMPLEMENTARES - COLETADO CAIXA) (SINAPI) | H | '00043465 | 0.51 | 1 | 0.5 | 0 | 0.5 | - | 0.255
FERRAMENTAS - FAMILIA SERVENTE - HORISTA (ENCARGOS COMPLEMENTARES - COLETADO CAIXA) (SINAPI) | H | '00043467 | 0.75 | 1 | 0.38 | 0 | 0.38 | - | 0.285
EPI - FAMILIA PEDREIRO - HORISTA (ENCARGOS COMPLEMENTARES - COLETADO CAIXA) (SINAPI) | H | '00043489 | 0.51 | 1 | 0.96 | 0 | 0.96 | - | 0.49
EPI - FAMILIA SERVENTE - HORISTA (ENCARGOS COMPLEMENTARES - COLETADO CAIXA) (SINAPI) | H | '00043491 | 0.75 | 1 | 1.02 | 0 | 1.02 | - | 0.765
SubTotal: | [8 empty] | 22.98
RESUMO
DISCRIMINAÇÃO |  |  | TAXA(%) | VALORES
Mão-de-Obra(A) |  |  | 85 | 14.88
Materiais(B) |  |  |  | 22.98
Equipamentos(C) |  |  |  | 0
Produção da Equipe(D) |  |  |  | 1
Custo Horário Total(A+C) |  |  |  | 14.88
Custo Unitário da Execução[(A/D)+(C/D)] = E |  |  |  | 14.88
Custo Direto Total(B+E) |  |  |  | 37.86
Bonificações e Despesas Indiretas - BDI |  |  | 30.9 | 11.7
CUSTO UNITÁRIO (Adotado) |  |  |  | 49.56
Orçamento: 868201 - - 2020 - VITÓRIA
Órgão Cliente: UFES/PU |  |  | Órgão Gerente: UFES/PU |  |  | Data Base: Maio/2020
Planilha: 2 - LOTE 02 - MARUÍPE
Item: 160307 - Rodape em ardosia assentado com argamassa traco 1:4 (cimento e areia) altura 10cm | [6 empty] | Unidade: m
Base: SINAPI |  | Código Base: '84168 |  | Fonte: SINAPI |  |  | Versão: 51
MÃO DE OBRA | Unid | Código | Coefic. | C. Prod. | Pr. Prod. | Pr. Improd. | Pr. Unit. | Fator Ac. | Subtotal
PEDREIRO (SINAPI) | H | '00004750 | 0.10146 | 1 | 7.92 | 0 | 14.65 | - | 1.486
SERVENTE DE OBRAS (SINAPI) | H | '00006111 | 0.32115 | 1 | 4.94 | 0 | 9.14 | - | 2.935
SubTotal: | [8 empty] | 4.42
MATERIAL | Unid | Código | Coefic. | C. Prod. | Pr. Prod. | Pr. Improd. | Pr. Unit. | Fator Ac. | Subtotal
AREIA MEDIA - POSTO JAZIDA/FORNECEDOR (RETIRADO NA JAZIDA, SEM TRANSPORTE) (SINAPI) | M3 | '00000370 | 0.002025 | 1 | 39.17 | 0 | 39.17 | - | 0.079
CIMENTO PORTLAND COMPOSTO CP II-32 (SINAPI) | KG | '00001379 | 0.68187 | 1 | 0.38 | 0 | 0.38 | - | 0.259
RODAPE ARDOSIA, CINZA, 10 CM, E= *1CM (SINAPI) | M | '00010857 | 1.1 | 1 | 9.97 | 0 | 9.97 | - | 10.967
ALIMENTACAO - HORISTA (COLETADO CAIXA) (SINAPI) | H | '00037370 | 0.41653 | 1 | 2.59 | 0 | 2.59 | - | 1.079
TRANSPORTE - HORISTA (COLETADO CAIXA) (SINAPI) | H | '00037371 | 0.41653 | 1 | 0.6 | 0 | 0.6 | - | 0.25
EXAMES - HORISTA (COLETADO CAIXA) (SINAPI) | H | '00037372 | 0.41653 | 1 | 0.35 | 0 | 0.35 | - | 0.146
SEGURO - HORISTA (COLETADO CAIXA) (SINAPI) | H | '00037373 | 0.41653 | 1 | 0.07 | 0 | 0.07 | - | 0.029
FERRAMENTAS - FAMILIA PEDREIRO - HORISTA (ENCARGOS COMPLEMENTARES - COLETADO CAIXA) (SINAPI) | H | '00043465 | 0.1 | 1 | 0.5 | 0 | 0.5 | - | 0.05
FERRAMENTAS - FAMILIA SERVENTE - HORISTA (ENCARGOS COMPLEMENTARES - COLETADO CAIXA) (SINAPI) | H | '00043467 | 0.31653 | 1 | 0.38 | 0 | 0.38 | - | 0.12
EPI - FAMILIA PEDREIRO - HORISTA (ENCARGOS COMPLEMENTARES - COLETADO CAIXA) (SINAPI) | H | '00043489 | 0.1 | 1 | 0.96 | 0 | 0.96 | - | 0.096
EPI - FAMILIA SERVENTE - HORISTA (ENCARGOS COMPLEMENTARES - COLETADO CAIXA) (SINAPI) | H | '00043491 | 0.31653 | 1 | 1.02 | 0 | 1.02 | - | 0.323
SubTotal: | [8 empty] | 13.4
RESUMO
DISCRIMINAÇÃO |  |  | TAXA(%) | VALORES
Mão-de-Obra(A) |  |  | 85 | 4.42
Materiais(B) |  |  |  | 13.39
Equipamentos(C) |  |  |  | 0
Produção da Equipe(D) |  |  |  | 1
Custo Horário Total(A+C) |  |  |  | 4.42
Custo Unitário da Execução[(A/D)+(C/D)] = E |  |  |  | 4.42
Custo Direto Total(B+E) |  |  |  | 17.81
Bonificações e Despesas Indiretas - BDI |  |  | 30.9 | 5.5
CUSTO UNITÁRIO (Adotado) |  |  |  | 23.31
Orçamento: 868201 - - 2020 - VITÓRIA
Órgão Cliente: UFES/PU |  |  | Órgão Gerente: UFES/PU |  |  | Data Base: Maio/2020
Planilha: 2 - LOTE 02 - MARUÍPE
Item: 160308 - Piso em pedra portuguesa assentado sobre base de areia, rejuntado com cimento comum | [6 empty] | Unidade: m2
Base: SINAPI |  | Código Base: '84183 |  | Fonte: SINAPI |  |  | Versão: 51
MÃO DE OBRA | Unid | Código | Coefic. | C. Prod. | Pr. Prod. | Pr. Improd. | Pr. Unit. | Fator Ac. | Subtotal
CALCETEIRO (SINAPI) | H | '00004759 | 1.0079 | 1 | 6.9 | 0 | 12.77 | - | 12.871
SERVENTE DE OBRAS (SINAPI) | H | '00006111 | 1.0146 | 1 | 4.94 | 0 | 9.14 | - | 9.273
SubTotal: | [8 empty] | 22.14
MATERIAL | Unid | Código | Coefic. | C. Prod. | Pr. Prod. | Pr. Improd. | Pr. Unit. | Fator Ac. | Subtotal
AREIA MEDIA - POSTO JAZIDA/FORNECEDOR (RETIRADO NA JAZIDA, SEM TRANSPORTE) (SINAPI) | M3 | '00000370 | 0.07 | 1 | 39.17 | 0 | 39.17 | - | 2.742
CIMENTO PORTLAND COMPOSTO CP II-32 (SINAPI) | KG | '00001379 | 1 | 1 | 0.38 | 0 | 0.38 | - | 0.38
PEDRA PORTUGUESA OU PETIT PAVE, BRANCA OU PRETA (SINAPI) | M2 | '00004708 | 1.05 | 1 | 92.82 | 0 | 92.82 | - | 97.461
ALIMENTACAO - HORISTA (COLETADO CAIXA) (SINAPI) | H | '00037370 | 2 | 1 | 2.59 | 0 | 2.59 | - | 5.18
TRANSPORTE - HORISTA (COLETADO CAIXA) (SINAPI) | H | '00037371 | 2 | 1 | 0.6 | 0 | 0.6 | - | 1.2
EXAMES - HORISTA (COLETADO CAIXA) (SINAPI) | H | '00037372 | 2 | 1 | 0.35 | 0 | 0.35 | - | 0.7
SEGURO - HORISTA (COLETADO CAIXA) (SINAPI) | H | '00037373 | 2 | 1 | 0.07 | 0 | 0.07 | - | 0.14
FERRAMENTAS - FAMILIA PEDREIRO - HORISTA (ENCARGOS COMPLEMENTARES - COLETADO CAIXA) (SINAPI) | H | '00043465 | 1 | 1 | 0.5 | 0 | 0.5 | - | 0.5
FERRAMENTAS - FAMILIA SERVENTE - HORISTA (ENCARGOS COMPLEMENTARES - COLETADO CAIXA) (SINAPI) | H | '00043467 | 1 | 1 | 0.38 | 0 | 0.38 | - | 0.38
EPI - FAMILIA PEDREIRO - HORISTA (ENCARGOS COMPLEMENTARES - COLETADO CAIXA) (SINAPI) | H | '00043489 | 1 | 1 | 0.96 | 0 | 0.96 | - | 0.96
EPI - FAMILIA SERVENTE - HORISTA (ENCARGOS COMPLEMENTARES - COLETADO CAIXA) (SINAPI) | H | '00043491 | 1 | 1 | 1.02 | 0 | 1.02 | - | 1.02
SubTotal: | [8 empty] | 110.66
RESUMO
DISCRIMINAÇÃO |  |  | TAXA(%) | VALORES
Mão-de-Obra(A) |  |  | 85 | 22.14
Materiais(B) |  |  |  | 110.66
Equipamentos(C) |  |  |  | 0
Produção da Equipe(D) |  |  |  | 1
Custo Horário Total(A+C) |  |  |  | 22.14
Custo Unitário da Execução[(A/D)+(C/D)] = E |  |  |  | 22.14
Custo Direto Total(B+E) |  |  |  | 132.8
Bonificações e Despesas Indiretas - BDI |  |  | 30.9 | 41.04
CUSTO UNITÁRIO (Adotado) |  |  |  | 173.84
Orçamento: 868201 - - 2020 - VITÓRIA
Órgão Cliente: UFES/PU |  |  | Órgão Gerente: UFES/PU |  |  | Data Base: Maio/2020
Planilha: 2 - LOTE 02 - MARUÍPE
Item: 160309 - Piso granito assentado sobre argamassa cimento / cal / areia traco 1:0,25:3 inclusive rejunte em cimento | [6 empty] | Unidade: m²
Base: LOCAL |  | Código Base: '0919 |  | Fonte: PU/UFES |  |  | Versão: -1
MÃO DE OBRA | Unid | Código | Coefic. | C. Prod. | Pr. Prod. | Pr. Improd. | Pr. Unit. | Fator Ac. | Subtotal
MARMORISTA / GRANITEIRO (SINAPI) | H | '00004755 | 1.0102 | 1 | 8.32 | 0 | 15.39 | - | 15.547
SERVENTE DE OBRAS (SINAPI) | H | '00006111 | 0.5073 | 1 | 4.94 | 0 | 9.14 | - | 4.637
OPERADOR DE BETONEIRA ESTACIONARIA / MISTURADOR (SINAPI) | H | '00037666 | 0.11113 | 1 | 7.3 | 0 | 13.51 | - | 1.501
SubTotal: | [8 empty] | 21.68
MATERIAL | Unid | Código | Coefic. | C. Prod. | Pr. Prod. | Pr. Improd. | Pr. Unit. | Fator Ac. | Subtotal
AREIA MEDIA - POSTO JAZIDA/FORNECEDOR (RETIRADO NA JAZIDA, SEM TRANSPORTE) (SINAPI) | M3 | '00000370 | 0.03175 | 1 | 39.17 | 0 | 39.17 | - | 1.244
CIMENTO PORTLAND COMPOSTO CP II-32 (SINAPI) | KG | '00001379 | 14.3402 | 1 | 0.38 | 0 | 0.38 | - | 5.449
CIMENTO BRANCO (SINAPI) | KG | '00001380 | 0.75 | 1 | 2.27 | 0 | 2.27 | - | 1.703
ENERGIA ELETRICA ATE 2000 KWH INDUSTRIAL, SEM DEMANDA (SINAPI) | KW/H | '00002705 | 0.032188 | 1 | 0.72 | 0 | 0.72 | - | 0.023
PISO EM GRANITO, POLIDO, TIPO ANDORINHA/ QUARTZ/ CASTELO/ CORUMBA OU OUTROS EQUIVALENTES DA REGIAO, FORMATO MENOR OU IGUAL A 3025 CM2, E= *2* CM (SINAPI) | M2 | '00010841 | 1 | 1 | 77.35 | 0 | 77.35 | - | 77.35
ALIMENTACAO - HORISTA (COLETADO CAIXA) (SINAPI) | H | '00037370 | 1.6105 | 1 | 2.59 | 0 | 2.59 | - | 4.171
TRANSPORTE - HORISTA (COLETADO CAIXA) (SINAPI) | H | '00037371 | 1.6105 | 1 | 0.6 | 0 | 0.6 | - | 0.966
EXAMES - HORISTA (COLETADO CAIXA) (SINAPI) | H | '00037372 | 1.6105 | 1 | 0.35 | 0 | 0.35 | - | 0.564
SEGURO - HORISTA (COLETADO CAIXA) (SINAPI) | H | '00037373 | 1.6105 | 1 | 0.07 | 0 | 0.07 | - | 0.113
FERRAMENTAS - FAMILIA OPERADOR ESCAVADEIRA - HORISTA (ENCARGOS COMPLEMENTARES - COLETADO CAIXA) (SINAPI) | H | '00043464 | 0.1105 | 1 | 0.01 | 0 | 0.01 | - | 0.001
FERRAMENTAS - FAMILIA PEDREIRO - HORISTA (ENCARGOS COMPLEMENTARES - COLETADO CAIXA) (SINAPI) | H | '00043465 | 1 | 1 | 0.5 | 0 | 0.5 | - | 0.5
FERRAMENTAS - FAMILIA SERVENTE - HORISTA (ENCARGOS COMPLEMENTARES - COLETADO CAIXA) (SINAPI) | H | '00043467 | 0.5 | 1 | 0.38 | 0 | 0.38 | - | 0.19
EPI - FAMILIA OPERADOR ESCAVADEIRA - HORISTA (ENCARGOS COMPLEMENTARES - COLETADO CAIXA) (SINAPI) | H | '00043488 | 0.1105 | 1 | 0.66 | 0 | 0.66 | - | 0.073
EPI - FAMILIA PEDREIRO - HORISTA (ENCARGOS COMPLEMENTARES - COLETADO CAIXA) (SINAPI) | H | '00043489 | 1 | 1 | 0.96 | 0 | 0.96 | - | 0.96
EPI - FAMILIA SERVENTE - HORISTA (ENCARGOS COMPLEMENTARES - COLETADO CAIXA) (SINAPI) | H | '00043491 | 0.5 | 1 | 1.02 | 0 | 1.02 | - | 0.51
SubTotal: | [8 empty] | 93.82
EQUIPAMENTO | Unid | Código | Coefic. | C. Prod. | Pr. Prod. | Pr. Improd. | Pr. Unit. | Fator Ac. | Subtotal
BETONEIRA CAPACIDADE NOMINAL 400 L, CAPACIDADE DE MISTURA 280 L, MOTOR ELETRICO TRIFASICO 220/380 V POTENCIA 2 CV, SEM CARREGADOR (SINAPI) | UN | '00010535 | 9.46e-06 | 1 | 2997.73 | 0 | 2997.73 | - | 0.028
SubTotal: | [8 empty] | 0.03
RESUMO
DISCRIMINAÇÃO |  |  | TAXA(%) | VALORES
Mão-de-Obra(A) |  |  | 85 | 21.69
Materiais(B) |  |  |  | 93.82
Equipamentos(C) |  |  |  | 0.03
Produção da Equipe(D) |  |  |  | 1
Custo Horário Total(A+C) |  |  |  | 21.72
Custo Unitário da Execução[(A/D)+(C/D)] = E |  |  |  | 21.72
Custo Direto Total(B+E) |  |  |  | 115.54
Bonificações e Despesas Indiretas - BDI |  |  | 30.9 | 35.7
CUSTO UNITÁRIO (Adotado) |  |  |  | 151.24
Orçamento: 868201 - - 2020 - VITÓRIA
Órgão Cliente: UFES/PU |  |  | Órgão Gerente: UFES/PU |  |  | Data Base: Maio/2020
Planilha: 2 - LOTE 02 - MARUÍPE
Item: 160310 - Piso marmore branco assentado sobre argamassa traco 1:4 (cimento/areia) | [6 empty] | Unidade: m²
Base: LOCAL |  | Código Base: '0920 |  | Fonte: PU/UFES |  |  | Versão: -1
MÃO DE OBRA | Unid | Código | Coefic. | C. Prod. | Pr. Prod. | Pr. Improd. | Pr. Unit. | Fator Ac. | Subtotal
MARMORISTA / GRANITEIRO (SINAPI) | H | '00004755 | 0.5051 | 1 | 8.32 | 0 | 15.39 | - | 7.773
SERVENTE DE OBRAS (SINAPI) | H | '00006111 | 0.73092 | 1 | 4.94 | 0 | 9.14 | - | 6.681
SubTotal: | [8 empty] | 14.45
MATERIAL | Unid | Código | Coefic. | C. Prod. | Pr. Prod. | Pr. Improd. | Pr. Unit. | Fator Ac. | Subtotal
AREIA MEDIA - POSTO JAZIDA/FORNECEDOR (RETIRADO NA JAZIDA, SEM TRANSPORTE) (SINAPI) | M3 | '00000370 | 0.027 | 1 | 39.17 | 0 | 39.17 | - | 1.058
CIMENTO PORTLAND COMPOSTO CP II-32 (SINAPI) | KG | '00001379 | 9.0916 | 1 | 0.38 | 0 | 0.38 | - | 3.455
CIMENTO BRANCO (SINAPI) | KG | '00001380 | 0.2 | 1 | 2.27 | 0 | 2.27 | - | 0.454
PISO/ REVESTIMENTO EM MARMORE, POLIDO, BRANCO COMUM, FORMATO MAIOR OU IGUAL A 3025 CM2, E = *2* CM (SINAPI) | M2 | '00004822 | 1.05 | 1 | 311.32 | 0 | 311.32 | - | 326.886
ALIMENTACAO - HORISTA (COLETADO CAIXA) (SINAPI) | H | '00037370 | 1.2204 | 1 | 2.59 | 0 | 2.59 | - | 3.161
TRANSPORTE - HORISTA (COLETADO CAIXA) (SINAPI) | H | '00037371 | 1.2204 | 1 | 0.6 | 0 | 0.6 | - | 0.732
EXAMES - HORISTA (COLETADO CAIXA) (SINAPI) | H | '00037372 | 1.2204 | 1 | 0.35 | 0 | 0.35 | - | 0.427
SEGURO - HORISTA (COLETADO CAIXA) (SINAPI) | H | '00037373 | 1.2204 | 1 | 0.07 | 0 | 0.07 | - | 0.085
FERRAMENTAS - FAMILIA PEDREIRO - HORISTA (ENCARGOS COMPLEMENTARES - COLETADO CAIXA) (SINAPI) | H | '00043465 | 0.5 | 1 | 0.5 | 0 | 0.5 | - | 0.25
FERRAMENTAS - FAMILIA SERVENTE - HORISTA (ENCARGOS COMPLEMENTARES - COLETADO CAIXA) (SINAPI) | H | '00043467 | 0.7204 | 1 | 0.38 | 0 | 0.38 | - | 0.274
EPI - FAMILIA PEDREIRO - HORISTA (ENCARGOS COMPLEMENTARES - COLETADO CAIXA) (SINAPI) | H | '00043489 | 0.5 | 1 | 0.96 | 0 | 0.96 | - | 0.48
EPI - FAMILIA SERVENTE - HORISTA (ENCARGOS COMPLEMENTARES - COLETADO CAIXA) (SINAPI) | H | '00043491 | 0.7204 | 1 | 1.02 | 0 | 1.02 | - | 0.735
SubTotal: | [8 empty] | 338
RESUMO
DISCRIMINAÇÃO |  |  | TAXA(%) | VALORES
Mão-de-Obra(A) |  |  | 85 | 14.45
Materiais(B) |  |  |  | 338
Equipamentos(C) |  |  |  | 0
Produção da Equipe(D) |  |  |  | 1
Custo Horário Total(A+C) |  |  |  | 14.45
Custo Unitário da Execução[(A/D)+(C/D)] = E |  |  |  | 14.45
Custo Direto Total(B+E) |  |  |  | 352.45
Bonificações e Despesas Indiretas - BDI |  |  | 30.9 | 108.91
CUSTO UNITÁRIO (Adotado) |  |  |  | 461.36
Orçamento: 868201 - - 2020 - VITÓRIA
Órgão Cliente: UFES/PU |  |  | Órgão Gerente: UFES/PU |  |  | Data Base: Maio/2020
Planilha: 2 - LOTE 02 - MARUÍPE
Item: 160401 - Piso em granilite, marmorite ou granitina espessura 8 mm, incluso juntas de dilatacao plasticas | [6 empty] | Unidade: m2
Base: SINAPI |  | Código Base: '84191 |  | Fonte: SINAPI |  |  | Versão: 51
MÃO DE OBRA | Unid | Código | Coefic. | C. Prod. | Pr. Prod. | Pr. Improd. | Pr. Unit. | Fator Ac. | Subtotal
PEDREIRO (SINAPI) | H | '00004750 | 0.60876 | 1 | 7.92 | 0 | 14.65 | - | 8.918
SERVENTE DE OBRAS (SINAPI) | H | '00006111 | 0.528 | 1 | 4.94 | 0 | 9.14 | - | 4.825
SubTotal: | [8 empty] | 13.74
MATERIAL | Unid | Código | Coefic. | C. Prod. | Pr. Prod. | Pr. Improd. | Pr. Unit. | Fator Ac. | Subtotal
AREIA MEDIA - POSTO JAZIDA/FORNECEDOR (RETIRADO NA JAZIDA, SEM TRANSPORTE) (SINAPI) | M3 | '00000370 | 0.027 | 1 | 39.17 | 0 | 39.17 | - | 1.058
CIMENTO PORTLAND COMPOSTO CP II-32 (SINAPI) | KG | '00001379 | 9.0916 | 1 | 0.38 | 0 | 0.38 | - | 3.455
JUNTA PLASTICA DE DILATACAO PARA PISOS, COR CINZA, 17 X 3 MM (ALTURA X ESPESSURA) (SINAPI) | M | '00003671 | 1 | 1 | 0.88 | 0 | 0.88 | - | 0.88
PISO EM GRANILITE, MARMORITE OU GRANITINA, AGREGADO COR PRETO, CINZA, PALHA OU BRANCO, E= *8* MM (INCLUSO EXECUCAO) (SINAPI) | M2 | '00004786 | 1 | 1 | 35 | 0 | 35 | - | 35
ALIMENTACAO - HORISTA (COLETADO CAIXA) (SINAPI) | H | '00037370 | 1.1204 | 1 | 2.59 | 0 | 2.59 | - | 2.902
TRANSPORTE - HORISTA (COLETADO CAIXA) (SINAPI) | H | '00037371 | 1.1204 | 1 | 0.6 | 0 | 0.6 | - | 0.672
EXAMES - HORISTA (COLETADO CAIXA) (SINAPI) | H | '00037372 | 1.1204 | 1 | 0.35 | 0 | 0.35 | - | 0.392
SEGURO - HORISTA (COLETADO CAIXA) (SINAPI) | H | '00037373 | 1.1204 | 1 | 0.07 | 0 | 0.07 | - | 0.078
FERRAMENTAS - FAMILIA PEDREIRO - HORISTA (ENCARGOS COMPLEMENTARES - COLETADO CAIXA) (SINAPI) | H | '00043465 | 0.6 | 1 | 0.5 | 0 | 0.5 | - | 0.3
FERRAMENTAS - FAMILIA SERVENTE - HORISTA (ENCARGOS COMPLEMENTARES - COLETADO CAIXA) (SINAPI) | H | '00043467 | 0.5204 | 1 | 0.38 | 0 | 0.38 | - | 0.198
EPI - FAMILIA PEDREIRO - HORISTA (ENCARGOS COMPLEMENTARES - COLETADO CAIXA) (SINAPI) | H | '00043489 | 0.6 | 1 | 0.96 | 0 | 0.96 | - | 0.576
EPI - FAMILIA SERVENTE - HORISTA (ENCARGOS COMPLEMENTARES - COLETADO CAIXA) (SINAPI) | H | '00043491 | 0.5204 | 1 | 1.02 | 0 | 1.02 | - | 0.531
SubTotal: | [8 empty] | 46.04
RESUMO
DISCRIMINAÇÃO |  |  | TAXA(%) | VALORES
Mão-de-Obra(A) |  |  | 85 | 13.74
Materiais(B) |  |  |  | 46.04
Equipamentos(C) |  |  |  | 0
Produção da Equipe(D) |  |  |  | 1
Custo Horário Total(A+C) |  |  |  | 13.74
Custo Unitário da Execução[(A/D)+(C/D)] = E |  |  |  | 13.74
Custo Direto Total(B+E) |  |  |  | 59.78
Bonificações e Despesas Indiretas - BDI |  |  | 30.9 | 18.47
CUSTO UNITÁRIO (Adotado) |  |  |  | 78.25
Orçamento: 868201 - - 2020 - VITÓRIA
Órgão Cliente: UFES/PU |  |  | Órgão Gerente: UFES/PU |  |  | Data Base: Maio/2020
Planilha: 2 - LOTE 02 - MARUÍPE
Item: 160501 - Piso de borracha frisado, espessura 7mm, assentado com argamassa traco 1:3 (cimento e areia) | [6 empty] | Unidade: m2
Base: SINAPI |  | Código Base: '72187 |  | Fonte: SINAPI |  |  | Versão: 51
MÃO DE OBRA | Unid | Código | Coefic. | C. Prod. | Pr. Prod. | Pr. Improd. | Pr. Unit. | Fator Ac. | Subtotal
PEDREIRO (SINAPI) | H | '00004750 | 0.5073 | 1 | 7.92 | 0 | 14.65 | - | 7.432
SERVENTE DE OBRAS (SINAPI) | H | '00006111 | 0.40584 | 1 | 4.94 | 0 | 9.14 | - | 3.709
OPERADOR DE BETONEIRA ESTACIONARIA / MISTURADOR (SINAPI) | H | '00037666 | 0.053342 | 1 | 7.3 | 0 | 13.51 | - | 0.721
SubTotal: | [8 empty] | 11.86
MATERIAL | Unid | Código | Coefic. | C. Prod. | Pr. Prod. | Pr. Improd. | Pr. Unit. | Fator Ac. | Subtotal
AREIA MEDIA - POSTO JAZIDA/FORNECEDOR (RETIRADO NA JAZIDA, SEM TRANSPORTE) (SINAPI) | M3 | '00000370 | 0.01524 | 1 | 39.17 | 0 | 39.17 | - | 0.597
CIMENTO PORTLAND COMPOSTO CP II-32 (SINAPI) | KG | '00001379 | 6.8833 | 1 | 0.38 | 0 | 0.38 | - | 2.616
ENERGIA ELETRICA ATE 2000 KWH INDUSTRIAL, SEM DEMANDA (SINAPI) | KW/H | '00002705 | 0.01545 | 1 | 0.72 | 0 | 0.72 | - | 0.011
PISO DE BORRACHA FRISADO OU PASTILHADO, PRETO, EM PLACAS 50 X 50 CM, E = 7 MM, PARA ARGAMASSA (SINAPI) | M2 | '00004796 | 1.05 | 1 | 166.82 | 0 | 166.82 | - | 175.161
ALIMENTACAO - HORISTA (COLETADO CAIXA) (SINAPI) | H | '00037370 | 0.95304 | 1 | 2.59 | 0 | 2.59 | - | 2.468
TRANSPORTE - HORISTA (COLETADO CAIXA) (SINAPI) | H | '00037371 | 0.95304 | 1 | 0.6 | 0 | 0.6 | - | 0.572
EXAMES - HORISTA (COLETADO CAIXA) (SINAPI) | H | '00037372 | 0.95304 | 1 | 0.35 | 0 | 0.35 | - | 0.334
SEGURO - HORISTA (COLETADO CAIXA) (SINAPI) | H | '00037373 | 0.95304 | 1 | 0.07 | 0 | 0.07 | - | 0.067
FERRAMENTAS - FAMILIA OPERADOR ESCAVADEIRA - HORISTA (ENCARGOS COMPLEMENTARES - COLETADO CAIXA) (SINAPI) | H | '00043464 | 0.05304 | 1 | 0.01 | 0 | 0.01 | - | 0.001
FERRAMENTAS - FAMILIA PEDREIRO - HORISTA (ENCARGOS COMPLEMENTARES - COLETADO CAIXA) (SINAPI) | H | '00043465 | 0.5 | 1 | 0.5 | 0 | 0.5 | - | 0.25
FERRAMENTAS - FAMILIA SERVENTE - HORISTA (ENCARGOS COMPLEMENTARES - COLETADO CAIXA) (SINAPI) | H | '00043467 | 0.4 | 1 | 0.38 | 0 | 0.38 | - | 0.152
EPI - FAMILIA OPERADOR ESCAVADEIRA - HORISTA (ENCARGOS COMPLEMENTARES - COLETADO CAIXA) (SINAPI) | H | '00043488 | 0.05304 | 1 | 0.66 | 0 | 0.66 | - | 0.035
EPI - FAMILIA PEDREIRO - HORISTA (ENCARGOS COMPLEMENTARES - COLETADO CAIXA) (SINAPI) | H | '00043489 | 0.5 | 1 | 0.96 | 0 | 0.96 | - | 0.48
EPI - FAMILIA SERVENTE - HORISTA (ENCARGOS COMPLEMENTARES - COLETADO CAIXA) (SINAPI) | H | '00043491 | 0.4 | 1 | 1.02 | 0 | 1.02 | - | 0.408
SubTotal: | [8 empty] | 183.15
EQUIPAMENTO | Unid | Código | Coefic. | C. Prod. | Pr. Prod. | Pr. Improd. | Pr. Unit. | Fator Ac. | Subtotal
BETONEIRA CAPACIDADE NOMINAL 400 L, CAPACIDADE DE MISTURA 280 L, MOTOR ELETRICO TRIFASICO 220/380 V POTENCIA 2 CV, SEM CARREGADOR (SINAPI) | UN | '00010535 | 4.53e-06 | 1 | 2997.73 | 0 | 2997.73 | - | 0.013
SubTotal: | [8 empty] | 0.01
RESUMO
DISCRIMINAÇÃO |  |  | TAXA(%) | VALORES
Mão-de-Obra(A) |  |  | 85 | 11.86
Materiais(B) |  |  |  | 183.15
Equipamentos(C) |  |  |  | 0.01
Produção da Equipe(D) |  |  |  | 1
Custo Horário Total(A+C) |  |  |  | 11.87
Custo Unitário da Execução[(A/D)+(C/D)] = E |  |  |  | 11.87
Custo Direto Total(B+E) |  |  |  | 195.02
Bonificações e Despesas Indiretas - BDI |  |  | 30.9 | 60.26
CUSTO UNITÁRIO (Adotado) |  |  |  | 255.28
Orçamento: 868201 - - 2020 - VITÓRIA
Órgão Cliente: UFES/PU |  |  | Órgão Gerente: UFES/PU |  |  | Data Base: Maio/2020
Planilha: 2 - LOTE 02 - MARUÍPE
Item: 160502 - Piso de borracha pastilhado, espessura 7mm, assentado com argamassa traco 1:3 (cimento e areia) | [6 empty] | Unidade: m2
Base: SINAPI |  | Código Base: '72188 |  | Fonte: SINAPI |  |  | Versão: 51
MÃO DE OBRA | Unid | Código | Coefic. | C. Prod. | Pr. Prod. | Pr. Improd. | Pr. Unit. | Fator Ac. | Subtotal
PEDREIRO (SINAPI) | H | '00004750 | 0.5073 | 1 | 7.92 | 0 | 14.65 | - | 7.432
SERVENTE DE OBRAS (SINAPI) | H | '00006111 | 0.40584 | 1 | 4.94 | 0 | 9.14 | - | 3.709
OPERADOR DE BETONEIRA ESTACIONARIA / MISTURADOR (SINAPI) | H | '00037666 | 0.053342 | 1 | 7.3 | 0 | 13.51 | - | 0.721
SubTotal: | [8 empty] | 11.86
MATERIAL | Unid | Código | Coefic. | C. Prod. | Pr. Prod. | Pr. Improd. | Pr. Unit. | Fator Ac. | Subtotal
AREIA MEDIA - POSTO JAZIDA/FORNECEDOR (RETIRADO NA JAZIDA, SEM TRANSPORTE) (SINAPI) | M3 | '00000370 | 0.01524 | 1 | 39.17 | 0 | 39.17 | - | 0.597
CIMENTO PORTLAND COMPOSTO CP II-32 (SINAPI) | KG | '00001379 | 6.8833 | 1 | 0.38 | 0 | 0.38 | - | 2.616
ENERGIA ELETRICA ATE 2000 KWH INDUSTRIAL, SEM DEMANDA (SINAPI) | KW/H | '00002705 | 0.01545 | 1 | 0.72 | 0 | 0.72 | - | 0.011
PISO DE BORRACHA FRISADO OU PASTILHADO, PRETO, EM PLACAS 50 X 50 CM, E = 7 MM, PARA ARGAMASSA (SINAPI) | M2 | '00004796 | 1.05 | 1 | 166.82 | 0 | 166.82 | - | 175.161
ALIMENTACAO - HORISTA (COLETADO CAIXA) (SINAPI) | H | '00037370 | 0.95304 | 1 | 2.59 | 0 | 2.59 | - | 2.468
TRANSPORTE - HORISTA (COLETADO CAIXA) (SINAPI) | H | '00037371 | 0.95304 | 1 | 0.6 | 0 | 0.6 | - | 0.572
EXAMES - HORISTA (COLETADO CAIXA) (SINAPI) | H | '00037372 | 0.95304 | 1 | 0.35 | 0 | 0.35 | - | 0.334
SEGURO - HORISTA (COLETADO CAIXA) (SINAPI) | H | '00037373 | 0.95304 | 1 | 0.07 | 0 | 0.07 | - | 0.067
FERRAMENTAS - FAMILIA OPERADOR ESCAVADEIRA - HORISTA (ENCARGOS COMPLEMENTARES - COLETADO CAIXA) (SINAPI) | H | '00043464 | 0.05304 | 1 | 0.01 | 0 | 0.01 | - | 0.001
FERRAMENTAS - FAMILIA PEDREIRO - HORISTA (ENCARGOS COMPLEMENTARES - COLETADO CAIXA) (SINAPI) | H | '00043465 | 0.5 | 1 | 0.5 | 0 | 0.5 | - | 0.25
FERRAMENTAS - FAMILIA SERVENTE - HORISTA (ENCARGOS COMPLEMENTARES - COLETADO CAIXA) (SINAPI) | H | '00043467 | 0.4 | 1 | 0.38 | 0 | 0.38 | - | 0.152
EPI - FAMILIA OPERADOR ESCAVADEIRA - HORISTA (ENCARGOS COMPLEMENTARES - COLETADO CAIXA) (SINAPI) | H | '00043488 | 0.05304 | 1 | 0.66 | 0 | 0.66 | - | 0.035
EPI - FAMILIA PEDREIRO - HORISTA (ENCARGOS COMPLEMENTARES - COLETADO CAIXA) (SINAPI) | H | '00043489 | 0.5 | 1 | 0.96 | 0 | 0.96 | - | 0.48
EPI - FAMILIA SERVENTE - HORISTA (ENCARGOS COMPLEMENTARES - COLETADO CAIXA) (SINAPI) | H | '00043491 | 0.4 | 1 | 1.02 | 0 | 1.02 | - | 0.408
SubTotal: | [8 empty] | 183.15
EQUIPAMENTO | Unid | Código | Coefic. | C. Prod. | Pr. Prod. | Pr. Improd. | Pr. Unit. | Fator Ac. | Subtotal
BETONEIRA CAPACIDADE NOMINAL 400 L, CAPACIDADE DE MISTURA 280 L, MOTOR ELETRICO TRIFASICO 220/380 V POTENCIA 2 CV, SEM CARREGADOR (SINAPI) | UN | '00010535 | 4.53e-06 | 1 | 2997.73 | 0 | 2997.73 | - | 0.013
SubTotal: | [8 empty] | 0.01
RESUMO
DISCRIMINAÇÃO |  |  | TAXA(%) | VALORES
Mão-de-Obra(A) |  |  | 85 | 11.86
Materiais(B) |  |  |  | 183.15
Equipamentos(C) |  |  |  | 0.01
Produção da Equipe(D) |  |  |  | 1
Custo Horário Total(A+C) |  |  |  | 11.87
Custo Unitário da Execução[(A/D)+(C/D)] = E |  |  |  | 11.87
Custo Direto Total(B+E) |  |  |  | 195.02
Bonificações e Despesas Indiretas - BDI |  |  | 30.9 | 60.26
CUSTO UNITÁRIO (Adotado) |  |  |  | 255.28
Orçamento: 868201 - - 2020 - VITÓRIA
Órgão Cliente: UFES/PU |  |  | Órgão Gerente: UFES/PU |  |  | Data Base: Maio/2020
Planilha: 2 - LOTE 02 - MARUÍPE
Item: 160503 - Rodape borracha liso, altura = 7cm, espessura = 2 mm, para argamassa | [6 empty] | Unidade: m
Base: SINAPI |  | Código Base: '72190 |  | Fonte: SINAPI |  |  | Versão: 51
MÃO DE OBRA | Unid | Código | Coefic. | C. Prod. | Pr. Prod. | Pr. Improd. | Pr. Unit. | Fator Ac. | Subtotal
PEDREIRO (SINAPI) | H | '00004750 | 0.10146 | 1 | 7.92 | 0 | 14.65 | - | 1.486
SERVENTE DE OBRAS (SINAPI) | H | '00006111 | 0.30438 | 1 | 4.94 | 0 | 9.14 | - | 2.782
SubTotal: | [8 empty] | 4.27
MATERIAL | Unid | Código | Coefic. | C. Prod. | Pr. Prod. | Pr. Improd. | Pr. Unit. | Fator Ac. | Subtotal
ADESIVO ACRILICO/COLA DE CONTATO (SINAPI) | KG | '00004791 | 0.05 | 1 | 25.66 | 0 | 25.66 | - | 1.283
RODAPE DE BORRACHA LISO, H = 70 MM, E = *2* MM, PARA ARGAMASSA, PRETO (SINAPI) | M | '00004803 | 1.05 | 1 | 24.52 | 0 | 24.52 | - | 25.746
ALIMENTACAO - HORISTA (COLETADO CAIXA) (SINAPI) | H | '00037370 | 0.4 | 1 | 2.59 | 0 | 2.59 | - | 1.036
TRANSPORTE - HORISTA (COLETADO CAIXA) (SINAPI) | H | '00037371 | 0.4 | 1 | 0.6 | 0 | 0.6 | - | 0.24
EXAMES - HORISTA (COLETADO CAIXA) (SINAPI) | H | '00037372 | 0.4 | 1 | 0.35 | 0 | 0.35 | - | 0.14
SEGURO - HORISTA (COLETADO CAIXA) (SINAPI) | H | '00037373 | 0.4 | 1 | 0.07 | 0 | 0.07 | - | 0.028
FERRAMENTAS - FAMILIA PEDREIRO - HORISTA (ENCARGOS COMPLEMENTARES - COLETADO CAIXA) (SINAPI) | H | '00043465 | 0.1 | 1 | 0.5 | 0 | 0.5 | - | 0.05
FERRAMENTAS - FAMILIA SERVENTE - HORISTA (ENCARGOS COMPLEMENTARES - COLETADO CAIXA) (SINAPI) | H | '00043467 | 0.3 | 1 | 0.38 | 0 | 0.38 | - | 0.114
EPI - FAMILIA PEDREIRO - HORISTA (ENCARGOS COMPLEMENTARES - COLETADO CAIXA) (SINAPI) | H | '00043489 | 0.1 | 1 | 0.96 | 0 | 0.96 | - | 0.096
EPI - FAMILIA SERVENTE - HORISTA (ENCARGOS COMPLEMENTARES - COLETADO CAIXA) (SINAPI) | H | '00043491 | 0.3 | 1 | 1.02 | 0 | 1.02 | - | 0.306
SubTotal: | [8 empty] | 29.04
RESUMO
DISCRIMINAÇÃO |  |  | TAXA(%) | VALORES
Mão-de-Obra(A) |  |  | 85 | 4.27
Materiais(B) |  |  |  | 29.04
Equipamentos(C) |  |  |  | 0
Produção da Equipe(D) |  |  |  | 1
Custo Horário Total(A+C) |  |  |  | 4.27
Custo Unitário da Execução[(A/D)+(C/D)] = E |  |  |  | 4.27
Custo Direto Total(B+E) |  |  |  | 33.31
Bonificações e Despesas Indiretas - BDI |  |  | 30.9 | 10.29
CUSTO UNITÁRIO (Adotado) |  |  |  | 43.6
Orçamento: 868201 - - 2020 - VITÓRIA
Órgão Cliente: UFES/PU |  |  | Órgão Gerente: UFES/PU |  |  | Data Base: Maio/2020
Planilha: 2 - LOTE 02 - MARUÍPE
Item: 160504 - Piso de borracha canelada, espessura 3,5mm, fixado com cola | [6 empty] | Unidade: m2
Base: SINAPI |  | Código Base: '84186 |  | Fonte: SINAPI |  |  | Versão: 51
MÃO DE OBRA | Unid | Código | Coefic. | C. Prod. | Pr. Prod. | Pr. Improd. | Pr. Unit. | Fator Ac. | Subtotal
PEDREIRO (SINAPI) | H | '00004750 | 0.17248 | 1 | 7.92 | 0 | 14.65 | - | 2.527
SERVENTE DE OBRAS (SINAPI) | H | '00006111 | 0.17248 | 1 | 4.94 | 0 | 9.14 | - | 1.577
SubTotal: | [8 empty] | 4.1
MATERIAL | Unid | Código | Coefic. | C. Prod. | Pr. Prod. | Pr. Improd. | Pr. Unit. | Fator Ac. | Subtotal
ADESIVO ACRILICO/COLA DE CONTATO (SINAPI) | KG | '00004791 | 0.4 | 1 | 25.66 | 0 | 25.66 | - | 10.264
PISO DE BORRACHA CANELADO EM PLACAS 50 X 50 CM, E = *3,5* MM, PARA COLA (SINAPI) | M2 | '00004801 | 1.05 | 1 | 60.3 | 0 | 60.3 | - | 63.315
ALIMENTACAO - HORISTA (COLETADO CAIXA) (SINAPI) | H | '00037370 | 0.34 | 1 | 2.59 | 0 | 2.59 | - | 0.88
TRANSPORTE - HORISTA (COLETADO CAIXA) (SINAPI) | H | '00037371 | 0.34 | 1 | 0.6 | 0 | 0.6 | - | 0.204
EXAMES - HORISTA (COLETADO CAIXA) (SINAPI) | H | '00037372 | 0.34 | 1 | 0.35 | 0 | 0.35 | - | 0.12
SEGURO - HORISTA (COLETADO CAIXA) (SINAPI) | H | '00037373 | 0.34 | 1 | 0.07 | 0 | 0.07 | - | 0.024
FERRAMENTAS - FAMILIA PEDREIRO - HORISTA (ENCARGOS COMPLEMENTARES - COLETADO CAIXA) (SINAPI) | H | '00043465 | 0.17 | 1 | 0.5 | 0 | 0.5 | - | 0.085
FERRAMENTAS - FAMILIA SERVENTE - HORISTA (ENCARGOS COMPLEMENTARES - COLETADO CAIXA) (SINAPI) | H | '00043467 | 0.17 | 1 | 0.38 | 0 | 0.38 | - | 0.065
EPI - FAMILIA PEDREIRO - HORISTA (ENCARGOS COMPLEMENTARES - COLETADO CAIXA) (SINAPI) | H | '00043489 | 0.17 | 1 | 0.96 | 0 | 0.96 | - | 0.163
EPI - FAMILIA SERVENTE - HORISTA (ENCARGOS COMPLEMENTARES - COLETADO CAIXA) (SINAPI) | H | '00043491 | 0.17 | 1 | 1.02 | 0 | 1.02 | - | 0.173
SubTotal: | [8 empty] | 75.29
RESUMO
DISCRIMINAÇÃO |  |  | TAXA(%) | VALORES
Mão-de-Obra(A) |  |  | 85 | 4.1
Materiais(B) |  |  |  | 75.29
Equipamentos(C) |  |  |  | 0
Produção da Equipe(D) |  |  |  | 1
Custo Horário Total(A+C) |  |  |  | 4.1
Custo Unitário da Execução[(A/D)+(C/D)] = E |  |  |  | 4.1
Custo Direto Total(B+E) |  |  |  | 79.39
Bonificações e Despesas Indiretas - BDI |  |  | 30.9 | 24.53
CUSTO UNITÁRIO (Adotado) |  |  |  | 103.92
Orçamento: 868201 - - 2020 - VITÓRIA
Órgão Cliente: UFES/PU |  |  | Órgão Gerente: UFES/PU |  |  | Data Base: Maio/2020
Planilha: 2 - LOTE 02 - MARUÍPE
Item: 160505 - Revestimento de piso com placas de borracha plurigoma preto pastilhado ou equivalente, inclusive arremate | [6 empty] | Unidade: m2
Base: LABOR/SINAPI/PU-UFES |  | Código Base: '130222 |  | Fonte: LABOR |  |  | Versão: 2
MATERIAL | Unid | Código | Coefic. | C. Prod. | Pr. Prod. | Pr. Improd. | Pr. Unit. | Fator Ac. | Subtotal
PISO EMBORRAC PASTILHADO COR PRETA PLURIGOMA/EQUIV (LABOR) | M2 | '035625 | 1.05 | 1 | 83.08 | 0 | 83.08 | - | 87.234
SubTotal: | [8 empty] | 87.23
RESUMO
DISCRIMINAÇÃO |  |  | TAXA(%) | VALORES
Mão-de-Obra(A) |  |  | 85 | 0
Materiais(B) |  |  |  | 87.23
Equipamentos(C) |  |  |  | 0
Produção da Equipe(D) |  |  |  | 1
Custo Horário Total(A+C) |  |  |  | 0
Custo Unitário da Execução[(A/D)+(C/D)] = E |  |  |  | 0
Custo Direto Total(B+E) |  |  |  | 87.23
Bonificações e Despesas Indiretas - BDI |  |  | 30.9 | 26.95
CUSTO UNITÁRIO (Adotado) |  |  |  | 114.18
Orçamento: 868201 - - 2020 - VITÓRIA
Órgão Cliente: UFES/PU |  |  | Órgão Gerente: UFES/PU |  |  | Data Base: Maio/2020
Planilha: 2 - LOTE 02 - MARUÍPE
Item: 160601 - Piso vinilico semiflexivel padrao liso, espessura 2mm, fixado com cola | [6 empty] | Unidade: m²
Base: LOCAL |  | Código Base: '0921 |  | Fonte: PU/UFES |  |  | Versão: -1
MÃO DE OBRA | Unid | Código | Coefic. | C. Prod. | Pr. Prod. | Pr. Improd. | Pr. Unit. | Fator Ac. | Subtotal
PEDREIRO (SINAPI) | H | '00004750 | 0.17248 | 1 | 7.92 | 0 | 14.65 | - | 2.527
SERVENTE DE OBRAS (SINAPI) | H | '00006111 | 0.17248 | 1 | 4.94 | 0 | 9.14 | - | 1.576
SubTotal: | [8 empty] | 4.1
MATERIAL | Unid | Código | Coefic. | C. Prod. | Pr. Prod. | Pr. Improd. | Pr. Unit. | Fator Ac. | Subtotal
PLACA VINILICA SEMIFLEXIVEL PARA REVESTIMENTO DE PISOS E PAREDES, E = 2 MM (SEM COLOCACAO) (SINAPI) | M2 | '00004790 | 1.05 | 1 | 77.52 | 0 | 77.52 | - | 81.396
ADESIVO ACRILICO/COLA DE CONTATO (SINAPI) | KG | '00004791 | 0.14 | 1 | 25.66 | 0 | 25.66 | - | 3.592
ALIMENTACAO - HORISTA (COLETADO CAIXA) (SINAPI) | H | '00037370 | 0.34 | 1 | 2.59 | 0 | 2.59 | - | 0.881
TRANSPORTE - HORISTA (COLETADO CAIXA) (SINAPI) | H | '00037371 | 0.34 | 1 | 0.6 | 0 | 0.6 | - | 0.204
EXAMES - HORISTA (COLETADO CAIXA) (SINAPI) | H | '00037372 | 0.34 | 1 | 0.35 | 0 | 0.35 | - | 0.119
SEGURO - HORISTA (COLETADO CAIXA) (SINAPI) | H | '00037373 | 0.34 | 1 | 0.07 | 0 | 0.07 | - | 0.024
FERRAMENTAS - FAMILIA PEDREIRO - HORISTA (ENCARGOS COMPLEMENTARES - COLETADO CAIXA) (SINAPI) | H | '00043465 | 0.17 | 1 | 0.5 | 0 | 0.5 | - | 0.085
FERRAMENTAS - FAMILIA SERVENTE - HORISTA (ENCARGOS COMPLEMENTARES - COLETADO CAIXA) (SINAPI) | H | '00043467 | 0.17 | 1 | 0.38 | 0 | 0.38 | - | 0.065
EPI - FAMILIA PEDREIRO - HORISTA (ENCARGOS COMPLEMENTARES - COLETADO CAIXA) (SINAPI) | H | '00043489 | 0.17 | 1 | 0.96 | 0 | 0.96 | - | 0.163
EPI - FAMILIA SERVENTE - HORISTA (ENCARGOS COMPLEMENTARES - COLETADO CAIXA) (SINAPI) | H | '00043491 | 0.17 | 1 | 1.02 | 0 | 1.02 | - | 0.173
SubTotal: | [8 empty] | 86.7
RESUMO
DISCRIMINAÇÃO |  |  | TAXA(%) | VALORES
Mão-de-Obra(A) |  |  | 85 | 4.1
Materiais(B) |  |  |  | 86.7
Equipamentos(C) |  |  |  | 0
Produção da Equipe(D) |  |  |  | 1
Custo Horário Total(A+C) |  |  |  | 4.1
Custo Unitário da Execução[(A/D)+(C/D)] = E |  |  |  | 4.1
Custo Direto Total(B+E) |  |  |  | 90.8
Bonificações e Despesas Indiretas - BDI |  |  | 30.9 | 28.06
CUSTO UNITÁRIO (Adotado) |  |  |  | 118.86
Orçamento: 868201 - - 2020 - VITÓRIA
Órgão Cliente: UFES/PU |  |  | Órgão Gerente: UFES/PU |  |  | Data Base: Maio/2020
Planilha: 2 - LOTE 02 - MARUÍPE
Item: 160602 - Piso vinílico semi-flexível em placas, padrão liso, espessura 3,2 mm, fixado com cola. af_06/2018 | [6 empty] | Unidade: m2
Base: SINAPI |  | Código Base: '98673 |  | Fonte: SINAPI |  |  | Versão: 23
MÃO DE OBRA | Unid | Código | Coefic. | C. Prod. | Pr. Prod. | Pr. Improd. | Pr. Unit. | Fator Ac. | Subtotal
PEDREIRO (SINAPI) | H | '00004750 | 0.26481 | 1 | 7.92 | 0 | 14.65 | - | 3.88
SERVENTE DE OBRAS (SINAPI) | H | '00006111 | 0.1319 | 1 | 4.94 | 0 | 9.14 | - | 1.205
SubTotal: | [8 empty] | 5.08
MATERIAL | Unid | Código | Coefic. | C. Prod. | Pr. Prod. | Pr. Improd. | Pr. Unit. | Fator Ac. | Subtotal
ENERGIA ELETRICA ATE 2000 KWH INDUSTRIAL, SEM DEMANDA (SINAPI) | KW/H | '00002705 | 0.0635 | 1 | 0.72 | 0 | 0.72 | - | 0.046
ADESIVO ACRILICO/COLA DE CONTATO (SINAPI) | KG | '00004791 | 0.095 | 1 | 25.66 | 0 | 25.66 | - | 2.438
PLACA VINILICA SEMIFLEXIVEL PARA PISOS, E = 3,2 MM, 30 X 30 CM (SEM COLOCACAO) (SINAPI) | M2 | '00004792 | 1.11 | 1 | 128.93 | 0 | 128.93 | - | 143.112
ALIMENTACAO - HORISTA (COLETADO CAIXA) (SINAPI) | H | '00037370 | 0.391 | 1 | 2.59 | 0 | 2.59 | - | 1.013
TRANSPORTE - HORISTA (COLETADO CAIXA) (SINAPI) | H | '00037371 | 0.391 | 1 | 0.6 | 0 | 0.6 | - | 0.235
EXAMES - HORISTA (COLETADO CAIXA) (SINAPI) | H | '00037372 | 0.391 | 1 | 0.35 | 0 | 0.35 | - | 0.137
SEGURO - HORISTA (COLETADO CAIXA) (SINAPI) | H | '00037373 | 0.391 | 1 | 0.07 | 0 | 0.07 | - | 0.027
FERRAMENTAS - FAMILIA PEDREIRO - HORISTA (ENCARGOS COMPLEMENTARES - COLETADO CAIXA) (SINAPI) | H | '00043465 | 0.261 | 1 | 0.5 | 0 | 0.5 | - | 0.131
FERRAMENTAS - FAMILIA SERVENTE - HORISTA (ENCARGOS COMPLEMENTARES - COLETADO CAIXA) (SINAPI) | H | '00043467 | 0.13 | 1 | 0.38 | 0 | 0.38 | - | 0.049
EPI - FAMILIA PEDREIRO - HORISTA (ENCARGOS COMPLEMENTARES - COLETADO CAIXA) (SINAPI) | H | '00043489 | 0.261 | 1 | 0.96 | 0 | 0.96 | - | 0.251
EPI - FAMILIA SERVENTE - HORISTA (ENCARGOS COMPLEMENTARES - COLETADO CAIXA) (SINAPI) | H | '00043491 | 0.13 | 1 | 1.02 | 0 | 1.02 | - | 0.133
SubTotal: | [8 empty] | 147.57
EQUIPAMENTO | Unid | Código | Coefic. | C. Prod. | Pr. Prod. | Pr. Improd. | Pr. Unit. | Fator Ac. | Subtotal
POLIDORA DE PISO (POLITRIZ) ELETRICA, MOTOR MONOFASICO DE 4 HP, PESO DE 100 KG, DIAMETRO DO TRABALHO DE 450 MM (SINAPI) | UN | '00013954 | 1.993e-05 | 1 | 6507.54 | 0 | 6507.54 | - | 0.129
SubTotal: | [8 empty] | 0.13
RESUMO
DISCRIMINAÇÃO |  |  | TAXA(%) | VALORES
Mão-de-Obra(A) |  |  | 85 | 5.08
Materiais(B) |  |  |  | 147.56
Equipamentos(C) |  |  |  | 0.13
Produção da Equipe(D) |  |  |  | 1
Custo Horário Total(A+C) |  |  |  | 5.21
Custo Unitário da Execução[(A/D)+(C/D)] = E |  |  |  | 5.21
Custo Direto Total(B+E) |  |  |  | 152.77
Bonificações e Despesas Indiretas - BDI |  |  | 30.9 | 47.21
CUSTO UNITÁRIO (Adotado) |  |  |  | 199.98
Orçamento: 868201 - - 2020 - VITÓRIA
Órgão Cliente: UFES/PU |  |  | Órgão Gerente: UFES/PU |  |  | Data Base: Maio/2020
Planilha: 2 - LOTE 02 - MARUÍPE
Item: 160603 - Rodape vinilico altura 5cm, espessura 1mm, fixado com cola | [6 empty] | Unidade: m
Base: LOCAL |  | Código Base: '0922 |  | Fonte: PU/UFES |  |  | Versão: -1
MÃO DE OBRA | Unid | Código | Coefic. | C. Prod. | Pr. Prod. | Pr. Improd. | Pr. Unit. | Fator Ac. | Subtotal
PEDREIRO (SINAPI) | H | '00004750 | 0.10146 | 1 | 7.92 | 0 | 14.65 | - | 1.486
SERVENTE DE OBRAS (SINAPI) | H | '00006111 | 0.30438 | 1 | 4.94 | 0 | 9.14 | - | 2.782
SubTotal: | [8 empty] | 4.27
MATERIAL | Unid | Código | Coefic. | C. Prod. | Pr. Prod. | Pr. Improd. | Pr. Unit. | Fator Ac. | Subtotal
ADESIVO ACRILICO/COLA DE CONTATO (SINAPI) | KG | '00004791 | 0.07 | 1 | 25.66 | 0 | 25.66 | - | 1.796
RODAPE PLANO PARA PISO VINILICO, H = 5 CM (SINAPI) | M | '00004804 | 1.05 | 1 | 18.82 | 0 | 18.82 | - | 19.761
ALIMENTACAO - HORISTA (COLETADO CAIXA) (SINAPI) | H | '00037370 | 0.4 | 1 | 2.59 | 0 | 2.59 | - | 1.036
TRANSPORTE - HORISTA (COLETADO CAIXA) (SINAPI) | H | '00037371 | 0.4 | 1 | 0.6 | 0 | 0.6 | - | 0.24
EXAMES - HORISTA (COLETADO CAIXA) (SINAPI) | H | '00037372 | 0.4 | 1 | 0.35 | 0 | 0.35 | - | 0.14
SEGURO - HORISTA (COLETADO CAIXA) (SINAPI) | H | '00037373 | 0.4 | 1 | 0.07 | 0 | 0.07 | - | 0.028
FERRAMENTAS - FAMILIA PEDREIRO - HORISTA (ENCARGOS COMPLEMENTARES - COLETADO CAIXA) (SINAPI) | H | '00043465 | 0.1 | 1 | 0.5 | 0 | 0.5 | - | 0.05
FERRAMENTAS - FAMILIA SERVENTE - HORISTA (ENCARGOS COMPLEMENTARES - COLETADO CAIXA) (SINAPI) | H | '00043467 | 0.3 | 1 | 0.38 | 0 | 0.38 | - | 0.114
EPI - FAMILIA PEDREIRO - HORISTA (ENCARGOS COMPLEMENTARES - COLETADO CAIXA) (SINAPI) | H | '00043489 | 0.1 | 1 | 0.96 | 0 | 0.96 | - | 0.096
EPI - FAMILIA SERVENTE - HORISTA (ENCARGOS COMPLEMENTARES - COLETADO CAIXA) (SINAPI) | H | '00043491 | 0.3 | 1 | 1.02 | 0 | 1.02 | - | 0.306
SubTotal: | [8 empty] | 23.57
RESUMO
DISCRIMINAÇÃO |  |  | TAXA(%) | VALORES
Mão-de-Obra(A) |  |  | 85 | 4.27
Materiais(B) |  |  |  | 23.57
Equipamentos(C) |  |  |  | 0
Produção da Equipe(D) |  |  |  | 1
Custo Horário Total(A+C) |  |  |  | 4.27
Custo Unitário da Execução[(A/D)+(C/D)] = E |  |  |  | 4.27
Custo Direto Total(B+E) |  |  |  | 27.84
Bonificações e Despesas Indiretas - BDI |  |  | 30.9 | 8.6
CUSTO UNITÁRIO (Adotado) |  |  |  | 36.44
Orçamento: 868201 - - 2020 - VITÓRIA
Órgão Cliente: UFES/PU |  |  | Órgão Gerente: UFES/PU |  |  | Data Base: Maio/2020
Planilha: 2 - LOTE 02 - MARUÍPE
Item: 160604 - Testeira ou rodape vinilico 6cm fixado com cola | [6 empty] | Unidade: m
Base: LOCAL |  | Código Base: '0923 |  | Fonte: PU/UFES |  |  | Versão: -1
MÃO DE OBRA | Unid | Código | Coefic. | C. Prod. | Pr. Prod. | Pr. Improd. | Pr. Unit. | Fator Ac. | Subtotal
PEDREIRO (SINAPI) | H | '00004750 | 0.071022 | 1 | 7.92 | 0 | 14.65 | - | 1.04
SubTotal: | [8 empty] | 1.04
MATERIAL | Unid | Código | Coefic. | C. Prod. | Pr. Prod. | Pr. Improd. | Pr. Unit. | Fator Ac. | Subtotal
ADESIVO ACRILICO/COLA DE CONTATO (SINAPI) | KG | '00004791 | 0.18 | 1 | 25.66 | 0 | 25.66 | - | 4.619
TESTEIRA ANTIDERRAPANTE PARA PISO VINILICO *5 X 2,5* CM, E = 2 MM (SINAPI) | M | '00004806 | 1.1 | 1 | 14.23 | 0 | 14.23 | - | 15.653
ALIMENTACAO - HORISTA (COLETADO CAIXA) (SINAPI) | H | '00037370 | 0.07 | 1 | 2.59 | 0 | 2.59 | - | 0.181
TRANSPORTE - HORISTA (COLETADO CAIXA) (SINAPI) | H | '00037371 | 0.07 | 1 | 0.6 | 0 | 0.6 | - | 0.042
EXAMES - HORISTA (COLETADO CAIXA) (SINAPI) | H | '00037372 | 0.07 | 1 | 0.35 | 0 | 0.35 | - | 0.025
SEGURO - HORISTA (COLETADO CAIXA) (SINAPI) | H | '00037373 | 0.07 | 1 | 0.07 | 0 | 0.07 | - | 0.005
FERRAMENTAS - FAMILIA PEDREIRO - HORISTA (ENCARGOS COMPLEMENTARES - COLETADO CAIXA) (SINAPI) | H | '00043465 | 0.07 | 1 | 0.5 | 0 | 0.5 | - | 0.035
EPI - FAMILIA PEDREIRO - HORISTA (ENCARGOS COMPLEMENTARES - COLETADO CAIXA) (SINAPI) | H | '00043489 | 0.07 | 1 | 0.96 | 0 | 0.96 | - | 0.067
SubTotal: | [8 empty] | 20.63
RESUMO
DISCRIMINAÇÃO |  |  | TAXA(%) | VALORES
Mão-de-Obra(A) |  |  | 85 | 1.04
Materiais(B) |  |  |  | 20.63
Equipamentos(C) |  |  |  | 0
Produção da Equipe(D) |  |  |  | 1
Custo Horário Total(A+C) |  |  |  | 1.04
Custo Unitário da Execução[(A/D)+(C/D)] = E |  |  |  | 1.04
Custo Direto Total(B+E) |  |  |  | 21.67
Bonificações e Despesas Indiretas - BDI |  |  | 30.9 | 6.7
CUSTO UNITÁRIO (Adotado) |  |  |  | 28.37
Orçamento: 868201 - - 2020 - VITÓRIA
Órgão Cliente: UFES/PU |  |  | Órgão Gerente: UFES/PU |  |  | Data Base: Maio/2020
Planilha: 2 - LOTE 02 - MARUÍPE
Item: 160605 - Fornecimento e instalação de Piso Paviflex dim. 30x30cm, esp. 2mm linha Chroma Concept ref. Fademac ou equivalente | [6 empty] | Unidade: m2
Base: LABOR/SINAPI/PU-UFES |  | Código Base: '130211 |  | Fonte: LABOR |  |  | Versão: 2
MATERIAL | Unid | Código | Coefic. | C. Prod. | Pr. Prod. | Pr. Improd. | Pr. Unit. | Fator Ac. | Subtotal
PISO VIN PAVIFLEX CHROMA CONCEPT 30X30CM - ESP.2MM (LABOR) | M2 | '035571 | 1 | 1 | 127.42 | 0 | 127.42 | - | 127.42
SubTotal: | [8 empty] | 127.42
RESUMO
DISCRIMINAÇÃO |  |  | TAXA(%) | VALORES
Mão-de-Obra(A) |  |  | 85 | 0
Materiais(B) |  |  |  | 127.42
Equipamentos(C) |  |  |  | 0
Produção da Equipe(D) |  |  |  | 1
Custo Horário Total(A+C) |  |  |  | 0
Custo Unitário da Execução[(A/D)+(C/D)] = E |  |  |  | 0
Custo Direto Total(B+E) |  |  |  | 127.42
Bonificações e Despesas Indiretas - BDI |  |  | 30.9 | 39.37
CUSTO UNITÁRIO (Adotado) |  |  |  | 166.79
Orçamento: 868201 - - 2020 - VITÓRIA
Órgão Cliente: UFES/PU |  |  | Órgão Gerente: UFES/PU |  |  | Data Base: Maio/2020
Planilha: 2 - LOTE 02 - MARUÍPE
Item: 160701 - Recolocacao de tacos de madeira com reaproveitamento de material e assentamento com argamassa 1:4 (cimento e areia) | [6 empty] | Unidade: m2
Base: SINAPI |  | Código Base: '72191 |  | Fonte: SINAPI |  |  | Versão: 50
MÃO DE OBRA | Unid | Código | Coefic. | C. Prod. | Pr. Prod. | Pr. Improd. | Pr. Unit. | Fator Ac. | Subtotal
PEDREIRO (SINAPI) | H | '00004750 | 1.0146 | 1 | 7.92 | 0 | 14.65 | - | 14.864
SERVENTE DE OBRAS (SINAPI) | H | '00006111 | 3.014 | 1 | 4.94 | 0 | 9.14 | - | 27.548
SubTotal: | [8 empty] | 42.41
MATERIAL | Unid | Código | Coefic. | C. Prod. | Pr. Prod. | Pr. Improd. | Pr. Unit. | Fator Ac. | Subtotal
AREIA MEDIA - POSTO JAZIDA/FORNECEDOR (RETIRADO NA JAZIDA, SEM TRANSPORTE) (SINAPI) | M3 | '00000370 | 0.0405 | 1 | 39.17 | 0 | 39.17 | - | 1.586
CIMENTO PORTLAND COMPOSTO CP II-32 (SINAPI) | KG | '00001379 | 13.6374 | 1 | 0.38 | 0 | 0.38 | - | 5.182
ALIMENTACAO - HORISTA (COLETADO CAIXA) (SINAPI) | H | '00037370 | 3.9706 | 1 | 2.59 | 0 | 2.59 | - | 10.284
TRANSPORTE - HORISTA (COLETADO CAIXA) (SINAPI) | H | '00037371 | 3.9706 | 1 | 0.6 | 0 | 0.6 | - | 2.382
EXAMES - HORISTA (COLETADO CAIXA) (SINAPI) | H | '00037372 | 3.9706 | 1 | 0.35 | 0 | 0.35 | - | 1.39
SEGURO - HORISTA (COLETADO CAIXA) (SINAPI) | H | '00037373 | 3.9706 | 1 | 0.07 | 0 | 0.07 | - | 0.278
FERRAMENTAS - FAMILIA PEDREIRO - HORISTA (ENCARGOS COMPLEMENTARES - COLETADO CAIXA) (SINAPI) | H | '00043465 | 1 | 1 | 0.5 | 0 | 0.5 | - | 0.5
FERRAMENTAS - FAMILIA SERVENTE - HORISTA (ENCARGOS COMPLEMENTARES - COLETADO CAIXA) (SINAPI) | H | '00043467 | 2.9706 | 1 | 0.38 | 0 | 0.38 | - | 1.129
EPI - FAMILIA PEDREIRO - HORISTA (ENCARGOS COMPLEMENTARES - COLETADO CAIXA) (SINAPI) | H | '00043489 | 1 | 1 | 0.96 | 0 | 0.96 | - | 0.96
EPI - FAMILIA SERVENTE - HORISTA (ENCARGOS COMPLEMENTARES - COLETADO CAIXA) (SINAPI) | H | '00043491 | 2.9706 | 1 | 1.02 | 0 | 1.02 | - | 3.03
SubTotal: | [8 empty] | 26.72
RESUMO
DISCRIMINAÇÃO |  |  | TAXA(%) | VALORES
Mão-de-Obra(A) |  |  | 85 | 42.41
Materiais(B) |  |  |  | 26.72
Equipamentos(C) |  |  |  | 0
Produção da Equipe(D) |  |  |  | 1
Custo Horário Total(A+C) |  |  |  | 42.41
Custo Unitário da Execução[(A/D)+(C/D)] = E |  |  |  | 42.41
Custo Direto Total(B+E) |  |  |  | 69.13
Bonificações e Despesas Indiretas - BDI |  |  | 30.9 | 21.36
CUSTO UNITÁRIO (Adotado) |  |  |  | 90.49
Orçamento: 868201 - - 2020 - VITÓRIA
Órgão Cliente: UFES/PU |  |  | Órgão Gerente: UFES/PU |  |  | Data Base: Maio/2020
Planilha: 2 - LOTE 02 - MARUÍPE
Item: 160702 - Recolocacao de piso de tabuas de madeira, considerando reaproveitamento do material, exclusive vigamento | [6 empty] | Unidade: m²
Base: LOCAL |  | Código Base: '1022 |  | Fonte: PU/UFES |  |  | Versão: -1
MÃO DE OBRA | Unid | Código | Coefic. | C. Prod. | Pr. Prod. | Pr. Improd. | Pr. Unit. | Fator Ac. | Subtotal
CARPINTEIRO DE ESQUADRIAS (SINAPI) | H | '00001214 | 0.5051 | 1 | 6.64 | 0 | 12.28 | - | 6.203
SERVENTE DE OBRAS (SINAPI) | H | '00006111 | 0.5073 | 1 | 4.94 | 0 | 9.14 | - | 4.637
SubTotal: | [8 empty] | 10.84
MATERIAL | Unid | Código | Coefic. | C. Prod. | Pr. Prod. | Pr. Improd. | Pr. Unit. | Fator Ac. | Subtotal
PREGO DE ACO POLIDO COM CABECA 18 X 27 (2 1/2 X 10) (SINAPI) | KG | '00005061 | 0.26 | 1 | 12.35 | 0 | 12.35 | - | 3.211
ALIMENTACAO - HORISTA (COLETADO CAIXA) (SINAPI) | H | '00037370 | 1 | 1 | 2.59 | 0 | 2.59 | - | 2.59
TRANSPORTE - HORISTA (COLETADO CAIXA) (SINAPI) | H | '00037371 | 1 | 1 | 0.6 | 0 | 0.6 | - | 0.6
EXAMES - HORISTA (COLETADO CAIXA) (SINAPI) | H | '00037372 | 1 | 1 | 0.35 | 0 | 0.35 | - | 0.35
SEGURO - HORISTA (COLETADO CAIXA) (SINAPI) | H | '00037373 | 1 | 1 | 0.07 | 0 | 0.07 | - | 0.07
FERRAMENTAS - FAMILIA CARPINTEIRO DE FORMAS - HORISTA (ENCARGOS COMPLEMENTARES - COLETADO CAIXA) (SINAPI) | H | '00043459 | 0.5 | 1 | 0.34 | 0 | 0.34 | - | 0.17
FERRAMENTAS - FAMILIA SERVENTE - HORISTA (ENCARGOS COMPLEMENTARES - COLETADO CAIXA) (SINAPI) | H | '00043467 | 0.5 | 1 | 0.38 | 0 | 0.38 | - | 0.19
EPI - FAMILIA CARPINTEIRO DE FORMAS - HORISTA (ENCARGOS COMPLEMENTARES - COLETADO CAIXA) (SINAPI) | H | '00043483 | 0.5 | 1 | 1.08 | 0 | 1.08 | - | 0.54
EPI - FAMILIA SERVENTE - HORISTA (ENCARGOS COMPLEMENTARES - COLETADO CAIXA) (SINAPI) | H | '00043491 | 0.5 | 1 | 1.02 | 0 | 1.02 | - | 0.51
SubTotal: | [8 empty] | 8.23
RESUMO
DISCRIMINAÇÃO |  |  | TAXA(%) | VALORES
Mão-de-Obra(A) |  |  | 85 | 10.84
Materiais(B) |  |  |  | 8.23
Equipamentos(C) |  |  |  | 0
Produção da Equipe(D) |  |  |  | 1
Custo Horário Total(A+C) |  |  |  | 10.84
Custo Unitário da Execução[(A/D)+(C/D)] = E |  |  |  | 10.84
Custo Direto Total(B+E) |  |  |  | 19.07
Bonificações e Despesas Indiretas - BDI |  |  | 30.9 | 5.89
CUSTO UNITÁRIO (Adotado) |  |  |  | 24.96
Orçamento: 868201 - - 2020 - VITÓRIA
Órgão Cliente: UFES/PU |  |  | Órgão Gerente: UFES/PU |  |  | Data Base: Maio/2020
Planilha: 2 - LOTE 02 - MARUÍPE
Item: 160703 - Recolocacao de piso de tabuas de madeira, considerando reaproveitamento do material, inclusive vigamento | [6 empty] | Unidade: m²
Base: LOCAL |  | Código Base: '1023 |  | Fonte: PU/UFES |  |  | Versão: -1
MÃO DE OBRA | Unid | Código | Coefic. | C. Prod. | Pr. Prod. | Pr. Improd. | Pr. Unit. | Fator Ac. | Subtotal
CARPINTEIRO DE ESQUADRIAS (SINAPI) | H | '00001214 | 1.5153 | 1 | 6.64 | 0 | 12.28 | - | 18.608
SERVENTE DE OBRAS (SINAPI) | H | '00006111 | 1.5219 | 1 | 4.94 | 0 | 9.14 | - | 13.91
SubTotal: | [8 empty] | 32.52
MATERIAL | Unid | Código | Coefic. | C. Prod. | Pr. Prod. | Pr. Improd. | Pr. Unit. | Fator Ac. | Subtotal
PREGO DE ACO POLIDO COM CABECA 18 X 27 (2 1/2 X 10) (SINAPI) | KG | '00005061 | 0.26 | 1 | 12.35 | 0 | 12.35 | - | 3.211
ALIMENTACAO - HORISTA (COLETADO CAIXA) (SINAPI) | H | '00037370 | 3 | 1 | 2.59 | 0 | 2.59 | - | 7.77
TRANSPORTE - HORISTA (COLETADO CAIXA) (SINAPI) | H | '00037371 | 3 | 1 | 0.6 | 0 | 0.6 | - | 1.8
EXAMES - HORISTA (COLETADO CAIXA) (SINAPI) | H | '00037372 | 3 | 1 | 0.35 | 0 | 0.35 | - | 1.05
SEGURO - HORISTA (COLETADO CAIXA) (SINAPI) | H | '00037373 | 3 | 1 | 0.07 | 0 | 0.07 | - | 0.21
FERRAMENTAS - FAMILIA CARPINTEIRO DE FORMAS - HORISTA (ENCARGOS COMPLEMENTARES - COLETADO CAIXA) (SINAPI) | H | '00043459 | 1.5 | 1 | 0.34 | 0 | 0.34 | - | 0.51
FERRAMENTAS - FAMILIA SERVENTE - HORISTA (ENCARGOS COMPLEMENTARES - COLETADO CAIXA) (SINAPI) | H | '00043467 | 1.5 | 1 | 0.38 | 0 | 0.38 | - | 0.57
EPI - FAMILIA CARPINTEIRO DE FORMAS - HORISTA (ENCARGOS COMPLEMENTARES - COLETADO CAIXA) (SINAPI) | H | '00043483 | 1.5 | 1 | 1.08 | 0 | 1.08 | - | 1.62
EPI - FAMILIA SERVENTE - HORISTA (ENCARGOS COMPLEMENTARES - COLETADO CAIXA) (SINAPI) | H | '00043491 | 1.5 | 1 | 1.02 | 0 | 1.02 | - | 1.53
SubTotal: | [8 empty] | 18.27
RESUMO
DISCRIMINAÇÃO |  |  | TAXA(%) | VALORES
Mão-de-Obra(A) |  |  | 85 | 32.52
Materiais(B) |  |  |  | 18.27
Equipamentos(C) |  |  |  | 0
Produção da Equipe(D) |  |  |  | 1
Custo Horário Total(A+C) |  |  |  | 32.52
Custo Unitário da Execução[(A/D)+(C/D)] = E |  |  |  | 32.52
Custo Direto Total(B+E) |  |  |  | 50.79
Bonificações e Despesas Indiretas - BDI |  |  | 30.9 | 15.69
CUSTO UNITÁRIO (Adotado) |  |  |  | 66.48
Orçamento: 868201 - - 2020 - VITÓRIA
Órgão Cliente: UFES/PU |  |  | Órgão Gerente: UFES/PU |  |  | Data Base: Maio/2020
Planilha: 2 - LOTE 02 - MARUÍPE
Item: 160704 - Piso em tabua corrida de madeira espessura 2,5cm fixado em pecas de madeira e assentado em argamassa traco 1:4 (cimento/areia) | [6 empty] | Unidade: m²
Base: LOCAL |  | Código Base: '1024 |  | Fonte: PU/UFES |  |  | Versão: -1
MÃO DE OBRA | Unid | Código | Coefic. | C. Prod. | Pr. Prod. | Pr. Improd. | Pr. Unit. | Fator Ac. | Subtotal
CARPINTEIRO DE FORMAS (SINAPI) | H | '00001213 | 1.0079 | 1 | 7.92 | 0 | 14.65 | - | 14.766
PEDREIRO (SINAPI) | H | '00004750 | 0.76095 | 1 | 7.92 | 0 | 14.65 | - | 11.148
SERVENTE DE OBRAS (SINAPI) | H | '00006111 | 1.0405 | 1 | 4.94 | 0 | 9.14 | - | 9.51
CARPINTEIRO AUXILIAR (SINAPI) | H | '00006117 | 1.0102 | 1 | 6.23 | 0 | 11.53 | - | 11.648
SubTotal: | [8 empty] | 47.07
MATERIAL | Unid | Código | Coefic. | C. Prod. | Pr. Prod. | Pr. Improd. | Pr. Unit. | Fator Ac. | Subtotal
AREIA MEDIA - POSTO JAZIDA/FORNECEDOR (RETIRADO NA JAZIDA, SEM TRANSPORTE) (SINAPI) | M3 | '00000370 | 0.03375 | 1 | 39.17 | 0 | 39.17 | - | 1.322
CIMENTO PORTLAND COMPOSTO CP II-32 (SINAPI) | KG | '00001379 | 11.3645 | 1 | 0.38 | 0 | 0.38 | - | 4.319
TABUA DE MADEIRA APARELHADA *2,5 X 15* CM, MACARANDUBA, ANGELIM OU EQUIVALENTE DA REGIAO (SINAPI) | M2 | '00003993 | 1.05 | 1 | 88.93 | 0 | 88.93 | - | 93.377
CAIBRO DE MADEIRA NAO APARELHADA *5 X 6* CM, MACARANDUBA, ANGELIM OU EQUIVALENTE DA REGIAO (SINAPI) | M | '00004430 | 1.5 | 1 | 8.99 | 0 | 8.99 | - | 13.485
PREGO DE ACO POLIDO COM CABECA 18 X 27 (2 1/2 X 10) (SINAPI) | KG | '00005061 | 0.2 | 1 | 12.35 | 0 | 12.35 | - | 2.47
ALIMENTACAO - HORISTA (COLETADO CAIXA) (SINAPI) | H | '00037370 | 3.7755 | 1 | 2.59 | 0 | 2.59 | - | 9.779
TRANSPORTE - HORISTA (COLETADO CAIXA) (SINAPI) | H | '00037371 | 3.7755 | 1 | 0.6 | 0 | 0.6 | - | 2.265
EXAMES - HORISTA (COLETADO CAIXA) (SINAPI) | H | '00037372 | 3.7755 | 1 | 0.35 | 0 | 0.35 | - | 1.321
SEGURO - HORISTA (COLETADO CAIXA) (SINAPI) | H | '00037373 | 3.7755 | 1 | 0.07 | 0 | 0.07 | - | 0.264
FERRAMENTAS - FAMILIA CARPINTEIRO DE FORMAS - HORISTA (ENCARGOS COMPLEMENTARES - COLETADO CAIXA) (SINAPI) | H | '00043459 | 2 | 1 | 0.34 | 0 | 0.34 | - | 0.68
FERRAMENTAS - FAMILIA PEDREIRO - HORISTA (ENCARGOS COMPLEMENTARES - COLETADO CAIXA) (SINAPI) | H | '00043465 | 0.75 | 1 | 0.5 | 0 | 0.5 | - | 0.375
FERRAMENTAS - FAMILIA SERVENTE - HORISTA (ENCARGOS COMPLEMENTARES - COLETADO CAIXA) (SINAPI) | H | '00043467 | 1.0255 | 1 | 0.38 | 0 | 0.38 | - | 0.39
EPI - FAMILIA CARPINTEIRO DE FORMAS - HORISTA (ENCARGOS COMPLEMENTARES - COLETADO CAIXA) (SINAPI) | H | '00043483 | 2 | 1 | 1.08 | 0 | 1.08 | - | 2.16
EPI - FAMILIA PEDREIRO - HORISTA (ENCARGOS COMPLEMENTARES - COLETADO CAIXA) (SINAPI) | H | '00043489 | 0.75 | 1 | 0.96 | 0 | 0.96 | - | 0.72
EPI - FAMILIA SERVENTE - HORISTA (ENCARGOS COMPLEMENTARES - COLETADO CAIXA) (SINAPI) | H | '00043491 | 1.0255 | 1 | 1.02 | 0 | 1.02 | - | 1.046
SubTotal: | [8 empty] | 133.97
RESUMO
DISCRIMINAÇÃO |  |  | TAXA(%) | VALORES
Mão-de-Obra(A) |  |  | 85 | 47.07
Materiais(B) |  |  |  | 133.97
Equipamentos(C) |  |  |  | 0
Produção da Equipe(D) |  |  |  | 1
Custo Horário Total(A+C) |  |  |  | 47.07
Custo Unitário da Execução[(A/D)+(C/D)] = E |  |  |  | 47.07
Custo Direto Total(B+E) |  |  |  | 181.04
Bonificações e Despesas Indiretas - BDI |  |  | 30.9 | 55.94
CUSTO UNITÁRIO (Adotado) |  |  |  | 236.98
Orçamento: 868201 - - 2020 - VITÓRIA
Órgão Cliente: UFES/PU |  |  | Órgão Gerente: UFES/PU |  |  | Data Base: Maio/2020
Planilha: 2 - LOTE 02 - MARUÍPE
Item: 160705 - Piso em taco de madeira 7x21cm, assentado com argamassa traco 1:4 (cimento e areia media) | [6 empty] | Unidade: m2
Base: SINAPI |  | Código Base: '73734/1 |  | Fonte: SINAPI |  |  | Versão: 51
MÃO DE OBRA | Unid | Código | Coefic. | C. Prod. | Pr. Prod. | Pr. Improd. | Pr. Unit. | Fator Ac. | Subtotal
CARPINTEIRO DE ESQUADRIAS (SINAPI) | H | '00001214 | 1.0102 | 1 | 6.64 | 0 | 12.28 | - | 12.405
SERVENTE DE OBRAS (SINAPI) | H | '00006111 | 1.35 | 1 | 4.94 | 0 | 9.14 | - | 12.339
SubTotal: | [8 empty] | 24.74
MATERIAL | Unid | Código | Coefic. | C. Prod. | Pr. Prod. | Pr. Improd. | Pr. Unit. | Fator Ac. | Subtotal
AREIA MEDIA - POSTO JAZIDA/FORNECEDOR (RETIRADO NA JAZIDA, SEM TRANSPORTE) (SINAPI) | M3 | '00000370 | 0.0405 | 1 | 39.17 | 0 | 39.17 | - | 1.586
CIMENTO PORTLAND COMPOSTO CP II-32 (SINAPI) | KG | '00001379 | 13.6374 | 1 | 0.38 | 0 | 0.38 | - | 5.182
TACO DE MADEIRA PARA PISO, IPE (CERNE) OU EQUIVALENTE DA REGIAO, 7 X 42 CM, E = 2 CM (SINAPI) | M2 | '00006214 | 1.05 | 1 | 67.56 | 0 | 67.56 | - | 70.938
ALIMENTACAO - HORISTA (COLETADO CAIXA) (SINAPI) | H | '00037370 | 2.3306 | 1 | 2.59 | 0 | 2.59 | - | 6.036
TRANSPORTE - HORISTA (COLETADO CAIXA) (SINAPI) | H | '00037371 | 2.3306 | 1 | 0.6 | 0 | 0.6 | - | 1.398
EXAMES - HORISTA (COLETADO CAIXA) (SINAPI) | H | '00037372 | 2.3306 | 1 | 0.35 | 0 | 0.35 | - | 0.816
SEGURO - HORISTA (COLETADO CAIXA) (SINAPI) | H | '00037373 | 2.3306 | 1 | 0.07 | 0 | 0.07 | - | 0.163
FERRAMENTAS - FAMILIA CARPINTEIRO DE FORMAS - HORISTA (ENCARGOS COMPLEMENTARES - COLETADO CAIXA) (SINAPI) | H | '00043459 | 1 | 1 | 0.34 | 0 | 0.34 | - | 0.34
FERRAMENTAS - FAMILIA SERVENTE - HORISTA (ENCARGOS COMPLEMENTARES - COLETADO CAIXA) (SINAPI) | H | '00043467 | 1.3306 | 1 | 0.38 | 0 | 0.38 | - | 0.506
EPI - FAMILIA CARPINTEIRO DE FORMAS - HORISTA (ENCARGOS COMPLEMENTARES - COLETADO CAIXA) (SINAPI) | H | '00043483 | 1 | 1 | 1.08 | 0 | 1.08 | - | 1.08
EPI - FAMILIA SERVENTE - HORISTA (ENCARGOS COMPLEMENTARES - COLETADO CAIXA) (SINAPI) | H | '00043491 | 1.3306 | 1 | 1.02 | 0 | 1.02 | - | 1.357
SubTotal: | [8 empty] | 89.4
RESUMO
DISCRIMINAÇÃO |  |  | TAXA(%) | VALORES
Mão-de-Obra(A) |  |  | 85 | 24.74
Materiais(B) |  |  |  | 89.4
Equipamentos(C) |  |  |  | 0
Produção da Equipe(D) |  |  |  | 1
Custo Horário Total(A+C) |  |  |  | 24.74
Custo Unitário da Execução[(A/D)+(C/D)] = E |  |  |  | 24.74
Custo Direto Total(B+E) |  |  |  | 114.14
Bonificações e Despesas Indiretas - BDI |  |  | 30.9 | 35.27
CUSTO UNITÁRIO (Adotado) |  |  |  | 149.41
Orçamento: 868201 - - 2020 - VITÓRIA
Órgão Cliente: UFES/PU |  |  | Órgão Gerente: UFES/PU |  |  | Data Base: Maio/2020
Planilha: 2 - LOTE 02 - MARUÍPE
Item: 160706 - Rodape em madeira, altura 7cm, fixado em pecas de madeira | [6 empty] | Unidade: m
Base: SINAPI |  | Código Base: '73886/1 |  | Fonte: SINAPI |  |  | Versão: 51
MÃO DE OBRA | Unid | Código | Coefic. | C. Prod. | Pr. Prod. | Pr. Improd. | Pr. Unit. | Fator Ac. | Subtotal
CARPINTEIRO DE FORMAS (SINAPI) | H | '00001213 | 0.15119 | 1 | 7.92 | 0 | 14.65 | - | 2.215
SERVENTE DE OBRAS (SINAPI) | H | '00006111 | 0.15219 | 1 | 4.94 | 0 | 9.14 | - | 1.391
SubTotal: | [8 empty] | 3.61
MATERIAL | Unid | Código | Coefic. | C. Prod. | Pr. Prod. | Pr. Improd. | Pr. Unit. | Fator Ac. | Subtotal
CAIBRO DE MADEIRA NAO APARELHADA *5 X 6* CM, MACARANDUBA, ANGELIM OU EQUIVALENTE DA REGIAO (SINAPI) | M | '00004430 | 0.15 | 1 | 8.99 | 0 | 8.99 | - | 1.349
PREGO DE ACO POLIDO COM CABECA 18 X 27 (2 1/2 X 10) (SINAPI) | KG | '00005061 | 0.006 | 1 | 12.35 | 0 | 12.35 | - | 0.074
RODAPE DE MADEIRA MACICA CUMARU/IPE CHAMPANHE OU EQUIVALENTE DA REGIAO, *1,5 X 7 CM (SINAPI) | M | '00006186 | 1 | 1 | 6.46 | 0 | 6.46 | - | 6.46
ALIMENTACAO - HORISTA (COLETADO CAIXA) (SINAPI) | H | '00037370 | 0.3 | 1 | 2.59 | 0 | 2.59 | - | 0.778
TRANSPORTE - HORISTA (COLETADO CAIXA) (SINAPI) | H | '00037371 | 0.3 | 1 | 0.6 | 0 | 0.6 | - | 0.18
EXAMES - HORISTA (COLETADO CAIXA) (SINAPI) | H | '00037372 | 0.3 | 1 | 0.35 | 0 | 0.35 | - | 0.106
SEGURO - HORISTA (COLETADO CAIXA) (SINAPI) | H | '00037373 | 0.3 | 1 | 0.07 | 0 | 0.07 | - | 0.022
FERRAMENTAS - FAMILIA CARPINTEIRO DE FORMAS - HORISTA (ENCARGOS COMPLEMENTARES - COLETADO CAIXA) (SINAPI) | H | '00043459 | 0.15 | 1 | 0.34 | 0 | 0.34 | - | 0.051
FERRAMENTAS - FAMILIA SERVENTE - HORISTA (ENCARGOS COMPLEMENTARES - COLETADO CAIXA) (SINAPI) | H | '00043467 | 0.15 | 1 | 0.38 | 0 | 0.38 | - | 0.057
EPI - FAMILIA CARPINTEIRO DE FORMAS - HORISTA (ENCARGOS COMPLEMENTARES - COLETADO CAIXA) (SINAPI) | H | '00043483 | 0.15 | 1 | 1.08 | 0 | 1.08 | - | 0.162
EPI - FAMILIA SERVENTE - HORISTA (ENCARGOS COMPLEMENTARES - COLETADO CAIXA) (SINAPI) | H | '00043491 | 0.15 | 1 | 1.02 | 0 | 1.02 | - | 0.153
SubTotal: | [8 empty] | 9.39
RESUMO
DISCRIMINAÇÃO |  |  | TAXA(%) | VALORES
Mão-de-Obra(A) |  |  | 85 | 3.61
Materiais(B) |  |  |  | 9.39
Equipamentos(C) |  |  |  | 0
Produção da Equipe(D) |  |  |  | 1
Custo Horário Total(A+C) |  |  |  | 3.61
Custo Unitário da Execução[(A/D)+(C/D)] = E |  |  |  | 3.61
Custo Direto Total(B+E) |  |  |  | 13
Bonificações e Despesas Indiretas - BDI |  |  | 30.9 | 4.02
CUSTO UNITÁRIO (Adotado) |  |  |  | 17.02
Orçamento: 868201 - - 2020 - VITÓRIA
Órgão Cliente: UFES/PU |  |  | Órgão Gerente: UFES/PU |  |  | Data Base: Maio/2020
Planilha: 2 - LOTE 02 - MARUÍPE
Item: 160707 - Rodape em madeira, altura 7cm, fixado com cola | [6 empty] | Unidade: m
Base: SINAPI |  | Código Base: '84162 |  | Fonte: SINAPI |  |  | Versão: 51
MÃO DE OBRA | Unid | Código | Coefic. | C. Prod. | Pr. Prod. | Pr. Improd. | Pr. Unit. | Fator Ac. | Subtotal
AJUDANTE ESPECIALIZADO (SINAPI) | H | '00000242 | 0.15119 | 1 | 6.41 | 0 | 11.86 | - | 1.793
CARPINTEIRO DE ESQUADRIAS (SINAPI) | H | '00001214 | 0.15153 | 1 | 6.64 | 0 | 12.28 | - | 1.861
SubTotal: | [8 empty] | 3.65
MATERIAL | Unid | Código | Coefic. | C. Prod. | Pr. Prod. | Pr. Improd. | Pr. Unit. | Fator Ac. | Subtotal
COLA A BASE DE RESINA SINTETICA PARA CHAPA DE LAMINADO MELAMINICO (SINAPI) | KG | '00001339 | 0.04 | 1 | 25.15 | 0 | 25.15 | - | 1.006
RODAPE DE MADEIRA MACICA CUMARU/IPE CHAMPANHE OU EQUIVALENTE DA REGIAO, *1,5 X 7 CM (SINAPI) | M | '00006186 | 1.03 | 1 | 6.46 | 0 | 6.46 | - | 6.654
ALIMENTACAO - HORISTA (COLETADO CAIXA) (SINAPI) | H | '00037370 | 0.3 | 1 | 2.59 | 0 | 2.59 | - | 0.778
TRANSPORTE - HORISTA (COLETADO CAIXA) (SINAPI) | H | '00037371 | 0.3 | 1 | 0.6 | 0 | 0.6 | - | 0.18
EXAMES - HORISTA (COLETADO CAIXA) (SINAPI) | H | '00037372 | 0.3 | 1 | 0.35 | 0 | 0.35 | - | 0.106
SEGURO - HORISTA (COLETADO CAIXA) (SINAPI) | H | '00037373 | 0.3 | 1 | 0.07 | 0 | 0.07 | - | 0.022
FERRAMENTAS - FAMILIA CARPINTEIRO DE FORMAS - HORISTA (ENCARGOS COMPLEMENTARES - COLETADO CAIXA) (SINAPI) | H | '00043459 | 0.15 | 1 | 0.34 | 0 | 0.34 | - | 0.051
FERRAMENTAS - FAMILIA SERVENTE - HORISTA (ENCARGOS COMPLEMENTARES - COLETADO CAIXA) (SINAPI) | H | '00043467 | 0.15 | 1 | 0.38 | 0 | 0.38 | - | 0.057
EPI - FAMILIA CARPINTEIRO DE FORMAS - HORISTA (ENCARGOS COMPLEMENTARES - COLETADO CAIXA) (SINAPI) | H | '00043483 | 0.15 | 1 | 1.08 | 0 | 1.08 | - | 0.162
EPI - FAMILIA SERVENTE - HORISTA (ENCARGOS COMPLEMENTARES - COLETADO CAIXA) (SINAPI) | H | '00043491 | 0.15 | 1 | 1.02 | 0 | 1.02 | - | 0.153
SubTotal: | [8 empty] | 9.17
RESUMO
DISCRIMINAÇÃO |  |  | TAXA(%) | VALORES
Mão-de-Obra(A) |  |  | 85 | 3.65
Materiais(B) |  |  |  | 9.16
Equipamentos(C) |  |  |  | 0
Produção da Equipe(D) |  |  |  | 1
Custo Horário Total(A+C) |  |  |  | 3.65
Custo Unitário da Execução[(A/D)+(C/D)] = E |  |  |  | 3.65
Custo Direto Total(B+E) |  |  |  | 12.81
Bonificações e Despesas Indiretas - BDI |  |  | 30.9 | 3.96
CUSTO UNITÁRIO (Adotado) |  |  |  | 16.77
Orçamento: 868201 - - 2020 - VITÓRIA
Órgão Cliente: UFES/PU |  |  | Órgão Gerente: UFES/PU |  |  | Data Base: Maio/2020
Planilha: 2 - LOTE 02 - MARUÍPE
Item: 160708 - Piso em taco de madeira 7x21cm, fixado com cola base de pva | [6 empty] | Unidade: m2
Base: SINAPI |  | Código Base: '84181 |  | Fonte: SINAPI |  |  | Versão: 51
MÃO DE OBRA | Unid | Código | Coefic. | C. Prod. | Pr. Prod. | Pr. Improd. | Pr. Unit. | Fator Ac. | Subtotal
TAQUEADOR OU TAQUEIRO (SINAPI) | H | '00004763 | 0.35276 | 1 | 9.71 | 0 | 17.96 | - | 6.336
SERVENTE DE OBRAS (SINAPI) | H | '00006111 | 0.5073 | 1 | 4.94 | 0 | 9.14 | - | 4.637
SubTotal: | [8 empty] | 10.97
MATERIAL | Unid | Código | Coefic. | C. Prod. | Pr. Prod. | Pr. Improd. | Pr. Unit. | Fator Ac. | Subtotal
TACO DE MADEIRA PARA PISO, IPE (CERNE) OU EQUIVALENTE DA REGIAO, 7 X 42 CM, E = 2 CM (SINAPI) | M2 | '00006214 | 1.05 | 1 | 67.56 | 0 | 67.56 | - | 70.938
COLA BRANCA BASE PVA (SINAPI) | L | '00011849 | 0.5 | 1 | 17.62 | 0 | 17.62 | - | 8.81
ALIMENTACAO - HORISTA (COLETADO CAIXA) (SINAPI) | H | '00037370 | 0.85 | 1 | 2.59 | 0 | 2.59 | - | 2.202
TRANSPORTE - HORISTA (COLETADO CAIXA) (SINAPI) | H | '00037371 | 0.85 | 1 | 0.6 | 0 | 0.6 | - | 0.51
EXAMES - HORISTA (COLETADO CAIXA) (SINAPI) | H | '00037372 | 0.85 | 1 | 0.35 | 0 | 0.35 | - | 0.298
SEGURO - HORISTA (COLETADO CAIXA) (SINAPI) | H | '00037373 | 0.85 | 1 | 0.07 | 0 | 0.07 | - | 0.06
FERRAMENTAS - FAMILIA CARPINTEIRO DE FORMAS - HORISTA (ENCARGOS COMPLEMENTARES - COLETADO CAIXA) (SINAPI) | H | '00043459 | 0.35 | 1 | 0.34 | 0 | 0.34 | - | 0.119
FERRAMENTAS - FAMILIA SERVENTE - HORISTA (ENCARGOS COMPLEMENTARES - COLETADO CAIXA) (SINAPI) | H | '00043467 | 0.5 | 1 | 0.38 | 0 | 0.38 | - | 0.19
EPI - FAMILIA CARPINTEIRO DE FORMAS - HORISTA (ENCARGOS COMPLEMENTARES - COLETADO CAIXA) (SINAPI) | H | '00043483 | 0.35 | 1 | 1.08 | 0 | 1.08 | - | 0.378
EPI - FAMILIA SERVENTE - HORISTA (ENCARGOS COMPLEMENTARES - COLETADO CAIXA) (SINAPI) | H | '00043491 | 0.5 | 1 | 1.02 | 0 | 1.02 | - | 0.51
SubTotal: | [8 empty] | 84.02
RESUMO
DISCRIMINAÇÃO |  |  | TAXA(%) | VALORES
Mão-de-Obra(A) |  |  | 85 | 10.97
Materiais(B) |  |  |  | 84.01
Equipamentos(C) |  |  |  | 0
Produção da Equipe(D) |  |  |  | 1
Custo Horário Total(A+C) |  |  |  | 10.97
Custo Unitário da Execução[(A/D)+(C/D)] = E |  |  |  | 10.97
Custo Direto Total(B+E) |  |  |  | 94.98
Bonificações e Despesas Indiretas - BDI |  |  | 30.9 | 29.35
CUSTO UNITÁRIO (Adotado) |  |  |  | 124.33
Orçamento: 868201 - - 2020 - VITÓRIA
Órgão Cliente: UFES/PU |  |  | Órgão Gerente: UFES/PU |  |  | Data Base: Maio/2020
Planilha: 2 - LOTE 02 - MARUÍPE
Item: 160709 - Piso de tábuas corridas de Peroba de 15cm sobre caibros de 5x6cm espaçados de 50cm, fixados com argamassa de cimento e areia no traço 1:5 | [6 empty] | Unidade: m2
Base: LABOR/SINAPI/PU-UFES |  | Código Base: '130205 |  | Fonte: LABOR |  |  | Versão: 51
MÃO DE OBRA | Unid | Código | Coefic. | C. Prod. | Pr. Prod. | Pr. Improd. | Pr. Unit. | Fator Ac. | Subtotal
CARPINTEIRO DE ESQUADRIAS (SINAPI) | H | '00001214 | 1.0102 | 1 | 6.64 | 0 | 12.28 | - | 12.405
PEDREIRO (SINAPI) | H | '00004750 | 0.76095 | 1 | 7.92 | 0 | 14.65 | - | 11.148
SERVENTE DE OBRAS (SINAPI) | H | '00006111 | 1.0146 | 1 | 4.94 | 0 | 9.14 | - | 9.273
CARPINTEIRO AUXILIAR (SINAPI) | H | '00006117 | 1.0102 | 1 | 6.23 | 0 | 11.53 | - | 11.648
SubTotal: | [8 empty] | 44.47
MATERIAL | Unid | Código | Coefic. | C. Prod. | Pr. Prod. | Pr. Improd. | Pr. Unit. | Fator Ac. | Subtotal
AREIA LAVADA MEDIA (LABOR) | M3 | '020503 | 0.0304 | 1 | 61.67 | 0 | 61.67 | - | 1.875
CIMENTO PORTLAND CP III - 40 (LABOR) | KG | '020508 | 7.3 | 1 | 0.32 | 0 | 0.32 | - | 2.336
PECA DE MAD.DE LEI 5X7CM-APARELHADA (LABOR) | M | '021305 | 2.5 | 1 | 21.58 | 0 | 21.58 | - | 53.95
PREGO - PRECO MEDIO DAS BITOLAS (LABOR) | KG | '026560 | 0.2 | 1 | 9.18 | 0 | 9.18 | - | 1.836
TABUA DE MADEIRA DE LEI P/ PISO LARG. 15 CM ESP 2CM (LABOR) | M2 | '035579 | 1.05 | 1 | 126.33 | 0 | 126.33 | - | 132.647
ALIMENTACAO - HORISTA (COLETADO CAIXA) (SINAPI) | H | '00037370 | 3.75 | 1 | 2.59 | 0 | 2.59 | - | 9.713
TRANSPORTE - HORISTA (COLETADO CAIXA) (SINAPI) | H | '00037371 | 3.75 | 1 | 0.6 | 0 | 0.6 | - | 2.25
EXAMES - HORISTA (COLETADO CAIXA) (SINAPI) | H | '00037372 | 3.75 | 1 | 0.35 | 0 | 0.35 | - | 1.313
SEGURO - HORISTA (COLETADO CAIXA) (SINAPI) | H | '00037373 | 3.75 | 1 | 0.07 | 0 | 0.07 | - | 0.263
FERRAMENTAS - FAMILIA CARPINTEIRO DE FORMAS - HORISTA (ENCARGOS COMPLEMENTARES - COLETADO CAIXA) (SINAPI) | H | '00043459 | 2 | 1 | 0.34 | 0 | 0.34 | - | 0.68
FERRAMENTAS - FAMILIA PEDREIRO - HORISTA (ENCARGOS COMPLEMENTARES - COLETADO CAIXA) (SINAPI) | H | '00043465 | 0.75 | 1 | 0.5 | 0 | 0.5 | - | 0.375
FERRAMENTAS - FAMILIA SERVENTE - HORISTA (ENCARGOS COMPLEMENTARES - COLETADO CAIXA) (SINAPI) | H | '00043467 | 1 | 1 | 0.38 | 0 | 0.38 | - | 0.38
EPI - FAMILIA CARPINTEIRO DE FORMAS - HORISTA (ENCARGOS COMPLEMENTARES - COLETADO CAIXA) (SINAPI) | H | '00043483 | 2 | 1 | 1.08 | 0 | 1.08 | - | 2.16
EPI - FAMILIA PEDREIRO - HORISTA (ENCARGOS COMPLEMENTARES - COLETADO CAIXA) (SINAPI) | H | '00043489 | 0.75 | 1 | 0.96 | 0 | 0.96 | - | 0.72
EPI - FAMILIA SERVENTE - HORISTA (ENCARGOS COMPLEMENTARES - COLETADO CAIXA) (SINAPI) | H | '00043491 | 1 | 1 | 1.02 | 0 | 1.02 | - | 1.02
SubTotal: | [8 empty] | 211.52
RESUMO
DISCRIMINAÇÃO |  |  | TAXA(%) | VALORES
Mão-de-Obra(A) |  |  | 85 | 44.47
Materiais(B) |  |  |  | 211.52
Equipamentos(C) |  |  |  | 0
Produção da Equipe(D) |  |  |  | 1
Custo Horário Total(A+C) |  |  |  | 44.47
Custo Unitário da Execução[(A/D)+(C/D)] = E |  |  |  | 44.47
Custo Direto Total(B+E) |  |  |  | 255.99
Bonificações e Despesas Indiretas - BDI |  |  | 30.9 | 79.1
CUSTO UNITÁRIO (Adotado) |  |  |  | 335.09
Orçamento: 868201 - - 2020 - VITÓRIA
Órgão Cliente: UFES/PU |  |  | Órgão Gerente: UFES/PU |  |  | Data Base: Maio/2020
Planilha: 2 - LOTE 02 - MARUÍPE
Item: 160801 - Junta 5x5cm com argamassa traco 1:3 (cimento e areia) para piso em placas | [6 empty] | Unidade: m
Base: LOCAL |  | Código Base: '1025 |  | Fonte: PU/UFES |  |  | Versão: -1
MÃO DE OBRA | Unid | Código | Coefic. | C. Prod. | Pr. Prod. | Pr. Improd. | Pr. Unit. | Fator Ac. | Subtotal
PEDREIRO (SINAPI) | H | '00004750 | 0.30438 | 1 | 7.92 | 0 | 14.65 | - | 4.459
SERVENTE DE OBRAS (SINAPI) | H | '00006111 | 0.30438 | 1 | 4.94 | 0 | 9.14 | - | 2.782
OPERADOR DE BETONEIRA ESTACIONARIA / MISTURADOR (SINAPI) | H | '00037666 | 0.011113 | 1 | 7.3 | 0 | 13.51 | - | 0.15
SubTotal: | [8 empty] | 7.39
MATERIAL | Unid | Código | Coefic. | C. Prod. | Pr. Prod. | Pr. Improd. | Pr. Unit. | Fator Ac. | Subtotal
AREIA MEDIA - POSTO JAZIDA/FORNECEDOR (RETIRADO NA JAZIDA, SEM TRANSPORTE) (SINAPI) | M3 | '00000370 | 0.003175 | 1 | 39.17 | 0 | 39.17 | - | 0.124
CIMENTO PORTLAND COMPOSTO CP II-32 (SINAPI) | KG | '00001379 | 1.434 | 1 | 0.38 | 0 | 0.38 | - | 0.545
ENERGIA ELETRICA ATE 2000 KWH INDUSTRIAL, SEM DEMANDA (SINAPI) | KW/H | '00002705 | 0.0032187 | 1 | 0.72 | 0 | 0.72 | - | 0.002
ALIMENTACAO - HORISTA (COLETADO CAIXA) (SINAPI) | H | '00037370 | 0.61105 | 1 | 2.59 | 0 | 2.59 | - | 1.583
TRANSPORTE - HORISTA (COLETADO CAIXA) (SINAPI) | H | '00037371 | 0.61105 | 1 | 0.6 | 0 | 0.6 | - | 0.367
EXAMES - HORISTA (COLETADO CAIXA) (SINAPI) | H | '00037372 | 0.61105 | 1 | 0.35 | 0 | 0.35 | - | 0.214
SEGURO - HORISTA (COLETADO CAIXA) (SINAPI) | H | '00037373 | 0.61105 | 1 | 0.07 | 0 | 0.07 | - | 0.043
FERRAMENTAS - FAMILIA OPERADOR ESCAVADEIRA - HORISTA (ENCARGOS COMPLEMENTARES - COLETADO CAIXA) (SINAPI) | H | '00043464 | 0.01105 | 1 | 0.01 | 0 | 0.01 | - | 0
FERRAMENTAS - FAMILIA PEDREIRO - HORISTA (ENCARGOS COMPLEMENTARES - COLETADO CAIXA) (SINAPI) | H | '00043465 | 0.3 | 1 | 0.5 | 0 | 0.5 | - | 0.15
FERRAMENTAS - FAMILIA SERVENTE - HORISTA (ENCARGOS COMPLEMENTARES - COLETADO CAIXA) (SINAPI) | H | '00043467 | 0.3 | 1 | 0.38 | 0 | 0.38 | - | 0.114
EPI - FAMILIA OPERADOR ESCAVADEIRA - HORISTA (ENCARGOS COMPLEMENTARES - COLETADO CAIXA) (SINAPI) | H | '00043488 | 0.01105 | 1 | 0.66 | 0 | 0.66 | - | 0.007
EPI - FAMILIA PEDREIRO - HORISTA (ENCARGOS COMPLEMENTARES - COLETADO CAIXA) (SINAPI) | H | '00043489 | 0.3 | 1 | 0.96 | 0 | 0.96 | - | 0.288
EPI - FAMILIA SERVENTE - HORISTA (ENCARGOS COMPLEMENTARES - COLETADO CAIXA) (SINAPI) | H | '00043491 | 0.3 | 1 | 1.02 | 0 | 1.02 | - | 0.306
SubTotal: | [8 empty] | 3.74
EQUIPAMENTO | Unid | Código | Coefic. | C. Prod. | Pr. Prod. | Pr. Improd. | Pr. Unit. | Fator Ac. | Subtotal
BETONEIRA CAPACIDADE NOMINAL 400 L, CAPACIDADE DE MISTURA 280 L, MOTOR ELETRICO TRIFASICO 220/380 V POTENCIA 2 CV, SEM CARREGADOR (SINAPI) | UN | '00010535 | 9.3e-07 | 1 | 2997.73 | 0 | 2997.73 | - | 0.003
SubTotal: | [8 empty] | 0
RESUMO
DISCRIMINAÇÃO |  |  | TAXA(%) | VALORES
Mão-de-Obra(A) |  |  | 85 | 7.39
Materiais(B) |  |  |  | 3.74
Equipamentos(C) |  |  |  | 0
Produção da Equipe(D) |  |  |  | 1
Custo Horário Total(A+C) |  |  |  | 7.39
Custo Unitário da Execução[(A/D)+(C/D)] = E |  |  |  | 7.39
Custo Direto Total(B+E) |  |  |  | 11.13
Bonificações e Despesas Indiretas - BDI |  |  | 30.9 | 3.44
CUSTO UNITÁRIO (Adotado) |  |  |  | 14.57
Orçamento: 868201 - - 2020 - VITÓRIA
Órgão Cliente: UFES/PU |  |  | Órgão Gerente: UFES/PU |  |  | Data Base: Maio/2020
Planilha: 2 - LOTE 02 - MARUÍPE
Item: 160802 - Junta 2,5x2,5cm com argamassa 1:1:3 impermeabilizante de hidro-asfalto cimento e areia para piso em placas | [6 empty] | Unidade: m
Base: LOCAL |  | Código Base: '1026 |  | Fonte: PU/UFES |  |  | Versão: -1
MÃO DE OBRA | Unid | Código | Coefic. | C. Prod. | Pr. Prod. | Pr. Improd. | Pr. Unit. | Fator Ac. | Subtotal
PEDREIRO (SINAPI) | H | '00004750 | 0.44642 | 1 | 7.92 | 0 | 14.65 | - | 6.54
SERVENTE DE OBRAS (SINAPI) | H | '00006111 | 0.44642 | 1 | 4.94 | 0 | 9.14 | - | 4.08
SubTotal: | [8 empty] | 10.62
MATERIAL | Unid | Código | Coefic. | C. Prod. | Pr. Prod. | Pr. Improd. | Pr. Unit. | Fator Ac. | Subtotal
ARGAMASSA POLIMERICA IMPERMEABILIZANTE SEMIFLEXIVEL, BICOMPONENTE (MEMBRANA IMPERMEABILIZANTE ACRILICA) (SINAPI) | KG | '00000135 | 1 | 1 | 2.13 | 0 | 2.13 | - | 2.13
AREIA GROSSA - POSTO JAZIDA/FORNECEDOR (RETIRADO NA JAZIDA, SEM TRANSPORTE) (SINAPI) | M3 | '00000367 | 0.0023 | 1 | 55 | 0 | 55 | - | 0.127
CIMENTO PORTLAND COMPOSTO CP II-32 (SINAPI) | KG | '00001379 | 1 | 1 | 0.38 | 0 | 0.38 | - | 0.38
ALIMENTACAO - HORISTA (COLETADO CAIXA) (SINAPI) | H | '00037370 | 0.88 | 1 | 2.59 | 0 | 2.59 | - | 2.279
TRANSPORTE - HORISTA (COLETADO CAIXA) (SINAPI) | H | '00037371 | 0.88 | 1 | 0.6 | 0 | 0.6 | - | 0.528
EXAMES - HORISTA (COLETADO CAIXA) (SINAPI) | H | '00037372 | 0.88 | 1 | 0.35 | 0 | 0.35 | - | 0.308
SEGURO - HORISTA (COLETADO CAIXA) (SINAPI) | H | '00037373 | 0.88 | 1 | 0.07 | 0 | 0.07 | - | 0.062
FERRAMENTAS - FAMILIA PEDREIRO - HORISTA (ENCARGOS COMPLEMENTARES - COLETADO CAIXA) (SINAPI) | H | '00043465 | 0.44 | 1 | 0.5 | 0 | 0.5 | - | 0.22
FERRAMENTAS - FAMILIA SERVENTE - HORISTA (ENCARGOS COMPLEMENTARES - COLETADO CAIXA) (SINAPI) | H | '00043467 | 0.44 | 1 | 0.38 | 0 | 0.38 | - | 0.167
EPI - FAMILIA PEDREIRO - HORISTA (ENCARGOS COMPLEMENTARES - COLETADO CAIXA) (SINAPI) | H | '00043489 | 0.44 | 1 | 0.96 | 0 | 0.96 | - | 0.422
EPI - FAMILIA SERVENTE - HORISTA (ENCARGOS COMPLEMENTARES - COLETADO CAIXA) (SINAPI) | H | '00043491 | 0.44 | 1 | 1.02 | 0 | 1.02 | - | 0.449
SubTotal: | [8 empty] | 7.07
RESUMO
DISCRIMINAÇÃO |  |  | TAXA(%) | VALORES
Mão-de-Obra(A) |  |  | 85 | 10.62
Materiais(B) |  |  |  | 7.07
Equipamentos(C) |  |  |  | 0
Produção da Equipe(D) |  |  |  | 1
Custo Horário Total(A+C) |  |  |  | 10.62
Custo Unitário da Execução[(A/D)+(C/D)] = E |  |  |  | 10.62
Custo Direto Total(B+E) |  |  |  | 17.69
Bonificações e Despesas Indiretas - BDI |  |  | 30.9 | 5.47
CUSTO UNITÁRIO (Adotado) |  |  |  | 23.16
Orçamento: 868201 - - 2020 - VITÓRIA
Órgão Cliente: UFES/PU |  |  | Órgão Gerente: UFES/PU |  |  | Data Base: Maio/2020
Planilha: 2 - LOTE 02 - MARUÍPE
Item: 160803 - Junta gramada 5cm de largura | [6 empty] | Unidade: m
Base: LOCAL |  | Código Base: '0924 |  | Fonte: PU/UFES |  |  | Versão: -1
MÃO DE OBRA | Unid | Código | Coefic. | C. Prod. | Pr. Prod. | Pr. Improd. | Pr. Unit. | Fator Ac. | Subtotal
SERVENTE DE OBRAS (SINAPI) | H | '00006111 | 0.40584 | 1 | 4.94 | 0 | 9.14 | - | 3.709
JARDINEIRO (SINAPI) | H | '00025964 | 0.4014 | 1 | 7.66 | 0 | 14.17 | - | 5.688
SubTotal: | [8 empty] | 9.4
MATERIAL | Unid | Código | Coefic. | C. Prod. | Pr. Prod. | Pr. Improd. | Pr. Unit. | Fator Ac. | Subtotal
GRAMA ESMERALDA OU SAO CARLOS OU CURITIBANA, EM PLACAS, SEM PLANTIO (SINAPI) | M2 | '00003322 | 0.05 | 1 | 7.1 | 0 | 7.1 | - | 0.355
TERRA VEGETAL (GRANEL) (SINAPI) | M3 | '00007253 | 0.001 | 1 | 150 | 0 | 150 | - | 0.15
ALIMENTACAO - HORISTA (COLETADO CAIXA) (SINAPI) | H | '00037370 | 0.8 | 1 | 2.59 | 0 | 2.59 | - | 2.072
TRANSPORTE - HORISTA (COLETADO CAIXA) (SINAPI) | H | '00037371 | 0.8 | 1 | 0.6 | 0 | 0.6 | - | 0.48
EXAMES - HORISTA (COLETADO CAIXA) (SINAPI) | H | '00037372 | 0.8 | 1 | 0.35 | 0 | 0.35 | - | 0.28
SEGURO - HORISTA (COLETADO CAIXA) (SINAPI) | H | '00037373 | 0.8 | 1 | 0.07 | 0 | 0.07 | - | 0.056
FERRAMENTAS - FAMILIA PEDREIRO - HORISTA (ENCARGOS COMPLEMENTARES - COLETADO CAIXA) (SINAPI) | H | '00043465 | 0.4 | 1 | 0.5 | 0 | 0.5 | - | 0.2
FERRAMENTAS - FAMILIA SERVENTE - HORISTA (ENCARGOS COMPLEMENTARES - COLETADO CAIXA) (SINAPI) | H | '00043467 | 0.4 | 1 | 0.38 | 0 | 0.38 | - | 0.152
EPI - FAMILIA PEDREIRO - HORISTA (ENCARGOS COMPLEMENTARES - COLETADO CAIXA) (SINAPI) | H | '00043489 | 0.4 | 1 | 0.96 | 0 | 0.96 | - | 0.384
EPI - FAMILIA SERVENTE - HORISTA (ENCARGOS COMPLEMENTARES - COLETADO CAIXA) (SINAPI) | H | '00043491 | 0.4 | 1 | 1.02 | 0 | 1.02 | - | 0.408
SubTotal: | [8 empty] | 4.54
RESUMO
DISCRIMINAÇÃO |  |  | TAXA(%) | VALORES
Mão-de-Obra(A) |  |  | 85 | 9.4
Materiais(B) |  |  |  | 4.54
Equipamentos(C) |  |  |  | 0
Produção da Equipe(D) |  |  |  | 1
Custo Horário Total(A+C) |  |  |  | 9.4
Custo Unitário da Execução[(A/D)+(C/D)] = E |  |  |  | 9.4
Custo Direto Total(B+E) |  |  |  | 13.94
Bonificações e Despesas Indiretas - BDI |  |  | 30.9 | 4.31
CUSTO UNITÁRIO (Adotado) |  |  |  | 18.25
Orçamento: 868201 - - 2020 - VITÓRIA
Órgão Cliente: UFES/PU |  |  | Órgão Gerente: UFES/PU |  |  | Data Base: Maio/2020
Planilha: 2 - LOTE 02 - MARUÍPE
Item: 160804 - Junta plástica 17 x 3 mm, para pisos corridos, inclusive fornecimento e colocação | [6 empty] | Unidade: m
Base: LABOR/SINAPI/PU-UFES |  | Código Base: '130208 |  | Fonte: LABOR |  |  | Versão: 51
MÃO DE OBRA | Unid | Código | Coefic. | C. Prod. | Pr. Prod. | Pr. Improd. | Pr. Unit. | Fator Ac. | Subtotal
PEDREIRO (SINAPI) | H | '00004750 | 0.20292 | 1 | 7.92 | 0 | 14.65 | - | 2.973
SERVENTE DE OBRAS (SINAPI) | H | '00006111 | 0.10146 | 1 | 4.94 | 0 | 9.14 | - | 0.927
SubTotal: | [8 empty] | 3.9
MATERIAL | Unid | Código | Coefic. | C. Prod. | Pr. Prod. | Pr. Improd. | Pr. Unit. | Fator Ac. | Subtotal
AREIA LAVADA MEDIA (LABOR) | M3 | '020503 | 0.0025 | 1 | 61.67 | 0 | 61.67 | - | 0.154
CIMENTO PORTLAND CP III - 40 (LABOR) | KG | '020508 | 1.2 | 1 | 0.32 | 0 | 0.32 | - | 0.384
JUNTA PLASTICA DE 17 X 3 MM (LABOR) | M | '028056 | 1 | 1 | 1.33 | 0 | 1.33 | - | 1.33
ALIMENTACAO - HORISTA (COLETADO CAIXA) (SINAPI) | H | '00037370 | 0.3 | 1 | 2.59 | 0 | 2.59 | - | 0.777
TRANSPORTE - HORISTA (COLETADO CAIXA) (SINAPI) | H | '00037371 | 0.3 | 1 | 0.6 | 0 | 0.6 | - | 0.18
EXAMES - HORISTA (COLETADO CAIXA) (SINAPI) | H | '00037372 | 0.3 | 1 | 0.35 | 0 | 0.35 | - | 0.105
SEGURO - HORISTA (COLETADO CAIXA) (SINAPI) | H | '00037373 | 0.3 | 1 | 0.07 | 0 | 0.07 | - | 0.021
FERRAMENTAS - FAMILIA PEDREIRO - HORISTA (ENCARGOS COMPLEMENTARES - COLETADO CAIXA) (SINAPI) | H | '00043465 | 0.2 | 1 | 0.5 | 0 | 0.5 | - | 0.1
FERRAMENTAS - FAMILIA SERVENTE - HORISTA (ENCARGOS COMPLEMENTARES - COLETADO CAIXA) (SINAPI) | H | '00043467 | 0.1 | 1 | 0.38 | 0 | 0.38 | - | 0.038
EPI - FAMILIA PEDREIRO - HORISTA (ENCARGOS COMPLEMENTARES - COLETADO CAIXA) (SINAPI) | H | '00043489 | 0.2 | 1 | 0.96 | 0 | 0.96 | - | 0.192
EPI - FAMILIA SERVENTE - HORISTA (ENCARGOS COMPLEMENTARES - COLETADO CAIXA) (SINAPI) | H | '00043491 | 0.1 | 1 | 1.02 | 0 | 1.02 | - | 0.102
SubTotal: | [8 empty] | 3.38
RESUMO
DISCRIMINAÇÃO |  |  | TAXA(%) | VALORES
Mão-de-Obra(A) |  |  | 85 | 3.9
Materiais(B) |  |  |  | 3.38
Equipamentos(C) |  |  |  | 0
Produção da Equipe(D) |  |  |  | 1
Custo Horário Total(A+C) |  |  |  | 3.9
Custo Unitário da Execução[(A/D)+(C/D)] = E |  |  |  | 3.9
Custo Direto Total(B+E) |  |  |  | 7.28
Bonificações e Despesas Indiretas - BDI |  |  | 30.9 | 2.25
CUSTO UNITÁRIO (Adotado) |  |  |  | 9.53
Orçamento: 868201 - - 2020 - VITÓRIA
Órgão Cliente: UFES/PU |  |  | Órgão Gerente: UFES/PU |  |  | Data Base: Maio/2020
Planilha: 2 - LOTE 02 - MARUÍPE
Item: 160901 - Porcelanato polido, acabamento brilhante, dim. 50x50cm, ref. de cor PANNA PLUS PO Eliane/equiv, utilizando dupla colagem de argamassa colante para porcelanato tipo ACIII e rejunte 1mm para porcelanato | [6 empty] | Unidade: m2
Base: LABOR/SINAPI/PU-UFES |  | Código Base: '130232 |  | Fonte: LABOR |  |  | Versão: 52
MÃO DE OBRA | Unid | Código | Coefic. | C. Prod. | Pr. Prod. | Pr. Improd. | Pr. Unit. | Fator Ac. | Subtotal
AZULEJISTA OU LADRILHEIRO (SINAPI) | H | '00004760 | 0.90918 | 1 | 8.32 | 0 | 15.39 | - | 13.992
SERVENTE DE OBRAS (SINAPI) | H | '00006111 | 0.91314 | 1 | 4.94 | 0 | 9.14 | - | 8.346
SubTotal: | [8 empty] | 22.34
MATERIAL | Unid | Código | Coefic. | C. Prod. | Pr. Prod. | Pr. Improd. | Pr. Unit. | Fator Ac. | Subtotal
REJUNTE PORCELANATO QUARTZOLIT (LABOR) | KG | '020468 | 0.224 | 1 | 9.89 | 0 | 9.89 | - | 2.215
ARGAM COLANTE FLEXIVEL AC III P/ ASSENT. PORCELANATO E PEDRAS (GRANITO E MÁRMORE) (LABOR) | KG | '020732 | 8 | 1 | 1.52 | 0 | 1.52 | - | 12.16
PORCELANATO POLIDO PANNA PLUS PO 50X50CM (LABOR) | M2 | '035144 | 1.02 | 1 | 79.81 | 0 | 79.81 | - | 81.406
ALIMENTACAO - HORISTA (COLETADO CAIXA) (SINAPI) | H | '00037370 | 1.8 | 1 | 2.59 | 0 | 2.59 | - | 4.662
TRANSPORTE - HORISTA (COLETADO CAIXA) (SINAPI) | H | '00037371 | 1.8 | 1 | 0.6 | 0 | 0.6 | - | 1.08
EXAMES - HORISTA (COLETADO CAIXA) (SINAPI) | H | '00037372 | 1.8 | 1 | 0.35 | 0 | 0.35 | - | 0.63
SEGURO - HORISTA (COLETADO CAIXA) (SINAPI) | H | '00037373 | 1.8 | 1 | 0.07 | 0 | 0.07 | - | 0.126
FERRAMENTAS - FAMILIA PEDREIRO - HORISTA (ENCARGOS COMPLEMENTARES - COLETADO CAIXA) (SINAPI) | H | '00043465 | 0.9 | 1 | 0.5 | 0 | 0.5 | - | 0.45
FERRAMENTAS - FAMILIA SERVENTE - HORISTA (ENCARGOS COMPLEMENTARES - COLETADO CAIXA) (SINAPI) | H | '00043467 | 0.9 | 1 | 0.38 | 0 | 0.38 | - | 0.342
EPI - FAMILIA PEDREIRO - HORISTA (ENCARGOS COMPLEMENTARES - COLETADO CAIXA) (SINAPI) | H | '00043489 | 0.9 | 1 | 0.96 | 0 | 0.96 | - | 0.864
EPI - FAMILIA SERVENTE - HORISTA (ENCARGOS COMPLEMENTARES - COLETADO CAIXA) (SINAPI) | H | '00043491 | 0.9 | 1 | 1.02 | 0 | 1.02 | - | 0.918
SubTotal: | [8 empty] | 104.85
RESUMO
DISCRIMINAÇÃO |  |  | TAXA(%) | VALORES
Mão-de-Obra(A) |  |  | 85 | 22.34
Materiais(B) |  |  |  | 104.85
Equipamentos(C) |  |  |  | 0
Produção da Equipe(D) |  |  |  | 1
Custo Horário Total(A+C) |  |  |  | 22.34
Custo Unitário da Execução[(A/D)+(C/D)] = E |  |  |  | 22.34
Custo Direto Total(B+E) |  |  |  | 127.19
Bonificações e Despesas Indiretas - BDI |  |  | 30.9 | 39.3
CUSTO UNITÁRIO (Adotado) |  |  |  | 166.49
Orçamento: 868201 - - 2020 - VITÓRIA
Órgão Cliente: UFES/PU |  |  | Órgão Gerente: UFES/PU |  |  | Data Base: Maio/2020
Planilha: 2 - LOTE 02 - MARUÍPE
Item: 160902 - Porcelanato polido, acabamento acetinado, dim. 60x60cm, ref. de cor CIMENTO CINZA BOLD Potobello/equiv, utilizando dupla colagem de argamassa colante para porcelanato tipo ACIII e rejunte 1mm para porcelanato | [6 empty] | Unidade: m2
Base: LABOR/SINAPI/PU-UFES |  | Código Base: '130233 |  | Fonte: LABOR |  |  | Versão: 52
MÃO DE OBRA | Unid | Código | Coefic. | C. Prod. | Pr. Prod. | Pr. Improd. | Pr. Unit. | Fator Ac. | Subtotal
AZULEJISTA OU LADRILHEIRO (SINAPI) | H | '00004760 | 0.90918 | 1 | 8.32 | 0 | 15.39 | - | 13.992
SERVENTE DE OBRAS (SINAPI) | H | '00006111 | 0.91314 | 1 | 4.94 | 0 | 9.14 | - | 8.346
SubTotal: | [8 empty] | 22.34
MATERIAL | Unid | Código | Coefic. | C. Prod. | Pr. Prod. | Pr. Improd. | Pr. Unit. | Fator Ac. | Subtotal
REJUNTE PORCELANATO QUARTZOLIT (LABOR) | KG | '020468 | 0.108 | 1 | 9.89 | 0 | 9.89 | - | 1.068
ARGAM COLANTE FLEXIVEL AC III P/ ASSENT. PORCELANATO E PEDRAS (GRANITO E MÁRMORE) (LABOR) | KG | '020732 | 8 | 1 | 1.52 | 0 | 1.52 | - | 12.16
PORCELANATO POL ACET 60X60CM CIMENTO CINZA BOLD (LABOR) | M2 | '035145 | 1.02 | 1 | 36.26 | 0 | 36.26 | - | 36.985
ALIMENTACAO - HORISTA (COLETADO CAIXA) (SINAPI) | H | '00037370 | 1.8 | 1 | 2.59 | 0 | 2.59 | - | 4.662
TRANSPORTE - HORISTA (COLETADO CAIXA) (SINAPI) | H | '00037371 | 1.8 | 1 | 0.6 | 0 | 0.6 | - | 1.08
EXAMES - HORISTA (COLETADO CAIXA) (SINAPI) | H | '00037372 | 1.8 | 1 | 0.35 | 0 | 0.35 | - | 0.63
SEGURO - HORISTA (COLETADO CAIXA) (SINAPI) | H | '00037373 | 1.8 | 1 | 0.07 | 0 | 0.07 | - | 0.126
FERRAMENTAS - FAMILIA PEDREIRO - HORISTA (ENCARGOS COMPLEMENTARES - COLETADO CAIXA) (SINAPI) | H | '00043465 | 0.9 | 1 | 0.5 | 0 | 0.5 | - | 0.45
FERRAMENTAS - FAMILIA SERVENTE - HORISTA (ENCARGOS COMPLEMENTARES - COLETADO CAIXA) (SINAPI) | H | '00043467 | 0.9 | 1 | 0.38 | 0 | 0.38 | - | 0.342
EPI - FAMILIA PEDREIRO - HORISTA (ENCARGOS COMPLEMENTARES - COLETADO CAIXA) (SINAPI) | H | '00043489 | 0.9 | 1 | 0.96 | 0 | 0.96 | - | 0.864
EPI - FAMILIA SERVENTE - HORISTA (ENCARGOS COMPLEMENTARES - COLETADO CAIXA) (SINAPI) | H | '00043491 | 0.9 | 1 | 1.02 | 0 | 1.02 | - | 0.918
SubTotal: | [8 empty] | 59.28
RESUMO
DISCRIMINAÇÃO |  |  | TAXA(%) | VALORES
Mão-de-Obra(A) |  |  | 85 | 22.34
Materiais(B) |  |  |  | 59.29
Equipamentos(C) |  |  |  | 0
Produção da Equipe(D) |  |  |  | 1
Custo Horário Total(A+C) |  |  |  | 22.34
Custo Unitário da Execução[(A/D)+(C/D)] = E |  |  |  | 22.34
Custo Direto Total(B+E) |  |  |  | 81.63
Bonificações e Despesas Indiretas - BDI |  |  | 30.9 | 25.22
CUSTO UNITÁRIO (Adotado) |  |  |  | 106.85
Orçamento: 868201 - - 2020 - VITÓRIA
Órgão Cliente: UFES/PU |  |  | Órgão Gerente: UFES/PU |  |  | Data Base: Maio/2020
Planilha: 2 - LOTE 02 - MARUÍPE
Item: 160903 - Porcelanato natural, acabamento acetinado, dim. 60x60cm, ref. PLATINA NA Eliane/equiv, utilizando dupla colagem de argamassa colante para porcelanato tipo ACIII e rejunte 1mm para porcelanato | [6 empty] | Unidade: m2
Base: LABOR/SINAPI/PU-UFES |  | Código Base: '130234 |  | Fonte: LABOR |  |  | Versão: 53
MÃO DE OBRA | Unid | Código | Coefic. | C. Prod. | Pr. Prod. | Pr. Improd. | Pr. Unit. | Fator Ac. | Subtotal
AZULEJISTA OU LADRILHEIRO (SINAPI) | H | '00004760 | 0.90918 | 1 | 8.32 | 0 | 15.39 | - | 13.992
SERVENTE DE OBRAS (SINAPI) | H | '00006111 | 0.91314 | 1 | 4.94 | 0 | 9.14 | - | 8.346
SubTotal: | [8 empty] | 22.34
MATERIAL | Unid | Código | Coefic. | C. Prod. | Pr. Prod. | Pr. Improd. | Pr. Unit. | Fator Ac. | Subtotal
REJUNTE PORCELANATO QUARTZOLIT (LABOR) | KG | '020468 | 0.224 | 1 | 9.89 | 0 | 9.89 | - | 2.215
ARGAM COLANTE FLEXIVEL AC III P/ ASSENT. PORCELANATO E PEDRAS (GRANITO E MÁRMORE) (LABOR) | KG | '020732 | 8 | 1 | 1.52 | 0 | 1.52 | - | 12.16
PORCELANTO NATURAL ACETINADO 60X60CM PLATINA NA (LABOR) | M2 | '035155 | 1.02 | 1 | 90.42 | 0 | 90.42 | - | 92.228
ALIMENTACAO - HORISTA (COLETADO CAIXA) (SINAPI) | H | '00037370 | 1.8 | 1 | 2.59 | 0 | 2.59 | - | 4.662
TRANSPORTE - HORISTA (COLETADO CAIXA) (SINAPI) | H | '00037371 | 1.8 | 1 | 0.6 | 0 | 0.6 | - | 1.08
EXAMES - HORISTA (COLETADO CAIXA) (SINAPI) | H | '00037372 | 1.8 | 1 | 0.35 | 0 | 0.35 | - | 0.63
SEGURO - HORISTA (COLETADO CAIXA) (SINAPI) | H | '00037373 | 1.8 | 1 | 0.07 | 0 | 0.07 | - | 0.126
FERRAMENTAS - FAMILIA PEDREIRO - HORISTA (ENCARGOS COMPLEMENTARES - COLETADO CAIXA) (SINAPI) | H | '00043465 | 0.9 | 1 | 0.5 | 0 | 0.5 | - | 0.45
FERRAMENTAS - FAMILIA SERVENTE - HORISTA (ENCARGOS COMPLEMENTARES - COLETADO CAIXA) (SINAPI) | H | '00043467 | 0.9 | 1 | 0.38 | 0 | 0.38 | - | 0.342
EPI - FAMILIA PEDREIRO - HORISTA (ENCARGOS COMPLEMENTARES - COLETADO CAIXA) (SINAPI) | H | '00043489 | 0.9 | 1 | 0.96 | 0 | 0.96 | - | 0.864
EPI - FAMILIA SERVENTE - HORISTA (ENCARGOS COMPLEMENTARES - COLETADO CAIXA) (SINAPI) | H | '00043491 | 0.9 | 1 | 1.02 | 0 | 1.02 | - | 0.918
SubTotal: | [8 empty] | 115.68
RESUMO
DISCRIMINAÇÃO |  |  | TAXA(%) | VALORES
Mão-de-Obra(A) |  |  | 85 | 22.34
Materiais(B) |  |  |  | 115.68
Equipamentos(C) |  |  |  | 0
Produção da Equipe(D) |  |  |  | 1
Custo Horário Total(A+C) |  |  |  | 22.34
Custo Unitário da Execução[(A/D)+(C/D)] = E |  |  |  | 22.34
Custo Direto Total(B+E) |  |  |  | 138.02
Bonificações e Despesas Indiretas - BDI |  |  | 30.9 | 42.65
CUSTO UNITÁRIO (Adotado) |  |  |  | 180.67
Orçamento: 868201 - - 2020 - VITÓRIA
Órgão Cliente: UFES/PU |  |  | Órgão Gerente: UFES/PU |  |  | Data Base: Maio/2020
Planilha: 2 - LOTE 02 - MARUÍPE
Item: 161001 - Regularização de base p/ revestimento cerâmico, com argamassa de cimento e areia no traço 1:5, espessura 3cm | [6 empty] | Unidade: m2
Base: LABOR/SINAPI/PU-UFES |  | Código Base: '130103 |  | Fonte: LABOR |  |  | Versão: 51
MÃO DE OBRA | Unid | Código | Coefic. | C. Prod. | Pr. Prod. | Pr. Improd. | Pr. Unit. | Fator Ac. | Subtotal
PEDREIRO (SINAPI) | H | '00004750 | 0.25365 | 1 | 7.92 | 0 | 14.65 | - | 3.716
SERVENTE DE OBRAS (SINAPI) | H | '00006111 | 0.55803 | 1 | 4.94 | 0 | 9.14 | - | 5.1
SubTotal: | [8 empty] | 8.82
MATERIAL | Unid | Código | Coefic. | C. Prod. | Pr. Prod. | Pr. Improd. | Pr. Unit. | Fator Ac. | Subtotal
AREIA LAVADA MEDIA (LABOR) | M3 | '020503 | 0.0365 | 1 | 61.67 | 0 | 61.67 | - | 2.251
CIMENTO PORTLAND CP III - 40 (LABOR) | KG | '020508 | 8.76 | 1 | 0.32 | 0 | 0.32 | - | 2.803
ALIMENTACAO - HORISTA (COLETADO CAIXA) (SINAPI) | H | '00037370 | 0.8 | 1 | 2.59 | 0 | 2.59 | - | 2.072
TRANSPORTE - HORISTA (COLETADO CAIXA) (SINAPI) | H | '00037371 | 0.8 | 1 | 0.6 | 0 | 0.6 | - | 0.48
EXAMES - HORISTA (COLETADO CAIXA) (SINAPI) | H | '00037372 | 0.8 | 1 | 0.35 | 0 | 0.35 | - | 0.28
SEGURO - HORISTA (COLETADO CAIXA) (SINAPI) | H | '00037373 | 0.8 | 1 | 0.07 | 0 | 0.07 | - | 0.056
FERRAMENTAS - FAMILIA PEDREIRO - HORISTA (ENCARGOS COMPLEMENTARES - COLETADO CAIXA) (SINAPI) | H | '00043465 | 0.25 | 1 | 0.5 | 0 | 0.5 | - | 0.125
FERRAMENTAS - FAMILIA SERVENTE - HORISTA (ENCARGOS COMPLEMENTARES - COLETADO CAIXA) (SINAPI) | H | '00043467 | 0.55 | 1 | 0.38 | 0 | 0.38 | - | 0.209
EPI - FAMILIA PEDREIRO - HORISTA (ENCARGOS COMPLEMENTARES - COLETADO CAIXA) (SINAPI) | H | '00043489 | 0.25 | 1 | 0.96 | 0 | 0.96 | - | 0.24
EPI - FAMILIA SERVENTE - HORISTA (ENCARGOS COMPLEMENTARES - COLETADO CAIXA) (SINAPI) | H | '00043491 | 0.55 | 1 | 1.02 | 0 | 1.02 | - | 0.561
SubTotal: | [8 empty] | 9.08
RESUMO
DISCRIMINAÇÃO |  |  | TAXA(%) | VALORES
Mão-de-Obra(A) |  |  | 85 | 8.82
Materiais(B) |  |  |  | 9.08
Equipamentos(C) |  |  |  | 0
Produção da Equipe(D) |  |  |  | 1
Custo Horário Total(A+C) |  |  |  | 8.82
Custo Unitário da Execução[(A/D)+(C/D)] = E |  |  |  | 8.82
Custo Direto Total(B+E) |  |  |  | 17.9
Bonificações e Despesas Indiretas - BDI |  |  | 30.9 | 5.53
CUSTO UNITÁRIO (Adotado) |  |  |  | 23.43
Orçamento: 868201 - - 2020 - VITÓRIA
Órgão Cliente: UFES/PU |  |  | Órgão Gerente: UFES/PU |  |  | Data Base: Maio/2020
Planilha: 2 - LOTE 02 - MARUÍPE
Item: 161002 - Regularização de base p/ revestimento cerâmico, com argamassa de cimento e areia no traço 1:5, espessura 5cm | [6 empty] | Unidade: m2
Base: LABOR/SINAPI/PU-UFES |  | Código Base: '130104 |  | Fonte: LABOR |  |  | Versão: 51
MÃO DE OBRA | Unid | Código | Coefic. | C. Prod. | Pr. Prod. | Pr. Improd. | Pr. Unit. | Fator Ac. | Subtotal
PEDREIRO (SINAPI) | H | '00004750 | 0.35511 | 1 | 7.92 | 0 | 14.65 | - | 5.202
SERVENTE DE OBRAS (SINAPI) | H | '00006111 | 0.86241 | 1 | 4.94 | 0 | 9.14 | - | 7.882
SubTotal: | [8 empty] | 13.08
MATERIAL | Unid | Código | Coefic. | C. Prod. | Pr. Prod. | Pr. Improd. | Pr. Unit. | Fator Ac. | Subtotal
AREIA LAVADA MEDIA (LABOR) | M3 | '020503 | 0.0608 | 1 | 61.67 | 0 | 61.67 | - | 3.75
CIMENTO PORTLAND CP III - 40 (LABOR) | KG | '020508 | 14.6 | 1 | 0.32 | 0 | 0.32 | - | 4.672
ALIMENTACAO - HORISTA (COLETADO CAIXA) (SINAPI) | H | '00037370 | 1.2 | 1 | 2.59 | 0 | 2.59 | - | 3.108
TRANSPORTE - HORISTA (COLETADO CAIXA) (SINAPI) | H | '00037371 | 1.2 | 1 | 0.6 | 0 | 0.6 | - | 0.72
EXAMES - HORISTA (COLETADO CAIXA) (SINAPI) | H | '00037372 | 1.2 | 1 | 0.35 | 0 | 0.35 | - | 0.42
SEGURO - HORISTA (COLETADO CAIXA) (SINAPI) | H | '00037373 | 1.2 | 1 | 0.07 | 0 | 0.07 | - | 0.084
FERRAMENTAS - FAMILIA PEDREIRO - HORISTA (ENCARGOS COMPLEMENTARES - COLETADO CAIXA) (SINAPI) | H | '00043465 | 0.35 | 1 | 0.5 | 0 | 0.5 | - | 0.175
FERRAMENTAS - FAMILIA SERVENTE - HORISTA (ENCARGOS COMPLEMENTARES - COLETADO CAIXA) (SINAPI) | H | '00043467 | 0.85 | 1 | 0.38 | 0 | 0.38 | - | 0.323
EPI - FAMILIA PEDREIRO - HORISTA (ENCARGOS COMPLEMENTARES - COLETADO CAIXA) (SINAPI) | H | '00043489 | 0.35 | 1 | 0.96 | 0 | 0.96 | - | 0.336
EPI - FAMILIA SERVENTE - HORISTA (ENCARGOS COMPLEMENTARES - COLETADO CAIXA) (SINAPI) | H | '00043491 | 0.85 | 1 | 1.02 | 0 | 1.02 | - | 0.867
SubTotal: | [8 empty] | 14.46
RESUMO
DISCRIMINAÇÃO |  |  | TAXA(%) | VALORES
Mão-de-Obra(A) |  |  | 85 | 13.08
Materiais(B) |  |  |  | 14.46
Equipamentos(C) |  |  |  | 0
Produção da Equipe(D) |  |  |  | 1
Custo Horário Total(A+C) |  |  |  | 13.08
Custo Unitário da Execução[(A/D)+(C/D)] = E |  |  |  | 13.08
Custo Direto Total(B+E) |  |  |  | 27.54
Bonificações e Despesas Indiretas - BDI |  |  | 30.9 | 8.51
CUSTO UNITÁRIO (Adotado) |  |  |  | 36.05
Orçamento: 868201 - - 2020 - VITÓRIA
Órgão Cliente: UFES/PU |  |  | Órgão Gerente: UFES/PU |  |  | Data Base: Maio/2020
Planilha: 2 - LOTE 02 - MARUÍPE
Item: 161003 - Lastro regularizado e impermeabilizado de concreto não estrutural, espessura de 8 cm | [6 empty] | Unidade: m2
Base: LABOR/SINAPI/PU-UFES |  | Código Base: '130109 |  | Fonte: LABOR |  |  | Versão: 51
MÃO DE OBRA | Unid | Código | Coefic. | C. Prod. | Pr. Prod. | Pr. Improd. | Pr. Unit. | Fator Ac. | Subtotal
PEDREIRO (SINAPI) | H | '00004750 | 0.5073 | 1 | 7.92 | 0 | 14.65 | - | 7.432
SERVENTE DE OBRAS (SINAPI) | H | '00006111 | 1.5016 | 1 | 4.94 | 0 | 9.14 | - | 13.725
SubTotal: | [8 empty] | 21.16
MATERIAL | Unid | Código | Coefic. | C. Prod. | Pr. Prod. | Pr. Improd. | Pr. Unit. | Fator Ac. | Subtotal
AREIA LAVADA MEDIA (LABOR) | M3 | '020503 | 0.062412 | 1 | 61.67 | 0 | 61.67 | - | 3.849
CIMENTO PORTLAND CP III - 40 (LABOR) | KG | '020508 | 21.924 | 1 | 0.32 | 0 | 0.32 | - | 7.016
BRITA 1 (LABOR) | M3 | '020517 | 0.03192 | 1 | 81.96 | 0 | 81.96 | - | 2.616
BRITA 2 (LABOR) | M3 | '020518 | 0.03192 | 1 | 81.96 | 0 | 81.96 | - | 2.616
SIKA 1 (LABOR) | KG | '024015 | 1.6 | 1 | 6.03 | 0 | 6.03 | - | 9.648
ALIMENTACAO - HORISTA (COLETADO CAIXA) (SINAPI) | H | '00037370 | 1.98 | 1 | 2.59 | 0 | 2.59 | - | 5.128
TRANSPORTE - HORISTA (COLETADO CAIXA) (SINAPI) | H | '00037371 | 1.98 | 1 | 0.6 | 0 | 0.6 | - | 1.188
EXAMES - HORISTA (COLETADO CAIXA) (SINAPI) | H | '00037372 | 1.98 | 1 | 0.35 | 0 | 0.35 | - | 0.693
SEGURO - HORISTA (COLETADO CAIXA) (SINAPI) | H | '00037373 | 1.98 | 1 | 0.07 | 0 | 0.07 | - | 0.139
FERRAMENTAS - FAMILIA PEDREIRO - HORISTA (ENCARGOS COMPLEMENTARES - COLETADO CAIXA) (SINAPI) | H | '00043465 | 0.5 | 1 | 0.5 | 0 | 0.5 | - | 0.25
FERRAMENTAS - FAMILIA SERVENTE - HORISTA (ENCARGOS COMPLEMENTARES - COLETADO CAIXA) (SINAPI) | H | '00043467 | 1.48 | 1 | 0.38 | 0 | 0.38 | - | 0.562
EPI - FAMILIA PEDREIRO - HORISTA (ENCARGOS COMPLEMENTARES - COLETADO CAIXA) (SINAPI) | H | '00043489 | 0.5 | 1 | 0.96 | 0 | 0.96 | - | 0.48
EPI - FAMILIA SERVENTE - HORISTA (ENCARGOS COMPLEMENTARES - COLETADO CAIXA) (SINAPI) | H | '00043491 | 1.48 | 1 | 1.02 | 0 | 1.02 | - | 1.51
SubTotal: | [8 empty] | 35.7
RESUMO
DISCRIMINAÇÃO |  |  | TAXA(%) | VALORES
Mão-de-Obra(A) |  |  | 85 | 21.16
Materiais(B) |  |  |  | 35.7
Equipamentos(C) |  |  |  | 0
Produção da Equipe(D) |  |  |  | 1
Custo Horário Total(A+C) |  |  |  | 21.16
Custo Unitário da Execução[(A/D)+(C/D)] = E |  |  |  | 21.16
Custo Direto Total(B+E) |  |  |  | 56.86
Bonificações e Despesas Indiretas - BDI |  |  | 30.9 | 17.57
CUSTO UNITÁRIO (Adotado) |  |  |  | 74.43
Orçamento: 868201 - - 2020 - VITÓRIA
Órgão Cliente: UFES/PU |  |  | Órgão Gerente: UFES/PU |  |  | Data Base: Maio/2020
Planilha: 2 - LOTE 02 - MARUÍPE
Item: 161004 - Lastro regularizado de concreto não estrutural, espessura de 8 cm | [6 empty] | Unidade: m2
Base: LABOR/SINAPI/PU-UFES |  | Código Base: '130110 |  | Fonte: LABOR |  |  | Versão: 51
MÃO DE OBRA | Unid | Código | Coefic. | C. Prod. | Pr. Prod. | Pr. Improd. | Pr. Unit. | Fator Ac. | Subtotal
PEDREIRO (SINAPI) | H | '00004750 | 0.5073 | 1 | 7.92 | 0 | 14.65 | - | 7.432
SERVENTE DE OBRAS (SINAPI) | H | '00006111 | 1.5016 | 1 | 4.94 | 0 | 9.14 | - | 13.725
SubTotal: | [8 empty] | 21.16
MATERIAL | Unid | Código | Coefic. | C. Prod. | Pr. Prod. | Pr. Improd. | Pr. Unit. | Fator Ac. | Subtotal
AREIA LAVADA MEDIA (LABOR) | M3 | '020503 | 0.062412 | 1 | 61.67 | 0 | 61.67 | - | 3.849
CIMENTO PORTLAND CP III - 40 (LABOR) | KG | '020508 | 21.924 | 1 | 0.32 | 0 | 0.32 | - | 7.016
BRITA 1 (LABOR) | M3 | '020517 | 0.03192 | 1 | 81.96 | 0 | 81.96 | - | 2.616
BRITA 2 (LABOR) | M3 | '020518 | 0.03192 | 1 | 81.96 | 0 | 81.96 | - | 2.616
ALIMENTACAO - HORISTA (COLETADO CAIXA) (SINAPI) | H | '00037370 | 1.98 | 1 | 2.59 | 0 | 2.59 | - | 5.128
TRANSPORTE - HORISTA (COLETADO CAIXA) (SINAPI) | H | '00037371 | 1.98 | 1 | 0.6 | 0 | 0.6 | - | 1.188
EXAMES - HORISTA (COLETADO CAIXA) (SINAPI) | H | '00037372 | 1.98 | 1 | 0.35 | 0 | 0.35 | - | 0.693
SEGURO - HORISTA (COLETADO CAIXA) (SINAPI) | H | '00037373 | 1.98 | 1 | 0.07 | 0 | 0.07 | - | 0.139
FERRAMENTAS - FAMILIA PEDREIRO - HORISTA (ENCARGOS COMPLEMENTARES - COLETADO CAIXA) (SINAPI) | H | '00043465 | 0.5 | 1 | 0.5 | 0 | 0.5 | - | 0.25
FERRAMENTAS - FAMILIA SERVENTE - HORISTA (ENCARGOS COMPLEMENTARES - COLETADO CAIXA) (SINAPI) | H | '00043467 | 1.48 | 1 | 0.38 | 0 | 0.38 | - | 0.562
EPI - FAMILIA PEDREIRO - HORISTA (ENCARGOS COMPLEMENTARES - COLETADO CAIXA) (SINAPI) | H | '00043489 | 0.5 | 1 | 0.96 | 0 | 0.96 | - | 0.48
EPI - FAMILIA SERVENTE - HORISTA (ENCARGOS COMPLEMENTARES - COLETADO CAIXA) (SINAPI) | H | '00043491 | 1.48 | 1 | 1.02 | 0 | 1.02 | - | 1.51
SubTotal: | [8 empty] | 26.05
RESUMO
DISCRIMINAÇÃO |  |  | TAXA(%) | VALORES
Mão-de-Obra(A) |  |  | 85 | 21.16
Materiais(B) |  |  |  | 26.05
Equipamentos(C) |  |  |  | 0
Produção da Equipe(D) |  |  |  | 1
Custo Horário Total(A+C) |  |  |  | 21.16
Custo Unitário da Execução[(A/D)+(C/D)] = E |  |  |  | 21.16
Custo Direto Total(B+E) |  |  |  | 47.21
Bonificações e Despesas Indiretas - BDI |  |  | 30.9 | 14.59
CUSTO UNITÁRIO (Adotado) |  |  |  | 61.8
Orçamento: 868201 - - 2020 - VITÓRIA
Órgão Cliente: UFES/PU |  |  | Órgão Gerente: UFES/PU |  |  | Data Base: Maio/2020
Planilha: 2 - LOTE 02 - MARUÍPE
Item: 161005 - Lastro impermeabilizado de concreto não estrutural, espessura de 6 cm | [6 empty] | Unidade: m2
Base: LABOR/SINAPI/PU-UFES |  | Código Base: '130111 |  | Fonte: LABOR |  |  | Versão: 51
MÃO DE OBRA | Unid | Código | Coefic. | C. Prod. | Pr. Prod. | Pr. Improd. | Pr. Unit. | Fator Ac. | Subtotal
PEDREIRO (SINAPI) | H | '00004750 | 0.40584 | 1 | 7.92 | 0 | 14.65 | - | 5.946
SERVENTE DE OBRAS (SINAPI) | H | '00006111 | 1.1262 | 1 | 4.94 | 0 | 9.14 | - | 10.294
SubTotal: | [8 empty] | 16.24
MATERIAL | Unid | Código | Coefic. | C. Prod. | Pr. Prod. | Pr. Improd. | Pr. Unit. | Fator Ac. | Subtotal
AREIA LAVADA MEDIA (LABOR) | M3 | '020503 | 0.046809 | 1 | 61.67 | 0 | 61.67 | - | 2.887
CIMENTO PORTLAND CP III - 40 (LABOR) | KG | '020508 | 16.443 | 1 | 0.32 | 0 | 0.32 | - | 5.262
BRITA 1 (LABOR) | M3 | '020517 | 0.02394 | 1 | 81.96 | 0 | 81.96 | - | 1.962
BRITA 2 (LABOR) | M3 | '020518 | 0.02394 | 1 | 81.96 | 0 | 81.96 | - | 1.962
SIKA 1 (LABOR) | KG | '024015 | 1.2 | 1 | 6.03 | 0 | 6.03 | - | 7.236
ALIMENTACAO - HORISTA (COLETADO CAIXA) (SINAPI) | H | '00037370 | 1.51 | 1 | 2.59 | 0 | 2.59 | - | 3.911
TRANSPORTE - HORISTA (COLETADO CAIXA) (SINAPI) | H | '00037371 | 1.51 | 1 | 0.6 | 0 | 0.6 | - | 0.906
EXAMES - HORISTA (COLETADO CAIXA) (SINAPI) | H | '00037372 | 1.51 | 1 | 0.35 | 0 | 0.35 | - | 0.529
SEGURO - HORISTA (COLETADO CAIXA) (SINAPI) | H | '00037373 | 1.51 | 1 | 0.07 | 0 | 0.07 | - | 0.106
FERRAMENTAS - FAMILIA PEDREIRO - HORISTA (ENCARGOS COMPLEMENTARES - COLETADO CAIXA) (SINAPI) | H | '00043465 | 0.4 | 1 | 0.5 | 0 | 0.5 | - | 0.2
FERRAMENTAS - FAMILIA SERVENTE - HORISTA (ENCARGOS COMPLEMENTARES - COLETADO CAIXA) (SINAPI) | H | '00043467 | 1.11 | 1 | 0.38 | 0 | 0.38 | - | 0.422
EPI - FAMILIA PEDREIRO - HORISTA (ENCARGOS COMPLEMENTARES - COLETADO CAIXA) (SINAPI) | H | '00043489 | 0.4 | 1 | 0.96 | 0 | 0.96 | - | 0.384
EPI - FAMILIA SERVENTE - HORISTA (ENCARGOS COMPLEMENTARES - COLETADO CAIXA) (SINAPI) | H | '00043491 | 1.11 | 1 | 1.02 | 0 | 1.02 | - | 1.132
SubTotal: | [8 empty] | 26.9
RESUMO
DISCRIMINAÇÃO |  |  | TAXA(%) | VALORES
Mão-de-Obra(A) |  |  | 85 | 16.24
Materiais(B) |  |  |  | 26.9
Equipamentos(C) |  |  |  | 0
Produção da Equipe(D) |  |  |  | 1
Custo Horário Total(A+C) |  |  |  | 16.24
Custo Unitário da Execução[(A/D)+(C/D)] = E |  |  |  | 16.24
Custo Direto Total(B+E) |  |  |  | 43.14
Bonificações e Despesas Indiretas - BDI |  |  | 30.9 | 13.33
CUSTO UNITÁRIO (Adotado) |  |  |  | 56.47
Orçamento: 868201 - - 2020 - VITÓRIA
Órgão Cliente: UFES/PU |  |  | Órgão Gerente: UFES/PU |  |  | Data Base: Maio/2020
Planilha: 2 - LOTE 02 - MARUÍPE
Item: 161006 - Lastro de concreto não estrutural, espessura de 6 cm | [6 empty] | Unidade: m2
Base: LABOR/SINAPI/PU-UFES |  | Código Base: '130112 |  | Fonte: LABOR |  |  | Versão: 51
MÃO DE OBRA | Unid | Código | Coefic. | C. Prod. | Pr. Prod. | Pr. Improd. | Pr. Unit. | Fator Ac. | Subtotal
PEDREIRO (SINAPI) | H | '00004750 | 0.40584 | 1 | 7.92 | 0 | 14.65 | - | 5.946
SERVENTE DE OBRAS (SINAPI) | H | '00006111 | 1.1262 | 1 | 4.94 | 0 | 9.14 | - | 10.294
SubTotal: | [8 empty] | 16.24
MATERIAL | Unid | Código | Coefic. | C. Prod. | Pr. Prod. | Pr. Improd. | Pr. Unit. | Fator Ac. | Subtotal
AREIA LAVADA MEDIA (LABOR) | M3 | '020503 | 0.046809 | 1 | 61.67 | 0 | 61.67 | - | 2.887
CIMENTO PORTLAND CP III - 40 (LABOR) | KG | '020508 | 16.443 | 1 | 0.32 | 0 | 0.32 | - | 5.262
BRITA 1 (LABOR) | M3 | '020517 | 0.02394 | 1 | 81.96 | 0 | 81.96 | - | 1.962
BRITA 2 (LABOR) | M3 | '020518 | 0.02394 | 1 | 81.96 | 0 | 81.96 | - | 1.962
ALIMENTACAO - HORISTA (COLETADO CAIXA) (SINAPI) | H | '00037370 | 1.51 | 1 | 2.59 | 0 | 2.59 | - | 3.911
TRANSPORTE - HORISTA (COLETADO CAIXA) (SINAPI) | H | '00037371 | 1.51 | 1 | 0.6 | 0 | 0.6 | - | 0.906
EXAMES - HORISTA (COLETADO CAIXA) (SINAPI) | H | '00037372 | 1.51 | 1 | 0.35 | 0 | 0.35 | - | 0.529
SEGURO - HORISTA (COLETADO CAIXA) (SINAPI) | H | '00037373 | 1.51 | 1 | 0.07 | 0 | 0.07 | - | 0.106
FERRAMENTAS - FAMILIA PEDREIRO - HORISTA (ENCARGOS COMPLEMENTARES - COLETADO CAIXA) (SINAPI) | H | '00043465 | 0.4 | 1 | 0.5 | 0 | 0.5 | - | 0.2
FERRAMENTAS - FAMILIA SERVENTE - HORISTA (ENCARGOS COMPLEMENTARES - COLETADO CAIXA) (SINAPI) | H | '00043467 | 1.11 | 1 | 0.38 | 0 | 0.38 | - | 0.422
EPI - FAMILIA PEDREIRO - HORISTA (ENCARGOS COMPLEMENTARES - COLETADO CAIXA) (SINAPI) | H | '00043489 | 0.4 | 1 | 0.96 | 0 | 0.96 | - | 0.384
EPI - FAMILIA SERVENTE - HORISTA (ENCARGOS COMPLEMENTARES - COLETADO CAIXA) (SINAPI) | H | '00043491 | 1.11 | 1 | 1.02 | 0 | 1.02 | - | 1.132
SubTotal: | [8 empty] | 19.66
RESUMO
DISCRIMINAÇÃO |  |  | TAXA(%) | VALORES
Mão-de-Obra(A) |  |  | 85 | 16.24
Materiais(B) |  |  |  | 19.66
Equipamentos(C) |  |  |  | 0
Produção da Equipe(D) |  |  |  | 1
Custo Horário Total(A+C) |  |  |  | 16.24
Custo Unitário da Execução[(A/D)+(C/D)] = E |  |  |  | 16.24
Custo Direto Total(B+E) |  |  |  | 35.9
Bonificações e Despesas Indiretas - BDI |  |  | 30.9 | 11.09
CUSTO UNITÁRIO (Adotado) |  |  |  | 46.99
Orçamento: 868201 - - 2020 - VITÓRIA
Órgão Cliente: UFES/PU |  |  | Órgão Gerente: UFES/PU |  |  | Data Base: Maio/2020
Planilha: 2 - LOTE 02 - MARUÍPE
Item: 161007 - Lastro impermeabilizado de concreto não estrutural, espessura de 8cm | [6 empty] | Unidade: m2
Base: LABOR/SINAPI/PU-UFES |  | Código Base: '130113 |  | Fonte: LABOR |  |  | Versão: 51
MÃO DE OBRA | Unid | Código | Coefic. | C. Prod. | Pr. Prod. | Pr. Improd. | Pr. Unit. | Fator Ac. | Subtotal
PEDREIRO (SINAPI) | H | '00004750 | 0.53977 | 1 | 7.92 | 0 | 14.65 | - | 7.908
SERVENTE DE OBRAS (SINAPI) | H | '00006111 | 1.4979 | 1 | 4.94 | 0 | 9.14 | - | 13.69
SubTotal: | [8 empty] | 21.6
MATERIAL | Unid | Código | Coefic. | C. Prod. | Pr. Prod. | Pr. Improd. | Pr. Unit. | Fator Ac. | Subtotal
AREIA LAVADA MEDIA (LABOR) | M3 | '020503 | 0.062256 | 1 | 61.67 | 0 | 61.67 | - | 3.839
CIMENTO PORTLAND CP III - 40 (LABOR) | KG | '020508 | 21.8692 | 1 | 0.32 | 0 | 0.32 | - | 6.998
BRITA 1 (LABOR) | M3 | '020517 | 0.03184 | 1 | 81.96 | 0 | 81.96 | - | 2.61
BRITA 2 (LABOR) | M3 | '020518 | 0.03184 | 1 | 81.96 | 0 | 81.96 | - | 2.61
SIKA 1 (LABOR) | KG | '024015 | 1.596 | 1 | 6.03 | 0 | 6.03 | - | 9.624
ALIMENTACAO - HORISTA (COLETADO CAIXA) (SINAPI) | H | '00037370 | 2.0083 | 1 | 2.59 | 0 | 2.59 | - | 5.201
TRANSPORTE - HORISTA (COLETADO CAIXA) (SINAPI) | H | '00037371 | 2.0083 | 1 | 0.6 | 0 | 0.6 | - | 1.205
EXAMES - HORISTA (COLETADO CAIXA) (SINAPI) | H | '00037372 | 2.0083 | 1 | 0.35 | 0 | 0.35 | - | 0.703
SEGURO - HORISTA (COLETADO CAIXA) (SINAPI) | H | '00037373 | 2.0083 | 1 | 0.07 | 0 | 0.07 | - | 0.141
FERRAMENTAS - FAMILIA PEDREIRO - HORISTA (ENCARGOS COMPLEMENTARES - COLETADO CAIXA) (SINAPI) | H | '00043465 | 0.532 | 1 | 0.5 | 0 | 0.5 | - | 0.266
FERRAMENTAS - FAMILIA SERVENTE - HORISTA (ENCARGOS COMPLEMENTARES - COLETADO CAIXA) (SINAPI) | H | '00043467 | 1.4763 | 1 | 0.38 | 0 | 0.38 | - | 0.561
EPI - FAMILIA PEDREIRO - HORISTA (ENCARGOS COMPLEMENTARES - COLETADO CAIXA) (SINAPI) | H | '00043489 | 0.532 | 1 | 0.96 | 0 | 0.96 | - | 0.511
EPI - FAMILIA SERVENTE - HORISTA (ENCARGOS COMPLEMENTARES - COLETADO CAIXA) (SINAPI) | H | '00043491 | 1.4763 | 1 | 1.02 | 0 | 1.02 | - | 1.506
SubTotal: | [8 empty] | 35.78
RESUMO
DISCRIMINAÇÃO |  |  | TAXA(%) | VALORES
Mão-de-Obra(A) |  |  | 85 | 21.6
Materiais(B) |  |  |  | 35.78
Equipamentos(C) |  |  |  | 0
Produção da Equipe(D) |  |  |  | 1
Custo Horário Total(A+C) |  |  |  | 21.6
Custo Unitário da Execução[(A/D)+(C/D)] = E |  |  |  | 21.6
Custo Direto Total(B+E) |  |  |  | 57.38
Bonificações e Despesas Indiretas - BDI |  |  | 30.9 | 17.73
CUSTO UNITÁRIO (Adotado) |  |  |  | 75.11
Orçamento: 868201 - - 2020 - VITÓRIA
Órgão Cliente: UFES/PU |  |  | Órgão Gerente: UFES/PU |  |  | Data Base: Maio/2020
Planilha: 2 - LOTE 02 - MARUÍPE
Item: 161101 - Piso argamassa alta resistência tipo granilite ou equiv de qualidade comprovada, esp de 10mm, com juntas plástica em quadros de 1m, na cor natural, com acabamento anti-derrapante mecanizado, inclusive regularização e=3.0cm | [6 empty] | Unidade: m2
Base: LABOR/SINAPI/PU-UFES |  | Código Base: '130230 |  | Fonte: LABOR |  |  | Versão: 52
MÃO DE OBRA | Unid | Código | Coefic. | C. Prod. | Pr. Prod. | Pr. Improd. | Pr. Unit. | Fator Ac. | Subtotal
PEDREIRO (SINAPI) | H | '00004750 | 0.96387 | 1 | 7.92 | 0 | 14.65 | - | 14.121
MARMORISTA / GRANITEIRO (SINAPI) | H | '00004755 | 1.1617 | 1 | 8.32 | 0 | 15.39 | - | 17.879
SERVENTE DE OBRAS (SINAPI) | H | '00006111 | 1.9277 | 1 | 4.94 | 0 | 9.14 | - | 17.62
SubTotal: | [8 empty] | 49.62
MATERIAL | Unid | Código | Coefic. | C. Prod. | Pr. Prod. | Pr. Improd. | Pr. Unit. | Fator Ac. | Subtotal
AREIA LAVADA MEDIA (LABOR) | M3 | '020503 | 0.039 | 1 | 61.67 | 0 | 61.67 | - | 2.405
CIMENTO PORTLAND CP III - 40 (LABOR) | KG | '020508 | 25.78 | 1 | 0.32 | 0 | 0.32 | - | 8.25
JUNTA DE DILATACAO PLASTICA (LABOR) | M | '035114 | 2 | 1 | 0.85 | 0 | 0.85 | - | 1.7
AGREGADO DE ALTA RESISTENCIA PARA PISOS (LABOR) | KG | '035504 | 16 | 1 | 0.74 | 0 | 0.74 | - | 11.84
TIJOLO ESMERIL 76,2X76,2X50,8 MM (LABOR) | UN | '078735 | 0.18 | 1 | 22.11 | 0 | 22.11 | - | 3.98
MAQUINA ELETRICA P/ POLIMENTO PISO - REF TAB SINAPI (LABOR) | H | '950101 | 1.15 | 1 | 2.59 | 0 | 2.59 | - | 2.979
ALIMENTACAO - HORISTA (COLETADO CAIXA) (SINAPI) | H | '00037370 | 4 | 1 | 2.59 | 0 | 2.59 | - | 10.36
TRANSPORTE - HORISTA (COLETADO CAIXA) (SINAPI) | H | '00037371 | 4 | 1 | 0.6 | 0 | 0.6 | - | 2.4
EXAMES - HORISTA (COLETADO CAIXA) (SINAPI) | H | '00037372 | 4 | 1 | 0.35 | 0 | 0.35 | - | 1.4
SEGURO - HORISTA (COLETADO CAIXA) (SINAPI) | H | '00037373 | 4 | 1 | 0.07 | 0 | 0.07 | - | 0.28
FERRAMENTAS - FAMILIA PEDREIRO - HORISTA (ENCARGOS COMPLEMENTARES - COLETADO CAIXA) (SINAPI) | H | '00043465 | 2.1 | 1 | 0.5 | 0 | 0.5 | - | 1.05
FERRAMENTAS - FAMILIA SERVENTE - HORISTA (ENCARGOS COMPLEMENTARES - COLETADO CAIXA) (SINAPI) | H | '00043467 | 1.9 | 1 | 0.38 | 0 | 0.38 | - | 0.722
EPI - FAMILIA PEDREIRO - HORISTA (ENCARGOS COMPLEMENTARES - COLETADO CAIXA) (SINAPI) | H | '00043489 | 2.1 | 1 | 0.96 | 0 | 0.96 | - | 2.016
EPI - FAMILIA SERVENTE - HORISTA (ENCARGOS COMPLEMENTARES - COLETADO CAIXA) (SINAPI) | H | '00043491 | 1.9 | 1 | 1.02 | 0 | 1.02 | - | 1.938
SubTotal: | [8 empty] | 51.32
RESUMO
DISCRIMINAÇÃO |  |  | TAXA(%) | VALORES
Mão-de-Obra(A) |  |  | 85 | 49.62
Materiais(B) |  |  |  | 51.32
Equipamentos(C) |  |  |  | 0
Produção da Equipe(D) |  |  |  | 1
Custo Horário Total(A+C) |  |  |  | 49.62
Custo Unitário da Execução[(A/D)+(C/D)] = E |  |  |  | 49.62
Custo Direto Total(B+E) |  |  |  | 100.94
Bonificações e Despesas Indiretas - BDI |  |  | 30.9 | 31.19
CUSTO UNITÁRIO (Adotado) |  |  |  | 132.13
Orçamento: 868201 - - 2020 - VITÓRIA
Órgão Cliente: UFES/PU |  |  | Órgão Gerente: UFES/PU |  |  | Data Base: Maio/2020
Planilha: 2 - LOTE 02 - MARUÍPE
Item: 161102 - Piso argamassa alta resistência tipo granilite ou equiv de qualidade comprovada, esp de 10mm, com juntas plástica em quadros de 1m, na cor natural, com acabamento polido mecanizado, inclusive regularização e=3.0cm | [6 empty] | Unidade: m2
Base: LABOR/SINAPI/PU-UFES |  | Código Base: '130231 |  | Fonte: LABOR |  |  | Versão: 51
MÃO DE OBRA | Unid | Código | Coefic. | C. Prod. | Pr. Prod. | Pr. Improd. | Pr. Unit. | Fator Ac. | Subtotal
PEDREIRO (SINAPI) | H | '00004750 | 0.96387 | 1 | 7.92 | 0 | 14.65 | - | 14.121
MARMORISTA / GRANITEIRO (SINAPI) | H | '00004755 | 1.4522 | 1 | 8.32 | 0 | 15.39 | - | 22.349
SERVENTE DE OBRAS (SINAPI) | H | '00006111 | 2.118 | 1 | 4.94 | 0 | 9.14 | - | 19.358
SubTotal: | [8 empty] | 55.83
MATERIAL | Unid | Código | Coefic. | C. Prod. | Pr. Prod. | Pr. Improd. | Pr. Unit. | Fator Ac. | Subtotal
AREIA LAVADA MEDIA (LABOR) | M3 | '020503 | 0.039 | 1 | 61.67 | 0 | 61.67 | - | 2.405
CIMENTO PORTLAND CP III - 40 (LABOR) | KG | '020508 | 25.78 | 1 | 0.32 | 0 | 0.32 | - | 8.25
JUNTA DE DILATACAO PLASTICA (LABOR) | M | '035114 | 2 | 1 | 0.85 | 0 | 0.85 | - | 1.7
AGREGADO DE ALTA RESISTENCIA PARA PISOS (LABOR) | KG | '035504 | 16 | 1 | 0.74 | 0 | 0.74 | - | 11.84
TIJOLO ESMERIL 76,2X76,2X50,8 MM (LABOR) | UN | '078735 | 0.26 | 1 | 22.11 | 0 | 22.11 | - | 5.749
MAQUINA ELETRICA P/ POLIMENTO PISO - REF TAB SINAPI (LABOR) | H | '950101 | 1.4375 | 1 | 2.59 | 0 | 2.59 | - | 3.723
ALIMENTACAO - HORISTA (COLETADO CAIXA) (SINAPI) | H | '00037370 | 4.475 | 1 | 2.59 | 0 | 2.59 | - | 11.59
TRANSPORTE - HORISTA (COLETADO CAIXA) (SINAPI) | H | '00037371 | 4.475 | 1 | 0.6 | 0 | 0.6 | - | 2.685
EXAMES - HORISTA (COLETADO CAIXA) (SINAPI) | H | '00037372 | 4.475 | 1 | 0.35 | 0 | 0.35 | - | 1.566
SEGURO - HORISTA (COLETADO CAIXA) (SINAPI) | H | '00037373 | 4.475 | 1 | 0.07 | 0 | 0.07 | - | 0.313
FERRAMENTAS - FAMILIA PEDREIRO - HORISTA (ENCARGOS COMPLEMENTARES - COLETADO CAIXA) (SINAPI) | H | '00043465 | 2.3875 | 1 | 0.5 | 0 | 0.5 | - | 1.194
FERRAMENTAS - FAMILIA SERVENTE - HORISTA (ENCARGOS COMPLEMENTARES - COLETADO CAIXA) (SINAPI) | H | '00043467 | 2.0875 | 1 | 0.38 | 0 | 0.38 | - | 0.793
EPI - FAMILIA PEDREIRO - HORISTA (ENCARGOS COMPLEMENTARES - COLETADO CAIXA) (SINAPI) | H | '00043489 | 2.3875 | 1 | 0.96 | 0 | 0.96 | - | 2.292
EPI - FAMILIA SERVENTE - HORISTA (ENCARGOS COMPLEMENTARES - COLETADO CAIXA) (SINAPI) | H | '00043491 | 2.0875 | 1 | 1.02 | 0 | 1.02 | - | 2.129
SubTotal: | [8 empty] | 56.23
RESUMO
DISCRIMINAÇÃO |  |  | TAXA(%) | VALORES
Mão-de-Obra(A) |  |  | 85 | 55.83
Materiais(B) |  |  |  | 56.23
Equipamentos(C) |  |  |  | 0
Produção da Equipe(D) |  |  |  | 1
Custo Horário Total(A+C) |  |  |  | 55.83
Custo Unitário da Execução[(A/D)+(C/D)] = E |  |  |  | 55.83
Custo Direto Total(B+E) |  |  |  | 112.06
Bonificações e Despesas Indiretas - BDI |  |  | 30.9 | 34.63
CUSTO UNITÁRIO (Adotado) |  |  |  | 146.69
Orçamento: 868201 - - 2020 - VITÓRIA
Órgão Cliente: UFES/PU |  |  | Órgão Gerente: UFES/PU |  |  | Data Base: Maio/2020
Planilha: 2 - LOTE 02 - MARUÍPE
Item: 161201 - Rodapé de argamassa de cimento e areia no traço 1:3, altura de 7 cm e espessura de 2 cm | [6 empty] | Unidade: m
Base: LABOR/SINAPI/PU-UFES |  | Código Base: '130301 |  | Fonte: LABOR |  |  | Versão: 51
MÃO DE OBRA | Unid | Código | Coefic. | C. Prod. | Pr. Prod. | Pr. Improd. | Pr. Unit. | Fator Ac. | Subtotal
PEDREIRO (SINAPI) | H | '00004750 | 0.41599 | 1 | 7.92 | 0 | 14.65 | - | 6.094
SERVENTE DE OBRAS (SINAPI) | H | '00006111 | 0.25365 | 1 | 4.94 | 0 | 9.14 | - | 2.318
SubTotal: | [8 empty] | 8.41
MATERIAL | Unid | Código | Coefic. | C. Prod. | Pr. Prod. | Pr. Improd. | Pr. Unit. | Fator Ac. | Subtotal
AREIA LAVADA MEDIA (LABOR) | M3 | '020503 | 0.0035 | 1 | 61.67 | 0 | 61.67 | - | 0.216
CIMENTO PORTLAND CP III - 40 (LABOR) | KG | '020508 | 0.3 | 1 | 0.32 | 0 | 0.32 | - | 0.096
ALIMENTACAO - HORISTA (COLETADO CAIXA) (SINAPI) | H | '00037370 | 0.66 | 1 | 2.59 | 0 | 2.59 | - | 1.709
TRANSPORTE - HORISTA (COLETADO CAIXA) (SINAPI) | H | '00037371 | 0.66 | 1 | 0.6 | 0 | 0.6 | - | 0.396
EXAMES - HORISTA (COLETADO CAIXA) (SINAPI) | H | '00037372 | 0.66 | 1 | 0.35 | 0 | 0.35 | - | 0.231
SEGURO - HORISTA (COLETADO CAIXA) (SINAPI) | H | '00037373 | 0.66 | 1 | 0.07 | 0 | 0.07 | - | 0.046
FERRAMENTAS - FAMILIA PEDREIRO - HORISTA (ENCARGOS COMPLEMENTARES - COLETADO CAIXA) (SINAPI) | H | '00043465 | 0.41 | 1 | 0.5 | 0 | 0.5 | - | 0.205
FERRAMENTAS - FAMILIA SERVENTE - HORISTA (ENCARGOS COMPLEMENTARES - COLETADO CAIXA) (SINAPI) | H | '00043467 | 0.25 | 1 | 0.38 | 0 | 0.38 | - | 0.095
EPI - FAMILIA PEDREIRO - HORISTA (ENCARGOS COMPLEMENTARES - COLETADO CAIXA) (SINAPI) | H | '00043489 | 0.41 | 1 | 0.96 | 0 | 0.96 | - | 0.394
EPI - FAMILIA SERVENTE - HORISTA (ENCARGOS COMPLEMENTARES - COLETADO CAIXA) (SINAPI) | H | '00043491 | 0.25 | 1 | 1.02 | 0 | 1.02 | - | 0.255
SubTotal: | [8 empty] | 3.64
RESUMO
DISCRIMINAÇÃO |  |  | TAXA(%) | VALORES
Mão-de-Obra(A) |  |  | 85 | 8.41
Materiais(B) |  |  |  | 3.64
Equipamentos(C) |  |  |  | 0
Produção da Equipe(D) |  |  |  | 1
Custo Horário Total(A+C) |  |  |  | 8.41
Custo Unitário da Execução[(A/D)+(C/D)] = E |  |  |  | 8.41
Custo Direto Total(B+E) |  |  |  | 12.05
Bonificações e Despesas Indiretas - BDI |  |  | 30.9 | 3.72
CUSTO UNITÁRIO (Adotado) |  |  |  | 15.77
Orçamento: 868201 - - 2020 - VITÓRIA
Órgão Cliente: UFES/PU |  |  | Órgão Gerente: UFES/PU |  |  | Data Base: Maio/2020
Planilha: 2 - LOTE 02 - MARUÍPE
Item: 161202 - Soleira de mármore branco comum, esp. 2cm e largura de 15cm | [6 empty] | Unidade: m
Base: LABOR/SINAPI/PU-UFES |  | Código Base: '130306 |  | Fonte: LABOR |  |  | Versão: 51
MÃO DE OBRA | Unid | Código | Coefic. | C. Prod. | Pr. Prod. | Pr. Improd. | Pr. Unit. | Fator Ac. | Subtotal
PEDREIRO (SINAPI) | H | '00004750 | 0.40584 | 1 | 7.92 | 0 | 14.65 | - | 5.946
SERVENTE DE OBRAS (SINAPI) | H | '00006111 | 0.44642 | 1 | 4.94 | 0 | 9.14 | - | 4.08
SubTotal: | [8 empty] | 10.03
MATERIAL | Unid | Código | Coefic. | C. Prod. | Pr. Prod. | Pr. Improd. | Pr. Unit. | Fator Ac. | Subtotal
AREIA LAVADA MEDIA (LABOR) | M3 | '020503 | 0.0046 | 1 | 61.67 | 0 | 61.67 | - | 0.284
CAL HIDRATADO P/ ARGAMASSA CH III (LABOR) | KG | '020505 | 0.68 | 1 | 0.78 | 0 | 0.78 | - | 0.53
CIMENTO PORTLAND CP III - 40 (LABOR) | KG | '020508 | 1.37 | 1 | 0.32 | 0 | 0.32 | - | 0.438
SOLEIRA MARMORE BRANCO ESP=2CM, 15CM (LABOR) | M | '036016 | 1 | 1 | 24.2 | 0 | 24.2 | - | 24.2
ALIMENTACAO - HORISTA (COLETADO CAIXA) (SINAPI) | H | '00037370 | 0.84 | 1 | 2.59 | 0 | 2.59 | - | 2.176
TRANSPORTE - HORISTA (COLETADO CAIXA) (SINAPI) | H | '00037371 | 0.84 | 1 | 0.6 | 0 | 0.6 | - | 0.504
EXAMES - HORISTA (COLETADO CAIXA) (SINAPI) | H | '00037372 | 0.84 | 1 | 0.35 | 0 | 0.35 | - | 0.294
SEGURO - HORISTA (COLETADO CAIXA) (SINAPI) | H | '00037373 | 0.84 | 1 | 0.07 | 0 | 0.07 | - | 0.059
FERRAMENTAS - FAMILIA PEDREIRO - HORISTA (ENCARGOS COMPLEMENTARES - COLETADO CAIXA) (SINAPI) | H | '00043465 | 0.4 | 1 | 0.5 | 0 | 0.5 | - | 0.2
FERRAMENTAS - FAMILIA SERVENTE - HORISTA (ENCARGOS COMPLEMENTARES - COLETADO CAIXA) (SINAPI) | H | '00043467 | 0.44 | 1 | 0.38 | 0 | 0.38 | - | 0.167
EPI - FAMILIA PEDREIRO - HORISTA (ENCARGOS COMPLEMENTARES - COLETADO CAIXA) (SINAPI) | H | '00043489 | 0.4 | 1 | 0.96 | 0 | 0.96 | - | 0.384
EPI - FAMILIA SERVENTE - HORISTA (ENCARGOS COMPLEMENTARES - COLETADO CAIXA) (SINAPI) | H | '00043491 | 0.44 | 1 | 1.02 | 0 | 1.02 | - | 0.449
SubTotal: | [8 empty] | 29.68
RESUMO
DISCRIMINAÇÃO |  |  | TAXA(%) | VALORES
Mão-de-Obra(A) |  |  | 85 | 10.03
Materiais(B) |  |  |  | 29.69
Equipamentos(C) |  |  |  | 0
Produção da Equipe(D) |  |  |  | 1
Custo Horário Total(A+C) |  |  |  | 10.03
Custo Unitário da Execução[(A/D)+(C/D)] = E |  |  |  | 10.03
Custo Direto Total(B+E) |  |  |  | 39.72
Bonificações e Despesas Indiretas - BDI |  |  | 30.9 | 12.27
CUSTO UNITÁRIO (Adotado) |  |  |  | 51.99
Orçamento: 868201 - - 2020 - VITÓRIA
Órgão Cliente: UFES/PU |  |  | Órgão Gerente: UFES/PU |  |  | Data Base: Maio/2020
Planilha: 2 - LOTE 02 - MARUÍPE
Item: 161203 - Soleira de granito esp. 2 cm e largura de 15 cm | [6 empty] | Unidade: m
Base: LABOR/SINAPI/PU-UFES |  | Código Base: '130308 |  | Fonte: LABOR |  |  | Versão: 51
MÃO DE OBRA | Unid | Código | Coefic. | C. Prod. | Pr. Prod. | Pr. Improd. | Pr. Unit. | Fator Ac. | Subtotal
PEDREIRO (SINAPI) | H | '00004750 | 0.40584 | 1 | 7.92 | 0 | 14.65 | - | 5.946
SERVENTE DE OBRAS (SINAPI) | H | '00006111 | 0.44642 | 1 | 4.94 | 0 | 9.14 | - | 4.08
SubTotal: | [8 empty] | 10.03
MATERIAL | Unid | Código | Coefic. | C. Prod. | Pr. Prod. | Pr. Improd. | Pr. Unit. | Fator Ac. | Subtotal
AREIA LAVADA MEDIA (LABOR) | M3 | '020503 | 0.0046 | 1 | 61.67 | 0 | 61.67 | - | 0.284
CAL HIDRATADO P/ ARGAMASSA CH III (LABOR) | KG | '020505 | 0.68 | 1 | 0.78 | 0 | 0.78 | - | 0.53
CIMENTO PORTLAND CP III - 40 (LABOR) | KG | '020508 | 1.37 | 1 | 0.32 | 0 | 0.32 | - | 0.438
SOLEIRA GRANITO CINZA ANDORINHA ESP=2CM,L=15CM (LABOR) | M | '036034 | 1 | 1 | 23.44 | 0 | 23.44 | - | 23.44
ALIMENTACAO - HORISTA (COLETADO CAIXA) (SINAPI) | H | '00037370 | 0.84 | 1 | 2.59 | 0 | 2.59 | - | 2.176
TRANSPORTE - HORISTA (COLETADO CAIXA) (SINAPI) | H | '00037371 | 0.84 | 1 | 0.6 | 0 | 0.6 | - | 0.504
EXAMES - HORISTA (COLETADO CAIXA) (SINAPI) | H | '00037372 | 0.84 | 1 | 0.35 | 0 | 0.35 | - | 0.294
SEGURO - HORISTA (COLETADO CAIXA) (SINAPI) | H | '00037373 | 0.84 | 1 | 0.07 | 0 | 0.07 | - | 0.059
FERRAMENTAS - FAMILIA PEDREIRO - HORISTA (ENCARGOS COMPLEMENTARES - COLETADO CAIXA) (SINAPI) | H | '00043465 | 0.4 | 1 | 0.5 | 0 | 0.5 | - | 0.2
FERRAMENTAS - FAMILIA SERVENTE - HORISTA (ENCARGOS COMPLEMENTARES - COLETADO CAIXA) (SINAPI) | H | '00043467 | 0.44 | 1 | 0.38 | 0 | 0.38 | - | 0.167
EPI - FAMILIA PEDREIRO - HORISTA (ENCARGOS COMPLEMENTARES - COLETADO CAIXA) (SINAPI) | H | '00043489 | 0.4 | 1 | 0.96 | 0 | 0.96 | - | 0.384
EPI - FAMILIA SERVENTE - HORISTA (ENCARGOS COMPLEMENTARES - COLETADO CAIXA) (SINAPI) | H | '00043491 | 0.44 | 1 | 1.02 | 0 | 1.02 | - | 0.449
SubTotal: | [8 empty] | 28.92
RESUMO
DISCRIMINAÇÃO |  |  | TAXA(%) | VALORES
Mão-de-Obra(A) |  |  | 85 | 10.03
Materiais(B) |  |  |  | 28.93
Equipamentos(C) |  |  |  | 0
Produção da Equipe(D) |  |  |  | 1
Custo Horário Total(A+C) |  |  |  | 10.03
Custo Unitário da Execução[(A/D)+(C/D)] = E |  |  |  | 10.03
Custo Direto Total(B+E) |  |  |  | 38.96
Bonificações e Despesas Indiretas - BDI |  |  | 30.9 | 12.04
CUSTO UNITÁRIO (Adotado) |  |  |  | 51
Orçamento: 868201 - - 2020 - VITÓRIA
Órgão Cliente: UFES/PU |  |  | Órgão Gerente: UFES/PU |  |  | Data Base: Maio/2020
Planilha: 2 - LOTE 02 - MARUÍPE
Item: 161204 - Soleira de ardósia esp. 2 cm e largura de 15 cm | [6 empty] | Unidade: m
Base: LABOR/SINAPI/PU-UFES |  | Código Base: '130309 |  | Fonte: LABOR |  |  | Versão: 51
MÃO DE OBRA | Unid | Código | Coefic. | C. Prod. | Pr. Prod. | Pr. Improd. | Pr. Unit. | Fator Ac. | Subtotal
PEDREIRO (SINAPI) | H | '00004750 | 0.40584 | 1 | 7.92 | 0 | 14.65 | - | 5.946
SERVENTE DE OBRAS (SINAPI) | H | '00006111 | 0.44642 | 1 | 4.94 | 0 | 9.14 | - | 4.08
SubTotal: | [8 empty] | 10.03
MATERIAL | Unid | Código | Coefic. | C. Prod. | Pr. Prod. | Pr. Improd. | Pr. Unit. | Fator Ac. | Subtotal
AREIA LAVADA MEDIA (LABOR) | M3 | '020503 | 0.0046 | 1 | 61.67 | 0 | 61.67 | - | 0.284
CAL HIDRATADO P/ ARGAMASSA CH III (LABOR) | KG | '020505 | 0.68 | 1 | 0.78 | 0 | 0.78 | - | 0.53
CIMENTO PORTLAND CP III - 40 (LABOR) | KG | '020508 | 1.37 | 1 | 0.32 | 0 | 0.32 | - | 0.438
SOLEIRA EM ARDOSIA ESP. 2CM, LARGURA 15CM (LABOR) | M | '036037 | 1 | 1 | 13.53 | 0 | 13.53 | - | 13.53
ALIMENTACAO - HORISTA (COLETADO CAIXA) (SINAPI) | H | '00037370 | 0.84 | 1 | 2.59 | 0 | 2.59 | - | 2.176
TRANSPORTE - HORISTA (COLETADO CAIXA) (SINAPI) | H | '00037371 | 0.84 | 1 | 0.6 | 0 | 0.6 | - | 0.504
EXAMES - HORISTA (COLETADO CAIXA) (SINAPI) | H | '00037372 | 0.84 | 1 | 0.35 | 0 | 0.35 | - | 0.294
SEGURO - HORISTA (COLETADO CAIXA) (SINAPI) | H | '00037373 | 0.84 | 1 | 0.07 | 0 | 0.07 | - | 0.059
FERRAMENTAS - FAMILIA PEDREIRO - HORISTA (ENCARGOS COMPLEMENTARES - COLETADO CAIXA) (SINAPI) | H | '00043465 | 0.4 | 1 | 0.5 | 0 | 0.5 | - | 0.2
FERRAMENTAS - FAMILIA SERVENTE - HORISTA (ENCARGOS COMPLEMENTARES - COLETADO CAIXA) (SINAPI) | H | '00043467 | 0.44 | 1 | 0.38 | 0 | 0.38 | - | 0.167
EPI - FAMILIA PEDREIRO - HORISTA (ENCARGOS COMPLEMENTARES - COLETADO CAIXA) (SINAPI) | H | '00043489 | 0.4 | 1 | 0.96 | 0 | 0.96 | - | 0.384
EPI - FAMILIA SERVENTE - HORISTA (ENCARGOS COMPLEMENTARES - COLETADO CAIXA) (SINAPI) | H | '00043491 | 0.44 | 1 | 1.02 | 0 | 1.02 | - | 0.449
SubTotal: | [8 empty] | 19.02
RESUMO
DISCRIMINAÇÃO |  |  | TAXA(%) | VALORES
Mão-de-Obra(A) |  |  | 85 | 10.03
Materiais(B) |  |  |  | 19.02
Equipamentos(C) |  |  |  | 0
Produção da Equipe(D) |  |  |  | 1
Custo Horário Total(A+C) |  |  |  | 10.03
Custo Unitário da Execução[(A/D)+(C/D)] = E |  |  |  | 10.03
Custo Direto Total(B+E) |  |  |  | 29.05
Bonificações e Despesas Indiretas - BDI |  |  | 30.9 | 8.98
CUSTO UNITÁRIO (Adotado) |  |  |  | 38.03
Orçamento: 868201 - - 2020 - VITÓRIA
Órgão Cliente: UFES/PU |  |  | Órgão Gerente: UFES/PU |  |  | Data Base: Maio/2020
Planilha: 2 - LOTE 02 - MARUÍPE
Item: 161205 - Soleira de granito cinza, espessura 3 cm e largura de 3 cm, conforme detalhe em projeto | [6 empty] | Unidade: m
Base: LABOR/SINAPI/PU-UFES |  | Código Base: '130311 |  | Fonte: LABOR |  |  | Versão: 51
MÃO DE OBRA | Unid | Código | Coefic. | C. Prod. | Pr. Prod. | Pr. Improd. | Pr. Unit. | Fator Ac. | Subtotal
PEDREIRO (SINAPI) | H | '00004750 | 0.081168 | 1 | 7.92 | 0 | 14.65 | - | 1.189
SERVENTE DE OBRAS (SINAPI) | H | '00006111 | 0.089285 | 1 | 4.94 | 0 | 9.14 | - | 0.816
SubTotal: | [8 empty] | 2
MATERIAL | Unid | Código | Coefic. | C. Prod. | Pr. Prod. | Pr. Improd. | Pr. Unit. | Fator Ac. | Subtotal
AREIA LAVADA MEDIA (LABOR) | M3 | '020503 | 0.0009 | 1 | 61.67 | 0 | 61.67 | - | 0.056
CAL HIDRATADO P/ ARGAMASSA CH III (LABOR) | KG | '020505 | 0.136 | 1 | 0.78 | 0 | 0.78 | - | 0.106
CIMENTO PORTLAND CP III - 40 (LABOR) | KG | '020508 | 0.274 | 1 | 0.32 | 0 | 0.32 | - | 0.088
SOLEIRA GRANITO CINZA ANDORINHA ESP = 3CM, L= 3CM (LABOR) | M | '036010 | 1 | 1 | 10.24 | 0 | 10.24 | - | 10.24
ALIMENTACAO - HORISTA (COLETADO CAIXA) (SINAPI) | H | '00037370 | 0.168 | 1 | 2.59 | 0 | 2.59 | - | 0.435
TRANSPORTE - HORISTA (COLETADO CAIXA) (SINAPI) | H | '00037371 | 0.168 | 1 | 0.6 | 0 | 0.6 | - | 0.101
EXAMES - HORISTA (COLETADO CAIXA) (SINAPI) | H | '00037372 | 0.168 | 1 | 0.35 | 0 | 0.35 | - | 0.059
SEGURO - HORISTA (COLETADO CAIXA) (SINAPI) | H | '00037373 | 0.168 | 1 | 0.07 | 0 | 0.07 | - | 0.012
FERRAMENTAS - FAMILIA PEDREIRO - HORISTA (ENCARGOS COMPLEMENTARES - COLETADO CAIXA) (SINAPI) | H | '00043465 | 0.08 | 1 | 0.5 | 0 | 0.5 | - | 0.04
FERRAMENTAS - FAMILIA SERVENTE - HORISTA (ENCARGOS COMPLEMENTARES - COLETADO CAIXA) (SINAPI) | H | '00043467 | 0.088 | 1 | 0.38 | 0 | 0.38 | - | 0.033
EPI - FAMILIA PEDREIRO - HORISTA (ENCARGOS COMPLEMENTARES - COLETADO CAIXA) (SINAPI) | H | '00043489 | 0.08 | 1 | 0.96 | 0 | 0.96 | - | 0.077
EPI - FAMILIA SERVENTE - HORISTA (ENCARGOS COMPLEMENTARES - COLETADO CAIXA) (SINAPI) | H | '00043491 | 0.088 | 1 | 1.02 | 0 | 1.02 | - | 0.09
SubTotal: | [8 empty] | 11.34
RESUMO
DISCRIMINAÇÃO |  |  | TAXA(%) | VALORES
Mão-de-Obra(A) |  |  | 85 | 2.01
Materiais(B) |  |  |  | 11.34
Equipamentos(C) |  |  |  | 0
Produção da Equipe(D) |  |  |  | 1
Custo Horário Total(A+C) |  |  |  | 2.01
Custo Unitário da Execução[(A/D)+(C/D)] = E |  |  |  | 2.01
Custo Direto Total(B+E) |  |  |  | 13.35
Bonificações e Despesas Indiretas - BDI |  |  | 30.9 | 4.13
CUSTO UNITÁRIO (Adotado) |  |  |  | 17.48
Orçamento: 868201 - - 2020 - VITÓRIA
Órgão Cliente: UFES/PU |  |  | Órgão Gerente: UFES/PU |  |  | Data Base: Maio/2020
Planilha: 2 - LOTE 02 - MARUÍPE
Item: 161206 - Rodapé de mármore ou granito, assentado com argamassa de cimento, cal hidratada CH1 e areia no traço 1:0,5:8, incl. rejuntamento com cimento branco, h=7cm | [6 empty] | Unidade: m
Base: LABOR/SINAPI/PU-UFES |  | Código Base: '130315 |  | Fonte: LABOR |  |  | Versão: 51
MÃO DE OBRA | Unid | Código | Coefic. | C. Prod. | Pr. Prod. | Pr. Improd. | Pr. Unit. | Fator Ac. | Subtotal
MARMORISTA / GRANITEIRO (SINAPI) | H | '00004755 | 0.5152 | 1 | 8.32 | 0 | 15.39 | - | 7.929
SERVENTE DE OBRAS (SINAPI) | H | '00006111 | 0.76095 | 1 | 4.94 | 0 | 9.14 | - | 6.955
SubTotal: | [8 empty] | 14.88
MATERIAL | Unid | Código | Coefic. | C. Prod. | Pr. Prod. | Pr. Improd. | Pr. Unit. | Fator Ac. | Subtotal
AREIA LAVADA MEDIA (LABOR) | M3 | '020503 | 0.00826 | 1 | 61.67 | 0 | 61.67 | - | 0.509
CAL HIDRATADO P/ ARGAMASSA CH III (LABOR) | KG | '020505 | 0.308 | 1 | 0.78 | 0 | 0.78 | - | 0.24
CIMENTO PORTLAND CP III - 40 (LABOR) | KG | '020508 | 1.19 | 1 | 0.32 | 0 | 0.32 | - | 0.381
CIMENTO BRANCO NAO ESTRUTURAL (LABOR) | KG | '020509 | 0.5 | 1 | 3.25 | 0 | 3.25 | - | 1.625
RODAPE GRANITO CINZA ANDORINHA ESP. 2CM H=7CM ACAB. RETO (LABOR) | M | '036091 | 0.5 | 1 | 15 | 0 | 15 | - | 7.5
RODAPE MARMORE BRANCO H=7CM (LABOR) | M | '036221 | 0.5 | 1 | 12.77 | 0 | 12.77 | - | 6.385
ALIMENTACAO - HORISTA (COLETADO CAIXA) (SINAPI) | H | '00037370 | 1.26 | 1 | 2.59 | 0 | 2.59 | - | 3.263
TRANSPORTE - HORISTA (COLETADO CAIXA) (SINAPI) | H | '00037371 | 1.26 | 1 | 0.6 | 0 | 0.6 | - | 0.756
EXAMES - HORISTA (COLETADO CAIXA) (SINAPI) | H | '00037372 | 1.26 | 1 | 0.35 | 0 | 0.35 | - | 0.441
SEGURO - HORISTA (COLETADO CAIXA) (SINAPI) | H | '00037373 | 1.26 | 1 | 0.07 | 0 | 0.07 | - | 0.088
FERRAMENTAS - FAMILIA PEDREIRO - HORISTA (ENCARGOS COMPLEMENTARES - COLETADO CAIXA) (SINAPI) | H | '00043465 | 0.51 | 1 | 0.5 | 0 | 0.5 | - | 0.255
FERRAMENTAS - FAMILIA SERVENTE - HORISTA (ENCARGOS COMPLEMENTARES - COLETADO CAIXA) (SINAPI) | H | '00043467 | 0.75 | 1 | 0.38 | 0 | 0.38 | - | 0.285
EPI - FAMILIA PEDREIRO - HORISTA (ENCARGOS COMPLEMENTARES - COLETADO CAIXA) (SINAPI) | H | '00043489 | 0.51 | 1 | 0.96 | 0 | 0.96 | - | 0.49
EPI - FAMILIA SERVENTE - HORISTA (ENCARGOS COMPLEMENTARES - COLETADO CAIXA) (SINAPI) | H | '00043491 | 0.75 | 1 | 1.02 | 0 | 1.02 | - | 0.765
SubTotal: | [8 empty] | 22.98
RESUMO
DISCRIMINAÇÃO |  |  | TAXA(%) | VALORES
Mão-de-Obra(A) |  |  | 85 | 14.88
Materiais(B) |  |  |  | 22.98
Equipamentos(C) |  |  |  | 0
Produção da Equipe(D) |  |  |  | 1
Custo Horário Total(A+C) |  |  |  | 14.88
Custo Unitário da Execução[(A/D)+(C/D)] = E |  |  |  | 14.88
Custo Direto Total(B+E) |  |  |  | 37.86
Bonificações e Despesas Indiretas - BDI |  |  | 30.9 | 11.7
CUSTO UNITÁRIO (Adotado) |  |  |  | 49.56
Orçamento: 868201 - - 2020 - VITÓRIA
Órgão Cliente: UFES/PU |  |  | Órgão Gerente: UFES/PU |  |  | Data Base: Maio/2020
Planilha: 2 - LOTE 02 - MARUÍPE
Item: 161207 - Rodapé em cerâmica PEI-3, h = 7cm, assentado com argamassa de cimento, cal e areia, incl. rejuntamento com cimento branco | [6 empty] | Unidade: m
Base: LABOR/SINAPI/PU-UFES |  | Código Base: '130320 |  | Fonte: LABOR |  |  | Versão: 51
MÃO DE OBRA | Unid | Código | Coefic. | C. Prod. | Pr. Prod. | Pr. Improd. | Pr. Unit. | Fator Ac. | Subtotal
AZULEJISTA OU LADRILHEIRO (SINAPI) | H | '00004760 | 0.80816 | 1 | 8.32 | 0 | 15.39 | - | 12.438
SERVENTE DE OBRAS (SINAPI) | H | '00006111 | 0.60876 | 1 | 4.94 | 0 | 9.14 | - | 5.564
SubTotal: | [8 empty] | 18
MATERIAL | Unid | Código | Coefic. | C. Prod. | Pr. Prod. | Pr. Improd. | Pr. Unit. | Fator Ac. | Subtotal
AREIA LAVADA MEDIA (LABOR) | M3 | '020503 | 0.0019 | 1 | 61.67 | 0 | 61.67 | - | 0.117
CAL HIDRATADO P/ ARGAMASSA CH III (LABOR) | KG | '020505 | 0.13 | 1 | 0.78 | 0 | 0.78 | - | 0.101
CIMENTO PORTLAND CP III - 40 (LABOR) | KG | '020508 | 0.76 | 1 | 0.32 | 0 | 0.32 | - | 0.243
CERAMICA LISA BRANCA REF POLAR 33X61 A - INCESA OU EQUIVALENE (LABOR) | M2 | '150266 | 0.0956 | 1 | 26.46 | 0 | 26.46 | - | 2.53
ALIMENTACAO - HORISTA (COLETADO CAIXA) (SINAPI) | H | '00037370 | 1.4 | 1 | 2.59 | 0 | 2.59 | - | 3.626
TRANSPORTE - HORISTA (COLETADO CAIXA) (SINAPI) | H | '00037371 | 1.4 | 1 | 0.6 | 0 | 0.6 | - | 0.84
EXAMES - HORISTA (COLETADO CAIXA) (SINAPI) | H | '00037372 | 1.4 | 1 | 0.35 | 0 | 0.35 | - | 0.49
SEGURO - HORISTA (COLETADO CAIXA) (SINAPI) | H | '00037373 | 1.4 | 1 | 0.07 | 0 | 0.07 | - | 0.098
FERRAMENTAS - FAMILIA PEDREIRO - HORISTA (ENCARGOS COMPLEMENTARES - COLETADO CAIXA) (SINAPI) | H | '00043465 | 0.8 | 1 | 0.5 | 0 | 0.5 | - | 0.4
FERRAMENTAS - FAMILIA SERVENTE - HORISTA (ENCARGOS COMPLEMENTARES - COLETADO CAIXA) (SINAPI) | H | '00043467 | 0.6 | 1 | 0.38 | 0 | 0.38 | - | 0.228
EPI - FAMILIA PEDREIRO - HORISTA (ENCARGOS COMPLEMENTARES - COLETADO CAIXA) (SINAPI) | H | '00043489 | 0.8 | 1 | 0.96 | 0 | 0.96 | - | 0.768
EPI - FAMILIA SERVENTE - HORISTA (ENCARGOS COMPLEMENTARES - COLETADO CAIXA) (SINAPI) | H | '00043491 | 0.6 | 1 | 1.02 | 0 | 1.02 | - | 0.612
SubTotal: | [8 empty] | 10.05
RESUMO
DISCRIMINAÇÃO |  |  | TAXA(%) | VALORES
Mão-de-Obra(A) |  |  | 85 | 18
Materiais(B) |  |  |  | 10.05
Equipamentos(C) |  |  |  | 0
Produção da Equipe(D) |  |  |  | 1
Custo Horário Total(A+C) |  |  |  | 18
Custo Unitário da Execução[(A/D)+(C/D)] = E |  |  |  | 18
Custo Direto Total(B+E) |  |  |  | 28.05
Bonificações e Despesas Indiretas - BDI |  |  | 30.9 | 8.67
CUSTO UNITÁRIO (Adotado) |  |  |  | 36.72
Orçamento: 868201 - - 2020 - VITÓRIA
Órgão Cliente: UFES/PU |  |  | Órgão Gerente: UFES/PU |  |  | Data Base: Maio/2020
Planilha: 2 - LOTE 02 - MARUÍPE
Item: 161208 - Rodapé de granito cinza esp. 2cm, h=7cm, assentado com argamassa de cimento, cal hidratada CH1 e areia no traço 1:0,5:8, incl. rejuntamento com cimento branco | [6 empty] | Unidade: m
Base: LABOR/SINAPI/PU-UFES |  | Código Base: '130321 |  | Fonte: LABOR |  |  | Versão: 51
MÃO DE OBRA | Unid | Código | Coefic. | C. Prod. | Pr. Prod. | Pr. Improd. | Pr. Unit. | Fator Ac. | Subtotal
MARMORISTA / GRANITEIRO (SINAPI) | H | '00004755 | 0.5152 | 1 | 8.32 | 0 | 15.39 | - | 7.929
SERVENTE DE OBRAS (SINAPI) | H | '00006111 | 0.76095 | 1 | 4.94 | 0 | 9.14 | - | 6.955
SubTotal: | [8 empty] | 14.88
MATERIAL | Unid | Código | Coefic. | C. Prod. | Pr. Prod. | Pr. Improd. | Pr. Unit. | Fator Ac. | Subtotal
AREIA LAVADA MEDIA (LABOR) | M3 | '020503 | 0.00826 | 1 | 61.67 | 0 | 61.67 | - | 0.509
CAL HIDRATADO P/ ARGAMASSA CH III (LABOR) | KG | '020505 | 0.308 | 1 | 0.78 | 0 | 0.78 | - | 0.24
CIMENTO PORTLAND CP III - 40 (LABOR) | KG | '020508 | 1.19 | 1 | 0.32 | 0 | 0.32 | - | 0.381
CIMENTO BRANCO NAO ESTRUTURAL (LABOR) | KG | '020509 | 0.5 | 1 | 3.25 | 0 | 3.25 | - | 1.625
RODAPE GRANITO CINZA ANDORINHA ESP. 2CM H=7CM ACAB. RETO (LABOR) | M | '036091 | 1 | 1 | 15 | 0 | 15 | - | 15
ALIMENTACAO - HORISTA (COLETADO CAIXA) (SINAPI) | H | '00037370 | 1.26 | 1 | 2.59 | 0 | 2.59 | - | 3.263
TRANSPORTE - HORISTA (COLETADO CAIXA) (SINAPI) | H | '00037371 | 1.26 | 1 | 0.6 | 0 | 0.6 | - | 0.756
EXAMES - HORISTA (COLETADO CAIXA) (SINAPI) | H | '00037372 | 1.26 | 1 | 0.35 | 0 | 0.35 | - | 0.441
SEGURO - HORISTA (COLETADO CAIXA) (SINAPI) | H | '00037373 | 1.26 | 1 | 0.07 | 0 | 0.07 | - | 0.088
FERRAMENTAS - FAMILIA PEDREIRO - HORISTA (ENCARGOS COMPLEMENTARES - COLETADO CAIXA) (SINAPI) | H | '00043465 | 0.51 | 1 | 0.5 | 0 | 0.5 | - | 0.255
FERRAMENTAS - FAMILIA SERVENTE - HORISTA (ENCARGOS COMPLEMENTARES - COLETADO CAIXA) (SINAPI) | H | '00043467 | 0.75 | 1 | 0.38 | 0 | 0.38 | - | 0.285
EPI - FAMILIA PEDREIRO - HORISTA (ENCARGOS COMPLEMENTARES - COLETADO CAIXA) (SINAPI) | H | '00043489 | 0.51 | 1 | 0.96 | 0 | 0.96 | - | 0.49
EPI - FAMILIA SERVENTE - HORISTA (ENCARGOS COMPLEMENTARES - COLETADO CAIXA) (SINAPI) | H | '00043491 | 0.75 | 1 | 1.02 | 0 | 1.02 | - | 0.765
SubTotal: | [8 empty] | 24.1
RESUMO
DISCRIMINAÇÃO |  |  | TAXA(%) | VALORES
Mão-de-Obra(A) |  |  | 85 | 14.88
Materiais(B) |  |  |  | 24.1
Equipamentos(C) |  |  |  | 0
Produção da Equipe(D) |  |  |  | 1
Custo Horário Total(A+C) |  |  |  | 14.88
Custo Unitário da Execução[(A/D)+(C/D)] = E |  |  |  | 14.88
Custo Direto Total(B+E) |  |  |  | 38.98
Bonificações e Despesas Indiretas - BDI |  |  | 30.9 | 12.04
CUSTO UNITÁRIO (Adotado) |  |  |  | 51.02
Orçamento: 868201 - - 2020 - VITÓRIA
Órgão Cliente: UFES/PU |  |  | Órgão Gerente: UFES/PU |  |  | Data Base: Maio/2020
Planilha: 2 - LOTE 02 - MARUÍPE
Item: 161209 - Rodapé de argamassa de alta resistência tipo granilite ou equivalente de qualidade comprovada, altura de 10 cm e espessura de 10 mm, com cantos boleados, executado com cimento e granitina grana N.1, inclusive polimento | [6 empty] | Unidade: m
Base: LABOR/SINAPI/PU-UFES |  | Código Base: '130322 |  | Fonte: LABOR |  |  | Versão: 51
MÃO DE OBRA | Unid | Código | Coefic. | C. Prod. | Pr. Prod. | Pr. Improd. | Pr. Unit. | Fator Ac. | Subtotal
MARMORISTA / GRANITEIRO (SINAPI) | H | '00004755 | 0.71724 | 1 | 8.32 | 0 | 15.39 | - | 11.038
SERVENTE DE OBRAS (SINAPI) | H | '00006111 | 0.45657 | 1 | 4.94 | 0 | 9.14 | - | 4.173
SubTotal: | [8 empty] | 15.21
MATERIAL | Unid | Código | Coefic. | C. Prod. | Pr. Prod. | Pr. Improd. | Pr. Unit. | Fator Ac. | Subtotal
AREIA LAVADA MEDIA (LABOR) | M3 | '020503 | 0.0025 | 1 | 61.67 | 0 | 61.67 | - | 0.154
CIMENTO PORTLAND CP III - 40 (LABOR) | KG | '020508 | 2.25 | 1 | 0.32 | 0 | 0.32 | - | 0.72
COLA BRANCA "PVA" CASCOLA/FORMICA/MUNDIAL/EQUIVALENTE (LABOR) | KG | '028005 | 0.015 | 1 | 19.68 | 0 | 19.68 | - | 0.295
AGREGADO DE ALTA RESISTENCIA PARA PISOS (LABOR) | KG | '035504 | 1.8 | 1 | 0.74 | 0 | 0.74 | - | 1.332
TIJOLO ESMERIL 76,2X76,2X50,8 MM (LABOR) | UN | '078735 | 0.022 | 1 | 22.11 | 0 | 22.11 | - | 0.486
ALIMENTACAO - HORISTA (COLETADO CAIXA) (SINAPI) | H | '00037370 | 1.16 | 1 | 2.59 | 0 | 2.59 | - | 3.004
TRANSPORTE - HORISTA (COLETADO CAIXA) (SINAPI) | H | '00037371 | 1.16 | 1 | 0.6 | 0 | 0.6 | - | 0.696
EXAMES - HORISTA (COLETADO CAIXA) (SINAPI) | H | '00037372 | 1.16 | 1 | 0.35 | 0 | 0.35 | - | 0.406
SEGURO - HORISTA (COLETADO CAIXA) (SINAPI) | H | '00037373 | 1.16 | 1 | 0.07 | 0 | 0.07 | - | 0.081
FERRAMENTAS - FAMILIA PEDREIRO - HORISTA (ENCARGOS COMPLEMENTARES - COLETADO CAIXA) (SINAPI) | H | '00043465 | 0.71 | 1 | 0.5 | 0 | 0.5 | - | 0.355
FERRAMENTAS - FAMILIA SERVENTE - HORISTA (ENCARGOS COMPLEMENTARES - COLETADO CAIXA) (SINAPI) | H | '00043467 | 0.45 | 1 | 0.38 | 0 | 0.38 | - | 0.171
EPI - FAMILIA PEDREIRO - HORISTA (ENCARGOS COMPLEMENTARES - COLETADO CAIXA) (SINAPI) | H | '00043489 | 0.71 | 1 | 0.96 | 0 | 0.96 | - | 0.682
EPI - FAMILIA SERVENTE - HORISTA (ENCARGOS COMPLEMENTARES - COLETADO CAIXA) (SINAPI) | H | '00043491 | 0.45 | 1 | 1.02 | 0 | 1.02 | - | 0.459
SubTotal: | [8 empty] | 8.84
RESUMO
DISCRIMINAÇÃO |  |  | TAXA(%) | VALORES
Mão-de-Obra(A) |  |  | 85 | 15.21
Materiais(B) |  |  |  | 8.84
Equipamentos(C) |  |  |  | 0
Produção da Equipe(D) |  |  |  | 1
Custo Horário Total(A+C) |  |  |  | 15.21
Custo Unitário da Execução[(A/D)+(C/D)] = E |  |  |  | 15.21
Custo Direto Total(B+E) |  |  |  | 24.05
Bonificações e Despesas Indiretas - BDI |  |  | 30.9 | 7.43
CUSTO UNITÁRIO (Adotado) |  |  |  | 31.48
Orçamento: 868201 - - 2020 - VITÓRIA
Órgão Cliente: UFES/PU |  |  | Órgão Gerente: UFES/PU |  |  | Data Base: Maio/2020
Planilha: 2 - LOTE 02 - MARUÍPE
Item: 161210 - Soleira de argamassa de alta resistência tipo granilite ou equivalente de qualidade comprovada, largura de 15cm, executado com cimento e granitina grana N.1 | [6 empty] | Unidade: m
Base: LABOR/SINAPI/PU-UFES |  | Código Base: '130323 |  | Fonte: LABOR |  |  | Versão: 51
MÃO DE OBRA | Unid | Código | Coefic. | C. Prod. | Pr. Prod. | Pr. Improd. | Pr. Unit. | Fator Ac. | Subtotal
PEDREIRO (SINAPI) | H | '00004750 | 0.65949 | 1 | 7.92 | 0 | 14.65 | - | 9.662
MARMORISTA / GRANITEIRO (SINAPI) | H | '00004755 | 0.68357 | 1 | 8.32 | 0 | 15.39 | - | 10.52
SERVENTE DE OBRAS (SINAPI) | H | '00006111 | 0.82859 | 1 | 4.94 | 0 | 9.14 | - | 7.573
SubTotal: | [8 empty] | 27.76
MATERIAL | Unid | Código | Coefic. | C. Prod. | Pr. Prod. | Pr. Improd. | Pr. Unit. | Fator Ac. | Subtotal
AREIA LAVADA MEDIA (LABOR) | M3 | '020503 | 0.005865 | 1 | 61.67 | 0 | 61.67 | - | 0.362
CIMENTO PORTLAND CP III - 40 (LABOR) | KG | '020508 | 4.2435 | 1 | 0.32 | 0 | 0.32 | - | 1.358
AGREGADO DE ALTA RESISTENCIA PARA PISOS (LABOR) | KG | '035504 | 1.725 | 1 | 0.74 | 0 | 0.74 | - | 1.277
ALIMENTACAO - HORISTA (COLETADO CAIXA) (SINAPI) | H | '00037370 | 2.1433 | 1 | 2.59 | 0 | 2.59 | - | 5.551
TRANSPORTE - HORISTA (COLETADO CAIXA) (SINAPI) | H | '00037371 | 2.1433 | 1 | 0.6 | 0 | 0.6 | - | 1.286
EXAMES - HORISTA (COLETADO CAIXA) (SINAPI) | H | '00037372 | 2.1433 | 1 | 0.35 | 0 | 0.35 | - | 0.75
SEGURO - HORISTA (COLETADO CAIXA) (SINAPI) | H | '00037373 | 2.1433 | 1 | 0.07 | 0 | 0.07 | - | 0.15
FERRAMENTAS - FAMILIA PEDREIRO - HORISTA (ENCARGOS COMPLEMENTARES - COLETADO CAIXA) (SINAPI) | H | '00043465 | 1.3267 | 1 | 0.5 | 0 | 0.5 | - | 0.663
FERRAMENTAS - FAMILIA SERVENTE - HORISTA (ENCARGOS COMPLEMENTARES - COLETADO CAIXA) (SINAPI) | H | '00043467 | 0.81667 | 1 | 0.38 | 0 | 0.38 | - | 0.31
EPI - FAMILIA PEDREIRO - HORISTA (ENCARGOS COMPLEMENTARES - COLETADO CAIXA) (SINAPI) | H | '00043489 | 1.3267 | 1 | 0.96 | 0 | 0.96 | - | 1.274
EPI - FAMILIA SERVENTE - HORISTA (ENCARGOS COMPLEMENTARES - COLETADO CAIXA) (SINAPI) | H | '00043491 | 0.81667 | 1 | 1.02 | 0 | 1.02 | - | 0.833
SubTotal: | [8 empty] | 13.81
RESUMO
DISCRIMINAÇÃO |  |  | TAXA(%) | VALORES
Mão-de-Obra(A) |  |  | 85 | 27.76
Materiais(B) |  |  |  | 13.81
Equipamentos(C) |  |  |  | 0
Produção da Equipe(D) |  |  |  | 1
Custo Horário Total(A+C) |  |  |  | 27.76
Custo Unitário da Execução[(A/D)+(C/D)] = E |  |  |  | 27.76
Custo Direto Total(B+E) |  |  |  | 41.57
Bonificações e Despesas Indiretas - BDI |  |  | 30.9 | 12.85
CUSTO UNITÁRIO (Adotado) |  |  |  | 54.42
Orçamento: 868201 - - 2020 - VITÓRIA
Órgão Cliente: UFES/PU |  |  | Órgão Gerente: UFES/PU |  |  | Data Base: Maio/2020
Planilha: 2 - LOTE 02 - MARUÍPE
Item: 170101 - Chapisco aplicado em alvenarias e estruturas de concreto internas, com colher de pedreiro. argamassa traço 1:3 com preparo manual. af_06/2014 | [6 empty] | Unidade: m2
Base: SINAPI |  | Código Base: '87878 |  | Fonte: SINAPI |  |  | Versão: 51
MÃO DE OBRA | Unid | Código | Coefic. | C. Prod. | Pr. Prod. | Pr. Improd. | Pr. Unit. | Fator Ac. | Subtotal
PEDREIRO (SINAPI) | H | '00004750 | 0.071022 | 1 | 7.92 | 0 | 14.65 | - | 1.041
SERVENTE DE OBRAS (SINAPI) | H | '00006111 | 0.054062 | 1 | 4.94 | 0 | 9.14 | - | 0.494
SubTotal: | [8 empty] | 1.54
MATERIAL | Unid | Código | Coefic. | C. Prod. | Pr. Prod. | Pr. Improd. | Pr. Unit. | Fator Ac. | Subtotal
AREIA GROSSA - POSTO JAZIDA/FORNECEDOR (RETIRADO NA JAZIDA, SEM TRANSPORTE) (SINAPI) | M3 | '00000367 | 0.003948 | 1 | 55 | 0 | 55 | - | 0.217
CIMENTO PORTLAND COMPOSTO CP II-32 (SINAPI) | KG | '00001379 | 1.775 | 1 | 0.38 | 0 | 0.38 | - | 0.675
ALIMENTACAO - HORISTA (COLETADO CAIXA) (SINAPI) | H | '00037370 | 0.12328 | 1 | 2.59 | 0 | 2.59 | - | 0.319
TRANSPORTE - HORISTA (COLETADO CAIXA) (SINAPI) | H | '00037371 | 0.12328 | 1 | 0.6 | 0 | 0.6 | - | 0.074
EXAMES - HORISTA (COLETADO CAIXA) (SINAPI) | H | '00037372 | 0.12328 | 1 | 0.35 | 0 | 0.35 | - | 0.043
SEGURO - HORISTA (COLETADO CAIXA) (SINAPI) | H | '00037373 | 0.12328 | 1 | 0.07 | 0 | 0.07 | - | 0.008
FERRAMENTAS - FAMILIA PEDREIRO - HORISTA (ENCARGOS COMPLEMENTARES - COLETADO CAIXA) (SINAPI) | H | '00043465 | 0.07 | 1 | 0.5 | 0 | 0.5 | - | 0.035
FERRAMENTAS - FAMILIA SERVENTE - HORISTA (ENCARGOS COMPLEMENTARES - COLETADO CAIXA) (SINAPI) | H | '00043467 | 0.053284 | 1 | 0.38 | 0 | 0.38 | - | 0.021
EPI - FAMILIA PEDREIRO - HORISTA (ENCARGOS COMPLEMENTARES - COLETADO CAIXA) (SINAPI) | H | '00043489 | 0.07 | 1 | 0.96 | 0 | 0.96 | - | 0.067
EPI - FAMILIA SERVENTE - HORISTA (ENCARGOS COMPLEMENTARES - COLETADO CAIXA) (SINAPI) | H | '00043491 | 0.053284 | 1 | 1.02 | 0 | 1.02 | - | 0.054
SubTotal: | [8 empty] | 1.51
RESUMO
DISCRIMINAÇÃO |  |  | TAXA(%) | VALORES
Mão-de-Obra(A) |  |  | 85 | 1.53
Materiais(B) |  |  |  | 1.51
Equipamentos(C) |  |  |  | 0
Produção da Equipe(D) |  |  |  | 1
Custo Horário Total(A+C) |  |  |  | 1.53
Custo Unitário da Execução[(A/D)+(C/D)] = E |  |  |  | 1.53
Custo Direto Total(B+E) |  |  |  | 3.04
Bonificações e Despesas Indiretas - BDI |  |  | 30.9 | 0.94
CUSTO UNITÁRIO (Adotado) |  |  |  | 3.98
Orçamento: 868201 - - 2020 - VITÓRIA
Órgão Cliente: UFES/PU |  |  | Órgão Gerente: UFES/PU |  |  | Data Base: Maio/2020
Planilha: 2 - LOTE 02 - MARUÍPE
Item: 170102 - Chapisco aplicado em alvenaria (sem presença de vãos) e estruturas de concreto de fachada, com colher de pedreiro. argamassa traço 1:3 com preparo manual. af_06/2014 | [6 empty] | Unidade: m2
Base: SINAPI |  | Código Base: '87893 |  | Fonte: SINAPI |  |  | Versão: 51
MÃO DE OBRA | Unid | Código | Coefic. | C. Prod. | Pr. Prod. | Pr. Improd. | Pr. Unit. | Fator Ac. | Subtotal
PEDREIRO (SINAPI) | H | '00004750 | 0.12581 | 1 | 7.92 | 0 | 14.65 | - | 1.844
SERVENTE DE OBRAS (SINAPI) | H | '00006111 | 0.10986 | 1 | 4.94 | 0 | 9.14 | - | 1.004
SubTotal: | [8 empty] | 2.85
MATERIAL | Unid | Código | Coefic. | C. Prod. | Pr. Prod. | Pr. Improd. | Pr. Unit. | Fator Ac. | Subtotal
AREIA GROSSA - POSTO JAZIDA/FORNECEDOR (RETIRADO NA JAZIDA, SEM TRANSPORTE) (SINAPI) | M3 | '00000367 | 0.003948 | 1 | 55 | 0 | 55 | - | 0.217
CIMENTO PORTLAND COMPOSTO CP II-32 (SINAPI) | KG | '00001379 | 1.775 | 1 | 0.38 | 0 | 0.38 | - | 0.675
ALIMENTACAO - HORISTA (COLETADO CAIXA) (SINAPI) | H | '00037370 | 0.23228 | 1 | 2.59 | 0 | 2.59 | - | 0.602
TRANSPORTE - HORISTA (COLETADO CAIXA) (SINAPI) | H | '00037371 | 0.23228 | 1 | 0.6 | 0 | 0.6 | - | 0.139
EXAMES - HORISTA (COLETADO CAIXA) (SINAPI) | H | '00037372 | 0.23228 | 1 | 0.35 | 0 | 0.35 | - | 0.081
SEGURO - HORISTA (COLETADO CAIXA) (SINAPI) | H | '00037373 | 0.23228 | 1 | 0.07 | 0 | 0.07 | - | 0.016
FERRAMENTAS - FAMILIA PEDREIRO - HORISTA (ENCARGOS COMPLEMENTARES - COLETADO CAIXA) (SINAPI) | H | '00043465 | 0.124 | 1 | 0.5 | 0 | 0.5 | - | 0.062
FERRAMENTAS - FAMILIA SERVENTE - HORISTA (ENCARGOS COMPLEMENTARES - COLETADO CAIXA) (SINAPI) | H | '00043467 | 0.10828 | 1 | 0.38 | 0 | 0.38 | - | 0.042
EPI - FAMILIA PEDREIRO - HORISTA (ENCARGOS COMPLEMENTARES - COLETADO CAIXA) (SINAPI) | H | '00043489 | 0.124 | 1 | 0.96 | 0 | 0.96 | - | 0.119
EPI - FAMILIA SERVENTE - HORISTA (ENCARGOS COMPLEMENTARES - COLETADO CAIXA) (SINAPI) | H | '00043491 | 0.10828 | 1 | 1.02 | 0 | 1.02 | - | 0.11
SubTotal: | [8 empty] | 2.06
RESUMO
DISCRIMINAÇÃO |  |  | TAXA(%) | VALORES
Mão-de-Obra(A) |  |  | 85 | 2.85
Materiais(B) |  |  |  | 2.06
Equipamentos(C) |  |  |  | 0
Produção da Equipe(D) |  |  |  | 1
Custo Horário Total(A+C) |  |  |  | 2.85
Custo Unitário da Execução[(A/D)+(C/D)] = E |  |  |  | 2.85
Custo Direto Total(B+E) |  |  |  | 4.91
Bonificações e Despesas Indiretas - BDI |  |  | 30.9 | 1.52
CUSTO UNITÁRIO (Adotado) |  |  |  | 6.43
Orçamento: 868201 - - 2020 - VITÓRIA
Órgão Cliente: UFES/PU |  |  | Órgão Gerente: UFES/PU |  |  | Data Base: Maio/2020
Planilha: 2 - LOTE 02 - MARUÍPE
Item: 170103 - Chapisco aplicado em alvenaria (com presença de vãos) e estruturas de concreto de fachada, com colher de pedreiro. argamassa traço 1:3 com preparo manual. af_06/2014 | [6 empty] | Unidade: m2
Base: SINAPI |  | Código Base: '87904 |  | Fonte: SINAPI |  |  | Versão: 51
MÃO DE OBRA | Unid | Código | Coefic. | C. Prod. | Pr. Prod. | Pr. Improd. | Pr. Unit. | Fator Ac. | Subtotal
PEDREIRO (SINAPI) | H | '00004750 | 0.18567 | 1 | 7.92 | 0 | 14.65 | - | 2.72
SERVENTE DE OBRAS (SINAPI) | H | '00006111 | 0.13929 | 1 | 4.94 | 0 | 9.14 | - | 1.273
SubTotal: | [8 empty] | 3.99
MATERIAL | Unid | Código | Coefic. | C. Prod. | Pr. Prod. | Pr. Improd. | Pr. Unit. | Fator Ac. | Subtotal
AREIA GROSSA - POSTO JAZIDA/FORNECEDOR (RETIRADO NA JAZIDA, SEM TRANSPORTE) (SINAPI) | M3 | '00000367 | 0.003948 | 1 | 55 | 0 | 55 | - | 0.217
CIMENTO PORTLAND COMPOSTO CP II-32 (SINAPI) | KG | '00001379 | 1.775 | 1 | 0.38 | 0 | 0.38 | - | 0.675
ALIMENTACAO - HORISTA (COLETADO CAIXA) (SINAPI) | H | '00037370 | 0.32028 | 1 | 2.59 | 0 | 2.59 | - | 0.83
TRANSPORTE - HORISTA (COLETADO CAIXA) (SINAPI) | H | '00037371 | 0.32028 | 1 | 0.6 | 0 | 0.6 | - | 0.193
EXAMES - HORISTA (COLETADO CAIXA) (SINAPI) | H | '00037372 | 0.32028 | 1 | 0.35 | 0 | 0.35 | - | 0.112
SEGURO - HORISTA (COLETADO CAIXA) (SINAPI) | H | '00037373 | 0.32028 | 1 | 0.07 | 0 | 0.07 | - | 0.022
FERRAMENTAS - FAMILIA PEDREIRO - HORISTA (ENCARGOS COMPLEMENTARES - COLETADO CAIXA) (SINAPI) | H | '00043465 | 0.183 | 1 | 0.5 | 0 | 0.5 | - | 0.092
FERRAMENTAS - FAMILIA SERVENTE - HORISTA (ENCARGOS COMPLEMENTARES - COLETADO CAIXA) (SINAPI) | H | '00043467 | 0.13728 | 1 | 0.38 | 0 | 0.38 | - | 0.053
EPI - FAMILIA PEDREIRO - HORISTA (ENCARGOS COMPLEMENTARES - COLETADO CAIXA) (SINAPI) | H | '00043489 | 0.183 | 1 | 0.96 | 0 | 0.96 | - | 0.176
EPI - FAMILIA SERVENTE - HORISTA (ENCARGOS COMPLEMENTARES - COLETADO CAIXA) (SINAPI) | H | '00043491 | 0.13728 | 1 | 1.02 | 0 | 1.02 | - | 0.14
SubTotal: | [8 empty] | 2.51
RESUMO
DISCRIMINAÇÃO |  |  | TAXA(%) | VALORES
Mão-de-Obra(A) |  |  | 85 | 3.99
Materiais(B) |  |  |  | 2.5
Equipamentos(C) |  |  |  | 0
Produção da Equipe(D) |  |  |  | 1
Custo Horário Total(A+C) |  |  |  | 3.99
Custo Unitário da Execução[(A/D)+(C/D)] = E |  |  |  | 3.99
Custo Direto Total(B+E) |  |  |  | 6.49
Bonificações e Despesas Indiretas - BDI |  |  | 30.9 | 2.01
CUSTO UNITÁRIO (Adotado) |  |  |  | 8.5
Orçamento: 868201 - - 2020 - VITÓRIA
Órgão Cliente: UFES/PU |  |  | Órgão Gerente: UFES/PU |  |  | Data Base: Maio/2020
Planilha: 2 - LOTE 02 - MARUÍPE
Item: 170104 - Chapisco de argamassa de cimento e pedrisco no traço 1:4, espessura 7mm | [6 empty] | Unidade: m2
Base: LABOR/SINAPI/PU-UFES |  | Código Base: '120102 |  | Fonte: LABOR |  |  | Versão: 51
MÃO DE OBRA | Unid | Código | Coefic. | C. Prod. | Pr. Prod. | Pr. Improd. | Pr. Unit. | Fator Ac. | Subtotal
PEDREIRO (SINAPI) | H | '00004750 | 0.20292 | 1 | 7.92 | 0 | 14.65 | - | 2.973
SERVENTE DE OBRAS (SINAPI) | H | '00006111 | 0.25974 | 1 | 4.94 | 0 | 9.14 | - | 2.374
SubTotal: | [8 empty] | 5.35
MATERIAL | Unid | Código | Coefic. | C. Prod. | Pr. Prod. | Pr. Improd. | Pr. Unit. | Fator Ac. | Subtotal
CIMENTO PORTLAND CP III - 40 (LABOR) | KG | '020508 | 2.4 | 1 | 0.32 | 0 | 0.32 | - | 0.768
PEDRISCO (LABOR) | M3 | '020522 | 0.007 | 1 | 103.95 | 0 | 103.95 | - | 0.728
ALIMENTACAO - HORISTA (COLETADO CAIXA) (SINAPI) | H | '00037370 | 0.456 | 1 | 2.59 | 0 | 2.59 | - | 1.181
TRANSPORTE - HORISTA (COLETADO CAIXA) (SINAPI) | H | '00037371 | 0.456 | 1 | 0.6 | 0 | 0.6 | - | 0.274
EXAMES - HORISTA (COLETADO CAIXA) (SINAPI) | H | '00037372 | 0.456 | 1 | 0.35 | 0 | 0.35 | - | 0.16
SEGURO - HORISTA (COLETADO CAIXA) (SINAPI) | H | '00037373 | 0.456 | 1 | 0.07 | 0 | 0.07 | - | 0.032
FERRAMENTAS - FAMILIA PEDREIRO - HORISTA (ENCARGOS COMPLEMENTARES - COLETADO CAIXA) (SINAPI) | H | '00043465 | 0.2 | 1 | 0.5 | 0 | 0.5 | - | 0.1
FERRAMENTAS - FAMILIA SERVENTE - HORISTA (ENCARGOS COMPLEMENTARES - COLETADO CAIXA) (SINAPI) | H | '00043467 | 0.256 | 1 | 0.38 | 0 | 0.38 | - | 0.097
EPI - FAMILIA PEDREIRO - HORISTA (ENCARGOS COMPLEMENTARES - COLETADO CAIXA) (SINAPI) | H | '00043489 | 0.2 | 1 | 0.96 | 0 | 0.96 | - | 0.192
EPI - FAMILIA SERVENTE - HORISTA (ENCARGOS COMPLEMENTARES - COLETADO CAIXA) (SINAPI) | H | '00043491 | 0.256 | 1 | 1.02 | 0 | 1.02 | - | 0.261
SubTotal: | [8 empty] | 3.79
RESUMO
DISCRIMINAÇÃO |  |  | TAXA(%) | VALORES
Mão-de-Obra(A) |  |  | 85 | 5.35
Materiais(B) |  |  |  | 3.79
Equipamentos(C) |  |  |  | 0
Produção da Equipe(D) |  |  |  | 1
Custo Horário Total(A+C) |  |  |  | 5.35
Custo Unitário da Execução[(A/D)+(C/D)] = E |  |  |  | 5.35
Custo Direto Total(B+E) |  |  |  | 9.14
Bonificações e Despesas Indiretas - BDI |  |  | 30.9 | 2.82
CUSTO UNITÁRIO (Adotado) |  |  |  | 11.96
Orçamento: 868201 - - 2020 - VITÓRIA
Órgão Cliente: UFES/PU |  |  | Órgão Gerente: UFES/PU |  |  | Data Base: Maio/2020
Planilha: 2 - LOTE 02 - MARUÍPE
Item: 170105 - Chapisco de argamassa de cimento e areia média ou grossa lavada no traço 1:3, espessura 5mm, com utilização de impermeabilizante | [6 empty] | Unidade: m2
Base: LABOR/SINAPI/PU-UFES |  | Código Base: '120308 |  | Fonte: LABOR |  |  | Versão: 51
MÃO DE OBRA | Unid | Código | Coefic. | C. Prod. | Pr. Prod. | Pr. Improd. | Pr. Unit. | Fator Ac. | Subtotal
PEDREIRO (SINAPI) | H | '00004750 | 0.10146 | 1 | 7.92 | 0 | 14.65 | - | 1.486
SERVENTE DE OBRAS (SINAPI) | H | '00006111 | 0.15219 | 1 | 4.94 | 0 | 9.14 | - | 1.391
SubTotal: | [8 empty] | 2.88
MATERIAL | Unid | Código | Coefic. | C. Prod. | Pr. Prod. | Pr. Improd. | Pr. Unit. | Fator Ac. | Subtotal
AREIA LAVADA MEDIA (LABOR) | M3 | '020503 | 0.0061 | 1 | 61.67 | 0 | 61.67 | - | 0.376
CIMENTO PORTLAND CP III - 40 (LABOR) | KG | '020508 | 2.43 | 1 | 0.32 | 0 | 0.32 | - | 0.778
SIKA 1 (LABOR) | KG | '024015 | 0.10935 | 1 | 6.03 | 0 | 6.03 | - | 0.659
ALIMENTACAO - HORISTA (COLETADO CAIXA) (SINAPI) | H | '00037370 | 0.25 | 1 | 2.59 | 0 | 2.59 | - | 0.648
TRANSPORTE - HORISTA (COLETADO CAIXA) (SINAPI) | H | '00037371 | 0.25 | 1 | 0.6 | 0 | 0.6 | - | 0.15
EXAMES - HORISTA (COLETADO CAIXA) (SINAPI) | H | '00037372 | 0.25 | 1 | 0.35 | 0 | 0.35 | - | 0.088
SEGURO - HORISTA (COLETADO CAIXA) (SINAPI) | H | '00037373 | 0.25 | 1 | 0.07 | 0 | 0.07 | - | 0.018
FERRAMENTAS - FAMILIA PEDREIRO - HORISTA (ENCARGOS COMPLEMENTARES - COLETADO CAIXA) (SINAPI) | H | '00043465 | 0.1 | 1 | 0.5 | 0 | 0.5 | - | 0.05
FERRAMENTAS - FAMILIA SERVENTE - HORISTA (ENCARGOS COMPLEMENTARES - COLETADO CAIXA) (SINAPI) | H | '00043467 | 0.15 | 1 | 0.38 | 0 | 0.38 | - | 0.057
EPI - FAMILIA PEDREIRO - HORISTA (ENCARGOS COMPLEMENTARES - COLETADO CAIXA) (SINAPI) | H | '00043489 | 0.1 | 1 | 0.96 | 0 | 0.96 | - | 0.096
EPI - FAMILIA SERVENTE - HORISTA (ENCARGOS COMPLEMENTARES - COLETADO CAIXA) (SINAPI) | H | '00043491 | 0.15 | 1 | 1.02 | 0 | 1.02 | - | 0.153
SubTotal: | [8 empty] | 3.07
RESUMO
DISCRIMINAÇÃO |  |  | TAXA(%) | VALORES
Mão-de-Obra(A) |  |  | 85 | 2.88
Materiais(B) |  |  |  | 3.07
Equipamentos(C) |  |  |  | 0
Produção da Equipe(D) |  |  |  | 1
Custo Horário Total(A+C) |  |  |  | 2.88
Custo Unitário da Execução[(A/D)+(C/D)] = E |  |  |  | 2.88
Custo Direto Total(B+E) |  |  |  | 5.95
Bonificações e Despesas Indiretas - BDI |  |  | 30.9 | 1.84
CUSTO UNITÁRIO (Adotado) |  |  |  | 7.79
Orçamento: 868201 - - 2020 - VITÓRIA
Órgão Cliente: UFES/PU |  |  | Órgão Gerente: UFES/PU |  |  | Data Base: Maio/2020
Planilha: 2 - LOTE 02 - MARUÍPE
Item: 170201 - Emboço, para recebimento de cerâmica, em argamassa traço 1:2:8, preparo manual, aplicado manualmente em faces internas de paredes, para ambiente com área menor que 5m2, espessura de 20mm, com execução de taliscas. af_06/2014 | [6 empty] | Unidade: m2
Base: SINAPI |  | Código Base: '87528 |  | Fonte: SINAPI |  |  | Versão: 50
MÃO DE OBRA | Unid | Código | Coefic. | C. Prod. | Pr. Prod. | Pr. Improd. | Pr. Unit. | Fator Ac. | Subtotal
PEDREIRO (SINAPI) | H | '00004750 | 0.58847 | 1 | 7.92 | 0 | 14.65 | - | 8.621
SERVENTE DE OBRAS (SINAPI) | H | '00006111 | 0.63753 | 1 | 4.94 | 0 | 9.14 | - | 5.828
SubTotal: | [8 empty] | 14.45
MATERIAL | Unid | Código | Coefic. | C. Prod. | Pr. Prod. | Pr. Improd. | Pr. Unit. | Fator Ac. | Subtotal
AREIA MEDIA - POSTO JAZIDA/FORNECEDOR (RETIRADO NA JAZIDA, SEM TRANSPORTE) (SINAPI) | M3 | '00000370 | 0.042864 | 1 | 39.17 | 0 | 39.17 | - | 1.679
CAL HIDRATADA CH-I PARA ARGAMASSAS (SINAPI) | KG | '00001106 | 6.4345 | 1 | 0.8 | 0 | 0.8 | - | 5.148
CIMENTO PORTLAND COMPOSTO CP II-32 (SINAPI) | KG | '00001379 | 7.2388 | 1 | 0.38 | 0 | 0.38 | - | 2.751
ALIMENTACAO - HORISTA (COLETADO CAIXA) (SINAPI) | H | '00037370 | 1.2084 | 1 | 2.59 | 0 | 2.59 | - | 3.129
TRANSPORTE - HORISTA (COLETADO CAIXA) (SINAPI) | H | '00037371 | 1.2084 | 1 | 0.6 | 0 | 0.6 | - | 0.725
EXAMES - HORISTA (COLETADO CAIXA) (SINAPI) | H | '00037372 | 1.2084 | 1 | 0.35 | 0 | 0.35 | - | 0.423
SEGURO - HORISTA (COLETADO CAIXA) (SINAPI) | H | '00037373 | 1.2084 | 1 | 0.07 | 0 | 0.07 | - | 0.085
FERRAMENTAS - FAMILIA PEDREIRO - HORISTA (ENCARGOS COMPLEMENTARES - COLETADO CAIXA) (SINAPI) | H | '00043465 | 0.58 | 1 | 0.5 | 0 | 0.5 | - | 0.29
FERRAMENTAS - FAMILIA SERVENTE - HORISTA (ENCARGOS COMPLEMENTARES - COLETADO CAIXA) (SINAPI) | H | '00043467 | 0.62836 | 1 | 0.38 | 0 | 0.38 | - | 0.239
EPI - FAMILIA PEDREIRO - HORISTA (ENCARGOS COMPLEMENTARES - COLETADO CAIXA) (SINAPI) | H | '00043489 | 0.58 | 1 | 0.96 | 0 | 0.96 | - | 0.557
EPI - FAMILIA SERVENTE - HORISTA (ENCARGOS COMPLEMENTARES - COLETADO CAIXA) (SINAPI) | H | '00043491 | 0.62836 | 1 | 1.02 | 0 | 1.02 | - | 0.641
SubTotal: | [8 empty] | 15.67
RESUMO
DISCRIMINAÇÃO |  |  | TAXA(%) | VALORES
Mão-de-Obra(A) |  |  | 85 | 14.45
Materiais(B) |  |  |  | 15.66
Equipamentos(C) |  |  |  | 0
Produção da Equipe(D) |  |  |  | 1
Custo Horário Total(A+C) |  |  |  | 14.45
Custo Unitário da Execução[(A/D)+(C/D)] = E |  |  |  | 14.45
Custo Direto Total(B+E) |  |  |  | 30.11
Bonificações e Despesas Indiretas - BDI |  |  | 30.9 | 9.3
CUSTO UNITÁRIO (Adotado) |  |  |  | 39.41
Orçamento: 868201 - - 2020 - VITÓRIA
Órgão Cliente: UFES/PU |  |  | Órgão Gerente: UFES/PU |  |  | Data Base: Maio/2020
Planilha: 2 - LOTE 02 - MARUÍPE
Item: 170202 - Emboço, para recebimento de cerâmica, em argamassa traço 1:2:8, preparo manual, aplicado manualmente em faces internas de paredes, para ambiente com área entre 5m2 e 10m2, espessura de 20mm, com execução de taliscas. af_06/2014 | [6 empty] | Unidade: m2
Base: SINAPI |  | Código Base: '87532 |  | Fonte: SINAPI |  |  | Versão: 50
MÃO DE OBRA | Unid | Código | Coefic. | C. Prod. | Pr. Prod. | Pr. Improd. | Pr. Unit. | Fator Ac. | Subtotal
PEDREIRO (SINAPI) | H | '00004750 | 0.43628 | 1 | 7.92 | 0 | 14.65 | - | 6.392
SERVENTE DE OBRAS (SINAPI) | H | '00006111 | 0.58376 | 1 | 4.94 | 0 | 9.14 | - | 5.336
SubTotal: | [8 empty] | 11.73
MATERIAL | Unid | Código | Coefic. | C. Prod. | Pr. Prod. | Pr. Improd. | Pr. Unit. | Fator Ac. | Subtotal
AREIA MEDIA - POSTO JAZIDA/FORNECEDOR (RETIRADO NA JAZIDA, SEM TRANSPORTE) (SINAPI) | M3 | '00000370 | 0.042864 | 1 | 39.17 | 0 | 39.17 | - | 1.679
CAL HIDRATADA CH-I PARA ARGAMASSAS (SINAPI) | KG | '00001106 | 6.4345 | 1 | 0.8 | 0 | 0.8 | - | 5.148
CIMENTO PORTLAND COMPOSTO CP II-32 (SINAPI) | KG | '00001379 | 7.2388 | 1 | 0.38 | 0 | 0.38 | - | 2.751
ALIMENTACAO - HORISTA (COLETADO CAIXA) (SINAPI) | H | '00037370 | 1.0054 | 1 | 2.59 | 0 | 2.59 | - | 2.604
TRANSPORTE - HORISTA (COLETADO CAIXA) (SINAPI) | H | '00037371 | 1.0054 | 1 | 0.6 | 0 | 0.6 | - | 0.603
EXAMES - HORISTA (COLETADO CAIXA) (SINAPI) | H | '00037372 | 1.0054 | 1 | 0.35 | 0 | 0.35 | - | 0.352
SEGURO - HORISTA (COLETADO CAIXA) (SINAPI) | H | '00037373 | 1.0054 | 1 | 0.07 | 0 | 0.07 | - | 0.07
FERRAMENTAS - FAMILIA PEDREIRO - HORISTA (ENCARGOS COMPLEMENTARES - COLETADO CAIXA) (SINAPI) | H | '00043465 | 0.43 | 1 | 0.5 | 0 | 0.5 | - | 0.215
FERRAMENTAS - FAMILIA SERVENTE - HORISTA (ENCARGOS COMPLEMENTARES - COLETADO CAIXA) (SINAPI) | H | '00043467 | 0.57536 | 1 | 0.38 | 0 | 0.38 | - | 0.219
EPI - FAMILIA PEDREIRO - HORISTA (ENCARGOS COMPLEMENTARES - COLETADO CAIXA) (SINAPI) | H | '00043489 | 0.43 | 1 | 0.96 | 0 | 0.96 | - | 0.413
EPI - FAMILIA SERVENTE - HORISTA (ENCARGOS COMPLEMENTARES - COLETADO CAIXA) (SINAPI) | H | '00043491 | 0.57536 | 1 | 1.02 | 0 | 1.02 | - | 0.587
SubTotal: | [8 empty] | 14.64
RESUMO
DISCRIMINAÇÃO |  |  | TAXA(%) | VALORES
Mão-de-Obra(A) |  |  | 85 | 11.73
Materiais(B) |  |  |  | 14.63
Equipamentos(C) |  |  |  | 0
Produção da Equipe(D) |  |  |  | 1
Custo Horário Total(A+C) |  |  |  | 11.73
Custo Unitário da Execução[(A/D)+(C/D)] = E |  |  |  | 11.73
Custo Direto Total(B+E) |  |  |  | 26.36
Bonificações e Despesas Indiretas - BDI |  |  | 30.9 | 8.15
CUSTO UNITÁRIO (Adotado) |  |  |  | 34.51
Orçamento: 868201 - - 2020 - VITÓRIA
Órgão Cliente: UFES/PU |  |  | Órgão Gerente: UFES/PU |  |  | Data Base: Maio/2020
Planilha: 2 - LOTE 02 - MARUÍPE
Item: 170203 - Emboço, para recebimento de cerâmica, em argamassa traço 1:2:8, preparo manual, aplicado manualmente em faces internas de paredes, para ambiente com área maior que 10m2, espessura de 20mm, com execução de taliscas. af_06/2014 | [6 empty] | Unidade: m2
Base: SINAPI |  | Código Base: '87536 |  | Fonte: SINAPI |  |  | Versão: 50
MÃO DE OBRA | Unid | Código | Coefic. | C. Prod. | Pr. Prod. | Pr. Improd. | Pr. Unit. | Fator Ac. | Subtotal
PEDREIRO (SINAPI) | H | '00004750 | 0.32467 | 1 | 7.92 | 0 | 14.65 | - | 4.756
SERVENTE DE OBRAS (SINAPI) | H | '00006111 | 0.54318 | 1 | 4.94 | 0 | 9.14 | - | 4.966
SubTotal: | [8 empty] | 9.72
MATERIAL | Unid | Código | Coefic. | C. Prod. | Pr. Prod. | Pr. Improd. | Pr. Unit. | Fator Ac. | Subtotal
AREIA MEDIA - POSTO JAZIDA/FORNECEDOR (RETIRADO NA JAZIDA, SEM TRANSPORTE) (SINAPI) | M3 | '00000370 | 0.042864 | 1 | 39.17 | 0 | 39.17 | - | 1.679
CAL HIDRATADA CH-I PARA ARGAMASSAS (SINAPI) | KG | '00001106 | 6.4345 | 1 | 0.8 | 0 | 0.8 | - | 5.148
CIMENTO PORTLAND COMPOSTO CP II-32 (SINAPI) | KG | '00001379 | 7.2388 | 1 | 0.38 | 0 | 0.38 | - | 2.751
ALIMENTACAO - HORISTA (COLETADO CAIXA) (SINAPI) | H | '00037370 | 0.85536 | 1 | 2.59 | 0 | 2.59 | - | 2.216
TRANSPORTE - HORISTA (COLETADO CAIXA) (SINAPI) | H | '00037371 | 0.85536 | 1 | 0.6 | 0 | 0.6 | - | 0.513
EXAMES - HORISTA (COLETADO CAIXA) (SINAPI) | H | '00037372 | 0.85536 | 1 | 0.35 | 0 | 0.35 | - | 0.299
SEGURO - HORISTA (COLETADO CAIXA) (SINAPI) | H | '00037373 | 0.85536 | 1 | 0.07 | 0 | 0.07 | - | 0.059
FERRAMENTAS - FAMILIA PEDREIRO - HORISTA (ENCARGOS COMPLEMENTARES - COLETADO CAIXA) (SINAPI) | H | '00043465 | 0.32 | 1 | 0.5 | 0 | 0.5 | - | 0.16
FERRAMENTAS - FAMILIA SERVENTE - HORISTA (ENCARGOS COMPLEMENTARES - COLETADO CAIXA) (SINAPI) | H | '00043467 | 0.53536 | 1 | 0.38 | 0 | 0.38 | - | 0.204
EPI - FAMILIA PEDREIRO - HORISTA (ENCARGOS COMPLEMENTARES - COLETADO CAIXA) (SINAPI) | H | '00043489 | 0.32 | 1 | 0.96 | 0 | 0.96 | - | 0.307
EPI - FAMILIA SERVENTE - HORISTA (ENCARGOS COMPLEMENTARES - COLETADO CAIXA) (SINAPI) | H | '00043491 | 0.53536 | 1 | 1.02 | 0 | 1.02 | - | 0.546
SubTotal: | [8 empty] | 13.88
RESUMO
DISCRIMINAÇÃO |  |  | TAXA(%) | VALORES
Mão-de-Obra(A) |  |  | 85 | 9.72
Materiais(B) |  |  |  | 13.87
Equipamentos(C) |  |  |  | 0
Produção da Equipe(D) |  |  |  | 1
Custo Horário Total(A+C) |  |  |  | 9.72
Custo Unitário da Execução[(A/D)+(C/D)] = E |  |  |  | 9.72
Custo Direto Total(B+E) |  |  |  | 23.59
Bonificações e Despesas Indiretas - BDI |  |  | 30.9 | 7.29
CUSTO UNITÁRIO (Adotado) |  |  |  | 30.88
Orçamento: 868201 - - 2020 - VITÓRIA
Órgão Cliente: UFES/PU |  |  | Órgão Gerente: UFES/PU |  |  | Data Base: Maio/2020
Planilha: 2 - LOTE 02 - MARUÍPE
Item: 170204 - Emboço, para recebimento de cerâmica, em argamassa traço 1:2:8, preparo manual, aplicado manualmente em faces internas de paredes, para ambiente com área menor que 5m2, espessura de 10mm, com execução de taliscas. af_06/2014 | [6 empty] | Unidade: m2
Base: SINAPI |  | Código Base: '87546 |  | Fonte: SINAPI |  |  | Versão: 50
MÃO DE OBRA | Unid | Código | Coefic. | C. Prod. | Pr. Prod. | Pr. Improd. | Pr. Unit. | Fator Ac. | Subtotal
PEDREIRO (SINAPI) | H | '00004750 | 0.46672 | 1 | 7.92 | 0 | 14.65 | - | 6.837
SERVENTE DE OBRAS (SINAPI) | H | '00006111 | 0.40932 | 1 | 4.94 | 0 | 9.14 | - | 3.741
SubTotal: | [8 empty] | 10.58
MATERIAL | Unid | Código | Coefic. | C. Prod. | Pr. Prod. | Pr. Improd. | Pr. Unit. | Fator Ac. | Subtotal
AREIA MEDIA - POSTO JAZIDA/FORNECEDOR (RETIRADO NA JAZIDA, SEM TRANSPORTE) (SINAPI) | M3 | '00000370 | 0.024282 | 1 | 39.17 | 0 | 39.17 | - | 0.951
CAL HIDRATADA CH-I PARA ARGAMASSAS (SINAPI) | KG | '00001106 | 3.6451 | 1 | 0.8 | 0 | 0.8 | - | 2.916
CIMENTO PORTLAND COMPOSTO CP II-32 (SINAPI) | KG | '00001379 | 4.1007 | 1 | 0.38 | 0 | 0.38 | - | 1.558
ALIMENTACAO - HORISTA (COLETADO CAIXA) (SINAPI) | H | '00037370 | 0.86343 | 1 | 2.59 | 0 | 2.59 | - | 2.236
TRANSPORTE - HORISTA (COLETADO CAIXA) (SINAPI) | H | '00037371 | 0.86343 | 1 | 0.6 | 0 | 0.6 | - | 0.518
EXAMES - HORISTA (COLETADO CAIXA) (SINAPI) | H | '00037372 | 0.86343 | 1 | 0.35 | 0 | 0.35 | - | 0.302
SEGURO - HORISTA (COLETADO CAIXA) (SINAPI) | H | '00037373 | 0.86343 | 1 | 0.07 | 0 | 0.07 | - | 0.061
FERRAMENTAS - FAMILIA PEDREIRO - HORISTA (ENCARGOS COMPLEMENTARES - COLETADO CAIXA) (SINAPI) | H | '00043465 | 0.46 | 1 | 0.5 | 0 | 0.5 | - | 0.23
FERRAMENTAS - FAMILIA SERVENTE - HORISTA (ENCARGOS COMPLEMENTARES - COLETADO CAIXA) (SINAPI) | H | '00043467 | 0.40343 | 1 | 0.38 | 0 | 0.38 | - | 0.153
EPI - FAMILIA PEDREIRO - HORISTA (ENCARGOS COMPLEMENTARES - COLETADO CAIXA) (SINAPI) | H | '00043489 | 0.46 | 1 | 0.96 | 0 | 0.96 | - | 0.442
EPI - FAMILIA SERVENTE - HORISTA (ENCARGOS COMPLEMENTARES - COLETADO CAIXA) (SINAPI) | H | '00043491 | 0.40343 | 1 | 1.02 | 0 | 1.02 | - | 0.411
SubTotal: | [8 empty] | 9.78
RESUMO
DISCRIMINAÇÃO |  |  | TAXA(%) | VALORES
Mão-de-Obra(A) |  |  | 85 | 10.58
Materiais(B) |  |  |  | 9.77
Equipamentos(C) |  |  |  | 0
Produção da Equipe(D) |  |  |  | 1
Custo Horário Total(A+C) |  |  |  | 10.58
Custo Unitário da Execução[(A/D)+(C/D)] = E |  |  |  | 10.58
Custo Direto Total(B+E) |  |  |  | 20.35
Bonificações e Despesas Indiretas - BDI |  |  | 30.9 | 6.29
CUSTO UNITÁRIO (Adotado) |  |  |  | 26.64
Orçamento: 868201 - - 2020 - VITÓRIA
Órgão Cliente: UFES/PU |  |  | Órgão Gerente: UFES/PU |  |  | Data Base: Maio/2020
Planilha: 2 - LOTE 02 - MARUÍPE
Item: 170205 - Emboço, para recebimento de cerâmica, em argamassa traço 1:2:8, preparo manual, aplicado manualmente em faces internas de paredes, para ambiente com área entre 5m2 e 10m2, espessura de 10mm, com execução de taliscas. af_06/2014 | [6 empty] | Unidade: m2
Base: SINAPI |  | Código Base: '87550 |  | Fonte: SINAPI |  |  | Versão: 50
MÃO DE OBRA | Unid | Código | Coefic. | C. Prod. | Pr. Prod. | Pr. Improd. | Pr. Unit. | Fator Ac. | Subtotal
PEDREIRO (SINAPI) | H | '00004750 | 0.31453 | 1 | 7.92 | 0 | 14.65 | - | 4.608
SERVENTE DE OBRAS (SINAPI) | H | '00006111 | 0.35555 | 1 | 4.94 | 0 | 9.14 | - | 3.25
SubTotal: | [8 empty] | 7.86
MATERIAL | Unid | Código | Coefic. | C. Prod. | Pr. Prod. | Pr. Improd. | Pr. Unit. | Fator Ac. | Subtotal
AREIA MEDIA - POSTO JAZIDA/FORNECEDOR (RETIRADO NA JAZIDA, SEM TRANSPORTE) (SINAPI) | M3 | '00000370 | 0.024282 | 1 | 39.17 | 0 | 39.17 | - | 0.951
CAL HIDRATADA CH-I PARA ARGAMASSAS (SINAPI) | KG | '00001106 | 3.6451 | 1 | 0.8 | 0 | 0.8 | - | 2.916
CIMENTO PORTLAND COMPOSTO CP II-32 (SINAPI) | KG | '00001379 | 4.1007 | 1 | 0.38 | 0 | 0.38 | - | 1.558
ALIMENTACAO - HORISTA (COLETADO CAIXA) (SINAPI) | H | '00037370 | 0.66043 | 1 | 2.59 | 0 | 2.59 | - | 1.71
TRANSPORTE - HORISTA (COLETADO CAIXA) (SINAPI) | H | '00037371 | 0.66043 | 1 | 0.6 | 0 | 0.6 | - | 0.396
EXAMES - HORISTA (COLETADO CAIXA) (SINAPI) | H | '00037372 | 0.66043 | 1 | 0.35 | 0 | 0.35 | - | 0.232
SEGURO - HORISTA (COLETADO CAIXA) (SINAPI) | H | '00037373 | 0.66043 | 1 | 0.07 | 0 | 0.07 | - | 0.047
FERRAMENTAS - FAMILIA PEDREIRO - HORISTA (ENCARGOS COMPLEMENTARES - COLETADO CAIXA) (SINAPI) | H | '00043465 | 0.31 | 1 | 0.5 | 0 | 0.5 | - | 0.155
FERRAMENTAS - FAMILIA SERVENTE - HORISTA (ENCARGOS COMPLEMENTARES - COLETADO CAIXA) (SINAPI) | H | '00043467 | 0.35043 | 1 | 0.38 | 0 | 0.38 | - | 0.133
EPI - FAMILIA PEDREIRO - HORISTA (ENCARGOS COMPLEMENTARES - COLETADO CAIXA) (SINAPI) | H | '00043489 | 0.31 | 1 | 0.96 | 0 | 0.96 | - | 0.298
EPI - FAMILIA SERVENTE - HORISTA (ENCARGOS COMPLEMENTARES - COLETADO CAIXA) (SINAPI) | H | '00043491 | 0.35043 | 1 | 1.02 | 0 | 1.02 | - | 0.357
SubTotal: | [8 empty] | 8.75
RESUMO
DISCRIMINAÇÃO |  |  | TAXA(%) | VALORES
Mão-de-Obra(A) |  |  | 85 | 7.86
Materiais(B) |  |  |  | 8.74
Equipamentos(C) |  |  |  | 0
Produção da Equipe(D) |  |  |  | 1
Custo Horário Total(A+C) |  |  |  | 7.86
Custo Unitário da Execução[(A/D)+(C/D)] = E |  |  |  | 7.86
Custo Direto Total(B+E) |  |  |  | 16.6
Bonificações e Despesas Indiretas - BDI |  |  | 30.9 | 5.13
CUSTO UNITÁRIO (Adotado) |  |  |  | 21.73
Orçamento: 868201 - - 2020 - VITÓRIA
Órgão Cliente: UFES/PU |  |  | Órgão Gerente: UFES/PU |  |  | Data Base: Maio/2020
Planilha: 2 - LOTE 02 - MARUÍPE
Item: 170206 - Emboço, para recebimento de cerâmica, em argamassa traço 1:2:8, preparo manual, aplicado manualmente em faces internas de paredes, para ambiente com área maior que 10m2, espessura de 10mm, com execução de taliscas. af_06/2014 | [6 empty] | Unidade: m2
Base: SINAPI |  | Código Base: '87554 |  | Fonte: SINAPI |  |  | Versão: 50
MÃO DE OBRA | Unid | Código | Coefic. | C. Prod. | Pr. Prod. | Pr. Improd. | Pr. Unit. | Fator Ac. | Subtotal
PEDREIRO (SINAPI) | H | '00004750 | 0.20292 | 1 | 7.92 | 0 | 14.65 | - | 2.973
SERVENTE DE OBRAS (SINAPI) | H | '00006111 | 0.31496 | 1 | 4.94 | 0 | 9.14 | - | 2.879
SubTotal: | [8 empty] | 5.85
MATERIAL | Unid | Código | Coefic. | C. Prod. | Pr. Prod. | Pr. Improd. | Pr. Unit. | Fator Ac. | Subtotal
AREIA MEDIA - POSTO JAZIDA/FORNECEDOR (RETIRADO NA JAZIDA, SEM TRANSPORTE) (SINAPI) | M3 | '00000370 | 0.024282 | 1 | 39.17 | 0 | 39.17 | - | 0.951
CAL HIDRATADA CH-I PARA ARGAMASSAS (SINAPI) | KG | '00001106 | 3.6451 | 1 | 0.8 | 0 | 0.8 | - | 2.916
CIMENTO PORTLAND COMPOSTO CP II-32 (SINAPI) | KG | '00001379 | 4.1007 | 1 | 0.38 | 0 | 0.38 | - | 1.558
ALIMENTACAO - HORISTA (COLETADO CAIXA) (SINAPI) | H | '00037370 | 0.51043 | 1 | 2.59 | 0 | 2.59 | - | 1.322
TRANSPORTE - HORISTA (COLETADO CAIXA) (SINAPI) | H | '00037371 | 0.51043 | 1 | 0.6 | 0 | 0.6 | - | 0.306
EXAMES - HORISTA (COLETADO CAIXA) (SINAPI) | H | '00037372 | 0.51043 | 1 | 0.35 | 0 | 0.35 | - | 0.179
SEGURO - HORISTA (COLETADO CAIXA) (SINAPI) | H | '00037373 | 0.51043 | 1 | 0.07 | 0 | 0.07 | - | 0.036
FERRAMENTAS - FAMILIA PEDREIRO - HORISTA (ENCARGOS COMPLEMENTARES - COLETADO CAIXA) (SINAPI) | H | '00043465 | 0.2 | 1 | 0.5 | 0 | 0.5 | - | 0.1
FERRAMENTAS - FAMILIA SERVENTE - HORISTA (ENCARGOS COMPLEMENTARES - COLETADO CAIXA) (SINAPI) | H | '00043467 | 0.31043 | 1 | 0.38 | 0 | 0.38 | - | 0.118
EPI - FAMILIA PEDREIRO - HORISTA (ENCARGOS COMPLEMENTARES - COLETADO CAIXA) (SINAPI) | H | '00043489 | 0.2 | 1 | 0.96 | 0 | 0.96 | - | 0.192
EPI - FAMILIA SERVENTE - HORISTA (ENCARGOS COMPLEMENTARES - COLETADO CAIXA) (SINAPI) | H | '00043491 | 0.31043 | 1 | 1.02 | 0 | 1.02 | - | 0.316
SubTotal: | [8 empty] | 7.99
RESUMO
DISCRIMINAÇÃO |  |  | TAXA(%) | VALORES
Mão-de-Obra(A) |  |  | 85 | 5.85
Materiais(B) |  |  |  | 7.99
Equipamentos(C) |  |  |  | 0
Produção da Equipe(D) |  |  |  | 1
Custo Horário Total(A+C) |  |  |  | 5.85
Custo Unitário da Execução[(A/D)+(C/D)] = E |  |  |  | 5.85
Custo Direto Total(B+E) |  |  |  | 13.84
Bonificações e Despesas Indiretas - BDI |  |  | 30.9 | 4.28
CUSTO UNITÁRIO (Adotado) |  |  |  | 18.12
Orçamento: 868201 - - 2020 - VITÓRIA
Órgão Cliente: UFES/PU |  |  | Órgão Gerente: UFES/PU |  |  | Data Base: Maio/2020
Planilha: 2 - LOTE 02 - MARUÍPE
Item: 170207 - Emboço de argamassa de cimento, cal hidratada CH1 e areia média ou grossa lavada no traço 1:0.5:6, espessura 20 mm | [6 empty] | Unidade: m2
Base: LABOR/SINAPI/PU-UFES |  | Código Base: '120301 |  | Fonte: LABOR |  |  | Versão: 51
MÃO DE OBRA | Unid | Código | Coefic. | C. Prod. | Pr. Prod. | Pr. Improd. | Pr. Unit. | Fator Ac. | Subtotal
PEDREIRO (SINAPI) | H | '00004750 | 0.60876 | 1 | 7.92 | 0 | 14.65 | - | 8.918
SERVENTE DE OBRAS (SINAPI) | H | '00006111 | 0.81168 | 1 | 4.94 | 0 | 9.14 | - | 7.419
SubTotal: | [8 empty] | 16.34
MATERIAL | Unid | Código | Coefic. | C. Prod. | Pr. Prod. | Pr. Improd. | Pr. Unit. | Fator Ac. | Subtotal
AREIA LAVADA MEDIA (LABOR) | M3 | '020503 | 0.0232 | 1 | 61.67 | 0 | 61.67 | - | 1.431
CAL HIDRATADO P/ ARGAMASSA CH III (LABOR) | KG | '020505 | 1.16 | 1 | 0.78 | 0 | 0.78 | - | 0.905
CIMENTO PORTLAND CP III - 40 (LABOR) | KG | '020508 | 4.48 | 1 | 0.32 | 0 | 0.32 | - | 1.434
ALIMENTACAO - HORISTA (COLETADO CAIXA) (SINAPI) | H | '00037370 | 1.4 | 1 | 2.59 | 0 | 2.59 | - | 3.626
TRANSPORTE - HORISTA (COLETADO CAIXA) (SINAPI) | H | '00037371 | 1.4 | 1 | 0.6 | 0 | 0.6 | - | 0.84
EXAMES - HORISTA (COLETADO CAIXA) (SINAPI) | H | '00037372 | 1.4 | 1 | 0.35 | 0 | 0.35 | - | 0.49
SEGURO - HORISTA (COLETADO CAIXA) (SINAPI) | H | '00037373 | 1.4 | 1 | 0.07 | 0 | 0.07 | - | 0.098
FERRAMENTAS - FAMILIA PEDREIRO - HORISTA (ENCARGOS COMPLEMENTARES - COLETADO CAIXA) (SINAPI) | H | '00043465 | 0.6 | 1 | 0.5 | 0 | 0.5 | - | 0.3
FERRAMENTAS - FAMILIA SERVENTE - HORISTA (ENCARGOS COMPLEMENTARES - COLETADO CAIXA) (SINAPI) | H | '00043467 | 0.8 | 1 | 0.38 | 0 | 0.38 | - | 0.304
EPI - FAMILIA PEDREIRO - HORISTA (ENCARGOS COMPLEMENTARES - COLETADO CAIXA) (SINAPI) | H | '00043489 | 0.6 | 1 | 0.96 | 0 | 0.96 | - | 0.576
EPI - FAMILIA SERVENTE - HORISTA (ENCARGOS COMPLEMENTARES - COLETADO CAIXA) (SINAPI) | H | '00043491 | 0.8 | 1 | 1.02 | 0 | 1.02 | - | 0.816
SubTotal: | [8 empty] | 10.82
RESUMO
DISCRIMINAÇÃO |  |  | TAXA(%) | VALORES
Mão-de-Obra(A) |  |  | 85 | 16.34
Materiais(B) |  |  |  | 10.82
Equipamentos(C) |  |  |  | 0
Produção da Equipe(D) |  |  |  | 1
Custo Horário Total(A+C) |  |  |  | 16.34
Custo Unitário da Execução[(A/D)+(C/D)] = E |  |  |  | 16.34
Custo Direto Total(B+E) |  |  |  | 27.16
Bonificações e Despesas Indiretas - BDI |  |  | 30.9 | 8.39
CUSTO UNITÁRIO (Adotado) |  |  |  | 35.55
Orçamento: 868201 - - 2020 - VITÓRIA
Órgão Cliente: UFES/PU |  |  | Órgão Gerente: UFES/PU |  |  | Data Base: Maio/2020
Planilha: 2 - LOTE 02 - MARUÍPE
Item: 170301 - Reboco de argamassa de cimento, cal hidratada CH1 e areia média ou grossa lavada no traço 1:0.5:6, espessura 5mm | [6 empty] | Unidade: m2
Base: LABOR/SINAPI/PU-UFES |  | Código Base: '120302 |  | Fonte: LABOR |  |  | Versão: 51
MÃO DE OBRA | Unid | Código | Coefic. | C. Prod. | Pr. Prod. | Pr. Improd. | Pr. Unit. | Fator Ac. | Subtotal
PEDREIRO (SINAPI) | H | '00004750 | 0.5073 | 1 | 7.92 | 0 | 14.65 | - | 7.432
SERVENTE DE OBRAS (SINAPI) | H | '00006111 | 0.6392 | 1 | 4.94 | 0 | 9.14 | - | 5.842
SubTotal: | [8 empty] | 13.27
MATERIAL | Unid | Código | Coefic. | C. Prod. | Pr. Prod. | Pr. Improd. | Pr. Unit. | Fator Ac. | Subtotal
AREIA LAVADA MEDIA (LABOR) | M3 | '020503 | 0.0058 | 1 | 61.67 | 0 | 61.67 | - | 0.358
CAL HIDRATADO P/ ARGAMASSA CH III (LABOR) | KG | '020505 | 0.29 | 1 | 0.78 | 0 | 0.78 | - | 0.226
CIMENTO PORTLAND CP III - 40 (LABOR) | KG | '020508 | 1.12 | 1 | 0.32 | 0 | 0.32 | - | 0.358
ALIMENTACAO - HORISTA (COLETADO CAIXA) (SINAPI) | H | '00037370 | 1.13 | 1 | 2.59 | 0 | 2.59 | - | 2.927
TRANSPORTE - HORISTA (COLETADO CAIXA) (SINAPI) | H | '00037371 | 1.13 | 1 | 0.6 | 0 | 0.6 | - | 0.678
EXAMES - HORISTA (COLETADO CAIXA) (SINAPI) | H | '00037372 | 1.13 | 1 | 0.35 | 0 | 0.35 | - | 0.396
SEGURO - HORISTA (COLETADO CAIXA) (SINAPI) | H | '00037373 | 1.13 | 1 | 0.07 | 0 | 0.07 | - | 0.079
FERRAMENTAS - FAMILIA PEDREIRO - HORISTA (ENCARGOS COMPLEMENTARES - COLETADO CAIXA) (SINAPI) | H | '00043465 | 0.5 | 1 | 0.5 | 0 | 0.5 | - | 0.25
FERRAMENTAS - FAMILIA SERVENTE - HORISTA (ENCARGOS COMPLEMENTARES - COLETADO CAIXA) (SINAPI) | H | '00043467 | 0.63 | 1 | 0.38 | 0 | 0.38 | - | 0.239
EPI - FAMILIA PEDREIRO - HORISTA (ENCARGOS COMPLEMENTARES - COLETADO CAIXA) (SINAPI) | H | '00043489 | 0.5 | 1 | 0.96 | 0 | 0.96 | - | 0.48
EPI - FAMILIA SERVENTE - HORISTA (ENCARGOS COMPLEMENTARES - COLETADO CAIXA) (SINAPI) | H | '00043491 | 0.63 | 1 | 1.02 | 0 | 1.02 | - | 0.643
SubTotal: | [8 empty] | 6.63
RESUMO
DISCRIMINAÇÃO |  |  | TAXA(%) | VALORES
Mão-de-Obra(A) |  |  | 85 | 13.27
Materiais(B) |  |  |  | 6.63
Equipamentos(C) |  |  |  | 0
Produção da Equipe(D) |  |  |  | 1
Custo Horário Total(A+C) |  |  |  | 13.27
Custo Unitário da Execução[(A/D)+(C/D)] = E |  |  |  | 13.27
Custo Direto Total(B+E) |  |  |  | 19.9
Bonificações e Despesas Indiretas - BDI |  |  | 30.9 | 6.15
CUSTO UNITÁRIO (Adotado) |  |  |  | 26.05
Orçamento: 868201 - - 2020 - VITÓRIA
Órgão Cliente: UFES/PU |  |  | Órgão Gerente: UFES/PU |  |  | Data Base: Maio/2020
Planilha: 2 - LOTE 02 - MARUÍPE
Item: 170302 - Reboco tipo paulista de argamassa de cimento, cal hidratada CH1 e areia média ou grossa lavada no traço 1:0.5:6, espessura 25 mm | [6 empty] | Unidade: m2
Base: LABOR/SINAPI/PU-UFES |  | Código Base: '120303 |  | Fonte: LABOR |  |  | Versão: 51
MÃO DE OBRA | Unid | Código | Coefic. | C. Prod. | Pr. Prod. | Pr. Improd. | Pr. Unit. | Fator Ac. | Subtotal
PEDREIRO (SINAPI) | H | '00004750 | 1.2175 | 1 | 7.92 | 0 | 14.65 | - | 17.837
SERVENTE DE OBRAS (SINAPI) | H | '00006111 | 1.319 | 1 | 4.94 | 0 | 9.14 | - | 12.055
SubTotal: | [8 empty] | 29.89
MATERIAL | Unid | Código | Coefic. | C. Prod. | Pr. Prod. | Pr. Improd. | Pr. Unit. | Fator Ac. | Subtotal
AREIA LAVADA MEDIA (LABOR) | M3 | '020503 | 0.029 | 1 | 61.67 | 0 | 61.67 | - | 1.788
CAL HIDRATADO P/ ARGAMASSA CH III (LABOR) | KG | '020505 | 1.45 | 1 | 0.78 | 0 | 0.78 | - | 1.131
CIMENTO PORTLAND CP III - 40 (LABOR) | KG | '020508 | 5.6 | 1 | 0.32 | 0 | 0.32 | - | 1.792
ALIMENTACAO - HORISTA (COLETADO CAIXA) (SINAPI) | H | '00037370 | 2.5 | 1 | 2.59 | 0 | 2.59 | - | 6.475
TRANSPORTE - HORISTA (COLETADO CAIXA) (SINAPI) | H | '00037371 | 2.5 | 1 | 0.6 | 0 | 0.6 | - | 1.5
EXAMES - HORISTA (COLETADO CAIXA) (SINAPI) | H | '00037372 | 2.5 | 1 | 0.35 | 0 | 0.35 | - | 0.875
SEGURO - HORISTA (COLETADO CAIXA) (SINAPI) | H | '00037373 | 2.5 | 1 | 0.07 | 0 | 0.07 | - | 0.175
FERRAMENTAS - FAMILIA PEDREIRO - HORISTA (ENCARGOS COMPLEMENTARES - COLETADO CAIXA) (SINAPI) | H | '00043465 | 1.2 | 1 | 0.5 | 0 | 0.5 | - | 0.6
FERRAMENTAS - FAMILIA SERVENTE - HORISTA (ENCARGOS COMPLEMENTARES - COLETADO CAIXA) (SINAPI) | H | '00043467 | 1.3 | 1 | 0.38 | 0 | 0.38 | - | 0.494
EPI - FAMILIA PEDREIRO - HORISTA (ENCARGOS COMPLEMENTARES - COLETADO CAIXA) (SINAPI) | H | '00043489 | 1.2 | 1 | 0.96 | 0 | 0.96 | - | 1.152
EPI - FAMILIA SERVENTE - HORISTA (ENCARGOS COMPLEMENTARES - COLETADO CAIXA) (SINAPI) | H | '00043491 | 1.3 | 1 | 1.02 | 0 | 1.02 | - | 1.326
SubTotal: | [8 empty] | 17.31
RESUMO
DISCRIMINAÇÃO |  |  | TAXA(%) | VALORES
Mão-de-Obra(A) |  |  | 85 | 29.89
Materiais(B) |  |  |  | 17.31
Equipamentos(C) |  |  |  | 0
Produção da Equipe(D) |  |  |  | 1
Custo Horário Total(A+C) |  |  |  | 29.89
Custo Unitário da Execução[(A/D)+(C/D)] = E |  |  |  | 29.89
Custo Direto Total(B+E) |  |  |  | 47.2
Bonificações e Despesas Indiretas - BDI |  |  | 30.9 | 14.58
CUSTO UNITÁRIO (Adotado) |  |  |  | 61.78
Orçamento: 868201 - - 2020 - VITÓRIA
Órgão Cliente: UFES/PU |  |  | Órgão Gerente: UFES/PU |  |  | Data Base: Maio/2020
Planilha: 2 - LOTE 02 - MARUÍPE
Item: 170303 - Reboco de argamassa de cimento, cal hidratada CH1 e areia média ou grossa lavada no traço 1:0.5:6, com impermeabilizante para revestimentos (caixas, fossas, filtros, cisternas, etc...) | [6 empty] | Unidade: m2
Base: LABOR/SINAPI/PU-UFES |  | Código Base: '120304 |  | Fonte: LABOR |  |  | Versão: 51
MÃO DE OBRA | Unid | Código | Coefic. | C. Prod. | Pr. Prod. | Pr. Improd. | Pr. Unit. | Fator Ac. | Subtotal
PEDREIRO (SINAPI) | H | '00004750 | 1.2683 | 1 | 7.92 | 0 | 14.65 | - | 18.58
SERVENTE DE OBRAS (SINAPI) | H | '00006111 | 1.3697 | 1 | 4.94 | 0 | 9.14 | - | 12.519
SubTotal: | [8 empty] | 31.1
MATERIAL | Unid | Código | Coefic. | C. Prod. | Pr. Prod. | Pr. Improd. | Pr. Unit. | Fator Ac. | Subtotal
AREIA LAVADA MEDIA (LABOR) | M3 | '020503 | 0.029 | 1 | 61.67 | 0 | 61.67 | - | 1.788
CAL HIDRATADO P/ ARGAMASSA CH III (LABOR) | KG | '020505 | 1.45 | 1 | 0.78 | 0 | 0.78 | - | 1.131
CIMENTO PORTLAND CP III - 40 (LABOR) | KG | '020508 | 5.6 | 1 | 0.32 | 0 | 0.32 | - | 1.792
SIKA 1 (LABOR) | KG | '024015 | 0.5 | 1 | 6.03 | 0 | 6.03 | - | 3.015
ALIMENTACAO - HORISTA (COLETADO CAIXA) (SINAPI) | H | '00037370 | 2.6 | 1 | 2.59 | 0 | 2.59 | - | 6.734
TRANSPORTE - HORISTA (COLETADO CAIXA) (SINAPI) | H | '00037371 | 2.6 | 1 | 0.6 | 0 | 0.6 | - | 1.56
EXAMES - HORISTA (COLETADO CAIXA) (SINAPI) | H | '00037372 | 2.6 | 1 | 0.35 | 0 | 0.35 | - | 0.91
SEGURO - HORISTA (COLETADO CAIXA) (SINAPI) | H | '00037373 | 2.6 | 1 | 0.07 | 0 | 0.07 | - | 0.182
FERRAMENTAS - FAMILIA PEDREIRO - HORISTA (ENCARGOS COMPLEMENTARES - COLETADO CAIXA) (SINAPI) | H | '00043465 | 1.25 | 1 | 0.5 | 0 | 0.5 | - | 0.625
FERRAMENTAS - FAMILIA SERVENTE - HORISTA (ENCARGOS COMPLEMENTARES - COLETADO CAIXA) (SINAPI) | H | '00043467 | 1.35 | 1 | 0.38 | 0 | 0.38 | - | 0.513
EPI - FAMILIA PEDREIRO - HORISTA (ENCARGOS COMPLEMENTARES - COLETADO CAIXA) (SINAPI) | H | '00043489 | 1.25 | 1 | 0.96 | 0 | 0.96 | - | 1.2
EPI - FAMILIA SERVENTE - HORISTA (ENCARGOS COMPLEMENTARES - COLETADO CAIXA) (SINAPI) | H | '00043491 | 1.35 | 1 | 1.02 | 0 | 1.02 | - | 1.377
SubTotal: | [8 empty] | 20.83
RESUMO
DISCRIMINAÇÃO |  |  | TAXA(%) | VALORES
Mão-de-Obra(A) |  |  | 85 | 31.1
Materiais(B) |  |  |  | 20.83
Equipamentos(C) |  |  |  | 0
Produção da Equipe(D) |  |  |  | 1
Custo Horário Total(A+C) |  |  |  | 31.1
Custo Unitário da Execução[(A/D)+(C/D)] = E |  |  |  | 31.1
Custo Direto Total(B+E) |  |  |  | 51.93
Bonificações e Despesas Indiretas - BDI |  |  | 30.9 | 16.05
CUSTO UNITÁRIO (Adotado) |  |  |  | 67.98
Orçamento: 868201 - - 2020 - VITÓRIA
Órgão Cliente: UFES/PU |  |  | Órgão Gerente: UFES/PU |  |  | Data Base: Maio/2020
Planilha: 2 - LOTE 02 - MARUÍPE
Item: 170401 - Aplicação manual de gesso desempenado (sem taliscas) em teto de ambientes de área maior que 10m², espessura de 0,5cm. af_06/2014 | [6 empty] | Unidade: m2
Base: SINAPI |  | Código Base: '87411 |  | Fonte: SINAPI |  |  | Versão: 51
MÃO DE OBRA | Unid | Código | Coefic. | C. Prod. | Pr. Prod. | Pr. Improd. | Pr. Unit. | Fator Ac. | Subtotal
SERVENTE DE OBRAS (SINAPI) | H | '00006111 | 0.060876 | 1 | 4.94 | 0 | 9.14 | - | 0.556
GESSEIRO (SINAPI) | H | '00012872 | 0.30237 | 1 | 5.85 | 0 | 10.82 | - | 3.272
SubTotal: | [8 empty] | 3.83
MATERIAL | Unid | Código | Coefic. | C. Prod. | Pr. Prod. | Pr. Improd. | Pr. Unit. | Fator Ac. | Subtotal
GESSO EM PO PARA REVESTIMENTOS/MOLDURAS/SANCAS (SINAPI) | KG | '00003315 | 9.65 | 1 | 0.48 | 0 | 0.48 | - | 4.632
ALIMENTACAO - HORISTA (COLETADO CAIXA) (SINAPI) | H | '00037370 | 0.36 | 1 | 2.59 | 0 | 2.59 | - | 0.932
TRANSPORTE - HORISTA (COLETADO CAIXA) (SINAPI) | H | '00037371 | 0.36 | 1 | 0.6 | 0 | 0.6 | - | 0.216
EXAMES - HORISTA (COLETADO CAIXA) (SINAPI) | H | '00037372 | 0.36 | 1 | 0.35 | 0 | 0.35 | - | 0.126
SEGURO - HORISTA (COLETADO CAIXA) (SINAPI) | H | '00037373 | 0.36 | 1 | 0.07 | 0 | 0.07 | - | 0.025
FERRAMENTAS - FAMILIA PEDREIRO - HORISTA (ENCARGOS COMPLEMENTARES - COLETADO CAIXA) (SINAPI) | H | '00043465 | 0.3 | 1 | 0.5 | 0 | 0.5 | - | 0.15
FERRAMENTAS - FAMILIA SERVENTE - HORISTA (ENCARGOS COMPLEMENTARES - COLETADO CAIXA) (SINAPI) | H | '00043467 | 0.06 | 1 | 0.38 | 0 | 0.38 | - | 0.023
EPI - FAMILIA PEDREIRO - HORISTA (ENCARGOS COMPLEMENTARES - COLETADO CAIXA) (SINAPI) | H | '00043489 | 0.3 | 1 | 0.96 | 0 | 0.96 | - | 0.288
EPI - FAMILIA SERVENTE - HORISTA (ENCARGOS COMPLEMENTARES - COLETADO CAIXA) (SINAPI) | H | '00043491 | 0.06 | 1 | 1.02 | 0 | 1.02 | - | 0.061
SubTotal: | [8 empty] | 6.45
RESUMO
DISCRIMINAÇÃO |  |  | TAXA(%) | VALORES
Mão-de-Obra(A) |  |  | 85 | 3.83
Materiais(B) |  |  |  | 6.45
Equipamentos(C) |  |  |  | 0
Produção da Equipe(D) |  |  |  | 1
Custo Horário Total(A+C) |  |  |  | 3.83
Custo Unitário da Execução[(A/D)+(C/D)] = E |  |  |  | 3.83
Custo Direto Total(B+E) |  |  |  | 10.28
Bonificações e Despesas Indiretas - BDI |  |  | 30.9 | 3.18
CUSTO UNITÁRIO (Adotado) |  |  |  | 13.46
Orçamento: 868201 - - 2020 - VITÓRIA
Órgão Cliente: UFES/PU |  |  | Órgão Gerente: UFES/PU |  |  | Data Base: Maio/2020
Planilha: 2 - LOTE 02 - MARUÍPE
Item: 170402 - Aplicação manual de gesso desempenado (sem taliscas) em teto de ambientes de área entre 5m² e 10m², espessura de 0,5cm. af_06/2014 | [6 empty] | Unidade: m2
Base: SINAPI |  | Código Base: '87412 |  | Fonte: SINAPI |  |  | Versão: 51
MÃO DE OBRA | Unid | Código | Coefic. | C. Prod. | Pr. Prod. | Pr. Improd. | Pr. Unit. | Fator Ac. | Subtotal
SERVENTE DE OBRAS (SINAPI) | H | '00006111 | 0.11161 | 1 | 4.94 | 0 | 9.14 | - | 1.02
GESSEIRO (SINAPI) | H | '00012872 | 0.53419 | 1 | 5.85 | 0 | 10.82 | - | 5.78
SubTotal: | [8 empty] | 6.8
MATERIAL | Unid | Código | Coefic. | C. Prod. | Pr. Prod. | Pr. Improd. | Pr. Unit. | Fator Ac. | Subtotal
GESSO EM PO PARA REVESTIMENTOS/MOLDURAS/SANCAS (SINAPI) | KG | '00003315 | 9.65 | 1 | 0.48 | 0 | 0.48 | - | 4.632
ALIMENTACAO - HORISTA (COLETADO CAIXA) (SINAPI) | H | '00037370 | 0.64 | 1 | 2.59 | 0 | 2.59 | - | 1.658
TRANSPORTE - HORISTA (COLETADO CAIXA) (SINAPI) | H | '00037371 | 0.64 | 1 | 0.6 | 0 | 0.6 | - | 0.384
EXAMES - HORISTA (COLETADO CAIXA) (SINAPI) | H | '00037372 | 0.64 | 1 | 0.35 | 0 | 0.35 | - | 0.225
SEGURO - HORISTA (COLETADO CAIXA) (SINAPI) | H | '00037373 | 0.64 | 1 | 0.07 | 0 | 0.07 | - | 0.045
FERRAMENTAS - FAMILIA PEDREIRO - HORISTA (ENCARGOS COMPLEMENTARES - COLETADO CAIXA) (SINAPI) | H | '00043465 | 0.53 | 1 | 0.5 | 0 | 0.5 | - | 0.265
FERRAMENTAS - FAMILIA SERVENTE - HORISTA (ENCARGOS COMPLEMENTARES - COLETADO CAIXA) (SINAPI) | H | '00043467 | 0.11 | 1 | 0.38 | 0 | 0.38 | - | 0.042
EPI - FAMILIA PEDREIRO - HORISTA (ENCARGOS COMPLEMENTARES - COLETADO CAIXA) (SINAPI) | H | '00043489 | 0.53 | 1 | 0.96 | 0 | 0.96 | - | 0.509
EPI - FAMILIA SERVENTE - HORISTA (ENCARGOS COMPLEMENTARES - COLETADO CAIXA) (SINAPI) | H | '00043491 | 0.11 | 1 | 1.02 | 0 | 1.02 | - | 0.112
SubTotal: | [8 empty] | 7.87
RESUMO
DISCRIMINAÇÃO |  |  | TAXA(%) | VALORES
Mão-de-Obra(A) |  |  | 85 | 6.8
Materiais(B) |  |  |  | 7.87
Equipamentos(C) |  |  |  | 0
Produção da Equipe(D) |  |  |  | 1
Custo Horário Total(A+C) |  |  |  | 6.8
Custo Unitário da Execução[(A/D)+(C/D)] = E |  |  |  | 6.8
Custo Direto Total(B+E) |  |  |  | 14.67
Bonificações e Despesas Indiretas - BDI |  |  | 30.9 | 4.53
CUSTO UNITÁRIO (Adotado) |  |  |  | 19.2
Orçamento: 868201 - - 2020 - VITÓRIA
Órgão Cliente: UFES/PU |  |  | Órgão Gerente: UFES/PU |  |  | Data Base: Maio/2020
Planilha: 2 - LOTE 02 - MARUÍPE
Item: 170403 - Aplicação manual de gesso desempenado (sem taliscas) em teto de ambientes de área menor que 5m², espessura de 0,5cm. af_06/2014 | [6 empty] | Unidade: m2
Base: SINAPI |  | Código Base: '87413 |  | Fonte: SINAPI |  |  | Versão: 51
MÃO DE OBRA | Unid | Código | Coefic. | C. Prod. | Pr. Prod. | Pr. Improd. | Pr. Unit. | Fator Ac. | Subtotal
SERVENTE DE OBRAS (SINAPI) | H | '00006111 | 0.14204 | 1 | 4.94 | 0 | 9.14 | - | 1.299
GESSEIRO (SINAPI) | H | '00012872 | 0.66521 | 1 | 5.85 | 0 | 10.82 | - | 7.197
SubTotal: | [8 empty] | 8.5
MATERIAL | Unid | Código | Coefic. | C. Prod. | Pr. Prod. | Pr. Improd. | Pr. Unit. | Fator Ac. | Subtotal
GESSO EM PO PARA REVESTIMENTOS/MOLDURAS/SANCAS (SINAPI) | KG | '00003315 | 9.65 | 1 | 0.48 | 0 | 0.48 | - | 4.632
ALIMENTACAO - HORISTA (COLETADO CAIXA) (SINAPI) | H | '00037370 | 0.8 | 1 | 2.59 | 0 | 2.59 | - | 2.072
TRANSPORTE - HORISTA (COLETADO CAIXA) (SINAPI) | H | '00037371 | 0.8 | 1 | 0.6 | 0 | 0.6 | - | 0.48
EXAMES - HORISTA (COLETADO CAIXA) (SINAPI) | H | '00037372 | 0.8 | 1 | 0.35 | 0 | 0.35 | - | 0.28
SEGURO - HORISTA (COLETADO CAIXA) (SINAPI) | H | '00037373 | 0.8 | 1 | 0.07 | 0 | 0.07 | - | 0.056
FERRAMENTAS - FAMILIA PEDREIRO - HORISTA (ENCARGOS COMPLEMENTARES - COLETADO CAIXA) (SINAPI) | H | '00043465 | 0.66 | 1 | 0.5 | 0 | 0.5 | - | 0.33
FERRAMENTAS - FAMILIA SERVENTE - HORISTA (ENCARGOS COMPLEMENTARES - COLETADO CAIXA) (SINAPI) | H | '00043467 | 0.14 | 1 | 0.38 | 0 | 0.38 | - | 0.053
EPI - FAMILIA PEDREIRO - HORISTA (ENCARGOS COMPLEMENTARES - COLETADO CAIXA) (SINAPI) | H | '00043489 | 0.66 | 1 | 0.96 | 0 | 0.96 | - | 0.634
EPI - FAMILIA SERVENTE - HORISTA (ENCARGOS COMPLEMENTARES - COLETADO CAIXA) (SINAPI) | H | '00043491 | 0.14 | 1 | 1.02 | 0 | 1.02 | - | 0.143
SubTotal: | [8 empty] | 8.68
RESUMO
DISCRIMINAÇÃO |  |  | TAXA(%) | VALORES
Mão-de-Obra(A) |  |  | 85 | 8.49
Materiais(B) |  |  |  | 8.68
Equipamentos(C) |  |  |  | 0
Produção da Equipe(D) |  |  |  | 1
Custo Horário Total(A+C) |  |  |  | 8.49
Custo Unitário da Execução[(A/D)+(C/D)] = E |  |  |  | 8.49
Custo Direto Total(B+E) |  |  |  | 17.17
Bonificações e Despesas Indiretas - BDI |  |  | 30.9 | 5.31
CUSTO UNITÁRIO (Adotado) |  |  |  | 22.48
Orçamento: 868201 - - 2020 - VITÓRIA
Órgão Cliente: UFES/PU |  |  | Órgão Gerente: UFES/PU |  |  | Data Base: Maio/2020
Planilha: 2 - LOTE 02 - MARUÍPE
Item: 170404 - Aplicação manual de gesso desempenado (sem taliscas) em paredes de ambientes de área maior que 10m², espessura de 0,5cm. af_06/2014 | [6 empty] | Unidade: m2
Base: SINAPI |  | Código Base: '87417 |  | Fonte: SINAPI |  |  | Versão: 51
MÃO DE OBRA | Unid | Código | Coefic. | C. Prod. | Pr. Prod. | Pr. Improd. | Pr. Unit. | Fator Ac. | Subtotal
SERVENTE DE OBRAS (SINAPI) | H | '00006111 | 0.071022 | 1 | 4.94 | 0 | 9.14 | - | 0.649
GESSEIRO (SINAPI) | H | '00012872 | 0.33261 | 1 | 5.85 | 0 | 10.82 | - | 3.599
SubTotal: | [8 empty] | 4.25
MATERIAL | Unid | Código | Coefic. | C. Prod. | Pr. Prod. | Pr. Improd. | Pr. Unit. | Fator Ac. | Subtotal
GESSO EM PO PARA REVESTIMENTOS/MOLDURAS/SANCAS (SINAPI) | KG | '00003315 | 9.65 | 1 | 0.48 | 0 | 0.48 | - | 4.632
ALIMENTACAO - HORISTA (COLETADO CAIXA) (SINAPI) | H | '00037370 | 0.4 | 1 | 2.59 | 0 | 2.59 | - | 1.036
TRANSPORTE - HORISTA (COLETADO CAIXA) (SINAPI) | H | '00037371 | 0.4 | 1 | 0.6 | 0 | 0.6 | - | 0.24
EXAMES - HORISTA (COLETADO CAIXA) (SINAPI) | H | '00037372 | 0.4 | 1 | 0.35 | 0 | 0.35 | - | 0.141
SEGURO - HORISTA (COLETADO CAIXA) (SINAPI) | H | '00037373 | 0.4 | 1 | 0.07 | 0 | 0.07 | - | 0.028
FERRAMENTAS - FAMILIA PEDREIRO - HORISTA (ENCARGOS COMPLEMENTARES - COLETADO CAIXA) (SINAPI) | H | '00043465 | 0.33 | 1 | 0.5 | 0 | 0.5 | - | 0.165
FERRAMENTAS - FAMILIA SERVENTE - HORISTA (ENCARGOS COMPLEMENTARES - COLETADO CAIXA) (SINAPI) | H | '00043467 | 0.07 | 1 | 0.38 | 0 | 0.38 | - | 0.027
EPI - FAMILIA PEDREIRO - HORISTA (ENCARGOS COMPLEMENTARES - COLETADO CAIXA) (SINAPI) | H | '00043489 | 0.33 | 1 | 0.96 | 0 | 0.96 | - | 0.317
EPI - FAMILIA SERVENTE - HORISTA (ENCARGOS COMPLEMENTARES - COLETADO CAIXA) (SINAPI) | H | '00043491 | 0.07 | 1 | 1.02 | 0 | 1.02 | - | 0.071
SubTotal: | [8 empty] | 6.66
RESUMO
DISCRIMINAÇÃO |  |  | TAXA(%) | VALORES
Mão-de-Obra(A) |  |  | 85 | 4.25
Materiais(B) |  |  |  | 6.65
Equipamentos(C) |  |  |  | 0
Produção da Equipe(D) |  |  |  | 1
Custo Horário Total(A+C) |  |  |  | 4.25
Custo Unitário da Execução[(A/D)+(C/D)] = E |  |  |  | 4.25
Custo Direto Total(B+E) |  |  |  | 10.9
Bonificações e Despesas Indiretas - BDI |  |  | 30.9 | 3.37
CUSTO UNITÁRIO (Adotado) |  |  |  | 14.27
Orçamento: 868201 - - 2020 - VITÓRIA
Órgão Cliente: UFES/PU |  |  | Órgão Gerente: UFES/PU |  |  | Data Base: Maio/2020
Planilha: 2 - LOTE 02 - MARUÍPE
Item: 170405 - Aplicação manual de gesso desempenado (sem taliscas) em paredes de ambientes de área entre 5m² e 10m², espessura de 0,5cm. af_06/2014 | [6 empty] | Unidade: m2
Base: SINAPI |  | Código Base: '87418 |  | Fonte: SINAPI |  |  | Versão: 51
MÃO DE OBRA | Unid | Código | Coefic. | C. Prod. | Pr. Prod. | Pr. Improd. | Pr. Unit. | Fator Ac. | Subtotal
SERVENTE DE OBRAS (SINAPI) | H | '00006111 | 0.071022 | 1 | 4.94 | 0 | 9.14 | - | 0.649
GESSEIRO (SINAPI) | H | '00012872 | 0.35276 | 1 | 5.85 | 0 | 10.82 | - | 3.817
SubTotal: | [8 empty] | 4.47
MATERIAL | Unid | Código | Coefic. | C. Prod. | Pr. Prod. | Pr. Improd. | Pr. Unit. | Fator Ac. | Subtotal
GESSO EM PO PARA REVESTIMENTOS/MOLDURAS/SANCAS (SINAPI) | KG | '00003315 | 9.65 | 1 | 0.48 | 0 | 0.48 | - | 4.632
ALIMENTACAO - HORISTA (COLETADO CAIXA) (SINAPI) | H | '00037370 | 0.42 | 1 | 2.59 | 0 | 2.59 | - | 1.088
TRANSPORTE - HORISTA (COLETADO CAIXA) (SINAPI) | H | '00037371 | 0.42 | 1 | 0.6 | 0 | 0.6 | - | 0.252
EXAMES - HORISTA (COLETADO CAIXA) (SINAPI) | H | '00037372 | 0.42 | 1 | 0.35 | 0 | 0.35 | - | 0.148
SEGURO - HORISTA (COLETADO CAIXA) (SINAPI) | H | '00037373 | 0.42 | 1 | 0.07 | 0 | 0.07 | - | 0.03
FERRAMENTAS - FAMILIA PEDREIRO - HORISTA (ENCARGOS COMPLEMENTARES - COLETADO CAIXA) (SINAPI) | H | '00043465 | 0.35 | 1 | 0.5 | 0 | 0.5 | - | 0.175
FERRAMENTAS - FAMILIA SERVENTE - HORISTA (ENCARGOS COMPLEMENTARES - COLETADO CAIXA) (SINAPI) | H | '00043467 | 0.07 | 1 | 0.38 | 0 | 0.38 | - | 0.027
EPI - FAMILIA PEDREIRO - HORISTA (ENCARGOS COMPLEMENTARES - COLETADO CAIXA) (SINAPI) | H | '00043489 | 0.35 | 1 | 0.96 | 0 | 0.96 | - | 0.336
EPI - FAMILIA SERVENTE - HORISTA (ENCARGOS COMPLEMENTARES - COLETADO CAIXA) (SINAPI) | H | '00043491 | 0.07 | 1 | 1.02 | 0 | 1.02 | - | 0.071
SubTotal: | [8 empty] | 6.76
RESUMO
DISCRIMINAÇÃO |  |  | TAXA(%) | VALORES
Mão-de-Obra(A) |  |  | 85 | 4.46
Materiais(B) |  |  |  | 6.75
Equipamentos(C) |  |  |  | 0
Produção da Equipe(D) |  |  |  | 1
Custo Horário Total(A+C) |  |  |  | 4.46
Custo Unitário da Execução[(A/D)+(C/D)] = E |  |  |  | 4.46
Custo Direto Total(B+E) |  |  |  | 11.21
Bonificações e Despesas Indiretas - BDI |  |  | 30.9 | 3.46
CUSTO UNITÁRIO (Adotado) |  |  |  | 14.67
Orçamento: 868201 - - 2020 - VITÓRIA
Órgão Cliente: UFES/PU |  |  | Órgão Gerente: UFES/PU |  |  | Data Base: Maio/2020
Planilha: 2 - LOTE 02 - MARUÍPE
Item: 170406 - Aplicação manual de gesso desempenado (sem taliscas) em paredes de ambientes de área menor que 5m², espessura de 0,5cm. af_06/2014 | [6 empty] | Unidade: m2
Base: SINAPI |  | Código Base: '87419 |  | Fonte: SINAPI |  |  | Versão: 51
MÃO DE OBRA | Unid | Código | Coefic. | C. Prod. | Pr. Prod. | Pr. Improd. | Pr. Unit. | Fator Ac. | Subtotal
SERVENTE DE OBRAS (SINAPI) | H | '00006111 | 0.081168 | 1 | 4.94 | 0 | 9.14 | - | 0.742
GESSEIRO (SINAPI) | H | '00012872 | 0.40316 | 1 | 5.85 | 0 | 10.82 | - | 4.362
SubTotal: | [8 empty] | 5.1
MATERIAL | Unid | Código | Coefic. | C. Prod. | Pr. Prod. | Pr. Improd. | Pr. Unit. | Fator Ac. | Subtotal
GESSO EM PO PARA REVESTIMENTOS/MOLDURAS/SANCAS (SINAPI) | KG | '00003315 | 9.65 | 1 | 0.48 | 0 | 0.48 | - | 4.632
ALIMENTACAO - HORISTA (COLETADO CAIXA) (SINAPI) | H | '00037370 | 0.48 | 1 | 2.59 | 0 | 2.59 | - | 1.243
TRANSPORTE - HORISTA (COLETADO CAIXA) (SINAPI) | H | '00037371 | 0.48 | 1 | 0.6 | 0 | 0.6 | - | 0.288
EXAMES - HORISTA (COLETADO CAIXA) (SINAPI) | H | '00037372 | 0.48 | 1 | 0.35 | 0 | 0.35 | - | 0.168
SEGURO - HORISTA (COLETADO CAIXA) (SINAPI) | H | '00037373 | 0.48 | 1 | 0.07 | 0 | 0.07 | - | 0.034
FERRAMENTAS - FAMILIA PEDREIRO - HORISTA (ENCARGOS COMPLEMENTARES - COLETADO CAIXA) (SINAPI) | H | '00043465 | 0.4 | 1 | 0.5 | 0 | 0.5 | - | 0.2
FERRAMENTAS - FAMILIA SERVENTE - HORISTA (ENCARGOS COMPLEMENTARES - COLETADO CAIXA) (SINAPI) | H | '00043467 | 0.08 | 1 | 0.38 | 0 | 0.38 | - | 0.03
EPI - FAMILIA PEDREIRO - HORISTA (ENCARGOS COMPLEMENTARES - COLETADO CAIXA) (SINAPI) | H | '00043489 | 0.4 | 1 | 0.96 | 0 | 0.96 | - | 0.384
EPI - FAMILIA SERVENTE - HORISTA (ENCARGOS COMPLEMENTARES - COLETADO CAIXA) (SINAPI) | H | '00043491 | 0.08 | 1 | 1.02 | 0 | 1.02 | - | 0.082
SubTotal: | [8 empty] | 7.06
RESUMO
DISCRIMINAÇÃO |  |  | TAXA(%) | VALORES
Mão-de-Obra(A) |  |  | 85 | 5.1
Materiais(B) |  |  |  | 7.06
Equipamentos(C) |  |  |  | 0
Produção da Equipe(D) |  |  |  | 1
Custo Horário Total(A+C) |  |  |  | 5.1
Custo Unitário da Execução[(A/D)+(C/D)] = E |  |  |  | 5.1
Custo Direto Total(B+E) |  |  |  | 12.16
Bonificações e Despesas Indiretas - BDI |  |  | 30.9 | 3.76
CUSTO UNITÁRIO (Adotado) |  |  |  | 15.92
Orçamento: 868201 - - 2020 - VITÓRIA
Órgão Cliente: UFES/PU |  |  | Órgão Gerente: UFES/PU |  |  | Data Base: Maio/2020
Planilha: 2 - LOTE 02 - MARUÍPE
Item: 170407 - Aplicação manual de gesso sarrafeado (com taliscas) em paredes de ambientes de área maior que 10m², espessura de 1,0cm. af_06/2014 | [6 empty] | Unidade: m2
Base: SINAPI |  | Código Base: '87423 |  | Fonte: SINAPI |  |  | Versão: 51
MÃO DE OBRA | Unid | Código | Coefic. | C. Prod. | Pr. Prod. | Pr. Improd. | Pr. Unit. | Fator Ac. | Subtotal
SERVENTE DE OBRAS (SINAPI) | H | '00006111 | 0.15219 | 1 | 4.94 | 0 | 9.14 | - | 1.391
GESSEIRO (SINAPI) | H | '00012872 | 0.71561 | 1 | 5.85 | 0 | 10.82 | - | 7.743
SubTotal: | [8 empty] | 9.13
MATERIAL | Unid | Código | Coefic. | C. Prod. | Pr. Prod. | Pr. Improd. | Pr. Unit. | Fator Ac. | Subtotal
GESSO EM PO PARA REVESTIMENTOS/MOLDURAS/SANCAS (SINAPI) | KG | '00003315 | 17.13 | 1 | 0.48 | 0 | 0.48 | - | 8.222
ALIMENTACAO - HORISTA (COLETADO CAIXA) (SINAPI) | H | '00037370 | 0.86 | 1 | 2.59 | 0 | 2.59 | - | 2.228
TRANSPORTE - HORISTA (COLETADO CAIXA) (SINAPI) | H | '00037371 | 0.86 | 1 | 0.6 | 0 | 0.6 | - | 0.516
EXAMES - HORISTA (COLETADO CAIXA) (SINAPI) | H | '00037372 | 0.86 | 1 | 0.35 | 0 | 0.35 | - | 0.302
SEGURO - HORISTA (COLETADO CAIXA) (SINAPI) | H | '00037373 | 0.86 | 1 | 0.07 | 0 | 0.07 | - | 0.061
FERRAMENTAS - FAMILIA PEDREIRO - HORISTA (ENCARGOS COMPLEMENTARES - COLETADO CAIXA) (SINAPI) | H | '00043465 | 0.71 | 1 | 0.5 | 0 | 0.5 | - | 0.355
FERRAMENTAS - FAMILIA SERVENTE - HORISTA (ENCARGOS COMPLEMENTARES - COLETADO CAIXA) (SINAPI) | H | '00043467 | 0.15 | 1 | 0.38 | 0 | 0.38 | - | 0.057
EPI - FAMILIA PEDREIRO - HORISTA (ENCARGOS COMPLEMENTARES - COLETADO CAIXA) (SINAPI) | H | '00043489 | 0.71 | 1 | 0.96 | 0 | 0.96 | - | 0.682
EPI - FAMILIA SERVENTE - HORISTA (ENCARGOS COMPLEMENTARES - COLETADO CAIXA) (SINAPI) | H | '00043491 | 0.15 | 1 | 1.02 | 0 | 1.02 | - | 0.153
SubTotal: | [8 empty] | 12.58
RESUMO
DISCRIMINAÇÃO |  |  | TAXA(%) | VALORES
Mão-de-Obra(A) |  |  | 85 | 9.13
Materiais(B) |  |  |  | 12.57
Equipamentos(C) |  |  |  | 0
Produção da Equipe(D) |  |  |  | 1
Custo Horário Total(A+C) |  |  |  | 9.13
Custo Unitário da Execução[(A/D)+(C/D)] = E |  |  |  | 9.13
Custo Direto Total(B+E) |  |  |  | 21.7
Bonificações e Despesas Indiretas - BDI |  |  | 30.9 | 6.71
CUSTO UNITÁRIO (Adotado) |  |  |  | 28.41
Orçamento: 868201 - - 2020 - VITÓRIA
Órgão Cliente: UFES/PU |  |  | Órgão Gerente: UFES/PU |  |  | Data Base: Maio/2020
Planilha: 2 - LOTE 02 - MARUÍPE
Item: 170408 - Aplicação manual de gesso sarrafeado (com taliscas) em paredes de ambientes de área entre 5m² e 10m², espessura de 1,0cm. af_06/2014 | [6 empty] | Unidade: m2
Base: SINAPI |  | Código Base: '87424 |  | Fonte: SINAPI |  |  | Versão: 51
MÃO DE OBRA | Unid | Código | Coefic. | C. Prod. | Pr. Prod. | Pr. Improd. | Pr. Unit. | Fator Ac. | Subtotal
SERVENTE DE OBRAS (SINAPI) | H | '00006111 | 0.15219 | 1 | 4.94 | 0 | 9.14 | - | 1.391
GESSEIRO (SINAPI) | H | '00012872 | 0.74585 | 1 | 5.85 | 0 | 10.82 | - | 8.07
SubTotal: | [8 empty] | 9.46
MATERIAL | Unid | Código | Coefic. | C. Prod. | Pr. Prod. | Pr. Improd. | Pr. Unit. | Fator Ac. | Subtotal
GESSO EM PO PARA REVESTIMENTOS/MOLDURAS/SANCAS (SINAPI) | KG | '00003315 | 17.13 | 1 | 0.48 | 0 | 0.48 | - | 8.222
ALIMENTACAO - HORISTA (COLETADO CAIXA) (SINAPI) | H | '00037370 | 0.89 | 1 | 2.59 | 0 | 2.59 | - | 2.306
TRANSPORTE - HORISTA (COLETADO CAIXA) (SINAPI) | H | '00037371 | 0.89 | 1 | 0.6 | 0 | 0.6 | - | 0.534
EXAMES - HORISTA (COLETADO CAIXA) (SINAPI) | H | '00037372 | 0.89 | 1 | 0.35 | 0 | 0.35 | - | 0.312
SEGURO - HORISTA (COLETADO CAIXA) (SINAPI) | H | '00037373 | 0.89 | 1 | 0.07 | 0 | 0.07 | - | 0.063
FERRAMENTAS - FAMILIA PEDREIRO - HORISTA (ENCARGOS COMPLEMENTARES - COLETADO CAIXA) (SINAPI) | H | '00043465 | 0.74 | 1 | 0.5 | 0 | 0.5 | - | 0.37
FERRAMENTAS - FAMILIA SERVENTE - HORISTA (ENCARGOS COMPLEMENTARES - COLETADO CAIXA) (SINAPI) | H | '00043467 | 0.15 | 1 | 0.38 | 0 | 0.38 | - | 0.057
EPI - FAMILIA PEDREIRO - HORISTA (ENCARGOS COMPLEMENTARES - COLETADO CAIXA) (SINAPI) | H | '00043489 | 0.74 | 1 | 0.96 | 0 | 0.96 | - | 0.71
EPI - FAMILIA SERVENTE - HORISTA (ENCARGOS COMPLEMENTARES - COLETADO CAIXA) (SINAPI) | H | '00043491 | 0.15 | 1 | 1.02 | 0 | 1.02 | - | 0.153
SubTotal: | [8 empty] | 12.73
RESUMO
DISCRIMINAÇÃO |  |  | TAXA(%) | VALORES
Mão-de-Obra(A) |  |  | 85 | 9.46
Materiais(B) |  |  |  | 12.72
Equipamentos(C) |  |  |  | 0
Produção da Equipe(D) |  |  |  | 1
Custo Horário Total(A+C) |  |  |  | 9.46
Custo Unitário da Execução[(A/D)+(C/D)] = E |  |  |  | 9.46
Custo Direto Total(B+E) |  |  |  | 22.18
Bonificações e Despesas Indiretas - BDI |  |  | 30.9 | 6.85
CUSTO UNITÁRIO (Adotado) |  |  |  | 29.03
Orçamento: 868201 - - 2020 - VITÓRIA
Órgão Cliente: UFES/PU |  |  | Órgão Gerente: UFES/PU |  |  | Data Base: Maio/2020
Planilha: 2 - LOTE 02 - MARUÍPE
Item: 170409 - Aplicação manual de gesso sarrafeado (com taliscas) em paredes de ambientes de área menor que 5m², espessura de 1,0cm. af_06/2014 | [6 empty] | Unidade: m2
Base: SINAPI |  | Código Base: '87425 |  | Fonte: SINAPI |  |  | Versão: 51
MÃO DE OBRA | Unid | Código | Coefic. | C. Prod. | Pr. Prod. | Pr. Improd. | Pr. Unit. | Fator Ac. | Subtotal
SERVENTE DE OBRAS (SINAPI) | H | '00006111 | 0.16234 | 1 | 4.94 | 0 | 9.14 | - | 1.483
GESSEIRO (SINAPI) | H | '00012872 | 0.78616 | 1 | 5.85 | 0 | 10.82 | - | 8.507
SubTotal: | [8 empty] | 9.99
MATERIAL | Unid | Código | Coefic. | C. Prod. | Pr. Prod. | Pr. Improd. | Pr. Unit. | Fator Ac. | Subtotal
GESSO EM PO PARA REVESTIMENTOS/MOLDURAS/SANCAS (SINAPI) | KG | '00003315 | 17.13 | 1 | 0.48 | 0 | 0.48 | - | 8.222
ALIMENTACAO - HORISTA (COLETADO CAIXA) (SINAPI) | H | '00037370 | 0.94 | 1 | 2.59 | 0 | 2.59 | - | 2.434
TRANSPORTE - HORISTA (COLETADO CAIXA) (SINAPI) | H | '00037371 | 0.94 | 1 | 0.6 | 0 | 0.6 | - | 0.564
EXAMES - HORISTA (COLETADO CAIXA) (SINAPI) | H | '00037372 | 0.94 | 1 | 0.35 | 0 | 0.35 | - | 0.329
SEGURO - HORISTA (COLETADO CAIXA) (SINAPI) | H | '00037373 | 0.94 | 1 | 0.07 | 0 | 0.07 | - | 0.066
FERRAMENTAS - FAMILIA PEDREIRO - HORISTA (ENCARGOS COMPLEMENTARES - COLETADO CAIXA) (SINAPI) | H | '00043465 | 0.78 | 1 | 0.5 | 0 | 0.5 | - | 0.39
FERRAMENTAS - FAMILIA SERVENTE - HORISTA (ENCARGOS COMPLEMENTARES - COLETADO CAIXA) (SINAPI) | H | '00043467 | 0.16 | 1 | 0.38 | 0 | 0.38 | - | 0.061
EPI - FAMILIA PEDREIRO - HORISTA (ENCARGOS COMPLEMENTARES - COLETADO CAIXA) (SINAPI) | H | '00043489 | 0.78 | 1 | 0.96 | 0 | 0.96 | - | 0.749
EPI - FAMILIA SERVENTE - HORISTA (ENCARGOS COMPLEMENTARES - COLETADO CAIXA) (SINAPI) | H | '00043491 | 0.16 | 1 | 1.02 | 0 | 1.02 | - | 0.163
SubTotal: | [8 empty] | 12.98
RESUMO
DISCRIMINAÇÃO |  |  | TAXA(%) | VALORES
Mão-de-Obra(A) |  |  | 85 | 9.99
Materiais(B) |  |  |  | 12.98
Equipamentos(C) |  |  |  | 0
Produção da Equipe(D) |  |  |  | 1
Custo Horário Total(A+C) |  |  |  | 9.99
Custo Unitário da Execução[(A/D)+(C/D)] = E |  |  |  | 9.99
Custo Direto Total(B+E) |  |  |  | 22.97
Bonificações e Despesas Indiretas - BDI |  |  | 30.9 | 7.1
CUSTO UNITÁRIO (Adotado) |  |  |  | 30.07
Orçamento: 868201 - - 2020 - VITÓRIA
Órgão Cliente: UFES/PU |  |  | Órgão Gerente: UFES/PU |  |  | Data Base: Maio/2020
Planilha: 2 - LOTE 02 - MARUÍPE
Item: 170501 - Revestimento decorativo monocamada aplicado manualmente nas paredes internas da sacada com acabamento raspado. af_06/2014 | [6 empty] | Unidade: m2
Base: SINAPI |  | Código Base: '87858 |  | Fonte: SINAPI |  |  | Versão: 51
MÃO DE OBRA | Unid | Código | Coefic. | C. Prod. | Pr. Prod. | Pr. Improd. | Pr. Unit. | Fator Ac. | Subtotal
PEDREIRO (SINAPI) | H | '00004750 | 0.6879 | 1 | 7.92 | 0 | 14.65 | - | 10.078
SERVENTE DE OBRAS (SINAPI) | H | '00006111 | 0.51643 | 1 | 4.94 | 0 | 9.14 | - | 4.72
OPERADOR DE BETONEIRA ESTACIONARIA / MISTURADOR (SINAPI) | H | '00037666 | 0.084453 | 1 | 7.3 | 0 | 13.51 | - | 1.14
SubTotal: | [8 empty] | 15.94
MATERIAL | Unid | Código | Coefic. | C. Prod. | Pr. Prod. | Pr. Improd. | Pr. Unit. | Fator Ac. | Subtotal
ENERGIA ELETRICA ATE 2000 KWH INDUSTRIAL, SEM DEMANDA (SINAPI) | KW/H | '00002705 | 0.061354 | 1 | 0.72 | 0 | 0.72 | - | 0.044
ARGAMASSA PARA REVESTIMENTO DECORATIVO MONOCAMADA, CORES CLARAS (SINAPI) | KG | '00036880 | 42.4013 | 1 | 1.65 | 0 | 1.65 | - | 69.962
TELA DE FIBRA DE VIDRO, ACABAMENTO ANTI-ALCALINO, MALHA 10 X 10 MM (SINAPI) | M2 | '00036887 | 0.09 | 1 | 13.01 | 0 | 13.01 | - | 1.171
ALIMENTACAO - HORISTA (COLETADO CAIXA) (SINAPI) | H | '00037370 | 1.271 | 1 | 2.59 | 0 | 2.59 | - | 3.291
TRANSPORTE - HORISTA (COLETADO CAIXA) (SINAPI) | H | '00037371 | 1.271 | 1 | 0.6 | 0 | 0.6 | - | 0.762
EXAMES - HORISTA (COLETADO CAIXA) (SINAPI) | H | '00037372 | 1.271 | 1 | 0.35 | 0 | 0.35 | - | 0.444
SEGURO - HORISTA (COLETADO CAIXA) (SINAPI) | H | '00037373 | 1.271 | 1 | 0.07 | 0 | 0.07 | - | 0.089
FERRAMENTAS - FAMILIA OPERADOR ESCAVADEIRA - HORISTA (ENCARGOS COMPLEMENTARES - COLETADO CAIXA) (SINAPI) | H | '00043464 | 0.083974 | 1 | 0.01 | 0 | 0.01 | - | 0.001
FERRAMENTAS - FAMILIA PEDREIRO - HORISTA (ENCARGOS COMPLEMENTARES - COLETADO CAIXA) (SINAPI) | H | '00043465 | 0.678 | 1 | 0.5 | 0 | 0.5 | - | 0.339
FERRAMENTAS - FAMILIA SERVENTE - HORISTA (ENCARGOS COMPLEMENTARES - COLETADO CAIXA) (SINAPI) | H | '00043467 | 0.509 | 1 | 0.38 | 0 | 0.38 | - | 0.193
EPI - FAMILIA OPERADOR ESCAVADEIRA - HORISTA (ENCARGOS COMPLEMENTARES - COLETADO CAIXA) (SINAPI) | H | '00043488 | 0.083974 | 1 | 0.66 | 0 | 0.66 | - | 0.055
EPI - FAMILIA PEDREIRO - HORISTA (ENCARGOS COMPLEMENTARES - COLETADO CAIXA) (SINAPI) | H | '00043489 | 0.678 | 1 | 0.96 | 0 | 0.96 | - | 0.651
EPI - FAMILIA SERVENTE - HORISTA (ENCARGOS COMPLEMENTARES - COLETADO CAIXA) (SINAPI) | H | '00043491 | 0.509 | 1 | 1.02 | 0 | 1.02 | - | 0.519
SubTotal: | [8 empty] | 77.52
EQUIPAMENTO | Unid | Código | Coefic. | C. Prod. | Pr. Prod. | Pr. Improd. | Pr. Unit. | Fator Ac. | Subtotal
MISTURADOR DE ARGAMASSA, EIXO HORIZONTAL, CAPACIDADE DE MISTURA 300 KG, MOTOR ELETRICO TRIFASICO 220/380 V, POTENCIA 5 CV (SINAPI) | UN | '00037544 | 7.58e-06 | 1 | 7945.43 | 0 | 7945.43 | - | 0.06
SubTotal: | [8 empty] | 0.06
RESUMO
DISCRIMINAÇÃO |  |  | TAXA(%) | VALORES
Mão-de-Obra(A) |  |  | 85 | 15.94
Materiais(B) |  |  |  | 77.52
Equipamentos(C) |  |  |  | 0.06
Produção da Equipe(D) |  |  |  | 1
Custo Horário Total(A+C) |  |  |  | 16
Custo Unitário da Execução[(A/D)+(C/D)] = E |  |  |  | 16
Custo Direto Total(B+E) |  |  |  | 93.52
Bonificações e Despesas Indiretas - BDI |  |  | 30.9 | 28.9
CUSTO UNITÁRIO (Adotado) |  |  |  | 122.42
Orçamento: 868201 - - 2020 - VITÓRIA
Órgão Cliente: UFES/PU |  |  | Órgão Gerente: UFES/PU |  |  | Data Base: Maio/2020
Planilha: 2 - LOTE 02 - MARUÍPE
Item: 170601 - Revestimento cerâmico para paredes internas com placas tipo esmaltada extra de dimensões 20x20 cm aplicadas em ambientes de área maior que 5 m² na altura inteira das paredes. af_06/2014 | [6 empty] | Unidade: m2
Base: SINAPI |  | Código Base: '87265 |  | Fonte: SINAPI |  |  | Versão: 51
MÃO DE OBRA | Unid | Código | Coefic. | C. Prod. | Pr. Prod. | Pr. Improd. | Pr. Unit. | Fator Ac. | Subtotal
AZULEJISTA OU LADRILHEIRO (SINAPI) | H | '00004760 | 0.495 | 1 | 8.32 | 0 | 15.39 | - | 7.618
SERVENTE DE OBRAS (SINAPI) | H | '00006111 | 0.29423 | 1 | 4.94 | 0 | 9.14 | - | 2.69
SubTotal: | [8 empty] | 10.31
MATERIAL | Unid | Código | Coefic. | C. Prod. | Pr. Prod. | Pr. Improd. | Pr. Unit. | Fator Ac. | Subtotal
REVESTIMENTO EM CERAMICA ESMALTADA EXTRA, PEI MENOR OU IGUAL A 3, FORMATO MENOR OU IGUAL A 2025 CM2 (SINAPI) | M2 | '00000536 | 1.05 | 1 | 21.9 | 0 | 21.9 | - | 22.995
ARGAMASSA COLANTE AC I PARA CERAMICAS (SINAPI) | KG | '00001381 | 4.86 | 1 | 0.49 | 0 | 0.49 | - | 2.381
REJUNTE COLORIDO, CIMENTICIO (SINAPI) | KG | '00034357 | 0.42 | 1 | 3.11 | 0 | 3.11 | - | 1.306
ALIMENTACAO - HORISTA (COLETADO CAIXA) (SINAPI) | H | '00037370 | 0.78 | 1 | 2.59 | 0 | 2.59 | - | 2.02
TRANSPORTE - HORISTA (COLETADO CAIXA) (SINAPI) | H | '00037371 | 0.78 | 1 | 0.6 | 0 | 0.6 | - | 0.468
EXAMES - HORISTA (COLETADO CAIXA) (SINAPI) | H | '00037372 | 0.78 | 1 | 0.35 | 0 | 0.35 | - | 0.274
SEGURO - HORISTA (COLETADO CAIXA) (SINAPI) | H | '00037373 | 0.78 | 1 | 0.07 | 0 | 0.07 | - | 0.054
FERRAMENTAS - FAMILIA PEDREIRO - HORISTA (ENCARGOS COMPLEMENTARES - COLETADO CAIXA) (SINAPI) | H | '00043465 | 0.49 | 1 | 0.5 | 0 | 0.5 | - | 0.245
FERRAMENTAS - FAMILIA SERVENTE - HORISTA (ENCARGOS COMPLEMENTARES - COLETADO CAIXA) (SINAPI) | H | '00043467 | 0.29 | 1 | 0.38 | 0 | 0.38 | - | 0.11
EPI - FAMILIA PEDREIRO - HORISTA (ENCARGOS COMPLEMENTARES - COLETADO CAIXA) (SINAPI) | H | '00043489 | 0.49 | 1 | 0.96 | 0 | 0.96 | - | 0.47
EPI - FAMILIA SERVENTE - HORISTA (ENCARGOS COMPLEMENTARES - COLETADO CAIXA) (SINAPI) | H | '00043491 | 0.29 | 1 | 1.02 | 0 | 1.02 | - | 0.296
SubTotal: | [8 empty] | 30.62
RESUMO
DISCRIMINAÇÃO |  |  | TAXA(%) | VALORES
Mão-de-Obra(A) |  |  | 85 | 10.31
Materiais(B) |  |  |  | 30.62
Equipamentos(C) |  |  |  | 0
Produção da Equipe(D) |  |  |  | 1
Custo Horário Total(A+C) |  |  |  | 10.31
Custo Unitário da Execução[(A/D)+(C/D)] = E |  |  |  | 10.31
Custo Direto Total(B+E) |  |  |  | 40.93
Bonificações e Despesas Indiretas - BDI |  |  | 30.9 | 12.65
CUSTO UNITÁRIO (Adotado) |  |  |  | 53.58
Orçamento: 868201 - - 2020 - VITÓRIA
Órgão Cliente: UFES/PU |  |  | Órgão Gerente: UFES/PU |  |  | Data Base: Maio/2020
Planilha: 2 - LOTE 02 - MARUÍPE
Item: 170602 - Revestimento cerâmico para paredes internas com placas tipo esmaltada extra de dimensões 25x35 cm aplicadas em ambientes de área menor que 5 m² na altura inteira das paredes. af_06/2014 | [6 empty] | Unidade: m2
Base: SINAPI |  | Código Base: '87268 |  | Fonte: SINAPI |  |  | Versão: 51
MÃO DE OBRA | Unid | Código | Coefic. | C. Prod. | Pr. Prod. | Pr. Improd. | Pr. Unit. | Fator Ac. | Subtotal
AZULEJISTA OU LADRILHEIRO (SINAPI) | H | '00004760 | 0.86877 | 1 | 8.32 | 0 | 15.39 | - | 13.37
SERVENTE DE OBRAS (SINAPI) | H | '00006111 | 0.44642 | 1 | 4.94 | 0 | 9.14 | - | 4.081
SubTotal: | [8 empty] | 17.45
MATERIAL | Unid | Código | Coefic. | C. Prod. | Pr. Prod. | Pr. Improd. | Pr. Unit. | Fator Ac. | Subtotal
REVESTIMENTO EM CERAMICA ESMALTADA EXTRA, PEI MENOR OU IGUAL A 3, FORMATO MENOR OU IGUAL A 2025 CM2 (SINAPI) | M2 | '00000536 | 1.08 | 1 | 21.9 | 0 | 21.9 | - | 23.652
ARGAMASSA COLANTE AC I PARA CERAMICAS (SINAPI) | KG | '00001381 | 4.86 | 1 | 0.49 | 0 | 0.49 | - | 2.381
REJUNTE COLORIDO, CIMENTICIO (SINAPI) | KG | '00034357 | 0.29 | 1 | 3.11 | 0 | 3.11 | - | 0.902
ALIMENTACAO - HORISTA (COLETADO CAIXA) (SINAPI) | H | '00037370 | 1.3 | 1 | 2.59 | 0 | 2.59 | - | 3.367
TRANSPORTE - HORISTA (COLETADO CAIXA) (SINAPI) | H | '00037371 | 1.3 | 1 | 0.6 | 0 | 0.6 | - | 0.78
EXAMES - HORISTA (COLETADO CAIXA) (SINAPI) | H | '00037372 | 1.3 | 1 | 0.35 | 0 | 0.35 | - | 0.455
SEGURO - HORISTA (COLETADO CAIXA) (SINAPI) | H | '00037373 | 1.3 | 1 | 0.07 | 0 | 0.07 | - | 0.091
FERRAMENTAS - FAMILIA PEDREIRO - HORISTA (ENCARGOS COMPLEMENTARES - COLETADO CAIXA) (SINAPI) | H | '00043465 | 0.86 | 1 | 0.5 | 0 | 0.5 | - | 0.43
FERRAMENTAS - FAMILIA SERVENTE - HORISTA (ENCARGOS COMPLEMENTARES - COLETADO CAIXA) (SINAPI) | H | '00043467 | 0.44 | 1 | 0.38 | 0 | 0.38 | - | 0.167
EPI - FAMILIA PEDREIRO - HORISTA (ENCARGOS COMPLEMENTARES - COLETADO CAIXA) (SINAPI) | H | '00043489 | 0.86 | 1 | 0.96 | 0 | 0.96 | - | 0.826
EPI - FAMILIA SERVENTE - HORISTA (ENCARGOS COMPLEMENTARES - COLETADO CAIXA) (SINAPI) | H | '00043491 | 0.44 | 1 | 1.02 | 0 | 1.02 | - | 0.449
SubTotal: | [8 empty] | 33.5
RESUMO
DISCRIMINAÇÃO |  |  | TAXA(%) | VALORES
Mão-de-Obra(A) |  |  | 85 | 17.45
Materiais(B) |  |  |  | 33.5
Equipamentos(C) |  |  |  | 0
Produção da Equipe(D) |  |  |  | 1
Custo Horário Total(A+C) |  |  |  | 17.45
Custo Unitário da Execução[(A/D)+(C/D)] = E |  |  |  | 17.45
Custo Direto Total(B+E) |  |  |  | 50.95
Bonificações e Despesas Indiretas - BDI |  |  | 30.9 | 15.74
CUSTO UNITÁRIO (Adotado) |  |  |  | 66.69
Orçamento: 868201 - - 2020 - VITÓRIA
Órgão Cliente: UFES/PU |  |  | Órgão Gerente: UFES/PU |  |  | Data Base: Maio/2020
Planilha: 2 - LOTE 02 - MARUÍPE
Item: 170603 - Revestimento cerâmico para paredes internas com placas tipo esmaltada extra de dimensões 25x35 cm aplicadas em ambientes de área maior que 5 m² na altura inteira das paredes. af_06/2014 | [6 empty] | Unidade: m2
Base: SINAPI |  | Código Base: '87269 |  | Fonte: SINAPI |  |  | Versão: 51
MÃO DE OBRA | Unid | Código | Coefic. | C. Prod. | Pr. Prod. | Pr. Improd. | Pr. Unit. | Fator Ac. | Subtotal
AZULEJISTA OU LADRILHEIRO (SINAPI) | H | '00004760 | 0.61622 | 1 | 8.32 | 0 | 15.39 | - | 9.484
SERVENTE DE OBRAS (SINAPI) | H | '00006111 | 0.34496 | 1 | 4.94 | 0 | 9.14 | - | 3.153
SubTotal: | [8 empty] | 12.64
MATERIAL | Unid | Código | Coefic. | C. Prod. | Pr. Prod. | Pr. Improd. | Pr. Unit. | Fator Ac. | Subtotal
REVESTIMENTO EM CERAMICA ESMALTADA EXTRA, PEI MENOR OU IGUAL A 3, FORMATO MENOR OU IGUAL A 2025 CM2 (SINAPI) | M2 | '00000536 | 1.07 | 1 | 21.9 | 0 | 21.9 | - | 23.433
ARGAMASSA COLANTE AC I PARA CERAMICAS (SINAPI) | KG | '00001381 | 4.86 | 1 | 0.49 | 0 | 0.49 | - | 2.381
REJUNTE COLORIDO, CIMENTICIO (SINAPI) | KG | '00034357 | 0.29 | 1 | 3.11 | 0 | 3.11 | - | 0.902
ALIMENTACAO - HORISTA (COLETADO CAIXA) (SINAPI) | H | '00037370 | 0.95 | 1 | 2.59 | 0 | 2.59 | - | 2.461
TRANSPORTE - HORISTA (COLETADO CAIXA) (SINAPI) | H | '00037371 | 0.95 | 1 | 0.6 | 0 | 0.6 | - | 0.57
EXAMES - HORISTA (COLETADO CAIXA) (SINAPI) | H | '00037372 | 0.95 | 1 | 0.35 | 0 | 0.35 | - | 0.333
SEGURO - HORISTA (COLETADO CAIXA) (SINAPI) | H | '00037373 | 0.95 | 1 | 0.07 | 0 | 0.07 | - | 0.067
FERRAMENTAS - FAMILIA PEDREIRO - HORISTA (ENCARGOS COMPLEMENTARES - COLETADO CAIXA) (SINAPI) | H | '00043465 | 0.61 | 1 | 0.5 | 0 | 0.5 | - | 0.305
FERRAMENTAS - FAMILIA SERVENTE - HORISTA (ENCARGOS COMPLEMENTARES - COLETADO CAIXA) (SINAPI) | H | '00043467 | 0.34 | 1 | 0.38 | 0 | 0.38 | - | 0.129
EPI - FAMILIA PEDREIRO - HORISTA (ENCARGOS COMPLEMENTARES - COLETADO CAIXA) (SINAPI) | H | '00043489 | 0.61 | 1 | 0.96 | 0 | 0.96 | - | 0.586
EPI - FAMILIA SERVENTE - HORISTA (ENCARGOS COMPLEMENTARES - COLETADO CAIXA) (SINAPI) | H | '00043491 | 0.34 | 1 | 1.02 | 0 | 1.02 | - | 0.347
SubTotal: | [8 empty] | 31.51
RESUMO
DISCRIMINAÇÃO |  |  | TAXA(%) | VALORES
Mão-de-Obra(A) |  |  | 85 | 12.63
Materiais(B) |  |  |  | 31.51
Equipamentos(C) |  |  |  | 0
Produção da Equipe(D) |  |  |  | 1
Custo Horário Total(A+C) |  |  |  | 12.63
Custo Unitário da Execução[(A/D)+(C/D)] = E |  |  |  | 12.63
Custo Direto Total(B+E) |  |  |  | 44.14
Bonificações e Despesas Indiretas - BDI |  |  | 30.9 | 13.64
CUSTO UNITÁRIO (Adotado) |  |  |  | 57.78
Orçamento: 868201 - - 2020 - VITÓRIA
Órgão Cliente: UFES/PU |  |  | Órgão Gerente: UFES/PU |  |  | Data Base: Maio/2020
Planilha: 2 - LOTE 02 - MARUÍPE
Item: 170604 - Revestimento cerâmico para paredes internas com placas tipo esmaltada extra de dimensões 33x45 cm aplicadas em ambientes de área menor que 5 m² na altura inteira das paredes. af_06/2014 | [6 empty] | Unidade: m2
Base: SINAPI |  | Código Base: '87272 |  | Fonte: SINAPI |  |  | Versão: 51
MÃO DE OBRA | Unid | Código | Coefic. | C. Prod. | Pr. Prod. | Pr. Improd. | Pr. Unit. | Fator Ac. | Subtotal
AZULEJISTA OU LADRILHEIRO (SINAPI) | H | '00004760 | 0.97989 | 1 | 8.32 | 0 | 15.39 | - | 15.08
SERVENTE DE OBRAS (SINAPI) | H | '00006111 | 0.48701 | 1 | 4.94 | 0 | 9.14 | - | 4.451
SubTotal: | [8 empty] | 19.53
MATERIAL | Unid | Código | Coefic. | C. Prod. | Pr. Prod. | Pr. Improd. | Pr. Unit. | Fator Ac. | Subtotal
REVESTIMENTO EM CERAMICA ESMALTADA EXTRA, PEI MENOR OU IGUAL A 3, FORMATO MENOR OU IGUAL A 2025 CM2 (SINAPI) | M2 | '00000536 | 1.09 | 1 | 21.9 | 0 | 21.9 | - | 23.871
ARGAMASSA COLANTE AC I PARA CERAMICAS (SINAPI) | KG | '00001381 | 6.14 | 1 | 0.49 | 0 | 0.49 | - | 3.009
REJUNTE COLORIDO, CIMENTICIO (SINAPI) | KG | '00034357 | 0.22 | 1 | 3.11 | 0 | 3.11 | - | 0.684
ALIMENTACAO - HORISTA (COLETADO CAIXA) (SINAPI) | H | '00037370 | 1.45 | 1 | 2.59 | 0 | 2.59 | - | 3.755
TRANSPORTE - HORISTA (COLETADO CAIXA) (SINAPI) | H | '00037371 | 1.45 | 1 | 0.6 | 0 | 0.6 | - | 0.87
EXAMES - HORISTA (COLETADO CAIXA) (SINAPI) | H | '00037372 | 1.45 | 1 | 0.35 | 0 | 0.35 | - | 0.508
SEGURO - HORISTA (COLETADO CAIXA) (SINAPI) | H | '00037373 | 1.45 | 1 | 0.07 | 0 | 0.07 | - | 0.102
FERRAMENTAS - FAMILIA PEDREIRO - HORISTA (ENCARGOS COMPLEMENTARES - COLETADO CAIXA) (SINAPI) | H | '00043465 | 0.97 | 1 | 0.5 | 0 | 0.5 | - | 0.485
FERRAMENTAS - FAMILIA SERVENTE - HORISTA (ENCARGOS COMPLEMENTARES - COLETADO CAIXA) (SINAPI) | H | '00043467 | 0.48 | 1 | 0.38 | 0 | 0.38 | - | 0.182
EPI - FAMILIA PEDREIRO - HORISTA (ENCARGOS COMPLEMENTARES - COLETADO CAIXA) (SINAPI) | H | '00043489 | 0.97 | 1 | 0.96 | 0 | 0.96 | - | 0.931
EPI - FAMILIA SERVENTE - HORISTA (ENCARGOS COMPLEMENTARES - COLETADO CAIXA) (SINAPI) | H | '00043491 | 0.48 | 1 | 1.02 | 0 | 1.02 | - | 0.49
SubTotal: | [8 empty] | 34.89
RESUMO
DISCRIMINAÇÃO |  |  | TAXA(%) | VALORES
Mão-de-Obra(A) |  |  | 85 | 19.53
Materiais(B) |  |  |  | 34.88
Equipamentos(C) |  |  |  | 0
Produção da Equipe(D) |  |  |  | 1
Custo Horário Total(A+C) |  |  |  | 19.53
Custo Unitário da Execução[(A/D)+(C/D)] = E |  |  |  | 19.53
Custo Direto Total(B+E) |  |  |  | 54.41
Bonificações e Despesas Indiretas - BDI |  |  | 30.9 | 16.81
CUSTO UNITÁRIO (Adotado) |  |  |  | 71.22
Orçamento: 868201 - - 2020 - VITÓRIA
Órgão Cliente: UFES/PU |  |  | Órgão Gerente: UFES/PU |  |  | Data Base: Maio/2020
Planilha: 2 - LOTE 02 - MARUÍPE
Item: 170605 - Revestimento cerâmico para paredes internas com placas tipo esmaltada extra de dimensões 33x45 cm aplicadas em ambientes de área maior que 5 m² na altura inteira das paredes. af_06/2014 | [6 empty] | Unidade: m2
Base: SINAPI |  | Código Base: '87273 |  | Fonte: SINAPI |  |  | Versão: 51
MÃO DE OBRA | Unid | Código | Coefic. | C. Prod. | Pr. Prod. | Pr. Improd. | Pr. Unit. | Fator Ac. | Subtotal
AZULEJISTA OU LADRILHEIRO (SINAPI) | H | '00004760 | 0.66673 | 1 | 8.32 | 0 | 15.39 | - | 10.261
SERVENTE DE OBRAS (SINAPI) | H | '00006111 | 0.36526 | 1 | 4.94 | 0 | 9.14 | - | 3.338
SubTotal: | [8 empty] | 13.6
MATERIAL | Unid | Código | Coefic. | C. Prod. | Pr. Prod. | Pr. Improd. | Pr. Unit. | Fator Ac. | Subtotal
REVESTIMENTO EM CERAMICA ESMALTADA EXTRA, PEI MENOR OU IGUAL A 3, FORMATO MENOR OU IGUAL A 2025 CM2 (SINAPI) | M2 | '00000536 | 1.08 | 1 | 21.9 | 0 | 21.9 | - | 23.652
ARGAMASSA COLANTE AC I PARA CERAMICAS (SINAPI) | KG | '00001381 | 6.14 | 1 | 0.49 | 0 | 0.49 | - | 3.009
REJUNTE COLORIDO, CIMENTICIO (SINAPI) | KG | '00034357 | 0.22 | 1 | 3.11 | 0 | 3.11 | - | 0.684
ALIMENTACAO - HORISTA (COLETADO CAIXA) (SINAPI) | H | '00037370 | 1.02 | 1 | 2.59 | 0 | 2.59 | - | 2.641
TRANSPORTE - HORISTA (COLETADO CAIXA) (SINAPI) | H | '00037371 | 1.02 | 1 | 0.6 | 0 | 0.6 | - | 0.612
EXAMES - HORISTA (COLETADO CAIXA) (SINAPI) | H | '00037372 | 1.02 | 1 | 0.35 | 0 | 0.35 | - | 0.357
SEGURO - HORISTA (COLETADO CAIXA) (SINAPI) | H | '00037373 | 1.02 | 1 | 0.07 | 0 | 0.07 | - | 0.071
FERRAMENTAS - FAMILIA PEDREIRO - HORISTA (ENCARGOS COMPLEMENTARES - COLETADO CAIXA) (SINAPI) | H | '00043465 | 0.66 | 1 | 0.5 | 0 | 0.5 | - | 0.33
FERRAMENTAS - FAMILIA SERVENTE - HORISTA (ENCARGOS COMPLEMENTARES - COLETADO CAIXA) (SINAPI) | H | '00043467 | 0.36 | 1 | 0.38 | 0 | 0.38 | - | 0.137
EPI - FAMILIA PEDREIRO - HORISTA (ENCARGOS COMPLEMENTARES - COLETADO CAIXA) (SINAPI) | H | '00043489 | 0.66 | 1 | 0.96 | 0 | 0.96 | - | 0.634
EPI - FAMILIA SERVENTE - HORISTA (ENCARGOS COMPLEMENTARES - COLETADO CAIXA) (SINAPI) | H | '00043491 | 0.36 | 1 | 1.02 | 0 | 1.02 | - | 0.367
SubTotal: | [8 empty] | 32.49
RESUMO
DISCRIMINAÇÃO |  |  | TAXA(%) | VALORES
Mão-de-Obra(A) |  |  | 85 | 13.6
Materiais(B) |  |  |  | 32.49
Equipamentos(C) |  |  |  | 0
Produção da Equipe(D) |  |  |  | 1
Custo Horário Total(A+C) |  |  |  | 13.6
Custo Unitário da Execução[(A/D)+(C/D)] = E |  |  |  | 13.6
Custo Direto Total(B+E) |  |  |  | 46.09
Bonificações e Despesas Indiretas - BDI |  |  | 30.9 | 14.24
CUSTO UNITÁRIO (Adotado) |  |  |  | 60.33
Orçamento: 868201 - - 2020 - VITÓRIA
Órgão Cliente: UFES/PU |  |  | Órgão Gerente: UFES/PU |  |  | Data Base: Maio/2020
Planilha: 2 - LOTE 02 - MARUÍPE
Item: 170606 - Revestimento cerâmico para paredes externas em pastilhas de porcelana 2,5 x 2,5 cm (placas de 30 x 30 cm), alinhadas a prumo, aplicado em panos com vãos. af_10/2014 | [6 empty] | Unidade: m2
Base: SINAPI |  | Código Base: '88786 |  | Fonte: SINAPI |  |  | Versão: 51
MÃO DE OBRA | Unid | Código | Coefic. | C. Prod. | Pr. Prod. | Pr. Improd. | Pr. Unit. | Fator Ac. | Subtotal
AZULEJISTA OU LADRILHEIRO (SINAPI) | H | '00004760 | 1.3032 | 1 | 8.32 | 0 | 15.39 | - | 20.056
SERVENTE DE OBRAS (SINAPI) | H | '00006111 | 0.65949 | 1 | 4.94 | 0 | 9.14 | - | 6.028
SubTotal: | [8 empty] | 26.08
MATERIAL | Unid | Código | Coefic. | C. Prod. | Pr. Prod. | Pr. Improd. | Pr. Unit. | Fator Ac. | Subtotal
PASTILHA CERAMICA/PORCELANA, REVEST INT/EXT E PISCINA, CORES BRANCA OU FRIAS, *2,5 X 2,5* CM (SINAPI) | M2 | '00004396 | 1.16 | 1 | 180.96 | 0 | 180.96 | - | 209.914
ALIMENTACAO - HORISTA (COLETADO CAIXA) (SINAPI) | H | '00037370 | 1.94 | 1 | 2.59 | 0 | 2.59 | - | 5.025
TRANSPORTE - HORISTA (COLETADO CAIXA) (SINAPI) | H | '00037371 | 1.94 | 1 | 0.6 | 0 | 0.6 | - | 1.164
EXAMES - HORISTA (COLETADO CAIXA) (SINAPI) | H | '00037372 | 1.94 | 1 | 0.35 | 0 | 0.35 | - | 0.68
SEGURO - HORISTA (COLETADO CAIXA) (SINAPI) | H | '00037373 | 1.94 | 1 | 0.07 | 0 | 0.07 | - | 0.136
ARGAMASSA COLANTE TIPO ACIII E (SINAPI) | KG | '00037596 | 9.84 | 1 | 2.22 | 0 | 2.22 | - | 21.845
FERRAMENTAS - FAMILIA PEDREIRO - HORISTA (ENCARGOS COMPLEMENTARES - COLETADO CAIXA) (SINAPI) | H | '00043465 | 1.29 | 1 | 0.5 | 0 | 0.5 | - | 0.645
FERRAMENTAS - FAMILIA SERVENTE - HORISTA (ENCARGOS COMPLEMENTARES - COLETADO CAIXA) (SINAPI) | H | '00043467 | 0.65 | 1 | 0.38 | 0 | 0.38 | - | 0.247
EPI - FAMILIA PEDREIRO - HORISTA (ENCARGOS COMPLEMENTARES - COLETADO CAIXA) (SINAPI) | H | '00043489 | 1.29 | 1 | 0.96 | 0 | 0.96 | - | 1.238
EPI - FAMILIA SERVENTE - HORISTA (ENCARGOS COMPLEMENTARES - COLETADO CAIXA) (SINAPI) | H | '00043491 | 0.65 | 1 | 1.02 | 0 | 1.02 | - | 0.663
SubTotal: | [8 empty] | 241.56
RESUMO
DISCRIMINAÇÃO |  |  | TAXA(%) | VALORES
Mão-de-Obra(A) |  |  | 85 | 26.08
Materiais(B) |  |  |  | 241.55
Equipamentos(C) |  |  |  | 0
Produção da Equipe(D) |  |  |  | 1
Custo Horário Total(A+C) |  |  |  | 26.08
Custo Unitário da Execução[(A/D)+(C/D)] = E |  |  |  | 26.08
Custo Direto Total(B+E) |  |  |  | 267.63
Bonificações e Despesas Indiretas - BDI |  |  | 30.9 | 82.7
CUSTO UNITÁRIO (Adotado) |  |  |  | 350.33
Orçamento: 868201 - - 2020 - VITÓRIA
Órgão Cliente: UFES/PU |  |  | Órgão Gerente: UFES/PU |  |  | Data Base: Maio/2020
Planilha: 2 - LOTE 02 - MARUÍPE
Item: 170607 - Revestimento cerâmico para paredes externas em pastilhas de porcelana 2,5 x 2,5 cm (placas de 30 x 30 cm), alinhadas a prumo, aplicado em panos sem vãos. af_10/2014 | [6 empty] | Unidade: m2
Base: SINAPI |  | Código Base: '88787 |  | Fonte: SINAPI |  |  | Versão: 51
MÃO DE OBRA | Unid | Código | Coefic. | C. Prod. | Pr. Prod. | Pr. Improd. | Pr. Unit. | Fator Ac. | Subtotal
AZULEJISTA OU LADRILHEIRO (SINAPI) | H | '00004760 | 1.0405 | 1 | 8.32 | 0 | 15.39 | - | 16.014
SERVENTE DE OBRAS (SINAPI) | H | '00006111 | 0.51745 | 1 | 4.94 | 0 | 9.14 | - | 4.729
SubTotal: | [8 empty] | 20.74
MATERIAL | Unid | Código | Coefic. | C. Prod. | Pr. Prod. | Pr. Improd. | Pr. Unit. | Fator Ac. | Subtotal
PASTILHA CERAMICA/PORCELANA, REVEST INT/EXT E PISCINA, CORES BRANCA OU FRIAS, *2,5 X 2,5* CM (SINAPI) | M2 | '00004396 | 1.09 | 1 | 180.96 | 0 | 180.96 | - | 197.246
ALIMENTACAO - HORISTA (COLETADO CAIXA) (SINAPI) | H | '00037370 | 1.54 | 1 | 2.59 | 0 | 2.59 | - | 3.989
TRANSPORTE - HORISTA (COLETADO CAIXA) (SINAPI) | H | '00037371 | 1.54 | 1 | 0.6 | 0 | 0.6 | - | 0.924
EXAMES - HORISTA (COLETADO CAIXA) (SINAPI) | H | '00037372 | 1.54 | 1 | 0.35 | 0 | 0.35 | - | 0.54
SEGURO - HORISTA (COLETADO CAIXA) (SINAPI) | H | '00037373 | 1.54 | 1 | 0.07 | 0 | 0.07 | - | 0.108
ARGAMASSA COLANTE TIPO ACIII E (SINAPI) | KG | '00037596 | 9.84 | 1 | 2.22 | 0 | 2.22 | - | 21.845
FERRAMENTAS - FAMILIA PEDREIRO - HORISTA (ENCARGOS COMPLEMENTARES - COLETADO CAIXA) (SINAPI) | H | '00043465 | 1.03 | 1 | 0.5 | 0 | 0.5 | - | 0.515
FERRAMENTAS - FAMILIA SERVENTE - HORISTA (ENCARGOS COMPLEMENTARES - COLETADO CAIXA) (SINAPI) | H | '00043467 | 0.51 | 1 | 0.38 | 0 | 0.38 | - | 0.194
EPI - FAMILIA PEDREIRO - HORISTA (ENCARGOS COMPLEMENTARES - COLETADO CAIXA) (SINAPI) | H | '00043489 | 1.03 | 1 | 0.96 | 0 | 0.96 | - | 0.989
EPI - FAMILIA SERVENTE - HORISTA (ENCARGOS COMPLEMENTARES - COLETADO CAIXA) (SINAPI) | H | '00043491 | 0.51 | 1 | 1.02 | 0 | 1.02 | - | 0.52
SubTotal: | [8 empty] | 226.87
RESUMO
DISCRIMINAÇÃO |  |  | TAXA(%) | VALORES
Mão-de-Obra(A) |  |  | 85 | 20.74
Materiais(B) |  |  |  | 226.86
Equipamentos(C) |  |  |  | 0
Produção da Equipe(D) |  |  |  | 1
Custo Horário Total(A+C) |  |  |  | 20.74
Custo Unitário da Execução[(A/D)+(C/D)] = E |  |  |  | 20.74
Custo Direto Total(B+E) |  |  |  | 247.6
Bonificações e Despesas Indiretas - BDI |  |  | 30.9 | 76.51
CUSTO UNITÁRIO (Adotado) |  |  |  | 324.11
Orçamento: 868201 - - 2020 - VITÓRIA
Órgão Cliente: UFES/PU |  |  | Órgão Gerente: UFES/PU |  |  | Data Base: Maio/2020
Planilha: 2 - LOTE 02 - MARUÍPE
Item: 170608 - Revestimento cerâmico para paredes externas em pastilhas de porcelana 2,5 x 2,5 cm (placas de 30 x 30 cm), alinhadas a prumo, aplicado em superfícies externas da sacada. af_10/2014 | [6 empty] | Unidade: m2
Base: SINAPI |  | Código Base: '88788 |  | Fonte: SINAPI |  |  | Versão: 51
MÃO DE OBRA | Unid | Código | Coefic. | C. Prod. | Pr. Prod. | Pr. Improd. | Pr. Unit. | Fator Ac. | Subtotal
AZULEJISTA OU LADRILHEIRO (SINAPI) | H | '00004760 | 1.3941 | 1 | 8.32 | 0 | 15.39 | - | 21.455
SERVENTE DE OBRAS (SINAPI) | H | '00006111 | 0.70007 | 1 | 4.94 | 0 | 9.14 | - | 6.399
SubTotal: | [8 empty] | 27.85
MATERIAL | Unid | Código | Coefic. | C. Prod. | Pr. Prod. | Pr. Improd. | Pr. Unit. | Fator Ac. | Subtotal
PASTILHA CERAMICA/PORCELANA, REVEST INT/EXT E PISCINA, CORES BRANCA OU FRIAS, *2,5 X 2,5* CM (SINAPI) | M2 | '00004396 | 1.09 | 1 | 180.96 | 0 | 180.96 | - | 197.246
ALIMENTACAO - HORISTA (COLETADO CAIXA) (SINAPI) | H | '00037370 | 2.07 | 1 | 2.59 | 0 | 2.59 | - | 5.361
TRANSPORTE - HORISTA (COLETADO CAIXA) (SINAPI) | H | '00037371 | 2.07 | 1 | 0.6 | 0 | 0.6 | - | 1.242
EXAMES - HORISTA (COLETADO CAIXA) (SINAPI) | H | '00037372 | 2.07 | 1 | 0.35 | 0 | 0.35 | - | 0.725
SEGURO - HORISTA (COLETADO CAIXA) (SINAPI) | H | '00037373 | 2.07 | 1 | 0.07 | 0 | 0.07 | - | 0.145
ARGAMASSA COLANTE TIPO ACIII E (SINAPI) | KG | '00037596 | 9.84 | 1 | 2.22 | 0 | 2.22 | - | 21.845
FERRAMENTAS - FAMILIA PEDREIRO - HORISTA (ENCARGOS COMPLEMENTARES - COLETADO CAIXA) (SINAPI) | H | '00043465 | 1.38 | 1 | 0.5 | 0 | 0.5 | - | 0.69
FERRAMENTAS - FAMILIA SERVENTE - HORISTA (ENCARGOS COMPLEMENTARES - COLETADO CAIXA) (SINAPI) | H | '00043467 | 0.69 | 1 | 0.38 | 0 | 0.38 | - | 0.262
EPI - FAMILIA PEDREIRO - HORISTA (ENCARGOS COMPLEMENTARES - COLETADO CAIXA) (SINAPI) | H | '00043489 | 1.38 | 1 | 0.96 | 0 | 0.96 | - | 1.325
EPI - FAMILIA SERVENTE - HORISTA (ENCARGOS COMPLEMENTARES - COLETADO CAIXA) (SINAPI) | H | '00043491 | 0.69 | 1 | 1.02 | 0 | 1.02 | - | 0.704
SubTotal: | [8 empty] | 229.54
RESUMO
DISCRIMINAÇÃO |  |  | TAXA(%) | VALORES
Mão-de-Obra(A) |  |  | 85 | 27.85
Materiais(B) |  |  |  | 229.54
Equipamentos(C) |  |  |  | 0
Produção da Equipe(D) |  |  |  | 1
Custo Horário Total(A+C) |  |  |  | 27.85
Custo Unitário da Execução[(A/D)+(C/D)] = E |  |  |  | 27.85
Custo Direto Total(B+E) |  |  |  | 257.39
Bonificações e Despesas Indiretas - BDI |  |  | 30.9 | 79.53
CUSTO UNITÁRIO (Adotado) |  |  |  | 336.92
Orçamento: 868201 - - 2020 - VITÓRIA
Órgão Cliente: UFES/PU |  |  | Órgão Gerente: UFES/PU |  |  | Data Base: Maio/2020
Planilha: 2 - LOTE 02 - MARUÍPE
Item: 170609 - Revestimento cerâmico para paredes externas em pastilhas de porcelana 2,5 x 2,5 cm (placas de 30 x 30 cm), alinhadas a prumo, aplicado em superfícies internas da sacada. af_10/2014 | [6 empty] | Unidade: m2
Base: SINAPI |  | Código Base: '88789 |  | Fonte: SINAPI |  |  | Versão: 51
MÃO DE OBRA | Unid | Código | Coefic. | C. Prod. | Pr. Prod. | Pr. Improd. | Pr. Unit. | Fator Ac. | Subtotal
AZULEJISTA OU LADRILHEIRO (SINAPI) | H | '00004760 | 1.7173 | 1 | 8.32 | 0 | 15.39 | - | 26.43
SERVENTE DE OBRAS (SINAPI) | H | '00006111 | 0.86241 | 1 | 4.94 | 0 | 9.14 | - | 7.882
SubTotal: | [8 empty] | 34.31
MATERIAL | Unid | Código | Coefic. | C. Prod. | Pr. Prod. | Pr. Improd. | Pr. Unit. | Fator Ac. | Subtotal
PASTILHA CERAMICA/PORCELANA, REVEST INT/EXT E PISCINA, CORES BRANCA OU FRIAS, *2,5 X 2,5* CM (SINAPI) | M2 | '00004396 | 1.33 | 1 | 180.96 | 0 | 180.96 | - | 240.677
ALIMENTACAO - HORISTA (COLETADO CAIXA) (SINAPI) | H | '00037370 | 2.55 | 1 | 2.59 | 0 | 2.59 | - | 6.605
TRANSPORTE - HORISTA (COLETADO CAIXA) (SINAPI) | H | '00037371 | 2.55 | 1 | 0.6 | 0 | 0.6 | - | 1.53
EXAMES - HORISTA (COLETADO CAIXA) (SINAPI) | H | '00037372 | 2.55 | 1 | 0.35 | 0 | 0.35 | - | 0.893
SEGURO - HORISTA (COLETADO CAIXA) (SINAPI) | H | '00037373 | 2.55 | 1 | 0.07 | 0 | 0.07 | - | 0.179
ARGAMASSA COLANTE TIPO ACIII E (SINAPI) | KG | '00037596 | 9.84 | 1 | 2.22 | 0 | 2.22 | - | 21.845
FERRAMENTAS - FAMILIA PEDREIRO - HORISTA (ENCARGOS COMPLEMENTARES - COLETADO CAIXA) (SINAPI) | H | '00043465 | 1.7 | 1 | 0.5 | 0 | 0.5 | - | 0.85
FERRAMENTAS - FAMILIA SERVENTE - HORISTA (ENCARGOS COMPLEMENTARES - COLETADO CAIXA) (SINAPI) | H | '00043467 | 0.85 | 1 | 0.38 | 0 | 0.38 | - | 0.323
EPI - FAMILIA PEDREIRO - HORISTA (ENCARGOS COMPLEMENTARES - COLETADO CAIXA) (SINAPI) | H | '00043489 | 1.7 | 1 | 0.96 | 0 | 0.96 | - | 1.632
EPI - FAMILIA SERVENTE - HORISTA (ENCARGOS COMPLEMENTARES - COLETADO CAIXA) (SINAPI) | H | '00043491 | 0.85 | 1 | 1.02 | 0 | 1.02 | - | 0.867
SubTotal: | [8 empty] | 275.4
RESUMO
DISCRIMINAÇÃO |  |  | TAXA(%) | VALORES
Mão-de-Obra(A) |  |  | 85 | 34.31
Materiais(B) |  |  |  | 275.4
Equipamentos(C) |  |  |  | 0
Produção da Equipe(D) |  |  |  | 1
Custo Horário Total(A+C) |  |  |  | 34.31
Custo Unitário da Execução[(A/D)+(C/D)] = E |  |  |  | 34.31
Custo Direto Total(B+E) |  |  |  | 309.71
Bonificações e Despesas Indiretas - BDI |  |  | 30.9 | 95.7
CUSTO UNITÁRIO (Adotado) |  |  |  | 405.41
Orçamento: 868201 - - 2020 - VITÓRIA
Órgão Cliente: UFES/PU |  |  | Órgão Gerente: UFES/PU |  |  | Data Base: Maio/2020
Planilha: 2 - LOTE 02 - MARUÍPE
Item: 170610 - Revestimento cerâmico para paredes internas com placas tipo esmaltada padrão popular de dimensões 20x20 cm, argamassa tipo ac i, aplicadas em ambientes de área menor que 5 m2 na altura inteira das paredes. af_06/2014 | [6 empty] | Unidade: m2
Base: SINAPI |  | Código Base: '93392 |  | Fonte: SINAPI |  |  | Versão: 50
MÃO DE OBRA | Unid | Código | Coefic. | C. Prod. | Pr. Prod. | Pr. Improd. | Pr. Unit. | Fator Ac. | Subtotal
AZULEJISTA OU LADRILHEIRO (SINAPI) | H | '00004760 | 0.72734 | 1 | 8.32 | 0 | 15.39 | - | 11.194
SERVENTE DE OBRAS (SINAPI) | H | '00006111 | 0.38555 | 1 | 4.94 | 0 | 9.14 | - | 3.524
SubTotal: | [8 empty] | 14.72
MATERIAL | Unid | Código | Coefic. | C. Prod. | Pr. Prod. | Pr. Improd. | Pr. Unit. | Fator Ac. | Subtotal
REVESTIMENTO EM CERAMICA ESMALTADA COMERCIAL, PEI MENOR OU IGUAL A 3, FORMATO MENOR OU IGUAL A 2025 CM2 (SINAPI) | M2 | '00000533 | 1.06 | 1 | 12.92 | 0 | 12.92 | - | 13.695
ARGAMASSA COLANTE AC I PARA CERAMICAS (SINAPI) | KG | '00001381 | 4.86 | 1 | 0.49 | 0 | 0.49 | - | 2.381
REJUNTE COLORIDO, CIMENTICIO (SINAPI) | KG | '00034357 | 0.42 | 1 | 3.11 | 0 | 3.11 | - | 1.306
ALIMENTACAO - HORISTA (COLETADO CAIXA) (SINAPI) | H | '00037370 | 1.1 | 1 | 2.59 | 0 | 2.59 | - | 2.849
TRANSPORTE - HORISTA (COLETADO CAIXA) (SINAPI) | H | '00037371 | 1.1 | 1 | 0.6 | 0 | 0.6 | - | 0.66
EXAMES - HORISTA (COLETADO CAIXA) (SINAPI) | H | '00037372 | 1.1 | 1 | 0.35 | 0 | 0.35 | - | 0.385
SEGURO - HORISTA (COLETADO CAIXA) (SINAPI) | H | '00037373 | 1.1 | 1 | 0.07 | 0 | 0.07 | - | 0.077
FERRAMENTAS - FAMILIA PEDREIRO - HORISTA (ENCARGOS COMPLEMENTARES - COLETADO CAIXA) (SINAPI) | H | '00043465 | 0.72 | 1 | 0.5 | 0 | 0.5 | - | 0.36
FERRAMENTAS - FAMILIA SERVENTE - HORISTA (ENCARGOS COMPLEMENTARES - COLETADO CAIXA) (SINAPI) | H | '00043467 | 0.38 | 1 | 0.38 | 0 | 0.38 | - | 0.144
EPI - FAMILIA PEDREIRO - HORISTA (ENCARGOS COMPLEMENTARES - COLETADO CAIXA) (SINAPI) | H | '00043489 | 0.72 | 1 | 0.96 | 0 | 0.96 | - | 0.691
EPI - FAMILIA SERVENTE - HORISTA (ENCARGOS COMPLEMENTARES - COLETADO CAIXA) (SINAPI) | H | '00043491 | 0.38 | 1 | 1.02 | 0 | 1.02 | - | 0.388
SubTotal: | [8 empty] | 22.94
RESUMO
DISCRIMINAÇÃO |  |  | TAXA(%) | VALORES
Mão-de-Obra(A) |  |  | 85 | 14.72
Materiais(B) |  |  |  | 22.93
Equipamentos(C) |  |  |  | 0
Produção da Equipe(D) |  |  |  | 1
Custo Horário Total(A+C) |  |  |  | 14.72
Custo Unitário da Execução[(A/D)+(C/D)] = E |  |  |  | 14.72
Custo Direto Total(B+E) |  |  |  | 37.65
Bonificações e Despesas Indiretas - BDI |  |  | 30.9 | 11.63
CUSTO UNITÁRIO (Adotado) |  |  |  | 49.28
Orçamento: 868201 - - 2020 - VITÓRIA
Órgão Cliente: UFES/PU |  |  | Órgão Gerente: UFES/PU |  |  | Data Base: Maio/2020
Planilha: 2 - LOTE 02 - MARUÍPE
Item: 170611 - Revestimento cerâmico para paredes internas com placas tipo esmaltada padrão popular de dimensões 20x20 cm, argamassa tipo ac i, aplicadas em ambientes de área maior que 5 m2 na altura inteira das paredes. af_06/2014 | [6 empty] | Unidade: m2
Base: SINAPI |  | Código Base: '93393 |  | Fonte: SINAPI |  |  | Versão: 50
MÃO DE OBRA | Unid | Código | Coefic. | C. Prod. | Pr. Prod. | Pr. Improd. | Pr. Unit. | Fator Ac. | Subtotal
AZULEJISTA OU LADRILHEIRO (SINAPI) | H | '00004760 | 0.495 | 1 | 8.32 | 0 | 15.39 | - | 7.618
SERVENTE DE OBRAS (SINAPI) | H | '00006111 | 0.29423 | 1 | 4.94 | 0 | 9.14 | - | 2.69
SubTotal: | [8 empty] | 10.31
MATERIAL | Unid | Código | Coefic. | C. Prod. | Pr. Prod. | Pr. Improd. | Pr. Unit. | Fator Ac. | Subtotal
REVESTIMENTO EM CERAMICA ESMALTADA COMERCIAL, PEI MENOR OU IGUAL A 3, FORMATO MENOR OU IGUAL A 2025 CM2 (SINAPI) | M2 | '00000533 | 1.05 | 1 | 12.92 | 0 | 12.92 | - | 13.566
ARGAMASSA COLANTE AC I PARA CERAMICAS (SINAPI) | KG | '00001381 | 4.86 | 1 | 0.49 | 0 | 0.49 | - | 2.381
REJUNTE COLORIDO, CIMENTICIO (SINAPI) | KG | '00034357 | 0.42 | 1 | 3.11 | 0 | 3.11 | - | 1.306
ALIMENTACAO - HORISTA (COLETADO CAIXA) (SINAPI) | H | '00037370 | 0.78 | 1 | 2.59 | 0 | 2.59 | - | 2.02
TRANSPORTE - HORISTA (COLETADO CAIXA) (SINAPI) | H | '00037371 | 0.78 | 1 | 0.6 | 0 | 0.6 | - | 0.468
EXAMES - HORISTA (COLETADO CAIXA) (SINAPI) | H | '00037372 | 0.78 | 1 | 0.35 | 0 | 0.35 | - | 0.274
SEGURO - HORISTA (COLETADO CAIXA) (SINAPI) | H | '00037373 | 0.78 | 1 | 0.07 | 0 | 0.07 | - | 0.054
FERRAMENTAS - FAMILIA PEDREIRO - HORISTA (ENCARGOS COMPLEMENTARES - COLETADO CAIXA) (SINAPI) | H | '00043465 | 0.49 | 1 | 0.5 | 0 | 0.5 | - | 0.245
FERRAMENTAS - FAMILIA SERVENTE - HORISTA (ENCARGOS COMPLEMENTARES - COLETADO CAIXA) (SINAPI) | H | '00043467 | 0.29 | 1 | 0.38 | 0 | 0.38 | - | 0.11
EPI - FAMILIA PEDREIRO - HORISTA (ENCARGOS COMPLEMENTARES - COLETADO CAIXA) (SINAPI) | H | '00043489 | 0.49 | 1 | 0.96 | 0 | 0.96 | - | 0.47
EPI - FAMILIA SERVENTE - HORISTA (ENCARGOS COMPLEMENTARES - COLETADO CAIXA) (SINAPI) | H | '00043491 | 0.29 | 1 | 1.02 | 0 | 1.02 | - | 0.296
SubTotal: | [8 empty] | 21.19
RESUMO
DISCRIMINAÇÃO |  |  | TAXA(%) | VALORES
Mão-de-Obra(A) |  |  | 85 | 10.31
Materiais(B) |  |  |  | 21.19
Equipamentos(C) |  |  |  | 0
Produção da Equipe(D) |  |  |  | 1
Custo Horário Total(A+C) |  |  |  | 10.31
Custo Unitário da Execução[(A/D)+(C/D)] = E |  |  |  | 10.31
Custo Direto Total(B+E) |  |  |  | 31.5
Bonificações e Despesas Indiretas - BDI |  |  | 30.9 | 9.73
CUSTO UNITÁRIO (Adotado) |  |  |  | 41.23
Orçamento: 868201 - - 2020 - VITÓRIA
Órgão Cliente: UFES/PU |  |  | Órgão Gerente: UFES/PU |  |  | Data Base: Maio/2020
Planilha: 2 - LOTE 02 - MARUÍPE
Item: 170612 - Azulejo branco 15 x 15 cm, juntas a prumo, assentado com argamassa de cimento colante, inclusive rejuntamento com cimento branco, marcas de referência Eliane, Cecrisa ou Portobello | [6 empty] | Unidade: m2
Base: LABOR/SINAPI/PU-UFES |  | Código Base: '120201 |  | Fonte: LABOR |  |  | Versão: 51
MÃO DE OBRA | Unid | Código | Coefic. | C. Prod. | Pr. Prod. | Pr. Improd. | Pr. Unit. | Fator Ac. | Subtotal
AZULEJISTA OU LADRILHEIRO (SINAPI) | H | '00004760 | 0.61622 | 1 | 8.32 | 0 | 15.39 | - | 9.484
SERVENTE DE OBRAS (SINAPI) | H | '00006111 | 0.44642 | 1 | 4.94 | 0 | 9.14 | - | 4.08
SubTotal: | [8 empty] | 13.56
MATERIAL | Unid | Código | Coefic. | C. Prod. | Pr. Prod. | Pr. Improd. | Pr. Unit. | Fator Ac. | Subtotal
CIMENTO BRANCO NAO ESTRUTURAL (LABOR) | KG | '020509 | 0.25 | 1 | 3.25 | 0 | 3.25 | - | 0.813
CIMENTO COLANTE INDUSTRIALIZADO AC I (LABOR) | KG | '020510 | 4.5 | 1 | 0.63 | 0 | 0.63 | - | 2.835
AZULEJO BRANCO 15X15CM (LABOR) | M2 | '032001 | 1.05 | 1 | 34.45 | 0 | 34.45 | - | 36.173
ALIMENTACAO - HORISTA (COLETADO CAIXA) (SINAPI) | H | '00037370 | 1.05 | 1 | 2.59 | 0 | 2.59 | - | 2.72
TRANSPORTE - HORISTA (COLETADO CAIXA) (SINAPI) | H | '00037371 | 1.05 | 1 | 0.6 | 0 | 0.6 | - | 0.63
EXAMES - HORISTA (COLETADO CAIXA) (SINAPI) | H | '00037372 | 1.05 | 1 | 0.35 | 0 | 0.35 | - | 0.368
SEGURO - HORISTA (COLETADO CAIXA) (SINAPI) | H | '00037373 | 1.05 | 1 | 0.07 | 0 | 0.07 | - | 0.074
FERRAMENTAS - FAMILIA PEDREIRO - HORISTA (ENCARGOS COMPLEMENTARES - COLETADO CAIXA) (SINAPI) | H | '00043465 | 0.61 | 1 | 0.5 | 0 | 0.5 | - | 0.305
FERRAMENTAS - FAMILIA SERVENTE - HORISTA (ENCARGOS COMPLEMENTARES - COLETADO CAIXA) (SINAPI) | H | '00043467 | 0.44 | 1 | 0.38 | 0 | 0.38 | - | 0.167
EPI - FAMILIA PEDREIRO - HORISTA (ENCARGOS COMPLEMENTARES - COLETADO CAIXA) (SINAPI) | H | '00043489 | 0.61 | 1 | 0.96 | 0 | 0.96 | - | 0.586
EPI - FAMILIA SERVENTE - HORISTA (ENCARGOS COMPLEMENTARES - COLETADO CAIXA) (SINAPI) | H | '00043491 | 0.44 | 1 | 1.02 | 0 | 1.02 | - | 0.449
SubTotal: | [8 empty] | 45.12
RESUMO
DISCRIMINAÇÃO |  |  | TAXA(%) | VALORES
Mão-de-Obra(A) |  |  | 85 | 13.56
Materiais(B) |  |  |  | 45.12
Equipamentos(C) |  |  |  | 0
Produção da Equipe(D) |  |  |  | 1
Custo Horário Total(A+C) |  |  |  | 13.56
Custo Unitário da Execução[(A/D)+(C/D)] = E |  |  |  | 13.56
Custo Direto Total(B+E) |  |  |  | 58.68
Bonificações e Despesas Indiretas - BDI |  |  | 30.9 | 18.13
CUSTO UNITÁRIO (Adotado) |  |  |  | 76.81
Orçamento: 868201 - - 2020 - VITÓRIA
Órgão Cliente: UFES/PU |  |  | Órgão Gerente: UFES/PU |  |  | Data Base: Maio/2020
Planilha: 2 - LOTE 02 - MARUÍPE
Item: 170613 - Azulejo branco 15 x 15 cm, juntas a prumo, assentado com argamassa de cimento colante, exclusive rejuntamento, marcas de referência Eliane, Cecrisa ou Portobello | [6 empty] | Unidade: m2
Base: LABOR/SINAPI/PU-UFES |  | Código Base: '120210 |  | Fonte: LABOR |  |  | Versão: 51
MÃO DE OBRA | Unid | Código | Coefic. | C. Prod. | Pr. Prod. | Pr. Improd. | Pr. Unit. | Fator Ac. | Subtotal
AZULEJISTA OU LADRILHEIRO (SINAPI) | H | '00004760 | 0.36367 | 1 | 8.32 | 0 | 15.39 | - | 5.597
SERVENTE DE OBRAS (SINAPI) | H | '00006111 | 0.2435 | 1 | 4.94 | 0 | 9.14 | - | 2.226
SubTotal: | [8 empty] | 7.82
MATERIAL | Unid | Código | Coefic. | C. Prod. | Pr. Prod. | Pr. Improd. | Pr. Unit. | Fator Ac. | Subtotal
CIMENTO COLANTE INDUSTRIALIZADO AC I (LABOR) | KG | '020510 | 4.5 | 1 | 0.63 | 0 | 0.63 | - | 2.835
AZULEJO BRANCO 15X15CM (LABOR) | M2 | '032001 | 1.05 | 1 | 34.45 | 0 | 34.45 | - | 36.173
ALIMENTACAO - HORISTA (COLETADO CAIXA) (SINAPI) | H | '00037370 | 0.6 | 1 | 2.59 | 0 | 2.59 | - | 1.554
TRANSPORTE - HORISTA (COLETADO CAIXA) (SINAPI) | H | '00037371 | 0.6 | 1 | 0.6 | 0 | 0.6 | - | 0.36
EXAMES - HORISTA (COLETADO CAIXA) (SINAPI) | H | '00037372 | 0.6 | 1 | 0.35 | 0 | 0.35 | - | 0.21
SEGURO - HORISTA (COLETADO CAIXA) (SINAPI) | H | '00037373 | 0.6 | 1 | 0.07 | 0 | 0.07 | - | 0.042
FERRAMENTAS - FAMILIA PEDREIRO - HORISTA (ENCARGOS COMPLEMENTARES - COLETADO CAIXA) (SINAPI) | H | '00043465 | 0.36 | 1 | 0.5 | 0 | 0.5 | - | 0.18
FERRAMENTAS - FAMILIA SERVENTE - HORISTA (ENCARGOS COMPLEMENTARES - COLETADO CAIXA) (SINAPI) | H | '00043467 | 0.24 | 1 | 0.38 | 0 | 0.38 | - | 0.091
EPI - FAMILIA PEDREIRO - HORISTA (ENCARGOS COMPLEMENTARES - COLETADO CAIXA) (SINAPI) | H | '00043489 | 0.36 | 1 | 0.96 | 0 | 0.96 | - | 0.346
EPI - FAMILIA SERVENTE - HORISTA (ENCARGOS COMPLEMENTARES - COLETADO CAIXA) (SINAPI) | H | '00043491 | 0.24 | 1 | 1.02 | 0 | 1.02 | - | 0.245
SubTotal: | [8 empty] | 42.04
RESUMO
DISCRIMINAÇÃO |  |  | TAXA(%) | VALORES
Mão-de-Obra(A) |  |  | 85 | 7.82
Materiais(B) |  |  |  | 42.04
Equipamentos(C) |  |  |  | 0
Produção da Equipe(D) |  |  |  | 1
Custo Horário Total(A+C) |  |  |  | 7.82
Custo Unitário da Execução[(A/D)+(C/D)] = E |  |  |  | 7.82
Custo Direto Total(B+E) |  |  |  | 49.86
Bonificações e Despesas Indiretas - BDI |  |  | 30.9 | 15.41
CUSTO UNITÁRIO (Adotado) |  |  |  | 65.27
Orçamento: 868201 - - 2020 - VITÓRIA
Órgão Cliente: UFES/PU |  |  | Órgão Gerente: UFES/PU |  |  | Data Base: Maio/2020
Planilha: 2 - LOTE 02 - MARUÍPE
Item: 170614 - Cerâmica 10 x 10 cm, marcas de referência Eliane, Cecrisa ou Portobello, nas cores branco ou areia, com rejunte esp. 0.5 cm, empregando argamassa colante | [6 empty] | Unidade: m2
Base: LABOR/SINAPI/PU-UFES |  | Código Base: '120220 |  | Fonte: LABOR |  |  | Versão: 51
MÃO DE OBRA | Unid | Código | Coefic. | C. Prod. | Pr. Prod. | Pr. Improd. | Pr. Unit. | Fator Ac. | Subtotal
AZULEJISTA OU LADRILHEIRO (SINAPI) | H | '00004760 | 0.40408 | 1 | 8.32 | 0 | 15.39 | - | 6.219
SERVENTE DE OBRAS (SINAPI) | H | '00006111 | 0.22321 | 1 | 4.94 | 0 | 9.14 | - | 2.04
SubTotal: | [8 empty] | 8.26
MATERIAL | Unid | Código | Coefic. | C. Prod. | Pr. Prod. | Pr. Improd. | Pr. Unit. | Fator Ac. | Subtotal
CIMENTO BRANCO NAO ESTRUTURAL (LABOR) | KG | '020509 | 0.25 | 1 | 3.25 | 0 | 3.25 | - | 0.813
CIMENTO COLANTE INDUSTRIALIZADO AC I (LABOR) | KG | '020510 | 4.5 | 1 | 0.63 | 0 | 0.63 | - | 2.835
CERAMICA 10X10 CM COR BRANCA OU AREIA (LABOR) | M2 | '032147 | 1.05 | 1 | 35.86 | 0 | 35.86 | - | 37.653
ALIMENTACAO - HORISTA (COLETADO CAIXA) (SINAPI) | H | '00037370 | 0.62 | 1 | 2.59 | 0 | 2.59 | - | 1.606
TRANSPORTE - HORISTA (COLETADO CAIXA) (SINAPI) | H | '00037371 | 0.62 | 1 | 0.6 | 0 | 0.6 | - | 0.372
EXAMES - HORISTA (COLETADO CAIXA) (SINAPI) | H | '00037372 | 0.62 | 1 | 0.35 | 0 | 0.35 | - | 0.217
SEGURO - HORISTA (COLETADO CAIXA) (SINAPI) | H | '00037373 | 0.62 | 1 | 0.07 | 0 | 0.07 | - | 0.043
FERRAMENTAS - FAMILIA PEDREIRO - HORISTA (ENCARGOS COMPLEMENTARES - COLETADO CAIXA) (SINAPI) | H | '00043465 | 0.4 | 1 | 0.5 | 0 | 0.5 | - | 0.2
FERRAMENTAS - FAMILIA SERVENTE - HORISTA (ENCARGOS COMPLEMENTARES - COLETADO CAIXA) (SINAPI) | H | '00043467 | 0.22 | 1 | 0.38 | 0 | 0.38 | - | 0.084
EPI - FAMILIA PEDREIRO - HORISTA (ENCARGOS COMPLEMENTARES - COLETADO CAIXA) (SINAPI) | H | '00043489 | 0.4 | 1 | 0.96 | 0 | 0.96 | - | 0.384
EPI - FAMILIA SERVENTE - HORISTA (ENCARGOS COMPLEMENTARES - COLETADO CAIXA) (SINAPI) | H | '00043491 | 0.22 | 1 | 1.02 | 0 | 1.02 | - | 0.224
SubTotal: | [8 empty] | 44.43
RESUMO
DISCRIMINAÇÃO |  |  | TAXA(%) | VALORES
Mão-de-Obra(A) |  |  | 85 | 8.26
Materiais(B) |  |  |  | 44.43
Equipamentos(C) |  |  |  | 0
Produção da Equipe(D) |  |  |  | 1
Custo Horário Total(A+C) |  |  |  | 8.26
Custo Unitário da Execução[(A/D)+(C/D)] = E |  |  |  | 8.26
Custo Direto Total(B+E) |  |  |  | 52.69
Bonificações e Despesas Indiretas - BDI |  |  | 30.9 | 16.28
CUSTO UNITÁRIO (Adotado) |  |  |  | 68.97
Orçamento: 868201 - - 2020 - VITÓRIA
Órgão Cliente: UFES/PU |  |  | Órgão Gerente: UFES/PU |  |  | Data Base: Maio/2020
Planilha: 2 - LOTE 02 - MARUÍPE
Item: 170615 - Pastilha cerâmica branca 5 x 5 cm, assentada com argamassa de cimento colante e rejunte pré-fabricado, marcas de referência Atlas, Jatobá, NGK ou equivalentwe | [6 empty] | Unidade: m2
Base: LABOR/SINAPI/PU-UFES |  | Código Base: '120221 |  | Fonte: LABOR |  |  | Versão: 51
MÃO DE OBRA | Unid | Código | Coefic. | C. Prod. | Pr. Prod. | Pr. Improd. | Pr. Unit. | Fator Ac. | Subtotal
PASTILHEIRO (SINAPI) | H | '00004751 | 0.75765 | 1 | 8.32 | 0 | 15.39 | - | 11.66
SERVENTE DE OBRAS (SINAPI) | H | '00006111 | 0.76095 | 1 | 4.94 | 0 | 9.14 | - | 6.955
SubTotal: | [8 empty] | 18.62
MATERIAL | Unid | Código | Coefic. | C. Prod. | Pr. Prod. | Pr. Improd. | Pr. Unit. | Fator Ac. | Subtotal
ARGAMASSA FINA PRE FABRICADA P/ ASSENT E REJUNTE DE PASTILHAS (LABOR) | KG | '020572 | 6 | 1 | 3.29 | 0 | 3.29 | - | 19.74
REJUNTE PRE-FABRICADA (LABOR) | KG | '020588 | 0.5 | 1 | 5.46 | 0 | 5.46 | - | 2.73
PASTILHA CERÂMICA 5X5CM COR BRANCA (LABOR) | M2 | '032219 | 1.1 | 1 | 120.22 | 0 | 120.22 | - | 132.242
ALIMENTACAO - HORISTA (COLETADO CAIXA) (SINAPI) | H | '00037370 | 1.5 | 1 | 2.59 | 0 | 2.59 | - | 3.885
TRANSPORTE - HORISTA (COLETADO CAIXA) (SINAPI) | H | '00037371 | 1.5 | 1 | 0.6 | 0 | 0.6 | - | 0.9
EXAMES - HORISTA (COLETADO CAIXA) (SINAPI) | H | '00037372 | 1.5 | 1 | 0.35 | 0 | 0.35 | - | 0.525
SEGURO - HORISTA (COLETADO CAIXA) (SINAPI) | H | '00037373 | 1.5 | 1 | 0.07 | 0 | 0.07 | - | 0.105
FERRAMENTAS - FAMILIA PEDREIRO - HORISTA (ENCARGOS COMPLEMENTARES - COLETADO CAIXA) (SINAPI) | H | '00043465 | 0.75 | 1 | 0.5 | 0 | 0.5 | - | 0.375
FERRAMENTAS - FAMILIA SERVENTE - HORISTA (ENCARGOS COMPLEMENTARES - COLETADO CAIXA) (SINAPI) | H | '00043467 | 0.75 | 1 | 0.38 | 0 | 0.38 | - | 0.285
EPI - FAMILIA PEDREIRO - HORISTA (ENCARGOS COMPLEMENTARES - COLETADO CAIXA) (SINAPI) | H | '00043489 | 0.75 | 1 | 0.96 | 0 | 0.96 | - | 0.72
EPI - FAMILIA SERVENTE - HORISTA (ENCARGOS COMPLEMENTARES - COLETADO CAIXA) (SINAPI) | H | '00043491 | 0.75 | 1 | 1.02 | 0 | 1.02 | - | 0.765
SubTotal: | [8 empty] | 162.27
RESUMO
DISCRIMINAÇÃO |  |  | TAXA(%) | VALORES
Mão-de-Obra(A) |  |  | 85 | 18.62
Materiais(B) |  |  |  | 162.27
Equipamentos(C) |  |  |  | 0
Produção da Equipe(D) |  |  |  | 1
Custo Horário Total(A+C) |  |  |  | 18.62
Custo Unitário da Execução[(A/D)+(C/D)] = E |  |  |  | 18.62
Custo Direto Total(B+E) |  |  |  | 180.89
Bonificações e Despesas Indiretas - BDI |  |  | 30.9 | 55.9
CUSTO UNITÁRIO (Adotado) |  |  |  | 236.79
Orçamento: 868201 - - 2020 - VITÓRIA
Órgão Cliente: UFES/PU |  |  | Órgão Gerente: UFES/PU |  |  | Data Base: Maio/2020
Planilha: 2 - LOTE 02 - MARUÍPE
Item: 170616 - Assentamento de revestimento cerâmico com cimento colante, excl. rejuntamento e cerâmica | [6 empty] | Unidade: m2
Base: LABOR/SINAPI/PU-UFES |  | Código Base: '120224 |  | Fonte: LABOR |  |  | Versão: 51
MÃO DE OBRA | Unid | Código | Coefic. | C. Prod. | Pr. Prod. | Pr. Improd. | Pr. Unit. | Fator Ac. | Subtotal
AZULEJISTA OU LADRILHEIRO (SINAPI) | H | '00004760 | 0.36367 | 1 | 8.32 | 0 | 15.39 | - | 5.597
SERVENTE DE OBRAS (SINAPI) | H | '00006111 | 0.2435 | 1 | 4.94 | 0 | 9.14 | - | 2.226
SubTotal: | [8 empty] | 7.82
MATERIAL | Unid | Código | Coefic. | C. Prod. | Pr. Prod. | Pr. Improd. | Pr. Unit. | Fator Ac. | Subtotal
CIMENTO COLANTE INDUSTRIALIZADO AC I (LABOR) | KG | '020510 | 4.5 | 1 | 0.63 | 0 | 0.63 | - | 2.835
ALIMENTACAO - HORISTA (COLETADO CAIXA) (SINAPI) | H | '00037370 | 0.6 | 1 | 2.59 | 0 | 2.59 | - | 1.554
TRANSPORTE - HORISTA (COLETADO CAIXA) (SINAPI) | H | '00037371 | 0.6 | 1 | 0.6 | 0 | 0.6 | - | 0.36
EXAMES - HORISTA (COLETADO CAIXA) (SINAPI) | H | '00037372 | 0.6 | 1 | 0.35 | 0 | 0.35 | - | 0.21
SEGURO - HORISTA (COLETADO CAIXA) (SINAPI) | H | '00037373 | 0.6 | 1 | 0.07 | 0 | 0.07 | - | 0.042
FERRAMENTAS - FAMILIA PEDREIRO - HORISTA (ENCARGOS COMPLEMENTARES - COLETADO CAIXA) (SINAPI) | H | '00043465 | 0.36 | 1 | 0.5 | 0 | 0.5 | - | 0.18
FERRAMENTAS - FAMILIA SERVENTE - HORISTA (ENCARGOS COMPLEMENTARES - COLETADO CAIXA) (SINAPI) | H | '00043467 | 0.24 | 1 | 0.38 | 0 | 0.38 | - | 0.091
EPI - FAMILIA PEDREIRO - HORISTA (ENCARGOS COMPLEMENTARES - COLETADO CAIXA) (SINAPI) | H | '00043489 | 0.36 | 1 | 0.96 | 0 | 0.96 | - | 0.346
EPI - FAMILIA SERVENTE - HORISTA (ENCARGOS COMPLEMENTARES - COLETADO CAIXA) (SINAPI) | H | '00043491 | 0.24 | 1 | 1.02 | 0 | 1.02 | - | 0.245
SubTotal: | [8 empty] | 5.86
RESUMO
DISCRIMINAÇÃO |  |  | TAXA(%) | VALORES
Mão-de-Obra(A) |  |  | 85 | 7.82
Materiais(B) |  |  |  | 5.86
Equipamentos(C) |  |  |  | 0
Produção da Equipe(D) |  |  |  | 1
Custo Horário Total(A+C) |  |  |  | 7.82
Custo Unitário da Execução[(A/D)+(C/D)] = E |  |  |  | 7.82
Custo Direto Total(B+E) |  |  |  | 13.68
Bonificações e Despesas Indiretas - BDI |  |  | 30.9 | 4.23
CUSTO UNITÁRIO (Adotado) |  |  |  | 17.91
Orçamento: 868201 - - 2020 - VITÓRIA
Órgão Cliente: UFES/PU |  |  | Órgão Gerente: UFES/PU |  |  | Data Base: Maio/2020
Planilha: 2 - LOTE 02 - MARUÍPE
Item: 170617 - Cerâmica 10 x 10 cm, ref Camburi branco Eliane, Cecrisa ou Portobello, empregando argamassa colante, inclusive rejuntamento junta plus cinza claro esp. 3 mm | [6 empty] | Unidade: m2
Base: LABOR/SINAPI/PU-UFES |  | Código Base: '120232 |  | Fonte: LABOR |  |  | Versão: 51
MÃO DE OBRA | Unid | Código | Coefic. | C. Prod. | Pr. Prod. | Pr. Improd. | Pr. Unit. | Fator Ac. | Subtotal
AZULEJISTA OU LADRILHEIRO (SINAPI) | H | '00004760 | 0.40812 | 1 | 8.32 | 0 | 15.39 | - | 6.281
SERVENTE DE OBRAS (SINAPI) | H | '00006111 | 0.22686 | 1 | 4.94 | 0 | 9.14 | - | 2.074
SubTotal: | [8 empty] | 8.36
MATERIAL | Unid | Código | Coefic. | C. Prod. | Pr. Prod. | Pr. Improd. | Pr. Unit. | Fator Ac. | Subtotal
REJUNTE JUNTAPLUS FINA COR CINZA (LABOR) | KG | '020463 | 1.05 | 1 | 5.51 | 0 | 5.51 | - | 5.786
CIMENTO COLANTE INDUSTRIALIZADO AC I (LABOR) | KG | '020510 | 4.5 | 1 | 0.63 | 0 | 0.63 | - | 2.835
CERAMICA 10X10CM REF. CAMBURI BRANCO (LABOR) | M2 | '032223 | 1.05 | 1 | 35.86 | 0 | 35.86 | - | 37.653
ALIMENTACAO - HORISTA (COLETADO CAIXA) (SINAPI) | H | '00037370 | 0.6276 | 1 | 2.59 | 0 | 2.59 | - | 1.625
TRANSPORTE - HORISTA (COLETADO CAIXA) (SINAPI) | H | '00037371 | 0.6276 | 1 | 0.6 | 0 | 0.6 | - | 0.377
EXAMES - HORISTA (COLETADO CAIXA) (SINAPI) | H | '00037372 | 0.6276 | 1 | 0.35 | 0 | 0.35 | - | 0.22
SEGURO - HORISTA (COLETADO CAIXA) (SINAPI) | H | '00037373 | 0.6276 | 1 | 0.07 | 0 | 0.07 | - | 0.044
FERRAMENTAS - FAMILIA PEDREIRO - HORISTA (ENCARGOS COMPLEMENTARES - COLETADO CAIXA) (SINAPI) | H | '00043465 | 0.404 | 1 | 0.5 | 0 | 0.5 | - | 0.202
FERRAMENTAS - FAMILIA SERVENTE - HORISTA (ENCARGOS COMPLEMENTARES - COLETADO CAIXA) (SINAPI) | H | '00043467 | 0.2236 | 1 | 0.38 | 0 | 0.38 | - | 0.085
EPI - FAMILIA PEDREIRO - HORISTA (ENCARGOS COMPLEMENTARES - COLETADO CAIXA) (SINAPI) | H | '00043489 | 0.404 | 1 | 0.96 | 0 | 0.96 | - | 0.388
EPI - FAMILIA SERVENTE - HORISTA (ENCARGOS COMPLEMENTARES - COLETADO CAIXA) (SINAPI) | H | '00043491 | 0.2236 | 1 | 1.02 | 0 | 1.02 | - | 0.228
SubTotal: | [8 empty] | 49.44
RESUMO
DISCRIMINAÇÃO |  |  | TAXA(%) | VALORES
Mão-de-Obra(A) |  |  | 85 | 8.36
Materiais(B) |  |  |  | 49.44
Equipamentos(C) |  |  |  | 0
Produção da Equipe(D) |  |  |  | 1
Custo Horário Total(A+C) |  |  |  | 8.36
Custo Unitário da Execução[(A/D)+(C/D)] = E |  |  |  | 8.36
Custo Direto Total(B+E) |  |  |  | 57.8
Bonificações e Despesas Indiretas - BDI |  |  | 30.9 | 17.86
CUSTO UNITÁRIO (Adotado) |  |  |  | 75.66
Orçamento: 868201 - - 2020 - VITÓRIA
Órgão Cliente: UFES/PU |  |  | Órgão Gerente: UFES/PU |  |  | Data Base: Maio/2020
Planilha: 2 - LOTE 02 - MARUÍPE
Item: 170701 - Revestimento cerâmico para paredes externas em pastilhas de porcelana 5 x 5 cm (placas de 30 x 30 cm), alinhadas a prumo, aplicado em panos com vãos. af_06/2014 | [6 empty] | Unidade: m2
Base: SINAPI |  | Código Base: '87242 |  | Fonte: SINAPI |  |  | Versão: 51
MÃO DE OBRA | Unid | Código | Coefic. | C. Prod. | Pr. Prod. | Pr. Improd. | Pr. Unit. | Fator Ac. | Subtotal
AZULEJISTA OU LADRILHEIRO (SINAPI) | H | '00004760 | 1.3032 | 1 | 8.32 | 0 | 15.39 | - | 20.056
SERVENTE DE OBRAS (SINAPI) | H | '00006111 | 0.65949 | 1 | 4.94 | 0 | 9.14 | - | 6.028
SubTotal: | [8 empty] | 26.08
MATERIAL | Unid | Código | Coefic. | C. Prod. | Pr. Prod. | Pr. Improd. | Pr. Unit. | Fator Ac. | Subtotal
PASTILHA CERAMICA/PORCELANA, REVEST INT/EXT E PISCINA, CORES FRIAS *5 X 5* CM (SINAPI) | M2 | '00036881 | 1.16 | 1 | 161.7 | 0 | 161.7 | - | 187.572
ALIMENTACAO - HORISTA (COLETADO CAIXA) (SINAPI) | H | '00037370 | 1.94 | 1 | 2.59 | 0 | 2.59 | - | 5.025
TRANSPORTE - HORISTA (COLETADO CAIXA) (SINAPI) | H | '00037371 | 1.94 | 1 | 0.6 | 0 | 0.6 | - | 1.164
EXAMES - HORISTA (COLETADO CAIXA) (SINAPI) | H | '00037372 | 1.94 | 1 | 0.35 | 0 | 0.35 | - | 0.68
SEGURO - HORISTA (COLETADO CAIXA) (SINAPI) | H | '00037373 | 1.94 | 1 | 0.07 | 0 | 0.07 | - | 0.136
ARGAMASSA COLANTE TIPO ACIII E (SINAPI) | KG | '00037596 | 7.69 | 1 | 2.22 | 0 | 2.22 | - | 17.072
FERRAMENTAS - FAMILIA PEDREIRO - HORISTA (ENCARGOS COMPLEMENTARES - COLETADO CAIXA) (SINAPI) | H | '00043465 | 1.29 | 1 | 0.5 | 0 | 0.5 | - | 0.645
FERRAMENTAS - FAMILIA SERVENTE - HORISTA (ENCARGOS COMPLEMENTARES - COLETADO CAIXA) (SINAPI) | H | '00043467 | 0.65 | 1 | 0.38 | 0 | 0.38 | - | 0.247
EPI - FAMILIA PEDREIRO - HORISTA (ENCARGOS COMPLEMENTARES - COLETADO CAIXA) (SINAPI) | H | '00043489 | 1.29 | 1 | 0.96 | 0 | 0.96 | - | 1.238
EPI - FAMILIA SERVENTE - HORISTA (ENCARGOS COMPLEMENTARES - COLETADO CAIXA) (SINAPI) | H | '00043491 | 0.65 | 1 | 1.02 | 0 | 1.02 | - | 0.663
SubTotal: | [8 empty] | 214.44
RESUMO
DISCRIMINAÇÃO |  |  | TAXA(%) | VALORES
Mão-de-Obra(A) |  |  | 85 | 26.08
Materiais(B) |  |  |  | 214.44
Equipamentos(C) |  |  |  | 0
Produção da Equipe(D) |  |  |  | 1
Custo Horário Total(A+C) |  |  |  | 26.08
Custo Unitário da Execução[(A/D)+(C/D)] = E |  |  |  | 26.08
Custo Direto Total(B+E) |  |  |  | 240.52
Bonificações e Despesas Indiretas - BDI |  |  | 30.9 | 74.32
CUSTO UNITÁRIO (Adotado) |  |  |  | 314.84
Orçamento: 868201 - - 2020 - VITÓRIA
Órgão Cliente: UFES/PU |  |  | Órgão Gerente: UFES/PU |  |  | Data Base: Maio/2020
Planilha: 2 - LOTE 02 - MARUÍPE
Item: 170702 - Revestimento cerâmico para paredes externas em pastilhas de porcelana 5 x 5 cm (placas de 30 x 30 cm), alinhadas a prumo, aplicado em panos sem vãos. af_06/2014 | [6 empty] | Unidade: m2
Base: SINAPI |  | Código Base: '87243 |  | Fonte: SINAPI |  |  | Versão: 51
MÃO DE OBRA | Unid | Código | Coefic. | C. Prod. | Pr. Prod. | Pr. Improd. | Pr. Unit. | Fator Ac. | Subtotal
AZULEJISTA OU LADRILHEIRO (SINAPI) | H | '00004760 | 1.0405 | 1 | 8.32 | 0 | 15.39 | - | 16.014
SERVENTE DE OBRAS (SINAPI) | H | '00006111 | 0.51745 | 1 | 4.94 | 0 | 9.14 | - | 4.729
SubTotal: | [8 empty] | 20.74
MATERIAL | Unid | Código | Coefic. | C. Prod. | Pr. Prod. | Pr. Improd. | Pr. Unit. | Fator Ac. | Subtotal
PASTILHA CERAMICA/PORCELANA, REVEST INT/EXT E PISCINA, CORES FRIAS *5 X 5* CM (SINAPI) | M2 | '00036881 | 1.09 | 1 | 161.7 | 0 | 161.7 | - | 176.253
ALIMENTACAO - HORISTA (COLETADO CAIXA) (SINAPI) | H | '00037370 | 1.54 | 1 | 2.59 | 0 | 2.59 | - | 3.989
TRANSPORTE - HORISTA (COLETADO CAIXA) (SINAPI) | H | '00037371 | 1.54 | 1 | 0.6 | 0 | 0.6 | - | 0.924
EXAMES - HORISTA (COLETADO CAIXA) (SINAPI) | H | '00037372 | 1.54 | 1 | 0.35 | 0 | 0.35 | - | 0.54
SEGURO - HORISTA (COLETADO CAIXA) (SINAPI) | H | '00037373 | 1.54 | 1 | 0.07 | 0 | 0.07 | - | 0.108
ARGAMASSA COLANTE TIPO ACIII E (SINAPI) | KG | '00037596 | 7.69 | 1 | 2.22 | 0 | 2.22 | - | 17.072
FERRAMENTAS - FAMILIA PEDREIRO - HORISTA (ENCARGOS COMPLEMENTARES - COLETADO CAIXA) (SINAPI) | H | '00043465 | 1.03 | 1 | 0.5 | 0 | 0.5 | - | 0.515
FERRAMENTAS - FAMILIA SERVENTE - HORISTA (ENCARGOS COMPLEMENTARES - COLETADO CAIXA) (SINAPI) | H | '00043467 | 0.51 | 1 | 0.38 | 0 | 0.38 | - | 0.194
EPI - FAMILIA PEDREIRO - HORISTA (ENCARGOS COMPLEMENTARES - COLETADO CAIXA) (SINAPI) | H | '00043489 | 1.03 | 1 | 0.96 | 0 | 0.96 | - | 0.989
EPI - FAMILIA SERVENTE - HORISTA (ENCARGOS COMPLEMENTARES - COLETADO CAIXA) (SINAPI) | H | '00043491 | 0.51 | 1 | 1.02 | 0 | 1.02 | - | 0.52
SubTotal: | [8 empty] | 201.1
RESUMO
DISCRIMINAÇÃO |  |  | TAXA(%) | VALORES
Mão-de-Obra(A) |  |  | 85 | 20.74
Materiais(B) |  |  |  | 201.1
Equipamentos(C) |  |  |  | 0
Produção da Equipe(D) |  |  |  | 1
Custo Horário Total(A+C) |  |  |  | 20.74
Custo Unitário da Execução[(A/D)+(C/D)] = E |  |  |  | 20.74
Custo Direto Total(B+E) |  |  |  | 221.84
Bonificações e Despesas Indiretas - BDI |  |  | 30.9 | 68.55
CUSTO UNITÁRIO (Adotado) |  |  |  | 290.39
Orçamento: 868201 - - 2020 - VITÓRIA
Órgão Cliente: UFES/PU |  |  | Órgão Gerente: UFES/PU |  |  | Data Base: Maio/2020
Planilha: 2 - LOTE 02 - MARUÍPE
Item: 170801 - Corrimao em marmorite, largura 15cm | [6 empty] | Unidade: m
Base: SINAPI |  | Código Base: '73807/1 |  | Fonte: SINAPI |  |  | Versão: 51
MÃO DE OBRA | Unid | Código | Coefic. | C. Prod. | Pr. Prod. | Pr. Improd. | Pr. Unit. | Fator Ac. | Subtotal
PEDREIRO (SINAPI) | H | '00004750 | 0.77211 | 1 | 7.92 | 0 | 14.65 | - | 11.312
MARMORISTA / GRANITEIRO (SINAPI) | H | '00004755 | 1.5385 | 1 | 8.32 | 0 | 15.39 | - | 23.678
SERVENTE DE OBRAS (SINAPI) | H | '00006111 | 0.07711 | 1 | 4.94 | 0 | 9.14 | - | 0.705
AUXILIAR DE PEDREIRO (SINAPI) | H | '00006127 | 2.3073 | 1 | 4.93 | 0 | 9.12 | - | 21.042
SubTotal: | [8 empty] | 56.74
MATERIAL | Unid | Código | Coefic. | C. Prod. | Pr. Prod. | Pr. Improd. | Pr. Unit. | Fator Ac. | Subtotal
AREIA GROSSA - POSTO JAZIDA/FORNECEDOR (RETIRADO NA JAZIDA, SEM TRANSPORTE) (SINAPI) | M3 | '00000367 | 0.0079 | 1 | 55 | 0 | 55 | - | 0.435
CIMENTO PORTLAND COMPOSTO CP II-32 (SINAPI) | KG | '00001379 | 3.26 | 1 | 0.38 | 0 | 0.38 | - | 1.239
CIMENTO BRANCO (SINAPI) | KG | '00001380 | 2 | 1 | 2.27 | 0 | 2.27 | - | 4.54
GRANILHA/ GRANA/ PEDRISCO OU AGREGADO EM MARMORE/ GRANITO/ QUARTZO E CALCARIO, PRETO, CINZA, PALHA OU BRANCO (SINAPI) | KG | '00004824 | 4 | 1 | 0.45 | 0 | 0.45 | - | 1.8
ALIMENTACAO - HORISTA (COLETADO CAIXA) (SINAPI) | H | '00037370 | 4.644 | 1 | 2.59 | 0 | 2.59 | - | 12.029
TRANSPORTE - HORISTA (COLETADO CAIXA) (SINAPI) | H | '00037371 | 4.644 | 1 | 0.6 | 0 | 0.6 | - | 2.787
EXAMES - HORISTA (COLETADO CAIXA) (SINAPI) | H | '00037372 | 4.644 | 1 | 0.35 | 0 | 0.35 | - | 1.625
SEGURO - HORISTA (COLETADO CAIXA) (SINAPI) | H | '00037373 | 4.644 | 1 | 0.07 | 0 | 0.07 | - | 0.325
FERRAMENTAS - FAMILIA PEDREIRO - HORISTA (ENCARGOS COMPLEMENTARES - COLETADO CAIXA) (SINAPI) | H | '00043465 | 4.568 | 1 | 0.5 | 0 | 0.5 | - | 2.285
FERRAMENTAS - FAMILIA SERVENTE - HORISTA (ENCARGOS COMPLEMENTARES - COLETADO CAIXA) (SINAPI) | H | '00043467 | 0.076 | 1 | 0.38 | 0 | 0.38 | - | 0.029
EPI - FAMILIA PEDREIRO - HORISTA (ENCARGOS COMPLEMENTARES - COLETADO CAIXA) (SINAPI) | H | '00043489 | 4.568 | 1 | 0.96 | 0 | 0.96 | - | 4.386
EPI - FAMILIA SERVENTE - HORISTA (ENCARGOS COMPLEMENTARES - COLETADO CAIXA) (SINAPI) | H | '00043491 | 0.076 | 1 | 1.02 | 0 | 1.02 | - | 0.078
SubTotal: | [8 empty] | 31.56
RESUMO
DISCRIMINAÇÃO |  |  | TAXA(%) | VALORES
Mão-de-Obra(A) |  |  | 85 | 56.73
Materiais(B) |  |  |  | 31.54
Equipamentos(C) |  |  |  | 0
Produção da Equipe(D) |  |  |  | 1
Custo Horário Total(A+C) |  |  |  | 56.73
Custo Unitário da Execução[(A/D)+(C/D)] = E |  |  |  | 56.73
Custo Direto Total(B+E) |  |  |  | 88.27
Bonificações e Despesas Indiretas - BDI |  |  | 30.9 | 27.28
CUSTO UNITÁRIO (Adotado) |  |  |  | 115.55
Orçamento: 868201 - - 2020 - VITÓRIA
Órgão Cliente: UFES/PU |  |  | Órgão Gerente: UFES/PU |  |  | Data Base: Maio/2020
Planilha: 2 - LOTE 02 - MARUÍPE
Item: 170901 - Revestimento em laminado melaminico texturizado, espessura 0,8 mm, fixado com cola | [6 empty] | Unidade: m²
Base: LOCAL |  | Código Base: '1076 |  | Fonte: PU/UFES |  |  | Versão: -1
MÃO DE OBRA | Unid | Código | Coefic. | C. Prod. | Pr. Prod. | Pr. Improd. | Pr. Unit. | Fator Ac. | Subtotal
CARPINTEIRO DE ESQUADRIAS (SINAPI) | H | '00001214 | 0.18184 | 1 | 6.64 | 0 | 12.28 | - | 2.233
PEDREIRO (SINAPI) | H | '00004750 | 0.60876 | 1 | 7.92 | 0 | 14.65 | - | 8.918
SERVENTE DE OBRAS (SINAPI) | H | '00006111 | 0.79139 | 1 | 4.94 | 0 | 9.14 | - | 7.233
OPERADOR DE BETONEIRA ESTACIONARIA / MISTURADOR (SINAPI) | H | '00037666 | 0.10802 | 1 | 7.3 | 0 | 13.51 | - | 1.459
SubTotal: | [8 empty] | 19.84
MATERIAL | Unid | Código | Coefic. | C. Prod. | Pr. Prod. | Pr. Improd. | Pr. Unit. | Fator Ac. | Subtotal
AREIA MEDIA - POSTO JAZIDA/FORNECEDOR (RETIRADO NA JAZIDA, SEM TRANSPORTE) (SINAPI) | M3 | '00000370 | 0.030861 | 1 | 39.17 | 0 | 39.17 | - | 1.209
COLA A BASE DE RESINA SINTETICA PARA CHAPA DE LAMINADO MELAMINICO (SINAPI) | KG | '00001339 | 0.9 | 1 | 25.15 | 0 | 25.15 | - | 22.635
CHAPA DE LAMINADO MELAMINICO, TEXTURIZADO, DE *1,25 X 3,08* M, E = 0,8 MM (SINAPI) | M2 | '00001341 | 1.05 | 1 | 27.93 | 0 | 27.93 | - | 29.327
CIMENTO PORTLAND COMPOSTO CP II-32 (SINAPI) | KG | '00001379 | 13.9387 | 1 | 0.38 | 0 | 0.38 | - | 5.297
ENERGIA ELETRICA ATE 2000 KWH INDUSTRIAL, SEM DEMANDA (SINAPI) | KW/H | '00002705 | 0.031286 | 1 | 0.72 | 0 | 0.72 | - | 0.023
ALIMENTACAO - HORISTA (COLETADO CAIXA) (SINAPI) | H | '00037370 | 1.6674 | 1 | 2.59 | 0 | 2.59 | - | 4.319
TRANSPORTE - HORISTA (COLETADO CAIXA) (SINAPI) | H | '00037371 | 1.6674 | 1 | 0.6 | 0 | 0.6 | - | 1
EXAMES - HORISTA (COLETADO CAIXA) (SINAPI) | H | '00037372 | 1.6674 | 1 | 0.35 | 0 | 0.35 | - | 0.584
SEGURO - HORISTA (COLETADO CAIXA) (SINAPI) | H | '00037373 | 1.6674 | 1 | 0.07 | 0 | 0.07 | - | 0.117
FERRAMENTAS - FAMILIA CARPINTEIRO DE FORMAS - HORISTA (ENCARGOS COMPLEMENTARES - COLETADO CAIXA) (SINAPI) | H | '00043459 | 0.18 | 1 | 0.34 | 0 | 0.34 | - | 0.061
FERRAMENTAS - FAMILIA OPERADOR ESCAVADEIRA - HORISTA (ENCARGOS COMPLEMENTARES - COLETADO CAIXA) (SINAPI) | H | '00043464 | 0.10741 | 1 | 0.01 | 0 | 0.01 | - | 0.001
FERRAMENTAS - FAMILIA PEDREIRO - HORISTA (ENCARGOS COMPLEMENTARES - COLETADO CAIXA) (SINAPI) | H | '00043465 | 0.6 | 1 | 0.5 | 0 | 0.5 | - | 0.3
FERRAMENTAS - FAMILIA SERVENTE - HORISTA (ENCARGOS COMPLEMENTARES - COLETADO CAIXA) (SINAPI) | H | '00043467 | 0.78 | 1 | 0.38 | 0 | 0.38 | - | 0.296
EPI - FAMILIA CARPINTEIRO DE FORMAS - HORISTA (ENCARGOS COMPLEMENTARES - COLETADO CAIXA) (SINAPI) | H | '00043483 | 0.18 | 1 | 1.08 | 0 | 1.08 | - | 0.194
EPI - FAMILIA OPERADOR ESCAVADEIRA - HORISTA (ENCARGOS COMPLEMENTARES - COLETADO CAIXA) (SINAPI) | H | '00043488 | 0.10741 | 1 | 0.66 | 0 | 0.66 | - | 0.071
EPI - FAMILIA PEDREIRO - HORISTA (ENCARGOS COMPLEMENTARES - COLETADO CAIXA) (SINAPI) | H | '00043489 | 0.6 | 1 | 0.96 | 0 | 0.96 | - | 0.576
EPI - FAMILIA SERVENTE - HORISTA (ENCARGOS COMPLEMENTARES - COLETADO CAIXA) (SINAPI) | H | '00043491 | 0.78 | 1 | 1.02 | 0 | 1.02 | - | 0.796
SubTotal: | [8 empty] | 66.81
EQUIPAMENTO | Unid | Código | Coefic. | C. Prod. | Pr. Prod. | Pr. Improd. | Pr. Unit. | Fator Ac. | Subtotal
BETONEIRA CAPACIDADE NOMINAL 400 L, CAPACIDADE DE MISTURA 280 L, MOTOR ELETRICO TRIFASICO 220/380 V POTENCIA 2 CV, SEM CARREGADOR (SINAPI) | UN | '00010535 | 9.19e-06 | 1 | 2997.73 | 0 | 2997.73 | - | 0.028
SubTotal: | [8 empty] | 0.03
RESUMO
DISCRIMINAÇÃO |  |  | TAXA(%) | VALORES
Mão-de-Obra(A) |  |  | 85 | 19.84
Materiais(B) |  |  |  | 66.81
Equipamentos(C) |  |  |  | 0.03
Produção da Equipe(D) |  |  |  | 1
Custo Horário Total(A+C) |  |  |  | 19.87
Custo Unitário da Execução[(A/D)+(C/D)] = E |  |  |  | 19.87
Custo Direto Total(B+E) |  |  |  | 86.68
Bonificações e Despesas Indiretas - BDI |  |  | 30.9 | 26.78
CUSTO UNITÁRIO (Adotado) |  |  |  | 113.46
Orçamento: 868201 - - 2020 - VITÓRIA
Órgão Cliente: UFES/PU |  |  | Órgão Gerente: UFES/PU |  |  | Data Base: Maio/2020
Planilha: 2 - LOTE 02 - MARUÍPE
Item: 171001 - Recolocaco de forros em regua de pvc e perfis, considerando reaproveitamento do material | [6 empty] | Unidade: m²
Base: LOCAL |  | Código Base: '1077 |  | Fonte: PU/UFES |  |  | Versão: -1
MÃO DE OBRA | Unid | Código | Coefic. | C. Prod. | Pr. Prod. | Pr. Improd. | Pr. Unit. | Fator Ac. | Subtotal
CARPINTEIRO DE ESQUADRIAS (SINAPI) | H | '00001214 | 0.30306 | 1 | 6.64 | 0 | 12.28 | - | 3.722
SERVENTE DE OBRAS (SINAPI) | H | '00006111 | 0.30438 | 1 | 4.94 | 0 | 9.14 | - | 2.782
SubTotal: | [8 empty] | 6.5
MATERIAL | Unid | Código | Coefic. | C. Prod. | Pr. Prod. | Pr. Improd. | Pr. Unit. | Fator Ac. | Subtotal
ALIMENTACAO - HORISTA (COLETADO CAIXA) (SINAPI) | H | '00037370 | 0.6 | 1 | 2.59 | 0 | 2.59 | - | 1.554
TRANSPORTE - HORISTA (COLETADO CAIXA) (SINAPI) | H | '00037371 | 0.6 | 1 | 0.6 | 0 | 0.6 | - | 0.36
EXAMES - HORISTA (COLETADO CAIXA) (SINAPI) | H | '00037372 | 0.6 | 1 | 0.35 | 0 | 0.35 | - | 0.21
SEGURO - HORISTA (COLETADO CAIXA) (SINAPI) | H | '00037373 | 0.6 | 1 | 0.07 | 0 | 0.07 | - | 0.042
FERRAMENTAS - FAMILIA CARPINTEIRO DE FORMAS - HORISTA (ENCARGOS COMPLEMENTARES - COLETADO CAIXA) (SINAPI) | H | '00043459 | 0.3 | 1 | 0.34 | 0 | 0.34 | - | 0.102
FERRAMENTAS - FAMILIA SERVENTE - HORISTA (ENCARGOS COMPLEMENTARES - COLETADO CAIXA) (SINAPI) | H | '00043467 | 0.3 | 1 | 0.38 | 0 | 0.38 | - | 0.114
EPI - FAMILIA CARPINTEIRO DE FORMAS - HORISTA (ENCARGOS COMPLEMENTARES - COLETADO CAIXA) (SINAPI) | H | '00043483 | 0.3 | 1 | 1.08 | 0 | 1.08 | - | 0.324
EPI - FAMILIA SERVENTE - HORISTA (ENCARGOS COMPLEMENTARES - COLETADO CAIXA) (SINAPI) | H | '00043491 | 0.3 | 1 | 1.02 | 0 | 1.02 | - | 0.306
SubTotal: | [8 empty] | 3.01
RESUMO
DISCRIMINAÇÃO |  |  | TAXA(%) | VALORES
Mão-de-Obra(A) |  |  | 85 | 6.5
Materiais(B) |  |  |  | 3.01
Equipamentos(C) |  |  |  | 0
Produção da Equipe(D) |  |  |  | 1
Custo Horário Total(A+C) |  |  |  | 6.5
Custo Unitário da Execução[(A/D)+(C/D)] = E |  |  |  | 6.5
Custo Direto Total(B+E) |  |  |  | 9.51
Bonificações e Despesas Indiretas - BDI |  |  | 30.9 | 2.94
CUSTO UNITÁRIO (Adotado) |  |  |  | 12.45
Orçamento: 868201 - - 2020 - VITÓRIA
Órgão Cliente: UFES/PU |  |  | Órgão Gerente: UFES/PU |  |  | Data Base: Maio/2020
Planilha: 2 - LOTE 02 - MARUÍPE
Item: 171002 - Tabeira de madeira lei, 1a qualidade, 2,5x30,0cm para beiral de telhado | [6 empty] | Unidade: m
Base: LOCAL |  | Código Base: '1078 |  | Fonte: PU/UFES |  |  | Versão: -1
MÃO DE OBRA | Unid | Código | Coefic. | C. Prod. | Pr. Prod. | Pr. Improd. | Pr. Unit. | Fator Ac. | Subtotal
CARPINTEIRO DE FORMAS (SINAPI) | H | '00001213 | 0.15119 | 1 | 7.92 | 0 | 14.65 | - | 2.215
CARPINTEIRO AUXILIAR (SINAPI) | H | '00006117 | 0.40408 | 1 | 6.23 | 0 | 11.53 | - | 4.659
SubTotal: | [8 empty] | 6.87
MATERIAL | Unid | Código | Coefic. | C. Prod. | Pr. Prod. | Pr. Improd. | Pr. Unit. | Fator Ac. | Subtotal
TABUA DE MADEIRA APARELHADA *2,5 X 30* CM, MACARANDUBA, ANGELIM OU EQUIVALENTE DA REGIAO (SINAPI) | M | '00003992 | 1 | 1 | 24.13 | 0 | 24.13 | - | 24.13
PREGO DE ACO POLIDO COM CABECA 12 X 12 (SINAPI) | KG | '00005066 | 0.05 | 1 | 16.55 | 0 | 16.55 | - | 0.828
ALIMENTACAO - HORISTA (COLETADO CAIXA) (SINAPI) | H | '00037370 | 0.55 | 1 | 2.59 | 0 | 2.59 | - | 1.425
TRANSPORTE - HORISTA (COLETADO CAIXA) (SINAPI) | H | '00037371 | 0.55 | 1 | 0.6 | 0 | 0.6 | - | 0.33
EXAMES - HORISTA (COLETADO CAIXA) (SINAPI) | H | '00037372 | 0.55 | 1 | 0.35 | 0 | 0.35 | - | 0.193
SEGURO - HORISTA (COLETADO CAIXA) (SINAPI) | H | '00037373 | 0.55 | 1 | 0.07 | 0 | 0.07 | - | 0.039
FERRAMENTAS - FAMILIA CARPINTEIRO DE FORMAS - HORISTA (ENCARGOS COMPLEMENTARES - COLETADO CAIXA) (SINAPI) | H | '00043459 | 0.55 | 1 | 0.34 | 0 | 0.34 | - | 0.187
EPI - FAMILIA CARPINTEIRO DE FORMAS - HORISTA (ENCARGOS COMPLEMENTARES - COLETADO CAIXA) (SINAPI) | H | '00043483 | 0.55 | 1 | 1.08 | 0 | 1.08 | - | 0.594
SubTotal: | [8 empty] | 27.73
RESUMO
DISCRIMINAÇÃO |  |  | TAXA(%) | VALORES
Mão-de-Obra(A) |  |  | 85 | 6.87
Materiais(B) |  |  |  | 27.73
Equipamentos(C) |  |  |  | 0
Produção da Equipe(D) |  |  |  | 1
Custo Horário Total(A+C) |  |  |  | 6.87
Custo Unitário da Execução[(A/D)+(C/D)] = E |  |  |  | 6.87
Custo Direto Total(B+E) |  |  |  | 34.6
Bonificações e Despesas Indiretas - BDI |  |  | 30.9 | 10.69
CUSTO UNITÁRIO (Adotado) |  |  |  | 45.29
Orçamento: 868201 - - 2020 - VITÓRIA
Órgão Cliente: UFES/PU |  |  | Órgão Gerente: UFES/PU |  |  | Data Base: Maio/2020
Planilha: 2 - LOTE 02 - MARUÍPE
Item: 171003 - Forro em placas de gesso, para ambientes comerciais. af_05/2017_p | [6 empty] | Unidade: m2
Base: SINAPI |  | Código Base: '96113 |  | Fonte: SINAPI |  |  | Versão: 35
MÃO DE OBRA | Unid | Código | Coefic. | C. Prod. | Pr. Prod. | Pr. Improd. | Pr. Unit. | Fator Ac. | Subtotal
SERVENTE DE OBRAS (SINAPI) | H | '00006111 | 0.32021 | 1 | 4.94 | 0 | 9.14 | - | 2.927
GESSEIRO (SINAPI) | H | '00012872 | 0.63629 | 1 | 5.85 | 0 | 10.82 | - | 6.885
SubTotal: | [8 empty] | 9.81
MATERIAL | Unid | Código | Coefic. | C. Prod. | Pr. Prod. | Pr. Improd. | Pr. Unit. | Fator Ac. | Subtotal
ARAME GALVANIZADO 18 BWG, D = 1,24MM (0,009 KG/M) (SINAPI) | KG | '00000345 | 0.025 | 1 | 19.78 | 0 | 19.78 | - | 0.495
GESSO EM PO PARA REVESTIMENTOS/MOLDURAS/SANCAS (SINAPI) | KG | '00003315 | 0.9964 | 1 | 0.48 | 0 | 0.48 | - | 0.478
PLACA DE GESSO PARA FORRO, DE *60 X 60* CM E ESPESSURA DE 12 MM (30 MM NAS BORDAS) SEM COLOCACAO (SINAPI) | M2 | '00004812 | 1.074 | 1 | 11 | 0 | 11 | - | 11.814
SISAL EM FIBRA (SINAPI) | KG | '00020250 | 0.0078 | 1 | 12.5 | 0 | 12.5 | - | 0.098
ALIMENTACAO - HORISTA (COLETADO CAIXA) (SINAPI) | H | '00037370 | 0.9469 | 1 | 2.59 | 0 | 2.59 | - | 2.452
TRANSPORTE - HORISTA (COLETADO CAIXA) (SINAPI) | H | '00037371 | 0.9469 | 1 | 0.6 | 0 | 0.6 | - | 0.568
EXAMES - HORISTA (COLETADO CAIXA) (SINAPI) | H | '00037372 | 0.9469 | 1 | 0.35 | 0 | 0.35 | - | 0.331
SEGURO - HORISTA (COLETADO CAIXA) (SINAPI) | H | '00037373 | 0.9469 | 1 | 0.07 | 0 | 0.07 | - | 0.066
PARAFUSO ZINCADO, AUTOBROCANTE, FLANGEADO, 4,2 MM X 19 MM (SINAPI) | CENTO | '00040547 | 0.0308 | 1 | 18.93 | 0 | 18.93 | - | 0.583
FERRAMENTAS - FAMILIA PEDREIRO - HORISTA (ENCARGOS COMPLEMENTARES - COLETADO CAIXA) (SINAPI) | H | '00043465 | 0.6313 | 1 | 0.5 | 0 | 0.5 | - | 0.316
FERRAMENTAS - FAMILIA SERVENTE - HORISTA (ENCARGOS COMPLEMENTARES - COLETADO CAIXA) (SINAPI) | H | '00043467 | 0.3156 | 1 | 0.38 | 0 | 0.38 | - | 0.12
EPI - FAMILIA PEDREIRO - HORISTA (ENCARGOS COMPLEMENTARES - COLETADO CAIXA) (SINAPI) | H | '00043489 | 0.6313 | 1 | 0.96 | 0 | 0.96 | - | 0.606
EPI - FAMILIA SERVENTE - HORISTA (ENCARGOS COMPLEMENTARES - COLETADO CAIXA) (SINAPI) | H | '00043491 | 0.3156 | 1 | 1.02 | 0 | 1.02 | - | 0.322
SubTotal: | [8 empty] | 18.25
RESUMO
DISCRIMINAÇÃO |  |  | TAXA(%) | VALORES
Mão-de-Obra(A) |  |  | 85 | 9.81
Materiais(B) |  |  |  | 18.24
Equipamentos(C) |  |  |  | 0
Produção da Equipe(D) |  |  |  | 1
Custo Horário Total(A+C) |  |  |  | 9.81
Custo Unitário da Execução[(A/D)+(C/D)] = E |  |  |  | 9.81
Custo Direto Total(B+E) |  |  |  | 28.05
Bonificações e Despesas Indiretas - BDI |  |  | 30.9 | 8.67
CUSTO UNITÁRIO (Adotado) |  |  |  | 36.72
Orçamento: 868201 - - 2020 - VITÓRIA
Órgão Cliente: UFES/PU |  |  | Órgão Gerente: UFES/PU |  |  | Data Base: Maio/2020
Planilha: 2 - LOTE 02 - MARUÍPE
Item: 171004 - Forro de fibra mineral, para ambientes comerciais, inclusive estrutura de fixação. | [6 empty] | Unidade: m²
Base: LOCAL |  | Código Base: '0925 |  | Fonte: PU/UFES |  |  | Versão: -1
MÃO DE OBRA | Unid | Código | Coefic. | C. Prod. | Pr. Prod. | Pr. Improd. | Pr. Unit. | Fator Ac. | Subtotal
MONTADOR DE ESTRUTURAS METALICAS (SINAPI) | H | '00025957 | 0.54517 | 1 | 8.78 | 0 | 16.24 | - | 8.854
SubTotal: | [8 empty] | 8.85
MATERIAL | Unid | Código | Coefic. | C. Prod. | Pr. Prod. | Pr. Improd. | Pr. Unit. | Fator Ac. | Subtotal
ARAME GALVANIZADO N.10 BWG (LABOR) | KG | '027002 | 0.0327 | 1 | 8.41 | 0 | 8.41 | - | 0.275
ALIMENTACAO - HORISTA (COLETADO CAIXA) (SINAPI) | H | '00037370 | 0.5409 | 1 | 2.59 | 0 | 2.59 | - | 1.401
TRANSPORTE - HORISTA (COLETADO CAIXA) (SINAPI) | H | '00037371 | 0.5409 | 1 | 0.6 | 0 | 0.6 | - | 0.325
EXAMES - HORISTA (COLETADO CAIXA) (SINAPI) | H | '00037372 | 0.5409 | 1 | 0.35 | 0 | 0.35 | - | 0.189
SEGURO - HORISTA (COLETADO CAIXA) (SINAPI) | H | '00037373 | 0.5409 | 1 | 0.07 | 0 | 0.07 | - | 0.038
PENDURAL OU PRESILHA REGULADORA, EM ACO GALVANIZADO, COM CORPO, MOLA E REBITE, PARA PERFIL TIPO CANALETA DE ESTRUTURA EM FORROS DRYWALL (SINAPI) | UN | '00039430 | 1.0183 | 1 | 1.07 | 0 | 1.07 | - | 1.09
PARAFUSO DRY WALL, EM ACO ZINCADO, CABECA LENTILHA E PONTA BROCA (LB), LARGURA 4,2 MM, COMPRIMENTO 13 MM (SINAPI) | UN | '00039443 | 1.0092 | 1 | 0.16 | 0 | 0.16 | - | 0.161
PLACA DE FIBRA MINERAL PARA FORRO, DE 625 X 625 MM, E = 15 MM, BORDA RETA, COM PINTURA ANTIMOFO (NAO INCLUI PERFIS) (SINAPI) | UN | '00039514 | 2.7392 | 1 | 13 | 0 | 13 | - | 35.61
PERFIL TRAVESSA (SECUNDARIO), T CLICADO, EM ACO GALVANIZADO , BRANCO, PARA FORRO REMOVIVEL, 24 X 1250 MM (L X C) (SINAPI) | M | '00039570 | 2.9929 | 1 | 2.53 | 0 | 2.53 | - | 7.572
PERFIL LONGARINA (PRINCIPAL), T CLICADO, EM ACO, BRANCO, PARA FORRO REMOVIVEL, 24 X 3750 MM (L X C) (SINAPI) | M | '00039571 | 1.0092 | 1 | 2.57 | 0 | 2.57 | - | 2.594
PARAFUSO ZINCADO, AUTOBROCANTE, FLANGEADO, 4,2 MM X 19 MM (SINAPI) | CENTO | '00040547 | 0.0101 | 1 | 18.93 | 0 | 18.93 | - | 0.191
FERRAMENTAS - FAMILIA OPERADOR ESCAVADEIRA - HORISTA (ENCARGOS COMPLEMENTARES - COLETADO CAIXA) (SINAPI) | H | '00043464 | 0.5409 | 1 | 0.01 | 0 | 0.01 | - | 0.005
EPI - FAMILIA OPERADOR ESCAVADEIRA - HORISTA (ENCARGOS COMPLEMENTARES - COLETADO CAIXA) (SINAPI) | H | '00043488 | 0.5409 | 1 | 0.66 | 0 | 0.66 | - | 0.357
SubTotal: | [8 empty] | 49.81
RESUMO
DISCRIMINAÇÃO |  |  | TAXA(%) | VALORES
Mão-de-Obra(A) |  |  | 85 | 8.85
Materiais(B) |  |  |  | 49.81
Equipamentos(C) |  |  |  | 0
Produção da Equipe(D) |  |  |  | 1
Custo Horário Total(A+C) |  |  |  | 8.85
Custo Unitário da Execução[(A/D)+(C/D)] = E |  |  |  | 8.85
Custo Direto Total(B+E) |  |  |  | 58.66
Bonificações e Despesas Indiretas - BDI |  |  | 30.9 | 18.13
CUSTO UNITÁRIO (Adotado) |  |  |  | 76.79
Orçamento: 868201 - - 2020 - VITÓRIA
Órgão Cliente: UFES/PU |  |  | Órgão Gerente: UFES/PU |  |  | Data Base: Maio/2020
Planilha: 2 - LOTE 02 - MARUÍPE
Item: 171005 - Forro em réguas de pvc, frisado, para ambientes comerciais, inclusive estrutura de fixação. af_05/2017_p | [6 empty] | Unidade: m2
Base: SINAPI |  | Código Base: '96116 |  | Fonte: SINAPI |  |  | Versão: 35
MÃO DE OBRA | Unid | Código | Coefic. | C. Prod. | Pr. Prod. | Pr. Improd. | Pr. Unit. | Fator Ac. | Subtotal
MONTADOR DE ESTRUTURAS METALICAS (SINAPI) | H | '00025957 | 0.50335 | 1 | 8.78 | 0 | 16.24 | - | 8.174
SubTotal: | [8 empty] | 8.17
MATERIAL | Unid | Código | Coefic. | C. Prod. | Pr. Prod. | Pr. Improd. | Pr. Unit. | Fator Ac. | Subtotal
FORRO DE PVC, FRISADO, BRANCO, REGUA DE 20 CM, ESPESSURA DE 8 MM A 10 MM E COMPRIMENTO 6 M (SEM COLOCACAO) (SINAPI) | M2 | '00036238 | 1.0956 | 1 | 12.21 | 0 | 12.21 | - | 13.377
ALIMENTACAO - HORISTA (COLETADO CAIXA) (SINAPI) | H | '00037370 | 0.4994 | 1 | 2.59 | 0 | 2.59 | - | 1.293
TRANSPORTE - HORISTA (COLETADO CAIXA) (SINAPI) | H | '00037371 | 0.4994 | 1 | 0.6 | 0 | 0.6 | - | 0.3
EXAMES - HORISTA (COLETADO CAIXA) (SINAPI) | H | '00037372 | 0.4994 | 1 | 0.35 | 0 | 0.35 | - | 0.175
SEGURO - HORISTA (COLETADO CAIXA) (SINAPI) | H | '00037373 | 0.4994 | 1 | 0.07 | 0 | 0.07 | - | 0.035
PERFIL CANALETA, FORMATO C, EM ACO ZINCADO, PARA ESTRUTURA FORRO DRYWALL, E = 0,5 MM, *46 X 18* (L X H), COMPRIMENTO 3 M (SINAPI) | M | '00039427 | 3.8499 | 1 | 2.84 | 0 | 2.84 | - | 10.934
PENDURAL OU PRESILHA REGULADORA, EM ACO GALVANIZADO, COM CORPO, MOLA E REBITE, PARA PERFIL TIPO CANALETA DE ESTRUTURA EM FORROS DRYWALL (SINAPI) | UN | '00039430 | 1.3265 | 1 | 1.07 | 0 | 1.07 | - | 1.419
PARAFUSO DRY WALL, EM ACO ZINCADO, CABECA LENTILHA E PONTA BROCA (LB), LARGURA 4,2 MM, COMPRIMENTO 13 MM (SINAPI) | UN | '00039443 | 2.1912 | 1 | 0.16 | 0 | 0.16 | - | 0.351
PARAFUSO ZINCADO, AUTOBROCANTE, FLANGEADO, 4,2 MM X 19 MM (SINAPI) | CENTO | '00040547 | 0.0132 | 1 | 18.93 | 0 | 18.93 | - | 0.25
PARAFUSO, AUTO ATARRACHANTE, CABECA CHATA, FENDA SIMPLES, 1/4? (6,35 MM) X 25 MM (SINAPI) | CENTO | '00040552 | 0.0333 | 1 | 32.46 | 0 | 32.46 | - | 1.081
ARAME GALVANIZADO 6 BWG, D = 5,16 MM (0,157 KG/M), OU 8 BWG, D = 4,19 MM (0,101 KG/M), OU 10 BWG, D = 3,40 MM (0,0713 KG/M) (SINAPI) | KG | '00043131 | 0.0426 | 1 | 16.11 | 0 | 16.11 | - | 0.686
FERRAMENTAS - FAMILIA OPERADOR ESCAVADEIRA - HORISTA (ENCARGOS COMPLEMENTARES - COLETADO CAIXA) (SINAPI) | H | '00043464 | 0.4994 | 1 | 0.01 | 0 | 0.01 | - | 0.005
EPI - FAMILIA OPERADOR ESCAVADEIRA - HORISTA (ENCARGOS COMPLEMENTARES - COLETADO CAIXA) (SINAPI) | H | '00043488 | 0.4994 | 1 | 0.66 | 0 | 0.66 | - | 0.33
SubTotal: | [8 empty] | 30.24
RESUMO
DISCRIMINAÇÃO |  |  | TAXA(%) | VALORES
Mão-de-Obra(A) |  |  | 85 | 8.17
Materiais(B) |  |  |  | 30.23
Equipamentos(C) |  |  |  | 0
Produção da Equipe(D) |  |  |  | 1
Custo Horário Total(A+C) |  |  |  | 8.17
Custo Unitário da Execução[(A/D)+(C/D)] = E |  |  |  | 8.17
Custo Direto Total(B+E) |  |  |  | 38.4
Bonificações e Despesas Indiretas - BDI |  |  | 30.9 | 11.87
CUSTO UNITÁRIO (Adotado) |  |  |  | 50.27
Orçamento: 868201 - - 2020 - VITÓRIA
Órgão Cliente: UFES/PU |  |  | Órgão Gerente: UFES/PU |  |  | Data Base: Maio/2020
Planilha: 2 - LOTE 02 - MARUÍPE
Item: 171006 - Forro em madeira pinus, para ambientes comerciais, inclusive estrutura de fixação. af_05/2017 | [6 empty] | Unidade: m2
Base: SINAPI |  | Código Base: '96117 |  | Fonte: SINAPI |  |  | Versão: 35
MÃO DE OBRA | Unid | Código | Coefic. | C. Prod. | Pr. Prod. | Pr. Improd. | Pr. Unit. | Fator Ac. | Subtotal
CARPINTEIRO DE FORMAS (SINAPI) | H | '00001213 | 1.6183 | 1 | 7.92 | 0 | 14.65 | - | 23.708
CARPINTEIRO AUXILIAR (SINAPI) | H | '00006117 | 0.54066 | 1 | 6.23 | 0 | 11.53 | - | 6.234
SubTotal: | [8 empty] | 29.94
MATERIAL | Unid | Código | Coefic. | C. Prod. | Pr. Prod. | Pr. Improd. | Pr. Unit. | Fator Ac. | Subtotal
FORRO DE MADEIRA PINUS OU EQUIVALENTE DA REGIAO, ENCAIXE MACHO/FEMEA COM FRISO, *10 X 1* CM (SEM COLOCACAO) (SINAPI) | M2 | '00003283 | 1.1235 | 1 | 18.9 | 0 | 18.9 | - | 21.234
SARRAFO DE MADEIRA NAO APARELHADA 2,5 X 5 CM (1 X 2 ") PINUS, MISTA OU EQUIVALENTE DA REGIAO (SINAPI) | M | '00004512 | 3.3002 | 1 | 0.85 | 0 | 0.85 | - | 2.805
PREGO DE ACO POLIDO COM CABECA 12 X 12 (SINAPI) | KG | '00005066 | 0.0127 | 1 | 16.55 | 0 | 16.55 | - | 0.21
CAIBRO DE MADEIRA APARELHADA *6 X 8* CM, MACARANDUBA, ANGELIM OU EQUIVALENTE DA REGIAO (SINAPI) | M | '00020212 | 3.8899 | 1 | 14.17 | 0 | 14.17 | - | 55.12
ALIMENTACAO - HORISTA (COLETADO CAIXA) (SINAPI) | H | '00037370 | 2.1408 | 1 | 2.59 | 0 | 2.59 | - | 5.545
TRANSPORTE - HORISTA (COLETADO CAIXA) (SINAPI) | H | '00037371 | 2.1408 | 1 | 0.6 | 0 | 0.6 | - | 1.284
EXAMES - HORISTA (COLETADO CAIXA) (SINAPI) | H | '00037372 | 2.1408 | 1 | 0.35 | 0 | 0.35 | - | 0.749
SEGURO - HORISTA (COLETADO CAIXA) (SINAPI) | H | '00037373 | 2.1408 | 1 | 0.07 | 0 | 0.07 | - | 0.149
FERRAMENTAS - FAMILIA CARPINTEIRO DE FORMAS - HORISTA (ENCARGOS COMPLEMENTARES - COLETADO CAIXA) (SINAPI) | H | '00043459 | 2.1408 | 1 | 0.34 | 0 | 0.34 | - | 0.728
EPI - FAMILIA CARPINTEIRO DE FORMAS - HORISTA (ENCARGOS COMPLEMENTARES - COLETADO CAIXA) (SINAPI) | H | '00043483 | 2.1408 | 1 | 1.08 | 0 | 1.08 | - | 2.312
SubTotal: | [8 empty] | 90.14
RESUMO
DISCRIMINAÇÃO |  |  | TAXA(%) | VALORES
Mão-de-Obra(A) |  |  | 85 | 29.94
Materiais(B) |  |  |  | 90.13
Equipamentos(C) |  |  |  | 0
Produção da Equipe(D) |  |  |  | 1
Custo Horário Total(A+C) |  |  |  | 29.94
Custo Unitário da Execução[(A/D)+(C/D)] = E |  |  |  | 29.94
Custo Direto Total(B+E) |  |  |  | 120.07
Bonificações e Despesas Indiretas - BDI |  |  | 30.9 | 37.1
CUSTO UNITÁRIO (Adotado) |  |  |  | 157.17
Orçamento: 868201 - - 2020 - VITÓRIA
Órgão Cliente: UFES/PU |  |  | Órgão Gerente: UFES/PU |  |  | Data Base: Maio/2020
Planilha: 2 - LOTE 02 - MARUÍPE
Item: 171007 - Acabamentos para forro (moldura de gesso). af_05/2017 | [6 empty] | Unidade: m
Base: SINAPI |  | Código Base: '96120 |  | Fonte: SINAPI |  |  | Versão: 35
MÃO DE OBRA | Unid | Código | Coefic. | C. Prod. | Pr. Prod. | Pr. Improd. | Pr. Unit. | Fator Ac. | Subtotal
SERVENTE DE OBRAS (SINAPI) | H | '00006111 | 0.022626 | 1 | 4.94 | 0 | 9.14 | - | 0.207
GESSEIRO (SINAPI) | H | '00012872 | 0.044852 | 1 | 5.85 | 0 | 10.82 | - | 0.485
SubTotal: | [8 empty] | 0.69
MATERIAL | Unid | Código | Coefic. | C. Prod. | Pr. Prod. | Pr. Improd. | Pr. Unit. | Fator Ac. | Subtotal
GESSO EM PO PARA REVESTIMENTOS/MOLDURAS/SANCAS (SINAPI) | KG | '00003315 | 0.5124 | 1 | 0.48 | 0 | 0.48 | - | 0.246
PLACA DE GESSO PARA FORRO, DE *60 X 60* CM E ESPESSURA DE 12 MM (30 MM NAS BORDAS) SEM COLOCACAO (SINAPI) | M2 | '00004812 | 0.0762 | 1 | 11 | 0 | 11 | - | 0.838
PREGO DE ACO POLIDO COM CABECA 12 X 12 (SINAPI) | KG | '00005066 | 0.0015 | 1 | 16.55 | 0 | 16.55 | - | 0.025
SISAL EM FIBRA (SINAPI) | KG | '00020250 | 0.004 | 1 | 12.5 | 0 | 12.5 | - | 0.05
ALIMENTACAO - HORISTA (COLETADO CAIXA) (SINAPI) | H | '00037370 | 0.0668 | 1 | 2.59 | 0 | 2.59 | - | 0.173
TRANSPORTE - HORISTA (COLETADO CAIXA) (SINAPI) | H | '00037371 | 0.0668 | 1 | 0.6 | 0 | 0.6 | - | 0.04
EXAMES - HORISTA (COLETADO CAIXA) (SINAPI) | H | '00037372 | 0.0668 | 1 | 0.35 | 0 | 0.35 | - | 0.024
SEGURO - HORISTA (COLETADO CAIXA) (SINAPI) | H | '00037373 | 0.0668 | 1 | 0.07 | 0 | 0.07 | - | 0.005
FERRAMENTAS - FAMILIA PEDREIRO - HORISTA (ENCARGOS COMPLEMENTARES - COLETADO CAIXA) (SINAPI) | H | '00043465 | 0.0445 | 1 | 0.5 | 0 | 0.5 | - | 0.022
FERRAMENTAS - FAMILIA SERVENTE - HORISTA (ENCARGOS COMPLEMENTARES - COLETADO CAIXA) (SINAPI) | H | '00043467 | 0.0223 | 1 | 0.38 | 0 | 0.38 | - | 0.008
EPI - FAMILIA PEDREIRO - HORISTA (ENCARGOS COMPLEMENTARES - COLETADO CAIXA) (SINAPI) | H | '00043489 | 0.0445 | 1 | 0.96 | 0 | 0.96 | - | 0.043
EPI - FAMILIA SERVENTE - HORISTA (ENCARGOS COMPLEMENTARES - COLETADO CAIXA) (SINAPI) | H | '00043491 | 0.0223 | 1 | 1.02 | 0 | 1.02 | - | 0.023
SubTotal: | [8 empty] | 1.5
RESUMO
DISCRIMINAÇÃO |  |  | TAXA(%) | VALORES
Mão-de-Obra(A) |  |  | 85 | 0.69
Materiais(B) |  |  |  | 1.49
Equipamentos(C) |  |  |  | 0
Produção da Equipe(D) |  |  |  | 1
Custo Horário Total(A+C) |  |  |  | 0.69
Custo Unitário da Execução[(A/D)+(C/D)] = E |  |  |  | 0.69
Custo Direto Total(B+E) |  |  |  | 2.18
Bonificações e Despesas Indiretas - BDI |  |  | 30.9 | 0.67
CUSTO UNITÁRIO (Adotado) |  |  |  | 2.85
Orçamento: 868201 - - 2020 - VITÓRIA
Órgão Cliente: UFES/PU |  |  | Órgão Gerente: UFES/PU |  |  | Data Base: Maio/2020
Planilha: 2 - LOTE 02 - MARUÍPE
Item: 171008 - Acabamentos para forro (roda-forro em perfil metálico e plástico). af_05/2017 | [6 empty] | Unidade: m
Base: SINAPI |  | Código Base: '96121 |  | Fonte: SINAPI |  |  | Versão: 35
MÃO DE OBRA | Unid | Código | Coefic. | C. Prod. | Pr. Prod. | Pr. Improd. | Pr. Unit. | Fator Ac. | Subtotal
MONTADOR DE ESTRUTURAS METALICAS (SINAPI) | H | '00025957 | 0.14796 | 1 | 8.78 | 0 | 16.24 | - | 2.403
SubTotal: | [8 empty] | 2.4
MATERIAL | Unid | Código | Coefic. | C. Prod. | Pr. Prod. | Pr. Improd. | Pr. Unit. | Fator Ac. | Subtotal
ACABAMENTO SIMPLES/CONVENCIONAL PARA FORRO PVC, TIPO "U" OU "C", COR BRANCA, COMPRIMENTO 6 M (SINAPI) | M | '00036246 | 1.1512 | 1 | 2.04 | 0 | 2.04 | - | 2.348
ALIMENTACAO - HORISTA (COLETADO CAIXA) (SINAPI) | H | '00037370 | 0.1468 | 1 | 2.59 | 0 | 2.59 | - | 0.38
TRANSPORTE - HORISTA (COLETADO CAIXA) (SINAPI) | H | '00037371 | 0.1468 | 1 | 0.6 | 0 | 0.6 | - | 0.088
EXAMES - HORISTA (COLETADO CAIXA) (SINAPI) | H | '00037372 | 0.1468 | 1 | 0.35 | 0 | 0.35 | - | 0.051
SEGURO - HORISTA (COLETADO CAIXA) (SINAPI) | H | '00037373 | 0.1468 | 1 | 0.07 | 0 | 0.07 | - | 0.01
PARAFUSO DRY WALL, EM ACO ZINCADO, CABECA LENTILHA E PONTA BROCA (LB), LARGURA 4,2 MM, COMPRIMENTO 13 MM (SINAPI) | UN | '00039443 | 0.5833 | 1 | 0.16 | 0 | 0.16 | - | 0.093
PARAFUSO, AUTO ATARRACHANTE, CABECA CHATA, FENDA SIMPLES, 1/4? (6,35 MM) X 25 MM (SINAPI) | CENTO | '00040552 | 0.0749 | 1 | 32.46 | 0 | 32.46 | - | 2.431
FERRAMENTAS - FAMILIA OPERADOR ESCAVADEIRA - HORISTA (ENCARGOS COMPLEMENTARES - COLETADO CAIXA) (SINAPI) | H | '00043464 | 0.1468 | 1 | 0.01 | 0 | 0.01 | - | 0.001
EPI - FAMILIA OPERADOR ESCAVADEIRA - HORISTA (ENCARGOS COMPLEMENTARES - COLETADO CAIXA) (SINAPI) | H | '00043488 | 0.1468 | 1 | 0.66 | 0 | 0.66 | - | 0.097
SubTotal: | [8 empty] | 5.5
RESUMO
DISCRIMINAÇÃO |  |  | TAXA(%) | VALORES
Mão-de-Obra(A) |  |  | 85 | 2.4
Materiais(B) |  |  |  | 5.5
Equipamentos(C) |  |  |  | 0
Produção da Equipe(D) |  |  |  | 1
Custo Horário Total(A+C) |  |  |  | 2.4
Custo Unitário da Execução[(A/D)+(C/D)] = E |  |  |  | 2.4
Custo Direto Total(B+E) |  |  |  | 7.9
Bonificações e Despesas Indiretas - BDI |  |  | 30.9 | 2.44
CUSTO UNITÁRIO (Adotado) |  |  |  | 10.34
Orçamento: 868201 - - 2020 - VITÓRIA
Órgão Cliente: UFES/PU |  |  | Órgão Gerente: UFES/PU |  |  | Data Base: Maio/2020
Planilha: 2 - LOTE 02 - MARUÍPE
Item: 171009 - Acabamentos para forro (roda-forro em madeira pinus). af_05/2017 | [6 empty] | Unidade: m
Base: SINAPI |  | Código Base: '96122 |  | Fonte: SINAPI |  |  | Versão: 35
MÃO DE OBRA | Unid | Código | Coefic. | C. Prod. | Pr. Prod. | Pr. Improd. | Pr. Unit. | Fator Ac. | Subtotal
CARPINTEIRO DE FORMAS (SINAPI) | H | '00001213 | 0.35468 | 1 | 7.92 | 0 | 14.65 | - | 5.196
CARPINTEIRO AUXILIAR (SINAPI) | H | '00006117 | 0.1185 | 1 | 6.23 | 0 | 11.53 | - | 1.366
SubTotal: | [8 empty] | 6.56
MATERIAL | Unid | Código | Coefic. | C. Prod. | Pr. Prod. | Pr. Improd. | Pr. Unit. | Fator Ac. | Subtotal
PREGO DE ACO POLIDO COM CABECA 12 X 12 (SINAPI) | KG | '00005066 | 0.0034 | 1 | 16.55 | 0 | 16.55 | - | 0.056
MEIA CANA DE MADEIRA PINUS OU EQUIVALENTE DA REGIAO, ACABAMENTO PARA FORRO PAULISTA, *2,5 X 2,5* CM (SINAPI) | M | '00013587 | 1.158 | 1 | 2.71 | 0 | 2.71 | - | 3.138
CAIBRO DE MADEIRA APARELHADA *6 X 8* CM, MACARANDUBA, ANGELIM OU EQUIVALENTE DA REGIAO (SINAPI) | M | '00020212 | 1.158 | 1 | 14.17 | 0 | 14.17 | - | 16.409
ALIMENTACAO - HORISTA (COLETADO CAIXA) (SINAPI) | H | '00037370 | 0.4692 | 1 | 2.59 | 0 | 2.59 | - | 1.215
TRANSPORTE - HORISTA (COLETADO CAIXA) (SINAPI) | H | '00037371 | 0.4692 | 1 | 0.6 | 0 | 0.6 | - | 0.281
EXAMES - HORISTA (COLETADO CAIXA) (SINAPI) | H | '00037372 | 0.4692 | 1 | 0.35 | 0 | 0.35 | - | 0.164
SEGURO - HORISTA (COLETADO CAIXA) (SINAPI) | H | '00037373 | 0.4692 | 1 | 0.07 | 0 | 0.07 | - | 0.033
PREGO DE ACO POLIDO SEM CABECA 15 X 15 (1 1/4 X 13) (SINAPI) | KG | '00039026 | 0.0072 | 1 | 14.12 | 0 | 14.12 | - | 0.102
FERRAMENTAS - FAMILIA CARPINTEIRO DE FORMAS - HORISTA (ENCARGOS COMPLEMENTARES - COLETADO CAIXA) (SINAPI) | H | '00043459 | 0.4692 | 1 | 0.34 | 0 | 0.34 | - | 0.16
EPI - FAMILIA CARPINTEIRO DE FORMAS - HORISTA (ENCARGOS COMPLEMENTARES - COLETADO CAIXA) (SINAPI) | H | '00043483 | 0.4692 | 1 | 1.08 | 0 | 1.08 | - | 0.507
SubTotal: | [8 empty] | 22.06
RESUMO
DISCRIMINAÇÃO |  |  | TAXA(%) | VALORES
Mão-de-Obra(A) |  |  | 85 | 6.56
Materiais(B) |  |  |  | 22.06
Equipamentos(C) |  |  |  | 0
Produção da Equipe(D) |  |  |  | 1
Custo Horário Total(A+C) |  |  |  | 6.56
Custo Unitário da Execução[(A/D)+(C/D)] = E |  |  |  | 6.56
Custo Direto Total(B+E) |  |  |  | 28.62
Bonificações e Despesas Indiretas - BDI |  |  | 30.9 | 8.84
CUSTO UNITÁRIO (Adotado) |  |  |  | 37.46
Orçamento: 868201 - - 2020 - VITÓRIA
Órgão Cliente: UFES/PU |  |  | Órgão Gerente: UFES/PU |  |  | Data Base: Maio/2020
Planilha: 2 - LOTE 02 - MARUÍPE
Item: 171010 - Acabamentos para forro (sanca de gesso montada na obra). af_05/2017_p | [6 empty] | Unidade: m2
Base: SINAPI |  | Código Base: '99054 |  | Fonte: SINAPI |  |  | Versão: 21
MÃO DE OBRA | Unid | Código | Coefic. | C. Prod. | Pr. Prod. | Pr. Improd. | Pr. Unit. | Fator Ac. | Subtotal
SERVENTE DE OBRAS (SINAPI) | H | '00006111 | 0.54494 | 1 | 4.94 | 0 | 9.14 | - | 4.981
GESSEIRO (SINAPI) | H | '00012872 | 1.0826 | 1 | 5.85 | 0 | 10.82 | - | 11.714
SubTotal: | [8 empty] | 16.7
MATERIAL | Unid | Código | Coefic. | C. Prod. | Pr. Prod. | Pr. Improd. | Pr. Unit. | Fator Ac. | Subtotal
ARAME GALVANIZADO 18 BWG, D = 1,24MM (0,009 KG/M) (SINAPI) | KG | '00000345 | 0.025 | 1 | 19.78 | 0 | 19.78 | - | 0.495
GESSO EM PO PARA REVESTIMENTOS/MOLDURAS/SANCAS (SINAPI) | KG | '00003315 | 0.9964 | 1 | 0.48 | 0 | 0.48 | - | 0.478
PLACA DE GESSO PARA FORRO, DE *60 X 60* CM E ESPESSURA DE 12 MM (30 MM NAS BORDAS) SEM COLOCACAO (SINAPI) | M2 | '00004812 | 1.074 | 1 | 11 | 0 | 11 | - | 11.814
PREGO DE ACO POLIDO COM CABECA 12 X 12 (SINAPI) | KG | '00005066 | 0.0037 | 1 | 16.55 | 0 | 16.55 | - | 0.061
SISAL EM FIBRA (SINAPI) | KG | '00020250 | 0.0078 | 1 | 12.5 | 0 | 12.5 | - | 0.098
ALIMENTACAO - HORISTA (COLETADO CAIXA) (SINAPI) | H | '00037370 | 1.6112 | 1 | 2.59 | 0 | 2.59 | - | 4.173
TRANSPORTE - HORISTA (COLETADO CAIXA) (SINAPI) | H | '00037371 | 1.6112 | 1 | 0.6 | 0 | 0.6 | - | 0.966
EXAMES - HORISTA (COLETADO CAIXA) (SINAPI) | H | '00037372 | 1.6112 | 1 | 0.35 | 0 | 0.35 | - | 0.564
SEGURO - HORISTA (COLETADO CAIXA) (SINAPI) | H | '00037373 | 1.6112 | 1 | 0.07 | 0 | 0.07 | - | 0.113
PARAFUSO ZINCADO, AUTOBROCANTE, FLANGEADO, 4,2 MM X 19 MM (SINAPI) | CENTO | '00040547 | 0.0307 | 1 | 18.93 | 0 | 18.93 | - | 0.581
FERRAMENTAS - FAMILIA PEDREIRO - HORISTA (ENCARGOS COMPLEMENTARES - COLETADO CAIXA) (SINAPI) | H | '00043465 | 1.0741 | 1 | 0.5 | 0 | 0.5 | - | 0.537
FERRAMENTAS - FAMILIA SERVENTE - HORISTA (ENCARGOS COMPLEMENTARES - COLETADO CAIXA) (SINAPI) | H | '00043467 | 0.5371 | 1 | 0.38 | 0 | 0.38 | - | 0.204
EPI - FAMILIA PEDREIRO - HORISTA (ENCARGOS COMPLEMENTARES - COLETADO CAIXA) (SINAPI) | H | '00043489 | 1.0741 | 1 | 0.96 | 0 | 0.96 | - | 1.031
EPI - FAMILIA SERVENTE - HORISTA (ENCARGOS COMPLEMENTARES - COLETADO CAIXA) (SINAPI) | H | '00043491 | 0.5371 | 1 | 1.02 | 0 | 1.02 | - | 0.548
SubTotal: | [8 empty] | 21.66
RESUMO
DISCRIMINAÇÃO |  |  | TAXA(%) | VALORES
Mão-de-Obra(A) |  |  | 85 | 16.69
Materiais(B) |  |  |  | 21.66
Equipamentos(C) |  |  |  | 0
Produção da Equipe(D) |  |  |  | 1
Custo Horário Total(A+C) |  |  |  | 16.69
Custo Unitário da Execução[(A/D)+(C/D)] = E |  |  |  | 16.69
Custo Direto Total(B+E) |  |  |  | 38.35
Bonificações e Despesas Indiretas - BDI |  |  | 30.9 | 11.85
CUSTO UNITÁRIO (Adotado) |  |  |  | 50.2
Orçamento: 868201 - - 2020 - VITÓRIA
Órgão Cliente: UFES/PU |  |  | Órgão Gerente: UFES/PU |  |  | Data Base: Maio/2020
Planilha: 2 - LOTE 02 - MARUÍPE
Item: 171011 - Forro de pvc, liso, para ambientes comerciais, inclusive estrutura de fixação. af_05/2017_p | [6 empty] | Unidade: m2
Base: SINAPI |  | Código Base: '96486 |  | Fonte: SINAPI |  |  | Versão: 34
MÃO DE OBRA | Unid | Código | Coefic. | C. Prod. | Pr. Prod. | Pr. Improd. | Pr. Unit. | Fator Ac. | Subtotal
MONTADOR DE ESTRUTURAS METALICAS (SINAPI) | H | '00025957 | 0.50335 | 1 | 8.78 | 0 | 16.24 | - | 8.174
SubTotal: | [8 empty] | 8.17
MATERIAL | Unid | Código | Coefic. | C. Prod. | Pr. Prod. | Pr. Improd. | Pr. Unit. | Fator Ac. | Subtotal
FORRO DE PVC LISO, BRANCO, REGUA DE 20 CM, ESPESSURA DE 8 MM A 10 MM, COMPRIMENTO 6 M (SEM COLOCACAO) (SINAPI) | M2 | '00036225 | 1.0956 | 1 | 17.01 | 0 | 17.01 | - | 18.636
ALIMENTACAO - HORISTA (COLETADO CAIXA) (SINAPI) | H | '00037370 | 0.4994 | 1 | 2.59 | 0 | 2.59 | - | 1.293
TRANSPORTE - HORISTA (COLETADO CAIXA) (SINAPI) | H | '00037371 | 0.4994 | 1 | 0.6 | 0 | 0.6 | - | 0.3
EXAMES - HORISTA (COLETADO CAIXA) (SINAPI) | H | '00037372 | 0.4994 | 1 | 0.35 | 0 | 0.35 | - | 0.175
SEGURO - HORISTA (COLETADO CAIXA) (SINAPI) | H | '00037373 | 0.4994 | 1 | 0.07 | 0 | 0.07 | - | 0.035
PERFIL CANALETA, FORMATO C, EM ACO ZINCADO, PARA ESTRUTURA FORRO DRYWALL, E = 0,5 MM, *46 X 18* (L X H), COMPRIMENTO 3 M (SINAPI) | M | '00039427 | 3.8499 | 1 | 2.84 | 0 | 2.84 | - | 10.934
PENDURAL OU PRESILHA REGULADORA, EM ACO GALVANIZADO, COM CORPO, MOLA E REBITE, PARA PERFIL TIPO CANALETA DE ESTRUTURA EM FORROS DRYWALL (SINAPI) | UN | '00039430 | 1.3265 | 1 | 1.07 | 0 | 1.07 | - | 1.419
PARAFUSO DRY WALL, EM ACO ZINCADO, CABECA LENTILHA E PONTA BROCA (LB), LARGURA 4,2 MM, COMPRIMENTO 13 MM (SINAPI) | UN | '00039443 | 2.1912 | 1 | 0.16 | 0 | 0.16 | - | 0.351
PARAFUSO ZINCADO, AUTOBROCANTE, FLANGEADO, 4,2 MM X 19 MM (SINAPI) | CENTO | '00040547 | 0.0132 | 1 | 18.93 | 0 | 18.93 | - | 0.25
PARAFUSO, AUTO ATARRACHANTE, CABECA CHATA, FENDA SIMPLES, 1/4? (6,35 MM) X 25 MM (SINAPI) | CENTO | '00040552 | 0.0333 | 1 | 32.46 | 0 | 32.46 | - | 1.081
ARAME GALVANIZADO 6 BWG, D = 5,16 MM (0,157 KG/M), OU 8 BWG, D = 4,19 MM (0,101 KG/M), OU 10 BWG, D = 3,40 MM (0,0713 KG/M) (SINAPI) | KG | '00043131 | 0.0426 | 1 | 16.11 | 0 | 16.11 | - | 0.686
FERRAMENTAS - FAMILIA OPERADOR ESCAVADEIRA - HORISTA (ENCARGOS COMPLEMENTARES - COLETADO CAIXA) (SINAPI) | H | '00043464 | 0.4994 | 1 | 0.01 | 0 | 0.01 | - | 0.005
EPI - FAMILIA OPERADOR ESCAVADEIRA - HORISTA (ENCARGOS COMPLEMENTARES - COLETADO CAIXA) (SINAPI) | H | '00043488 | 0.4994 | 1 | 0.66 | 0 | 0.66 | - | 0.33
SubTotal: | [8 empty] | 35.5
RESUMO
DISCRIMINAÇÃO |  |  | TAXA(%) | VALORES
Mão-de-Obra(A) |  |  | 85 | 8.17
Materiais(B) |  |  |  | 35.49
Equipamentos(C) |  |  |  | 0
Produção da Equipe(D) |  |  |  | 1
Custo Horário Total(A+C) |  |  |  | 8.17
Custo Unitário da Execução[(A/D)+(C/D)] = E |  |  |  | 8.17
Custo Direto Total(B+E) |  |  |  | 43.66
Bonificações e Despesas Indiretas - BDI |  |  | 30.9 | 13.49
CUSTO UNITÁRIO (Adotado) |  |  |  | 57.15
Orçamento: 868201 - - 2020 - VITÓRIA
Órgão Cliente: UFES/PU |  |  | Órgão Gerente: UFES/PU |  |  | Data Base: Maio/2020
Planilha: 2 - LOTE 02 - MARUÍPE
Item: 171012 - Forro de gesso acabamento tipo bisotado | [6 empty] | Unidade: m2
Base: LABOR/SINAPI/PU-UFES |  | Código Base: '110203 |  | Fonte: LABOR |  |  | Versão: 2
MATERIAL | Unid | Código | Coefic. | C. Prod. | Pr. Prod. | Pr. Improd. | Pr. Unit. | Fator Ac. | Subtotal
FORRO DE GESSO COLOCADO, ACABAMENTO TIPO BISOTADO (LABOR) | M2 | '034006 | 1 | 1 | 36.67 | 0 | 36.67 | - | 36.67
SubTotal: | [8 empty] | 36.67
RESUMO
DISCRIMINAÇÃO |  |  | TAXA(%) | VALORES
Mão-de-Obra(A) |  |  | 85 | 0
Materiais(B) |  |  |  | 36.67
Equipamentos(C) |  |  |  | 0
Produção da Equipe(D) |  |  |  | 1
Custo Horário Total(A+C) |  |  |  | 0
Custo Unitário da Execução[(A/D)+(C/D)] = E |  |  |  | 0
Custo Direto Total(B+E) |  |  |  | 36.67
Bonificações e Despesas Indiretas - BDI |  |  | 30.9 | 11.33
CUSTO UNITÁRIO (Adotado) |  |  |  | 48
Orçamento: 868201 - - 2020 - VITÓRIA
Órgão Cliente: UFES/PU |  |  | Órgão Gerente: UFES/PU |  |  | Data Base: Maio/2020
Planilha: 2 - LOTE 02 - MARUÍPE
Item: 171013 - Forro com placas de isopor de 2cm, cobertas com compensado 4mm, apoiado sobre ripas de paraju de 10x2cm fixadas na estrutura do telhado | [6 empty] | Unidade: m2
Base: LABOR/SINAPI/PU-UFES |  | Código Base: '110207 |  | Fonte: LABOR |  |  | Versão: 51
MÃO DE OBRA | Unid | Código | Coefic. | C. Prod. | Pr. Prod. | Pr. Improd. | Pr. Unit. | Fator Ac. | Subtotal
CARPINTEIRO DE ESQUADRIAS (SINAPI) | H | '00001214 | 0.5051 | 1 | 6.64 | 0 | 12.28 | - | 6.203
CARPINTEIRO AUXILIAR (SINAPI) | H | '00006117 | 0.5051 | 1 | 6.23 | 0 | 11.53 | - | 5.824
SubTotal: | [8 empty] | 12.03
MATERIAL | Unid | Código | Coefic. | C. Prod. | Pr. Prod. | Pr. Improd. | Pr. Unit. | Fator Ac. | Subtotal
CHAPA COMPENSADA NAVAL ESP. 4 MM (LABOR) | M2 | '021116 | 1 | 1 | 14.8 | 0 | 14.8 | - | 14.8
RIPA EM PARAJU DE 10 X 2 CM APARELHADA (LABOR) | M | '021306 | 2.1 | 1 | 14.3 | 0 | 14.3 | - | 30.03
PREGO 12X12 (LABOR) | KG | '026563 | 0.06 | 1 | 11.6 | 0 | 11.6 | - | 0.696
PREGO 15X15 (LABOR) | KG | '026566 | 0.1 | 1 | 9.9 | 0 | 9.9 | - | 0.99
ISOPOR ESP. 2 CM (LABOR) | M2 | '039110 | 1 | 1 | 4.48 | 0 | 4.48 | - | 4.48
ALIMENTACAO - HORISTA (COLETADO CAIXA) (SINAPI) | H | '00037370 | 1 | 1 | 2.59 | 0 | 2.59 | - | 2.59
TRANSPORTE - HORISTA (COLETADO CAIXA) (SINAPI) | H | '00037371 | 1 | 1 | 0.6 | 0 | 0.6 | - | 0.6
EXAMES - HORISTA (COLETADO CAIXA) (SINAPI) | H | '00037372 | 1 | 1 | 0.35 | 0 | 0.35 | - | 0.35
SEGURO - HORISTA (COLETADO CAIXA) (SINAPI) | H | '00037373 | 1 | 1 | 0.07 | 0 | 0.07 | - | 0.07
FERRAMENTAS - FAMILIA CARPINTEIRO DE FORMAS - HORISTA (ENCARGOS COMPLEMENTARES - COLETADO CAIXA) (SINAPI) | H | '00043459 | 1 | 1 | 0.34 | 0 | 0.34 | - | 0.34
EPI - FAMILIA CARPINTEIRO DE FORMAS - HORISTA (ENCARGOS COMPLEMENTARES - COLETADO CAIXA) (SINAPI) | H | '00043483 | 1 | 1 | 1.08 | 0 | 1.08 | - | 1.08
SubTotal: | [8 empty] | 56.03
RESUMO
DISCRIMINAÇÃO |  |  | TAXA(%) | VALORES
Mão-de-Obra(A) |  |  | 85 | 12.03
Materiais(B) |  |  |  | 56.03
Equipamentos(C) |  |  |  | 0
Produção da Equipe(D) |  |  |  | 1
Custo Horário Total(A+C) |  |  |  | 12.03
Custo Unitário da Execução[(A/D)+(C/D)] = E |  |  |  | 12.03
Custo Direto Total(B+E) |  |  |  | 68.06
Bonificações e Despesas Indiretas - BDI |  |  | 30.9 | 21.03
CUSTO UNITÁRIO (Adotado) |  |  |  | 89.09
Orçamento: 868201 - - 2020 - VITÓRIA
Órgão Cliente: UFES/PU |  |  | Órgão Gerente: UFES/PU |  |  | Data Base: Maio/2020
Planilha: 2 - LOTE 02 - MARUÍPE
Item: 171014 - Forro em compensado 4mm apoiadas sobre ripas de paraju de 10x2cm aparelhadas fixadas na estrutura do telhado | [6 empty] | Unidade: m2
Base: LABOR/SINAPI/PU-UFES |  | Código Base: '110208 |  | Fonte: LABOR |  |  | Versão: 51
MÃO DE OBRA | Unid | Código | Coefic. | C. Prod. | Pr. Prod. | Pr. Improd. | Pr. Unit. | Fator Ac. | Subtotal
CARPINTEIRO DE ESQUADRIAS (SINAPI) | H | '00001214 | 0.20204 | 1 | 6.64 | 0 | 12.28 | - | 2.481
CARPINTEIRO AUXILIAR (SINAPI) | H | '00006117 | 0.20204 | 1 | 6.23 | 0 | 11.53 | - | 2.33
SubTotal: | [8 empty] | 4.81
MATERIAL | Unid | Código | Coefic. | C. Prod. | Pr. Prod. | Pr. Improd. | Pr. Unit. | Fator Ac. | Subtotal
CHAPA COMPENSADA NAVAL ESP. 4 MM (LABOR) | M2 | '021116 | 0.284 | 1 | 14.8 | 0 | 14.8 | - | 4.203
RIPA EM PARAJU DE 10 X 2 CM APARELHADA (LABOR) | M | '021306 | 2.1 | 1 | 14.3 | 0 | 14.3 | - | 30.03
ISOPOR ESP. 2 CM (LABOR) | M2 | '039110 | 0.1 | 1 | 4.48 | 0 | 4.48 | - | 0.448
ALIMENTACAO - HORISTA (COLETADO CAIXA) (SINAPI) | H | '00037370 | 0.4 | 1 | 2.59 | 0 | 2.59 | - | 1.036
TRANSPORTE - HORISTA (COLETADO CAIXA) (SINAPI) | H | '00037371 | 0.4 | 1 | 0.6 | 0 | 0.6 | - | 0.24
EXAMES - HORISTA (COLETADO CAIXA) (SINAPI) | H | '00037372 | 0.4 | 1 | 0.35 | 0 | 0.35 | - | 0.14
SEGURO - HORISTA (COLETADO CAIXA) (SINAPI) | H | '00037373 | 0.4 | 1 | 0.07 | 0 | 0.07 | - | 0.028
FERRAMENTAS - FAMILIA CARPINTEIRO DE FORMAS - HORISTA (ENCARGOS COMPLEMENTARES - COLETADO CAIXA) (SINAPI) | H | '00043459 | 0.4 | 1 | 0.34 | 0 | 0.34 | - | 0.136
EPI - FAMILIA CARPINTEIRO DE FORMAS - HORISTA (ENCARGOS COMPLEMENTARES - COLETADO CAIXA) (SINAPI) | H | '00043483 | 0.4 | 1 | 1.08 | 0 | 1.08 | - | 0.432
SubTotal: | [8 empty] | 36.69
RESUMO
DISCRIMINAÇÃO |  |  | TAXA(%) | VALORES
Mão-de-Obra(A) |  |  | 85 | 4.81
Materiais(B) |  |  |  | 36.69
Equipamentos(C) |  |  |  | 0
Produção da Equipe(D) |  |  |  | 1
Custo Horário Total(A+C) |  |  |  | 4.81
Custo Unitário da Execução[(A/D)+(C/D)] = E |  |  |  | 4.81
Custo Direto Total(B+E) |  |  |  | 41.5
Bonificações e Despesas Indiretas - BDI |  |  | 30.9 | 12.82
CUSTO UNITÁRIO (Adotado) |  |  |  | 54.32
Orçamento: 868201 - - 2020 - VITÓRIA
Órgão Cliente: UFES/PU |  |  | Órgão Gerente: UFES/PU |  |  | Data Base: Maio/2020
Planilha: 2 - LOTE 02 - MARUÍPE
Item: 171015 - Recolocação de forro de madeira, com aproveitamento do material | [6 empty] | Unidade: m2
Base: LABOR/SINAPI/PU-UFES |  | Código Base: '110401 |  | Fonte: LABOR |  |  | Versão: 51
MÃO DE OBRA | Unid | Código | Coefic. | C. Prod. | Pr. Prod. | Pr. Improd. | Pr. Unit. | Fator Ac. | Subtotal
CARPINTEIRO DE ESQUADRIAS (SINAPI) | H | '00001214 | 1.3133 | 1 | 6.64 | 0 | 12.28 | - | 16.127
CARPINTEIRO AUXILIAR (SINAPI) | H | '00006117 | 1.3133 | 1 | 6.23 | 0 | 11.53 | - | 15.142
SubTotal: | [8 empty] | 31.27
MATERIAL | Unid | Código | Coefic. | C. Prod. | Pr. Prod. | Pr. Improd. | Pr. Unit. | Fator Ac. | Subtotal
PREGO 12X12 (LABOR) | KG | '026563 | 0.12 | 1 | 11.6 | 0 | 11.6 | - | 1.392
ALIMENTACAO - HORISTA (COLETADO CAIXA) (SINAPI) | H | '00037370 | 2.6 | 1 | 2.59 | 0 | 2.59 | - | 6.734
TRANSPORTE - HORISTA (COLETADO CAIXA) (SINAPI) | H | '00037371 | 2.6 | 1 | 0.6 | 0 | 0.6 | - | 1.56
EXAMES - HORISTA (COLETADO CAIXA) (SINAPI) | H | '00037372 | 2.6 | 1 | 0.35 | 0 | 0.35 | - | 0.91
SEGURO - HORISTA (COLETADO CAIXA) (SINAPI) | H | '00037373 | 2.6 | 1 | 0.07 | 0 | 0.07 | - | 0.182
FERRAMENTAS - FAMILIA CARPINTEIRO DE FORMAS - HORISTA (ENCARGOS COMPLEMENTARES - COLETADO CAIXA) (SINAPI) | H | '00043459 | 2.6 | 1 | 0.34 | 0 | 0.34 | - | 0.884
EPI - FAMILIA CARPINTEIRO DE FORMAS - HORISTA (ENCARGOS COMPLEMENTARES - COLETADO CAIXA) (SINAPI) | H | '00043483 | 2.6 | 1 | 1.08 | 0 | 1.08 | - | 2.808
SubTotal: | [8 empty] | 14.47
RESUMO
DISCRIMINAÇÃO |  |  | TAXA(%) | VALORES
Mão-de-Obra(A) |  |  | 85 | 31.27
Materiais(B) |  |  |  | 14.47
Equipamentos(C) |  |  |  | 0
Produção da Equipe(D) |  |  |  | 1
Custo Horário Total(A+C) |  |  |  | 31.27
Custo Unitário da Execução[(A/D)+(C/D)] = E |  |  |  | 31.27
Custo Direto Total(B+E) |  |  |  | 45.74
Bonificações e Despesas Indiretas - BDI |  |  | 30.9 | 14.13
CUSTO UNITÁRIO (Adotado) |  |  |  | 59.87
Orçamento: 868201 - - 2020 - VITÓRIA
Órgão Cliente: UFES/PU |  |  | Órgão Gerente: UFES/PU |  |  | Data Base: Maio/2020
Planilha: 2 - LOTE 02 - MARUÍPE
Item: 171101 - Assentamento de peitoril com argamassa de cimento colante | [6 empty] | Unidade: m
Base: SINAPI |  | Código Base: '40675 |  | Fonte: SINAPI |  |  | Versão: 51
MÃO DE OBRA | Unid | Código | Coefic. | C. Prod. | Pr. Prod. | Pr. Improd. | Pr. Unit. | Fator Ac. | Subtotal
PEDREIRO (SINAPI) | H | '00004750 | 0.1319 | 1 | 7.92 | 0 | 14.65 | - | 1.933
SERVENTE DE OBRAS (SINAPI) | H | '00006111 | 0.10146 | 1 | 4.94 | 0 | 9.14 | - | 0.927
SubTotal: | [8 empty] | 2.86
MATERIAL | Unid | Código | Coefic. | C. Prod. | Pr. Prod. | Pr. Improd. | Pr. Unit. | Fator Ac. | Subtotal
ARGAMASSA COLANTE AC I PARA CERAMICAS (SINAPI) | KG | '00001381 | 0.084 | 1 | 0.49 | 0 | 0.49 | - | 0.041
ALIMENTACAO - HORISTA (COLETADO CAIXA) (SINAPI) | H | '00037370 | 0.23 | 1 | 2.59 | 0 | 2.59 | - | 0.596
TRANSPORTE - HORISTA (COLETADO CAIXA) (SINAPI) | H | '00037371 | 0.23 | 1 | 0.6 | 0 | 0.6 | - | 0.138
EXAMES - HORISTA (COLETADO CAIXA) (SINAPI) | H | '00037372 | 0.23 | 1 | 0.35 | 0 | 0.35 | - | 0.081
SEGURO - HORISTA (COLETADO CAIXA) (SINAPI) | H | '00037373 | 0.23 | 1 | 0.07 | 0 | 0.07 | - | 0.016
FERRAMENTAS - FAMILIA PEDREIRO - HORISTA (ENCARGOS COMPLEMENTARES - COLETADO CAIXA) (SINAPI) | H | '00043465 | 0.13 | 1 | 0.5 | 0 | 0.5 | - | 0.065
FERRAMENTAS - FAMILIA SERVENTE - HORISTA (ENCARGOS COMPLEMENTARES - COLETADO CAIXA) (SINAPI) | H | '00043467 | 0.1 | 1 | 0.38 | 0 | 0.38 | - | 0.038
EPI - FAMILIA PEDREIRO - HORISTA (ENCARGOS COMPLEMENTARES - COLETADO CAIXA) (SINAPI) | H | '00043489 | 0.13 | 1 | 0.96 | 0 | 0.96 | - | 0.125
EPI - FAMILIA SERVENTE - HORISTA (ENCARGOS COMPLEMENTARES - COLETADO CAIXA) (SINAPI) | H | '00043491 | 0.1 | 1 | 1.02 | 0 | 1.02 | - | 0.102
SubTotal: | [8 empty] | 1.2
RESUMO
DISCRIMINAÇÃO |  |  | TAXA(%) | VALORES
Mão-de-Obra(A) |  |  | 85 | 2.86
Materiais(B) |  |  |  | 1.2
Equipamentos(C) |  |  |  | 0
Produção da Equipe(D) |  |  |  | 1
Custo Horário Total(A+C) |  |  |  | 2.86
Custo Unitário da Execução[(A/D)+(C/D)] = E |  |  |  | 2.86
Custo Direto Total(B+E) |  |  |  | 4.06
Bonificações e Despesas Indiretas - BDI |  |  | 30.9 | 1.25
CUSTO UNITÁRIO (Adotado) |  |  |  | 5.31
Orçamento: 868201 - - 2020 - VITÓRIA
Órgão Cliente: UFES/PU |  |  | Órgão Gerente: UFES/PU |  |  | Data Base: Maio/2020
Planilha: 2 - LOTE 02 - MARUÍPE
Item: 171102 - Peitoril em marmore branco, largura de 15cm, assentado com argamassa traco 1:4 (cimento e areia media), preparo manual da argamassa | [6 empty] | Unidade: m
Base: SINAPI |  | Código Base: '84088 |  | Fonte: SINAPI |  |  | Versão: 51
MÃO DE OBRA | Unid | Código | Coefic. | C. Prod. | Pr. Prod. | Pr. Improd. | Pr. Unit. | Fator Ac. | Subtotal
MARMORISTA / GRANITEIRO (SINAPI) | H | '00004755 | 0.40408 | 1 | 8.32 | 0 | 15.39 | - | 6.219
SERVENTE DE OBRAS (SINAPI) | H | '00006111 | 0.43107 | 1 | 4.94 | 0 | 9.14 | - | 3.939
SubTotal: | [8 empty] | 10.16
MATERIAL | Unid | Código | Coefic. | C. Prod. | Pr. Prod. | Pr. Improd. | Pr. Unit. | Fator Ac. | Subtotal
AREIA MEDIA - POSTO JAZIDA/FORNECEDOR (RETIRADO NA JAZIDA, SEM TRANSPORTE) (SINAPI) | M3 | '00000370 | 0.00345 | 1 | 39.17 | 0 | 39.17 | - | 0.135
CIMENTO PORTLAND COMPOSTO CP II-32 (SINAPI) | KG | '00001379 | 1.1686 | 1 | 0.38 | 0 | 0.38 | - | 0.444
PEITORIL EM MARMORE, POLIDO, BRANCO COMUM, L= *15* CM, E= *3* CM, CORTE RETO (SINAPI) | M | '00004826 | 1 | 1 | 81.25 | 0 | 81.25 | - | 81.25
ALIMENTACAO - HORISTA (COLETADO CAIXA) (SINAPI) | H | '00037370 | 0.82487 | 1 | 2.59 | 0 | 2.59 | - | 2.136
TRANSPORTE - HORISTA (COLETADO CAIXA) (SINAPI) | H | '00037371 | 0.82487 | 1 | 0.6 | 0 | 0.6 | - | 0.495
EXAMES - HORISTA (COLETADO CAIXA) (SINAPI) | H | '00037372 | 0.82487 | 1 | 0.35 | 0 | 0.35 | - | 0.289
SEGURO - HORISTA (COLETADO CAIXA) (SINAPI) | H | '00037373 | 0.82487 | 1 | 0.07 | 0 | 0.07 | - | 0.058
FERRAMENTAS - FAMILIA PEDREIRO - HORISTA (ENCARGOS COMPLEMENTARES - COLETADO CAIXA) (SINAPI) | H | '00043465 | 0.4 | 1 | 0.5 | 0 | 0.5 | - | 0.2
FERRAMENTAS - FAMILIA SERVENTE - HORISTA (ENCARGOS COMPLEMENTARES - COLETADO CAIXA) (SINAPI) | H | '00043467 | 0.42487 | 1 | 0.38 | 0 | 0.38 | - | 0.161
EPI - FAMILIA PEDREIRO - HORISTA (ENCARGOS COMPLEMENTARES - COLETADO CAIXA) (SINAPI) | H | '00043489 | 0.4 | 1 | 0.96 | 0 | 0.96 | - | 0.384
EPI - FAMILIA SERVENTE - HORISTA (ENCARGOS COMPLEMENTARES - COLETADO CAIXA) (SINAPI) | H | '00043491 | 0.42487 | 1 | 1.02 | 0 | 1.02 | - | 0.433
SubTotal: | [8 empty] | 85.98
RESUMO
DISCRIMINAÇÃO |  |  | TAXA(%) | VALORES
Mão-de-Obra(A) |  |  | 85 | 10.16
Materiais(B) |  |  |  | 85.98
Equipamentos(C) |  |  |  | 0
Produção da Equipe(D) |  |  |  | 1
Custo Horário Total(A+C) |  |  |  | 10.16
Custo Unitário da Execução[(A/D)+(C/D)] = E |  |  |  | 10.16
Custo Direto Total(B+E) |  |  |  | 96.14
Bonificações e Despesas Indiretas - BDI |  |  | 30.9 | 29.71
CUSTO UNITÁRIO (Adotado) |  |  |  | 125.85
Orçamento: 868201 - - 2020 - VITÓRIA
Órgão Cliente: UFES/PU |  |  | Órgão Gerente: UFES/PU |  |  | Data Base: Maio/2020
Planilha: 2 - LOTE 02 - MARUÍPE
Item: 171103 - Peitoril de mármore branco com largura 40 cm e esp. 3cm | [6 empty] | Unidade: m
Base: LABOR/SINAPI/PU-UFES |  | Código Base: '130307 |  | Fonte: LABOR |  |  | Versão: 51
MÃO DE OBRA | Unid | Código | Coefic. | C. Prod. | Pr. Prod. | Pr. Improd. | Pr. Unit. | Fator Ac. | Subtotal
PEDREIRO (SINAPI) | H | '00004750 | 1.2175 | 1 | 7.92 | 0 | 14.65 | - | 17.837
SERVENTE DE OBRAS (SINAPI) | H | '00006111 | 1.319 | 1 | 4.94 | 0 | 9.14 | - | 12.055
SubTotal: | [8 empty] | 29.89
MATERIAL | Unid | Código | Coefic. | C. Prod. | Pr. Prod. | Pr. Improd. | Pr. Unit. | Fator Ac. | Subtotal
AREIA LAVADA MEDIA (LABOR) | M3 | '020503 | 0.0123 | 1 | 61.67 | 0 | 61.67 | - | 0.759
CAL HIDRATADO P/ ARGAMASSA CH III (LABOR) | KG | '020505 | 1.82 | 1 | 0.78 | 0 | 0.78 | - | 1.42
CIMENTO PORTLAND CP III - 40 (LABOR) | KG | '020508 | 3.66 | 1 | 0.32 | 0 | 0.32 | - | 1.171
PEITORIL MARMORE BRANCO, LARG. 40 CM (LABOR) | M | '033518 | 1 | 1 | 48.87 | 0 | 48.87 | - | 48.87
ALIMENTACAO - HORISTA (COLETADO CAIXA) (SINAPI) | H | '00037370 | 2.5 | 1 | 2.59 | 0 | 2.59 | - | 6.475
TRANSPORTE - HORISTA (COLETADO CAIXA) (SINAPI) | H | '00037371 | 2.5 | 1 | 0.6 | 0 | 0.6 | - | 1.5
EXAMES - HORISTA (COLETADO CAIXA) (SINAPI) | H | '00037372 | 2.5 | 1 | 0.35 | 0 | 0.35 | - | 0.875
SEGURO - HORISTA (COLETADO CAIXA) (SINAPI) | H | '00037373 | 2.5 | 1 | 0.07 | 0 | 0.07 | - | 0.175
FERRAMENTAS - FAMILIA PEDREIRO - HORISTA (ENCARGOS COMPLEMENTARES - COLETADO CAIXA) (SINAPI) | H | '00043465 | 1.2 | 1 | 0.5 | 0 | 0.5 | - | 0.6
FERRAMENTAS - FAMILIA SERVENTE - HORISTA (ENCARGOS COMPLEMENTARES - COLETADO CAIXA) (SINAPI) | H | '00043467 | 1.3 | 1 | 0.38 | 0 | 0.38 | - | 0.494
EPI - FAMILIA PEDREIRO - HORISTA (ENCARGOS COMPLEMENTARES - COLETADO CAIXA) (SINAPI) | H | '00043489 | 1.2 | 1 | 0.96 | 0 | 0.96 | - | 1.152
EPI - FAMILIA SERVENTE - HORISTA (ENCARGOS COMPLEMENTARES - COLETADO CAIXA) (SINAPI) | H | '00043491 | 1.3 | 1 | 1.02 | 0 | 1.02 | - | 1.326
SubTotal: | [8 empty] | 64.82
RESUMO
DISCRIMINAÇÃO |  |  | TAXA(%) | VALORES
Mão-de-Obra(A) |  |  | 85 | 29.89
Materiais(B) |  |  |  | 64.82
Equipamentos(C) |  |  |  | 0
Produção da Equipe(D) |  |  |  | 1
Custo Horário Total(A+C) |  |  |  | 29.89
Custo Unitário da Execução[(A/D)+(C/D)] = E |  |  |  | 29.89
Custo Direto Total(B+E) |  |  |  | 94.71
Bonificações e Despesas Indiretas - BDI |  |  | 30.9 | 29.27
CUSTO UNITÁRIO (Adotado) |  |  |  | 123.98
Orçamento: 868201 - - 2020 - VITÓRIA
Órgão Cliente: UFES/PU |  |  | Órgão Gerente: UFES/PU |  |  | Data Base: Maio/2020
Planilha: 2 - LOTE 02 - MARUÍPE
Item: 171104 - Peitoril de ardósia com pingadeira, com largura de 8 cm e espessura de 2 cm, conforme detalhe em projeto | [6 empty] | Unidade: m
Base: LABOR/SINAPI/PU-UFES |  | Código Base: '130312 |  | Fonte: LABOR |  |  | Versão: 51
MÃO DE OBRA | Unid | Código | Coefic. | C. Prod. | Pr. Prod. | Pr. Improd. | Pr. Unit. | Fator Ac. | Subtotal
PEDREIRO (SINAPI) | H | '00004750 | 0.2435 | 1 | 7.92 | 0 | 14.65 | - | 3.567
SERVENTE DE OBRAS (SINAPI) | H | '00006111 | 0.2638 | 1 | 4.94 | 0 | 9.14 | - | 2.411
SubTotal: | [8 empty] | 5.98
MATERIAL | Unid | Código | Coefic. | C. Prod. | Pr. Prod. | Pr. Improd. | Pr. Unit. | Fator Ac. | Subtotal
AREIA LAVADA MEDIA (LABOR) | M3 | '020503 | 0.0025 | 1 | 61.67 | 0 | 61.67 | - | 0.154
CAL HIDRATADO P/ ARGAMASSA CH III (LABOR) | KG | '020505 | 0.364 | 1 | 0.78 | 0 | 0.78 | - | 0.284
CIMENTO PORTLAND CP III - 40 (LABOR) | KG | '020508 | 0.732 | 1 | 0.32 | 0 | 0.32 | - | 0.234
PEITORIL ARDOSIA C/ PINGADEIRA LARG. 8CM ESP. 2CM (LABOR) | M | '033547 | 1 | 1 | 7.87 | 0 | 7.87 | - | 7.87
ALIMENTACAO - HORISTA (COLETADO CAIXA) (SINAPI) | H | '00037370 | 0.5 | 1 | 2.59 | 0 | 2.59 | - | 1.295
TRANSPORTE - HORISTA (COLETADO CAIXA) (SINAPI) | H | '00037371 | 0.5 | 1 | 0.6 | 0 | 0.6 | - | 0.3
EXAMES - HORISTA (COLETADO CAIXA) (SINAPI) | H | '00037372 | 0.5 | 1 | 0.35 | 0 | 0.35 | - | 0.175
SEGURO - HORISTA (COLETADO CAIXA) (SINAPI) | H | '00037373 | 0.5 | 1 | 0.07 | 0 | 0.07 | - | 0.035
FERRAMENTAS - FAMILIA PEDREIRO - HORISTA (ENCARGOS COMPLEMENTARES - COLETADO CAIXA) (SINAPI) | H | '00043465 | 0.24 | 1 | 0.5 | 0 | 0.5 | - | 0.12
FERRAMENTAS - FAMILIA SERVENTE - HORISTA (ENCARGOS COMPLEMENTARES - COLETADO CAIXA) (SINAPI) | H | '00043467 | 0.26 | 1 | 0.38 | 0 | 0.38 | - | 0.099
EPI - FAMILIA PEDREIRO - HORISTA (ENCARGOS COMPLEMENTARES - COLETADO CAIXA) (SINAPI) | H | '00043489 | 0.24 | 1 | 0.96 | 0 | 0.96 | - | 0.23
EPI - FAMILIA SERVENTE - HORISTA (ENCARGOS COMPLEMENTARES - COLETADO CAIXA) (SINAPI) | H | '00043491 | 0.26 | 1 | 1.02 | 0 | 1.02 | - | 0.265
SubTotal: | [8 empty] | 11.06
RESUMO
DISCRIMINAÇÃO |  |  | TAXA(%) | VALORES
Mão-de-Obra(A) |  |  | 85 | 5.98
Materiais(B) |  |  |  | 11.06
Equipamentos(C) |  |  |  | 0
Produção da Equipe(D) |  |  |  | 1
Custo Horário Total(A+C) |  |  |  | 5.98
Custo Unitário da Execução[(A/D)+(C/D)] = E |  |  |  | 5.98
Custo Direto Total(B+E) |  |  |  | 17.04
Bonificações e Despesas Indiretas - BDI |  |  | 30.9 | 5.27
CUSTO UNITÁRIO (Adotado) |  |  |  | 22.31
Orçamento: 868201 - - 2020 - VITÓRIA
Órgão Cliente: UFES/PU |  |  | Órgão Gerente: UFES/PU |  |  | Data Base: Maio/2020
Planilha: 2 - LOTE 02 - MARUÍPE
Item: 171105 - Peitoril de granito cinza polido, 15 cm, esp. 3cm | [6 empty] | Unidade: m
Base: LABOR/SINAPI/PU-UFES |  | Código Base: '130317 |  | Fonte: LABOR |  |  | Versão: 51
MÃO DE OBRA | Unid | Código | Coefic. | C. Prod. | Pr. Prod. | Pr. Improd. | Pr. Unit. | Fator Ac. | Subtotal
PEDREIRO (SINAPI) | H | '00004750 | 0.85226 | 1 | 7.92 | 0 | 14.65 | - | 12.486
SERVENTE DE OBRAS (SINAPI) | H | '00006111 | 0.92329 | 1 | 4.94 | 0 | 9.14 | - | 8.439
SubTotal: | [8 empty] | 20.92
MATERIAL | Unid | Código | Coefic. | C. Prod. | Pr. Prod. | Pr. Improd. | Pr. Unit. | Fator Ac. | Subtotal
AREIA LAVADA MEDIA (LABOR) | M3 | '020503 | 0.00861 | 1 | 61.67 | 0 | 61.67 | - | 0.531
CAL HIDRATADO P/ ARGAMASSA CH III (LABOR) | KG | '020505 | 1.274 | 1 | 0.78 | 0 | 0.78 | - | 0.994
CIMENTO PORTLAND CP III - 40 (LABOR) | KG | '020508 | 2.562 | 1 | 0.32 | 0 | 0.32 | - | 0.82
PEITORIL GRANITO CINZA ANDORINHA LARG.15CM,ESP.3CM (LABOR) | M | '033511 | 1 | 1 | 33.98 | 0 | 33.98 | - | 33.98
ALIMENTACAO - HORISTA (COLETADO CAIXA) (SINAPI) | H | '00037370 | 1.75 | 1 | 2.59 | 0 | 2.59 | - | 4.533
TRANSPORTE - HORISTA (COLETADO CAIXA) (SINAPI) | H | '00037371 | 1.75 | 1 | 0.6 | 0 | 0.6 | - | 1.05
EXAMES - HORISTA (COLETADO CAIXA) (SINAPI) | H | '00037372 | 1.75 | 1 | 0.35 | 0 | 0.35 | - | 0.613
SEGURO - HORISTA (COLETADO CAIXA) (SINAPI) | H | '00037373 | 1.75 | 1 | 0.07 | 0 | 0.07 | - | 0.123
FERRAMENTAS - FAMILIA PEDREIRO - HORISTA (ENCARGOS COMPLEMENTARES - COLETADO CAIXA) (SINAPI) | H | '00043465 | 0.84 | 1 | 0.5 | 0 | 0.5 | - | 0.42
FERRAMENTAS - FAMILIA SERVENTE - HORISTA (ENCARGOS COMPLEMENTARES - COLETADO CAIXA) (SINAPI) | H | '00043467 | 0.91 | 1 | 0.38 | 0 | 0.38 | - | 0.346
EPI - FAMILIA PEDREIRO - HORISTA (ENCARGOS COMPLEMENTARES - COLETADO CAIXA) (SINAPI) | H | '00043489 | 0.84 | 1 | 0.96 | 0 | 0.96 | - | 0.806
EPI - FAMILIA SERVENTE - HORISTA (ENCARGOS COMPLEMENTARES - COLETADO CAIXA) (SINAPI) | H | '00043491 | 0.91 | 1 | 1.02 | 0 | 1.02 | - | 0.928
SubTotal: | [8 empty] | 45.14
RESUMO
DISCRIMINAÇÃO |  |  | TAXA(%) | VALORES
Mão-de-Obra(A) |  |  | 85 | 20.93
Materiais(B) |  |  |  | 45.14
Equipamentos(C) |  |  |  | 0
Produção da Equipe(D) |  |  |  | 1
Custo Horário Total(A+C) |  |  |  | 20.93
Custo Unitário da Execução[(A/D)+(C/D)] = E |  |  |  | 20.93
Custo Direto Total(B+E) |  |  |  | 66.07
Bonificações e Despesas Indiretas - BDI |  |  | 30.9 | 20.42
CUSTO UNITÁRIO (Adotado) |  |  |  | 86.49
Orçamento: 868201 - - 2020 - VITÓRIA
Órgão Cliente: UFES/PU |  |  | Órgão Gerente: UFES/PU |  |  | Data Base: Maio/2020
Planilha: 2 - LOTE 02 - MARUÍPE
Item: 171201 - Pasta de cimento portland, espessura 1mm | [6 empty] | Unidade: m²
Base: LOCAL |  | Código Base: '1027 |  | Fonte: PU/UFES |  |  | Versão: -1
MÃO DE OBRA | Unid | Código | Coefic. | C. Prod. | Pr. Prod. | Pr. Improd. | Pr. Unit. | Fator Ac. | Subtotal
SERVENTE DE OBRAS (SINAPI) | H | '00006111 | 0.010146 | 1 | 4.94 | 0 | 9.14 | - | 0.093
SubTotal: | [8 empty] | 0.09
MATERIAL | Unid | Código | Coefic. | C. Prod. | Pr. Prod. | Pr. Improd. | Pr. Unit. | Fator Ac. | Subtotal
CIMENTO PORTLAND COMPOSTO CP II-32 (SINAPI) | KG | '00001379 | 1.3 | 1 | 0.38 | 0 | 0.38 | - | 0.494
ALIMENTACAO - HORISTA (COLETADO CAIXA) (SINAPI) | H | '00037370 | 0.01 | 1 | 2.59 | 0 | 2.59 | - | 0.026
TRANSPORTE - HORISTA (COLETADO CAIXA) (SINAPI) | H | '00037371 | 0.01 | 1 | 0.6 | 0 | 0.6 | - | 0.006
EXAMES - HORISTA (COLETADO CAIXA) (SINAPI) | H | '00037372 | 0.01 | 1 | 0.35 | 0 | 0.35 | - | 0.004
SEGURO - HORISTA (COLETADO CAIXA) (SINAPI) | H | '00037373 | 0.01 | 1 | 0.07 | 0 | 0.07 | - | 0.001
FERRAMENTAS - FAMILIA SERVENTE - HORISTA (ENCARGOS COMPLEMENTARES - COLETADO CAIXA) (SINAPI) | H | '00043467 | 0.01 | 1 | 0.38 | 0 | 0.38 | - | 0.004
EPI - FAMILIA SERVENTE - HORISTA (ENCARGOS COMPLEMENTARES - COLETADO CAIXA) (SINAPI) | H | '00043491 | 0.01 | 1 | 1.02 | 0 | 1.02 | - | 0.01
SubTotal: | [8 empty] | 0.54
RESUMO
DISCRIMINAÇÃO |  |  | TAXA(%) | VALORES
Mão-de-Obra(A) |  |  | 85 | 0.09
Materiais(B) |  |  |  | 0.55
Equipamentos(C) |  |  |  | 0
Produção da Equipe(D) |  |  |  | 1
Custo Horário Total(A+C) |  |  |  | 0.09
Custo Unitário da Execução[(A/D)+(C/D)] = E |  |  |  | 0.09
Custo Direto Total(B+E) |  |  |  | 0.64
Bonificações e Despesas Indiretas - BDI |  |  | 30.9 | 0.2
CUSTO UNITÁRIO (Adotado) |  |  |  | 0.84
Orçamento: 868201 - - 2020 - VITÓRIA
Órgão Cliente: UFES/PU |  |  | Órgão Gerente: UFES/PU |  |  | Data Base: Maio/2020
Planilha: 2 - LOTE 02 - MARUÍPE
Item: 171202 - Reparo estrutural de estruturas de concreto com argamassa polimerica de alto desempenho, e=2 cm | [6 empty] | Unidade: m²
Base: LOCAL |  | Código Base: '1079 |  | Fonte: PU/UFES |  |  | Versão: -1
MÃO DE OBRA | Unid | Código | Coefic. | C. Prod. | Pr. Prod. | Pr. Improd. | Pr. Unit. | Fator Ac. | Subtotal
AJUDANTE ESPECIALIZADO (SINAPI) | H | '00000242 | 0.75592 | 1 | 6.41 | 0 | 11.86 | - | 8.965
IMPERMEABILIZADOR (SINAPI) | H | '00012873 | 0.76095 | 1 | 7.34 | 0 | 13.58 | - | 10.334
SubTotal: | [8 empty] | 19.3
MATERIAL | Unid | Código | Coefic. | C. Prod. | Pr. Prod. | Pr. Improd. | Pr. Unit. | Fator Ac. | Subtotal
ARGAMASSA POLIMERICA DE REPARO ESTRUTURAL, BICOMPONENTE (SINAPI) | KG | '00000130 | 42 | 1 | 2.65 | 0 | 2.65 | - | 111.3
ALIMENTACAO - HORISTA (COLETADO CAIXA) (SINAPI) | H | '00037370 | 1.5 | 1 | 2.59 | 0 | 2.59 | - | 3.885
TRANSPORTE - HORISTA (COLETADO CAIXA) (SINAPI) | H | '00037371 | 1.5 | 1 | 0.6 | 0 | 0.6 | - | 0.9
EXAMES - HORISTA (COLETADO CAIXA) (SINAPI) | H | '00037372 | 1.5 | 1 | 0.35 | 0 | 0.35 | - | 0.525
SEGURO - HORISTA (COLETADO CAIXA) (SINAPI) | H | '00037373 | 1.5 | 1 | 0.07 | 0 | 0.07 | - | 0.105
FERRAMENTAS - FAMILIA PEDREIRO - HORISTA (ENCARGOS COMPLEMENTARES - COLETADO CAIXA) (SINAPI) | H | '00043465 | 0.75 | 1 | 0.5 | 0 | 0.5 | - | 0.375
FERRAMENTAS - FAMILIA SERVENTE - HORISTA (ENCARGOS COMPLEMENTARES - COLETADO CAIXA) (SINAPI) | H | '00043467 | 0.75 | 1 | 0.38 | 0 | 0.38 | - | 0.285
EPI - FAMILIA PEDREIRO - HORISTA (ENCARGOS COMPLEMENTARES - COLETADO CAIXA) (SINAPI) | H | '00043489 | 0.75 | 1 | 0.96 | 0 | 0.96 | - | 0.72
EPI - FAMILIA SERVENTE - HORISTA (ENCARGOS COMPLEMENTARES - COLETADO CAIXA) (SINAPI) | H | '00043491 | 0.75 | 1 | 1.02 | 0 | 1.02 | - | 0.765
SubTotal: | [8 empty] | 118.86
RESUMO
DISCRIMINAÇÃO |  |  | TAXA(%) | VALORES
Mão-de-Obra(A) |  |  | 85 | 19.3
Materiais(B) |  |  |  | 118.86
Equipamentos(C) |  |  |  | 0
Produção da Equipe(D) |  |  |  | 1
Custo Horário Total(A+C) |  |  |  | 19.3
Custo Unitário da Execução[(A/D)+(C/D)] = E |  |  |  | 19.3
Custo Direto Total(B+E) |  |  |  | 138.16
Bonificações e Despesas Indiretas - BDI |  |  | 30.9 | 42.69
CUSTO UNITÁRIO (Adotado) |  |  |  | 180.85
Orçamento: 868201 - - 2020 - VITÓRIA
Órgão Cliente: UFES/PU |  |  | Órgão Gerente: UFES/PU |  |  | Data Base: Maio/2020
Planilha: 2 - LOTE 02 - MARUÍPE
Item: 171203 - Reparo/colagem de estruturas de concreto com adesivo estrutural a base de epoxi, e=2 mm | [6 empty] | Unidade: m²
Base: LOCAL |  | Código Base: '1080 |  | Fonte: PU/UFES |  |  | Versão: -1
MÃO DE OBRA | Unid | Código | Coefic. | C. Prod. | Pr. Prod. | Pr. Improd. | Pr. Unit. | Fator Ac. | Subtotal
AJUDANTE ESPECIALIZADO (SINAPI) | H | '00000242 | 1.0079 | 1 | 6.41 | 0 | 11.86 | - | 11.954
IMPERMEABILIZADOR (SINAPI) | H | '00012873 | 1.0146 | 1 | 7.34 | 0 | 13.58 | - | 13.778
SubTotal: | [8 empty] | 25.73
MATERIAL | Unid | Código | Coefic. | C. Prod. | Pr. Prod. | Pr. Improd. | Pr. Unit. | Fator Ac. | Subtotal
ADESIVO ESTRUTURAL A BASE DE RESINA EPOXI, BICOMPONENTE, FLUIDO (SINAPI) | KG | '00000156 | 3.2 | 1 | 34.46 | 0 | 34.46 | - | 110.272
ALIMENTACAO - HORISTA (COLETADO CAIXA) (SINAPI) | H | '00037370 | 2 | 1 | 2.59 | 0 | 2.59 | - | 5.18
TRANSPORTE - HORISTA (COLETADO CAIXA) (SINAPI) | H | '00037371 | 2 | 1 | 0.6 | 0 | 0.6 | - | 1.2
EXAMES - HORISTA (COLETADO CAIXA) (SINAPI) | H | '00037372 | 2 | 1 | 0.35 | 0 | 0.35 | - | 0.7
SEGURO - HORISTA (COLETADO CAIXA) (SINAPI) | H | '00037373 | 2 | 1 | 0.07 | 0 | 0.07 | - | 0.14
FERRAMENTAS - FAMILIA PEDREIRO - HORISTA (ENCARGOS COMPLEMENTARES - COLETADO CAIXA) (SINAPI) | H | '00043465 | 1 | 1 | 0.5 | 0 | 0.5 | - | 0.5
FERRAMENTAS - FAMILIA SERVENTE - HORISTA (ENCARGOS COMPLEMENTARES - COLETADO CAIXA) (SINAPI) | H | '00043467 | 1 | 1 | 0.38 | 0 | 0.38 | - | 0.38
EPI - FAMILIA PEDREIRO - HORISTA (ENCARGOS COMPLEMENTARES - COLETADO CAIXA) (SINAPI) | H | '00043489 | 1 | 1 | 0.96 | 0 | 0.96 | - | 0.96
EPI - FAMILIA SERVENTE - HORISTA (ENCARGOS COMPLEMENTARES - COLETADO CAIXA) (SINAPI) | H | '00043491 | 1 | 1 | 1.02 | 0 | 1.02 | - | 1.02
SubTotal: | [8 empty] | 120.35
RESUMO
DISCRIMINAÇÃO |  |  | TAXA(%) | VALORES
Mão-de-Obra(A) |  |  | 85 | 25.73
Materiais(B) |  |  |  | 120.35
Equipamentos(C) |  |  |  | 0
Produção da Equipe(D) |  |  |  | 1
Custo Horário Total(A+C) |  |  |  | 25.73
Custo Unitário da Execução[(A/D)+(C/D)] = E |  |  |  | 25.73
Custo Direto Total(B+E) |  |  |  | 146.08
Bonificações e Despesas Indiretas - BDI |  |  | 30.9 | 45.14
CUSTO UNITÁRIO (Adotado) |  |  |  | 191.22
Orçamento: 868201 - - 2020 - VITÓRIA
Órgão Cliente: UFES/PU |  |  | Órgão Gerente: UFES/PU |  |  | Data Base: Maio/2020
Planilha: 2 - LOTE 02 - MARUÍPE
Item: 171204 - Apicoamento manual de superficie de concreto | [6 empty] | Unidade: m²
Base: LOCAL |  | Código Base: '1081 |  | Fonte: PU/UFES |  |  | Versão: -1
MÃO DE OBRA | Unid | Código | Coefic. | C. Prod. | Pr. Prod. | Pr. Improd. | Pr. Unit. | Fator Ac. | Subtotal
SERVENTE DE OBRAS (SINAPI) | H | '00006111 | 0.40584 | 1 | 4.94 | 0 | 9.14 | - | 3.709
SubTotal: | [8 empty] | 3.71
MATERIAL | Unid | Código | Coefic. | C. Prod. | Pr. Prod. | Pr. Improd. | Pr. Unit. | Fator Ac. | Subtotal
ALIMENTACAO - HORISTA (COLETADO CAIXA) (SINAPI) | H | '00037370 | 0.4 | 1 | 2.59 | 0 | 2.59 | - | 1.036
TRANSPORTE - HORISTA (COLETADO CAIXA) (SINAPI) | H | '00037371 | 0.4 | 1 | 0.6 | 0 | 0.6 | - | 0.24
EXAMES - HORISTA (COLETADO CAIXA) (SINAPI) | H | '00037372 | 0.4 | 1 | 0.35 | 0 | 0.35 | - | 0.14
SEGURO - HORISTA (COLETADO CAIXA) (SINAPI) | H | '00037373 | 0.4 | 1 | 0.07 | 0 | 0.07 | - | 0.028
FERRAMENTAS - FAMILIA SERVENTE - HORISTA (ENCARGOS COMPLEMENTARES - COLETADO CAIXA) (SINAPI) | H | '00043467 | 0.4 | 1 | 0.38 | 0 | 0.38 | - | 0.152
EPI - FAMILIA SERVENTE - HORISTA (ENCARGOS COMPLEMENTARES - COLETADO CAIXA) (SINAPI) | H | '00043491 | 0.4 | 1 | 1.02 | 0 | 1.02 | - | 0.408
SubTotal: | [8 empty] | 2
RESUMO
DISCRIMINAÇÃO |  |  | TAXA(%) | VALORES
Mão-de-Obra(A) |  |  | 85 | 3.71
Materiais(B) |  |  |  | 2
Equipamentos(C) |  |  |  | 0
Produção da Equipe(D) |  |  |  | 1
Custo Horário Total(A+C) |  |  |  | 3.71
Custo Unitário da Execução[(A/D)+(C/D)] = E |  |  |  | 3.71
Custo Direto Total(B+E) |  |  |  | 5.71
Bonificações e Despesas Indiretas - BDI |  |  | 30.9 | 1.76
CUSTO UNITÁRIO (Adotado) |  |  |  | 7.47
Orçamento: 868201 - - 2020 - VITÓRIA
Órgão Cliente: UFES/PU |  |  | Órgão Gerente: UFES/PU |  |  | Data Base: Maio/2020
Planilha: 2 - LOTE 02 - MARUÍPE
Item: 171301 - Isolamento termico com argamassa traco 1:3 (cimento e areia grossa nao peneirada), com adicao de perolas de isopor, espessura 6cm, preparo manual da argamassa | [6 empty] | Unidade: m²
Base: LOCAL |  | Código Base: '1082 |  | Fonte: PU/UFES |  |  | Versão: -1
MÃO DE OBRA | Unid | Código | Coefic. | C. Prod. | Pr. Prod. | Pr. Improd. | Pr. Unit. | Fator Ac. | Subtotal
PEDREIRO (SINAPI) | H | '00004750 | 1.5219 | 1 | 7.92 | 0 | 14.65 | - | 22.296
SERVENTE DE OBRAS (SINAPI) | H | '00006111 | 1.5219 | 1 | 4.94 | 0 | 9.14 | - | 13.91
OPERADOR DE BETONEIRA ESTACIONARIA / MISTURADOR (SINAPI) | H | '00037666 | 0.26068 | 1 | 7.3 | 0 | 13.51 | - | 3.522
SubTotal: | [8 empty] | 39.73
MATERIAL | Unid | Código | Coefic. | C. Prod. | Pr. Prod. | Pr. Improd. | Pr. Unit. | Fator Ac. | Subtotal
AREIA GROSSA - POSTO JAZIDA/FORNECEDOR (RETIRADO NA JAZIDA, SEM TRANSPORTE) (SINAPI) | M3 | '00000367 | 0.057 | 1 | 55 | 0 | 55 | - | 3.135
CIMENTO PORTLAND COMPOSTO CP II-32 (SINAPI) | KG | '00001379 | 25.5894 | 1 | 0.38 | 0 | 0.38 | - | 9.724
ENERGIA ELETRICA ATE 2000 KWH INDUSTRIAL, SEM DEMANDA (SINAPI) | KW/H | '00002705 | 0.07575 | 1 | 0.72 | 0 | 0.72 | - | 0.055
POLIESTIRENO EXPANDIDO/EPS (ISOPOR), PEROLAS, PARA CONCRETO LEVE (SINAPI) | KG | '00003411 | 0.8 | 1 | 28.62 | 0 | 28.62 | - | 22.896
ALIMENTACAO - HORISTA (COLETADO CAIXA) (SINAPI) | H | '00037370 | 3.2592 | 1 | 2.59 | 0 | 2.59 | - | 8.441
TRANSPORTE - HORISTA (COLETADO CAIXA) (SINAPI) | H | '00037371 | 3.2592 | 1 | 0.6 | 0 | 0.6 | - | 1.956
EXAMES - HORISTA (COLETADO CAIXA) (SINAPI) | H | '00037372 | 3.2592 | 1 | 0.35 | 0 | 0.35 | - | 1.141
SEGURO - HORISTA (COLETADO CAIXA) (SINAPI) | H | '00037373 | 3.2592 | 1 | 0.07 | 0 | 0.07 | - | 0.228
FERRAMENTAS - FAMILIA OPERADOR ESCAVADEIRA - HORISTA (ENCARGOS COMPLEMENTARES - COLETADO CAIXA) (SINAPI) | H | '00043464 | 0.2592 | 1 | 0.01 | 0 | 0.01 | - | 0.003
FERRAMENTAS - FAMILIA PEDREIRO - HORISTA (ENCARGOS COMPLEMENTARES - COLETADO CAIXA) (SINAPI) | H | '00043465 | 1.5 | 1 | 0.5 | 0 | 0.5 | - | 0.75
FERRAMENTAS - FAMILIA SERVENTE - HORISTA (ENCARGOS COMPLEMENTARES - COLETADO CAIXA) (SINAPI) | H | '00043467 | 1.5 | 1 | 0.38 | 0 | 0.38 | - | 0.57
EPI - FAMILIA OPERADOR ESCAVADEIRA - HORISTA (ENCARGOS COMPLEMENTARES - COLETADO CAIXA) (SINAPI) | H | '00043488 | 0.2592 | 1 | 0.66 | 0 | 0.66 | - | 0.171
EPI - FAMILIA PEDREIRO - HORISTA (ENCARGOS COMPLEMENTARES - COLETADO CAIXA) (SINAPI) | H | '00043489 | 1.5 | 1 | 0.96 | 0 | 0.96 | - | 1.44
EPI - FAMILIA SERVENTE - HORISTA (ENCARGOS COMPLEMENTARES - COLETADO CAIXA) (SINAPI) | H | '00043491 | 1.5 | 1 | 1.02 | 0 | 1.02 | - | 1.53
SubTotal: | [8 empty] | 52.04
EQUIPAMENTO | Unid | Código | Coefic. | C. Prod. | Pr. Prod. | Pr. Improd. | Pr. Unit. | Fator Ac. | Subtotal
BETONEIRA CAPACIDADE NOMINAL 400 L, CAPACIDADE DE MISTURA 280 L, MOTOR ELETRICO TRIFASICO 220/380 V POTENCIA 2 CV, SEM CARREGADOR (SINAPI) | UN | '00010535 | 2.22e-05 | 1 | 2997.73 | 0 | 2997.73 | - | 0.067
SubTotal: | [8 empty] | 0.07
RESUMO
DISCRIMINAÇÃO |  |  | TAXA(%) | VALORES
Mão-de-Obra(A) |  |  | 85 | 39.73
Materiais(B) |  |  |  | 52.04
Equipamentos(C) |  |  |  | 0.07
Produção da Equipe(D) |  |  |  | 1
Custo Horário Total(A+C) |  |  |  | 39.8
Custo Unitário da Execução[(A/D)+(C/D)] = E |  |  |  | 39.8
Custo Direto Total(B+E) |  |  |  | 91.84
Bonificações e Despesas Indiretas - BDI |  |  | 30.9 | 28.38
CUSTO UNITÁRIO (Adotado) |  |  |  | 120.22
Orçamento: 868201 - - 2020 - VITÓRIA
Órgão Cliente: UFES/PU |  |  | Órgão Gerente: UFES/PU |  |  | Data Base: Maio/2020
Planilha: 2 - LOTE 02 - MARUÍPE
Item: 171302 - Isolamento termico com manta de la de vidro, espessura 2,5cm | [6 empty] | Unidade: m²
Base: LOCAL |  | Código Base: '1083 |  | Fonte: PU/UFES |  |  | Versão: -1
MÃO DE OBRA | Unid | Código | Coefic. | C. Prod. | Pr. Prod. | Pr. Improd. | Pr. Unit. | Fator Ac. | Subtotal
SERVENTE DE OBRAS (SINAPI) | H | '00006111 | 0.60876 | 1 | 4.94 | 0 | 9.14 | - | 5.564
IMPERMEABILIZADOR (SINAPI) | H | '00012873 | 0.60876 | 1 | 7.34 | 0 | 13.58 | - | 8.267
SubTotal: | [8 empty] | 13.83
MATERIAL | Unid | Código | Coefic. | C. Prod. | Pr. Prod. | Pr. Improd. | Pr. Unit. | Fator Ac. | Subtotal
ASFALTO MODIFICADO TIPO III - NBR 9910 (ASFALTO OXIDADO PARA IMPERMEABILIZACAO, COEFICIENTE DE PENETRACAO 15-25) (SINAPI) | KG | '00000509 | 3 | 1 | 9.23 | 0 | 9.23 | - | 27.69
PAINEL DE LA DE VIDRO SEM REVESTIMENTO PSI 20, E = 25 MM, DE 1200 X 600 MM (SINAPI) | M2 | '00003412 | 1.05 | 1 | 10.19 | 0 | 10.19 | - | 10.7
ALIMENTACAO - HORISTA (COLETADO CAIXA) (SINAPI) | H | '00037370 | 1.2 | 1 | 2.59 | 0 | 2.59 | - | 3.108
TRANSPORTE - HORISTA (COLETADO CAIXA) (SINAPI) | H | '00037371 | 1.2 | 1 | 0.6 | 0 | 0.6 | - | 0.72
EXAMES - HORISTA (COLETADO CAIXA) (SINAPI) | H | '00037372 | 1.2 | 1 | 0.35 | 0 | 0.35 | - | 0.42
SEGURO - HORISTA (COLETADO CAIXA) (SINAPI) | H | '00037373 | 1.2 | 1 | 0.07 | 0 | 0.07 | - | 0.084
FERRAMENTAS - FAMILIA PEDREIRO - HORISTA (ENCARGOS COMPLEMENTARES - COLETADO CAIXA) (SINAPI) | H | '00043465 | 0.6 | 1 | 0.5 | 0 | 0.5 | - | 0.3
FERRAMENTAS - FAMILIA SERVENTE - HORISTA (ENCARGOS COMPLEMENTARES - COLETADO CAIXA) (SINAPI) | H | '00043467 | 0.6 | 1 | 0.38 | 0 | 0.38 | - | 0.228
EPI - FAMILIA PEDREIRO - HORISTA (ENCARGOS COMPLEMENTARES - COLETADO CAIXA) (SINAPI) | H | '00043489 | 0.6 | 1 | 0.96 | 0 | 0.96 | - | 0.576
EPI - FAMILIA SERVENTE - HORISTA (ENCARGOS COMPLEMENTARES - COLETADO CAIXA) (SINAPI) | H | '00043491 | 0.6 | 1 | 1.02 | 0 | 1.02 | - | 0.612
SubTotal: | [8 empty] | 44.44
RESUMO
DISCRIMINAÇÃO |  |  | TAXA(%) | VALORES
Mão-de-Obra(A) |  |  | 85 | 13.83
Materiais(B) |  |  |  | 44.44
Equipamentos(C) |  |  |  | 0
Produção da Equipe(D) |  |  |  | 1
Custo Horário Total(A+C) |  |  |  | 13.83
Custo Unitário da Execução[(A/D)+(C/D)] = E |  |  |  | 13.83
Custo Direto Total(B+E) |  |  |  | 58.27
Bonificações e Despesas Indiretas - BDI |  |  | 30.9 | 18.01
CUSTO UNITÁRIO (Adotado) |  |  |  | 76.28
Orçamento: 868201 - - 2020 - VITÓRIA
Órgão Cliente: UFES/PU |  |  | Órgão Gerente: UFES/PU |  |  | Data Base: Maio/2020
Planilha: 2 - LOTE 02 - MARUÍPE
Item: 171401 - Roda-parede de madeira de lei tipo Paraju ou equivalente, de 10 x 2.5cm, fixado com parafuso e bucha plástica n° 8 | [6 empty] | Unidade: m
Base: LABOR/SINAPI/PU-UFES |  | Código Base: '120205 |  | Fonte: LABOR |  |  | Versão: 51
MÃO DE OBRA | Unid | Código | Coefic. | C. Prod. | Pr. Prod. | Pr. Improd. | Pr. Unit. | Fator Ac. | Subtotal
CARPINTEIRO DE ESQUADRIAS (SINAPI) | H | '00001214 | 0.70714 | 1 | 6.64 | 0 | 12.28 | - | 8.684
SERVENTE DE OBRAS (SINAPI) | H | '00006111 | 0.71022 | 1 | 4.94 | 0 | 9.14 | - | 6.491
SubTotal: | [8 empty] | 15.18
MATERIAL | Unid | Código | Coefic. | C. Prod. | Pr. Prod. | Pr. Improd. | Pr. Unit. | Fator Ac. | Subtotal
BUCHA PLASTICA COM PARAFUSO - 8MM (LABOR) | UN | '026548 | 2 | 1 | 0.27 | 0 | 0.27 | - | 0.54
RODA-PAREDE EM MADEIRA DE LEI DE 10.0 X 2.5 CM (LABOR) | M | '036018 | 1 | 1 | 16.75 | 0 | 16.75 | - | 16.75
ALIMENTACAO - HORISTA (COLETADO CAIXA) (SINAPI) | H | '00037370 | 1.4 | 1 | 2.59 | 0 | 2.59 | - | 3.626
TRANSPORTE - HORISTA (COLETADO CAIXA) (SINAPI) | H | '00037371 | 1.4 | 1 | 0.6 | 0 | 0.6 | - | 0.84
EXAMES - HORISTA (COLETADO CAIXA) (SINAPI) | H | '00037372 | 1.4 | 1 | 0.35 | 0 | 0.35 | - | 0.49
SEGURO - HORISTA (COLETADO CAIXA) (SINAPI) | H | '00037373 | 1.4 | 1 | 0.07 | 0 | 0.07 | - | 0.098
FERRAMENTAS - FAMILIA CARPINTEIRO DE FORMAS - HORISTA (ENCARGOS COMPLEMENTARES - COLETADO CAIXA) (SINAPI) | H | '00043459 | 0.7 | 1 | 0.34 | 0 | 0.34 | - | 0.238
FERRAMENTAS - FAMILIA SERVENTE - HORISTA (ENCARGOS COMPLEMENTARES - COLETADO CAIXA) (SINAPI) | H | '00043467 | 0.7 | 1 | 0.38 | 0 | 0.38 | - | 0.266
EPI - FAMILIA CARPINTEIRO DE FORMAS - HORISTA (ENCARGOS COMPLEMENTARES - COLETADO CAIXA) (SINAPI) | H | '00043483 | 0.7 | 1 | 1.08 | 0 | 1.08 | - | 0.756
EPI - FAMILIA SERVENTE - HORISTA (ENCARGOS COMPLEMENTARES - COLETADO CAIXA) (SINAPI) | H | '00043491 | 0.7 | 1 | 1.02 | 0 | 1.02 | - | 0.714
SubTotal: | [8 empty] | 24.32
RESUMO
DISCRIMINAÇÃO |  |  | TAXA(%) | VALORES
Mão-de-Obra(A) |  |  | 85 | 15.18
Materiais(B) |  |  |  | 24.32
Equipamentos(C) |  |  |  | 0
Produção da Equipe(D) |  |  |  | 1
Custo Horário Total(A+C) |  |  |  | 15.18
Custo Unitário da Execução[(A/D)+(C/D)] = E |  |  |  | 15.18
Custo Direto Total(B+E) |  |  |  | 39.5
Bonificações e Despesas Indiretas - BDI |  |  | 30.9 | 12.21
CUSTO UNITÁRIO (Adotado) |  |  |  | 51.71
Orçamento: 868201 - - 2020 - VITÓRIA
Órgão Cliente: UFES/PU |  |  | Órgão Gerente: UFES/PU |  |  | Data Base: Maio/2020
Planilha: 2 - LOTE 02 - MARUÍPE
Item: 171402 - Roda-parede de madeira de lei tipo Paraju ou equivalente, de 20 X 1.5cm fixado com parafuso e bucha plástica n° 7 | [6 empty] | Unidade: m
Base: LABOR/SINAPI/PU-UFES |  | Código Base: '120207 |  | Fonte: LABOR |  |  | Versão: 50
MÃO DE OBRA | Unid | Código | Coefic. | C. Prod. | Pr. Prod. | Pr. Improd. | Pr. Unit. | Fator Ac. | Subtotal
CARPINTEIRO DE ESQUADRIAS (SINAPI) | H | '00001214 | 0.70714 | 1 | 6.64 | 0 | 12.28 | - | 8.684
SERVENTE DE OBRAS (SINAPI) | H | '00006111 | 0.71022 | 1 | 4.94 | 0 | 9.14 | - | 6.491
SubTotal: | [8 empty] | 15.18
MATERIAL | Unid | Código | Coefic. | C. Prod. | Pr. Prod. | Pr. Improd. | Pr. Unit. | Fator Ac. | Subtotal
BUCHA PLASTICA NR.7 (LABOR) | UN | '026552 | 4 | 1 | 0.09 | 0 | 0.09 | - | 0.36
PARAFUSO PARA BUCHA PLASTICA N.7 (LABOR) | UN | '026589 | 4 | 1 | 0.14 | 0 | 0.14 | - | 0.56
RODA-PAREDE EM MADEIRA DE LEI 20.0 X 1.5 CM (LABOR) | M | '036044 | 1 | 1 | 20.43 | 0 | 20.43 | - | 20.43
ALIMENTACAO - HORISTA (COLETADO CAIXA) (SINAPI) | H | '00037370 | 1.4 | 1 | 2.59 | 0 | 2.59 | - | 3.626
TRANSPORTE - HORISTA (COLETADO CAIXA) (SINAPI) | H | '00037371 | 1.4 | 1 | 0.6 | 0 | 0.6 | - | 0.84
EXAMES - HORISTA (COLETADO CAIXA) (SINAPI) | H | '00037372 | 1.4 | 1 | 0.35 | 0 | 0.35 | - | 0.49
SEGURO - HORISTA (COLETADO CAIXA) (SINAPI) | H | '00037373 | 1.4 | 1 | 0.07 | 0 | 0.07 | - | 0.098
FERRAMENTAS - FAMILIA CARPINTEIRO DE FORMAS - HORISTA (ENCARGOS COMPLEMENTARES - COLETADO CAIXA) (SINAPI) | H | '00043459 | 0.7 | 1 | 0.34 | 0 | 0.34 | - | 0.238
FERRAMENTAS - FAMILIA SERVENTE - HORISTA (ENCARGOS COMPLEMENTARES - COLETADO CAIXA) (SINAPI) | H | '00043467 | 0.7 | 1 | 0.38 | 0 | 0.38 | - | 0.266
EPI - FAMILIA CARPINTEIRO DE FORMAS - HORISTA (ENCARGOS COMPLEMENTARES - COLETADO CAIXA) (SINAPI) | H | '00043483 | 0.7 | 1 | 1.08 | 0 | 1.08 | - | 0.756
EPI - FAMILIA SERVENTE - HORISTA (ENCARGOS COMPLEMENTARES - COLETADO CAIXA) (SINAPI) | H | '00043491 | 0.7 | 1 | 1.02 | 0 | 1.02 | - | 0.714
SubTotal: | [8 empty] | 28.38
RESUMO
DISCRIMINAÇÃO |  |  | TAXA(%) | VALORES
Mão-de-Obra(A) |  |  | 85 | 15.18
Materiais(B) |  |  |  | 28.38
Equipamentos(C) |  |  |  | 0
Produção da Equipe(D) |  |  |  | 1
Custo Horário Total(A+C) |  |  |  | 15.18
Custo Unitário da Execução[(A/D)+(C/D)] = E |  |  |  | 15.18
Custo Direto Total(B+E) |  |  |  | 43.56
Bonificações e Despesas Indiretas - BDI |  |  | 30.9 | 13.46
CUSTO UNITÁRIO (Adotado) |  |  |  | 57.02
Orçamento: 868201 - - 2020 - VITÓRIA
Órgão Cliente: UFES/PU |  |  | Órgão Gerente: UFES/PU |  |  | Data Base: Maio/2020
Planilha: 2 - LOTE 02 - MARUÍPE
Item: 171403 - Acabamento de alumínio com perfil de canto para arremate das paredes | [6 empty] | Unidade: m
Base: LABOR/SINAPI/PU-UFES |  | Código Base: '120208 |  | Fonte: LABOR |  |  | Versão: 51
MÃO DE OBRA | Unid | Código | Coefic. | C. Prod. | Pr. Prod. | Pr. Improd. | Pr. Unit. | Fator Ac. | Subtotal
PEDREIRO (SINAPI) | H | '00004750 | 0.5073 | 1 | 7.92 | 0 | 14.65 | - | 7.432
SERVENTE DE OBRAS (SINAPI) | H | '00006111 | 0.005073 | 1 | 4.94 | 0 | 9.14 | - | 0.046
SubTotal: | [8 empty] | 7.48
MATERIAL | Unid | Código | Coefic. | C. Prod. | Pr. Prod. | Pr. Improd. | Pr. Unit. | Fator Ac. | Subtotal
AREIA LAVADA MEDIA (LABOR) | M3 | '020503 | 0.006 | 1 | 61.67 | 0 | 61.67 | - | 0.37
CIMENTO PORTLAND CP III - 40 (LABOR) | KG | '020508 | 0.243 | 1 | 0.32 | 0 | 0.32 | - | 0.078
CANTONEIRA DE ALUMINIO SEXTAVADA P/ ACABAMENTO (LABOR) | M | '033503 | 1 | 1 | 4.23 | 0 | 4.23 | - | 4.23
ALIMENTACAO - HORISTA (COLETADO CAIXA) (SINAPI) | H | '00037370 | 0.505 | 1 | 2.59 | 0 | 2.59 | - | 1.308
TRANSPORTE - HORISTA (COLETADO CAIXA) (SINAPI) | H | '00037371 | 0.505 | 1 | 0.6 | 0 | 0.6 | - | 0.303
EXAMES - HORISTA (COLETADO CAIXA) (SINAPI) | H | '00037372 | 0.505 | 1 | 0.35 | 0 | 0.35 | - | 0.177
SEGURO - HORISTA (COLETADO CAIXA) (SINAPI) | H | '00037373 | 0.505 | 1 | 0.07 | 0 | 0.07 | - | 0.035
FERRAMENTAS - FAMILIA PEDREIRO - HORISTA (ENCARGOS COMPLEMENTARES - COLETADO CAIXA) (SINAPI) | H | '00043465 | 0.5 | 1 | 0.5 | 0 | 0.5 | - | 0.25
FERRAMENTAS - FAMILIA SERVENTE - HORISTA (ENCARGOS COMPLEMENTARES - COLETADO CAIXA) (SINAPI) | H | '00043467 | 0.005 | 1 | 0.38 | 0 | 0.38 | - | 0.002
EPI - FAMILIA PEDREIRO - HORISTA (ENCARGOS COMPLEMENTARES - COLETADO CAIXA) (SINAPI) | H | '00043489 | 0.5 | 1 | 0.96 | 0 | 0.96 | - | 0.48
EPI - FAMILIA SERVENTE - HORISTA (ENCARGOS COMPLEMENTARES - COLETADO CAIXA) (SINAPI) | H | '00043491 | 0.005 | 1 | 1.02 | 0 | 1.02 | - | 0.005
SubTotal: | [8 empty] | 7.24
RESUMO
DISCRIMINAÇÃO |  |  | TAXA(%) | VALORES
Mão-de-Obra(A) |  |  | 85 | 7.48
Materiais(B) |  |  |  | 7.24
Equipamentos(C) |  |  |  | 0
Produção da Equipe(D) |  |  |  | 1
Custo Horário Total(A+C) |  |  |  | 7.48
Custo Unitário da Execução[(A/D)+(C/D)] = E |  |  |  | 7.48
Custo Direto Total(B+E) |  |  |  | 14.72
Bonificações e Despesas Indiretas - BDI |  |  | 30.9 | 4.55
CUSTO UNITÁRIO (Adotado) |  |  |  | 19.27
Orçamento: 868201 - - 2020 - VITÓRIA
Órgão Cliente: UFES/PU |  |  | Órgão Gerente: UFES/PU |  |  | Data Base: Maio/2020
Planilha: 2 - LOTE 02 - MARUÍPE
Item: 171404 - Acabamento de perfil "U" em alumínio anodizado fosco 1/2" | [6 empty] | Unidade: m
Base: LABOR/SINAPI/PU-UFES |  | Código Base: '120216 |  | Fonte: LABOR |  |  | Versão: 51
MÃO DE OBRA | Unid | Código | Coefic. | C. Prod. | Pr. Prod. | Pr. Improd. | Pr. Unit. | Fator Ac. | Subtotal
PEDREIRO (SINAPI) | H | '00004750 | 0.5073 | 1 | 7.92 | 0 | 14.65 | - | 7.432
SERVENTE DE OBRAS (SINAPI) | H | '00006111 | 0.005073 | 1 | 4.94 | 0 | 9.14 | - | 0.046
SubTotal: | [8 empty] | 7.48
MATERIAL | Unid | Código | Coefic. | C. Prod. | Pr. Prod. | Pr. Improd. | Pr. Unit. | Fator Ac. | Subtotal
AREIA LAVADA MEDIA (LABOR) | M3 | '020503 | 0.006 | 1 | 61.67 | 0 | 61.67 | - | 0.37
CIMENTO PORTLAND CP III - 40 (LABOR) | KG | '020508 | 0.243 | 1 | 0.32 | 0 | 0.32 | - | 0.078
PERFIL "U" EM ALUMÍNIO ANOD. NATURAL 1/2X1/2/1/16" (LABOR) | M | '033556 | 1.05 | 1 | 4.13 | 0 | 4.13 | - | 4.337
ALIMENTACAO - HORISTA (COLETADO CAIXA) (SINAPI) | H | '00037370 | 0.505 | 1 | 2.59 | 0 | 2.59 | - | 1.308
TRANSPORTE - HORISTA (COLETADO CAIXA) (SINAPI) | H | '00037371 | 0.505 | 1 | 0.6 | 0 | 0.6 | - | 0.303
EXAMES - HORISTA (COLETADO CAIXA) (SINAPI) | H | '00037372 | 0.505 | 1 | 0.35 | 0 | 0.35 | - | 0.177
SEGURO - HORISTA (COLETADO CAIXA) (SINAPI) | H | '00037373 | 0.505 | 1 | 0.07 | 0 | 0.07 | - | 0.035
FERRAMENTAS - FAMILIA PEDREIRO - HORISTA (ENCARGOS COMPLEMENTARES - COLETADO CAIXA) (SINAPI) | H | '00043465 | 0.5 | 1 | 0.5 | 0 | 0.5 | - | 0.25
FERRAMENTAS - FAMILIA SERVENTE - HORISTA (ENCARGOS COMPLEMENTARES - COLETADO CAIXA) (SINAPI) | H | '00043467 | 0.005 | 1 | 0.38 | 0 | 0.38 | - | 0.002
EPI - FAMILIA PEDREIRO - HORISTA (ENCARGOS COMPLEMENTARES - COLETADO CAIXA) (SINAPI) | H | '00043489 | 0.5 | 1 | 0.96 | 0 | 0.96 | - | 0.48
EPI - FAMILIA SERVENTE - HORISTA (ENCARGOS COMPLEMENTARES - COLETADO CAIXA) (SINAPI) | H | '00043491 | 0.005 | 1 | 1.02 | 0 | 1.02 | - | 0.005
SubTotal: | [8 empty] | 7.34
RESUMO
DISCRIMINAÇÃO |  |  | TAXA(%) | VALORES
Mão-de-Obra(A) |  |  | 85 | 7.48
Materiais(B) |  |  |  | 7.35
Equipamentos(C) |  |  |  | 0
Produção da Equipe(D) |  |  |  | 1
Custo Horário Total(A+C) |  |  |  | 7.48
Custo Unitário da Execução[(A/D)+(C/D)] = E |  |  |  | 7.48
Custo Direto Total(B+E) |  |  |  | 14.83
Bonificações e Despesas Indiretas - BDI |  |  | 30.9 | 4.58
CUSTO UNITÁRIO (Adotado) |  |  |  | 19.41
Orçamento: 868201 - - 2020 - VITÓRIA
Órgão Cliente: UFES/PU |  |  | Órgão Gerente: UFES/PU |  |  | Data Base: Maio/2020
Planilha: 2 - LOTE 02 - MARUÍPE
Item: 171405 - Roda parede em granito cinza andorinha 7x2cm, com acabamento abaulado nos dois lados | [6 empty] | Unidade: m
Base: LABOR/SINAPI/PU-UFES |  | Código Base: '120227 |  | Fonte: LABOR |  |  | Versão: 51
MÃO DE OBRA | Unid | Código | Coefic. | C. Prod. | Pr. Prod. | Pr. Improd. | Pr. Unit. | Fator Ac. | Subtotal
MARMORISTA / GRANITEIRO (SINAPI) | H | '00004755 | 0.5152 | 1 | 8.32 | 0 | 15.39 | - | 7.929
SERVENTE DE OBRAS (SINAPI) | H | '00006111 | 0.76095 | 1 | 4.94 | 0 | 9.14 | - | 6.955
SubTotal: | [8 empty] | 14.88
MATERIAL | Unid | Código | Coefic. | C. Prod. | Pr. Prod. | Pr. Improd. | Pr. Unit. | Fator Ac. | Subtotal
AREIA LAVADA MEDIA (LABOR) | M3 | '020503 | 0.00826 | 1 | 61.67 | 0 | 61.67 | - | 0.509
CAL HIDRATADO P/ ARGAMASSA CH III (LABOR) | KG | '020505 | 0.308 | 1 | 0.78 | 0 | 0.78 | - | 0.24
CIMENTO PORTLAND CP III - 40 (LABOR) | KG | '020508 | 1.19 | 1 | 0.32 | 0 | 0.32 | - | 0.381
CIMENTO BRANCO NAO ESTRUTURAL (LABOR) | KG | '020509 | 0.5 | 1 | 3.25 | 0 | 3.25 | - | 1.625
RODA PAREDE GRAN CINZA AND 7X2CM ACAB 2 LADOS (LABOR) | M | '033599 | 1.05 | 1 | 12.29 | 0 | 12.29 | - | 12.905
ALIMENTACAO - HORISTA (COLETADO CAIXA) (SINAPI) | H | '00037370 | 1.26 | 1 | 2.59 | 0 | 2.59 | - | 3.263
TRANSPORTE - HORISTA (COLETADO CAIXA) (SINAPI) | H | '00037371 | 1.26 | 1 | 0.6 | 0 | 0.6 | - | 0.756
EXAMES - HORISTA (COLETADO CAIXA) (SINAPI) | H | '00037372 | 1.26 | 1 | 0.35 | 0 | 0.35 | - | 0.441
SEGURO - HORISTA (COLETADO CAIXA) (SINAPI) | H | '00037373 | 1.26 | 1 | 0.07 | 0 | 0.07 | - | 0.088
FERRAMENTAS - FAMILIA PEDREIRO - HORISTA (ENCARGOS COMPLEMENTARES - COLETADO CAIXA) (SINAPI) | H | '00043465 | 0.51 | 1 | 0.5 | 0 | 0.5 | - | 0.255
FERRAMENTAS - FAMILIA SERVENTE - HORISTA (ENCARGOS COMPLEMENTARES - COLETADO CAIXA) (SINAPI) | H | '00043467 | 0.75 | 1 | 0.38 | 0 | 0.38 | - | 0.285
EPI - FAMILIA PEDREIRO - HORISTA (ENCARGOS COMPLEMENTARES - COLETADO CAIXA) (SINAPI) | H | '00043489 | 0.51 | 1 | 0.96 | 0 | 0.96 | - | 0.49
EPI - FAMILIA SERVENTE - HORISTA (ENCARGOS COMPLEMENTARES - COLETADO CAIXA) (SINAPI) | H | '00043491 | 0.75 | 1 | 1.02 | 0 | 1.02 | - | 0.765
SubTotal: | [8 empty] | 22
RESUMO
DISCRIMINAÇÃO |  |  | TAXA(%) | VALORES
Mão-de-Obra(A) |  |  | 85 | 14.88
Materiais(B) |  |  |  | 22
Equipamentos(C) |  |  |  | 0
Produção da Equipe(D) |  |  |  | 1
Custo Horário Total(A+C) |  |  |  | 14.88
Custo Unitário da Execução[(A/D)+(C/D)] = E |  |  |  | 14.88
Custo Direto Total(B+E) |  |  |  | 36.88
Bonificações e Despesas Indiretas - BDI |  |  | 30.9 | 11.4
CUSTO UNITÁRIO (Adotado) |  |  |  | 48.28
Orçamento: 868201 - - 2020 - VITÓRIA
Órgão Cliente: UFES/PU |  |  | Órgão Gerente: UFES/PU |  |  | Data Base: Maio/2020
Planilha: 2 - LOTE 02 - MARUÍPE
Item: 180101 - Contrapiso em argamassa traço 1:4 (cimento e areia), preparo manual, aplicado em áreas secas sobre laje, aderido, espessura 2cm. af_06/2014 | [6 empty] | Unidade: m2
Base: SINAPI |  | Código Base: '87622 |  | Fonte: SINAPI |  |  | Versão: 51
MÃO DE OBRA | Unid | Código | Coefic. | C. Prod. | Pr. Prod. | Pr. Improd. | Pr. Unit. | Fator Ac. | Subtotal
PEDREIRO (SINAPI) | H | '00004750 | 0.29423 | 1 | 7.92 | 0 | 14.65 | - | 4.311
SERVENTE DE OBRAS (SINAPI) | H | '00006111 | 0.49372 | 1 | 4.94 | 0 | 9.14 | - | 4.512
SubTotal: | [8 empty] | 8.82
MATERIAL | Unid | Código | Coefic. | C. Prod. | Pr. Prod. | Pr. Improd. | Pr. Unit. | Fator Ac. | Subtotal
AREIA MEDIA - POSTO JAZIDA/FORNECEDOR (RETIRADO NA JAZIDA, SEM TRANSPORTE) (SINAPI) | M3 | '00000370 | 0.04185 | 1 | 39.17 | 0 | 39.17 | - | 1.639
CIMENTO PORTLAND COMPOSTO CP II-32 (SINAPI) | KG | '00001379 | 14.592 | 1 | 0.38 | 0 | 0.38 | - | 5.545
ADITIVO ADESIVO LIQUIDO PARA ARGAMASSAS DE REVESTIMENTOS CIMENTICIOS (SINAPI) | L | '00007334 | 0.435 | 1 | 8.75 | 0 | 8.75 | - | 3.806
ALIMENTACAO - HORISTA (COLETADO CAIXA) (SINAPI) | H | '00037370 | 0.77662 | 1 | 2.59 | 0 | 2.59 | - | 2.012
TRANSPORTE - HORISTA (COLETADO CAIXA) (SINAPI) | H | '00037371 | 0.77662 | 1 | 0.6 | 0 | 0.6 | - | 0.466
EXAMES - HORISTA (COLETADO CAIXA) (SINAPI) | H | '00037372 | 0.77662 | 1 | 0.35 | 0 | 0.35 | - | 0.273
SEGURO - HORISTA (COLETADO CAIXA) (SINAPI) | H | '00037373 | 0.77662 | 1 | 0.07 | 0 | 0.07 | - | 0.054
FERRAMENTAS - FAMILIA PEDREIRO - HORISTA (ENCARGOS COMPLEMENTARES - COLETADO CAIXA) (SINAPI) | H | '00043465 | 0.29 | 1 | 0.5 | 0 | 0.5 | - | 0.145
FERRAMENTAS - FAMILIA SERVENTE - HORISTA (ENCARGOS COMPLEMENTARES - COLETADO CAIXA) (SINAPI) | H | '00043467 | 0.48662 | 1 | 0.38 | 0 | 0.38 | - | 0.185
EPI - FAMILIA PEDREIRO - HORISTA (ENCARGOS COMPLEMENTARES - COLETADO CAIXA) (SINAPI) | H | '00043489 | 0.29 | 1 | 0.96 | 0 | 0.96 | - | 0.278
EPI - FAMILIA SERVENTE - HORISTA (ENCARGOS COMPLEMENTARES - COLETADO CAIXA) (SINAPI) | H | '00043491 | 0.48662 | 1 | 1.02 | 0 | 1.02 | - | 0.496
SubTotal: | [8 empty] | 14.9
RESUMO
DISCRIMINAÇÃO |  |  | TAXA(%) | VALORES
Mão-de-Obra(A) |  |  | 85 | 8.82
Materiais(B) |  |  |  | 14.89
Equipamentos(C) |  |  |  | 0
Produção da Equipe(D) |  |  |  | 1
Custo Horário Total(A+C) |  |  |  | 8.82
Custo Unitário da Execução[(A/D)+(C/D)] = E |  |  |  | 8.82
Custo Direto Total(B+E) |  |  |  | 23.71
Bonificações e Despesas Indiretas - BDI |  |  | 30.9 | 7.33
CUSTO UNITÁRIO (Adotado) |  |  |  | 31.04
Orçamento: 868201 - - 2020 - VITÓRIA
Órgão Cliente: UFES/PU |  |  | Órgão Gerente: UFES/PU |  |  | Data Base: Maio/2020
Planilha: 2 - LOTE 02 - MARUÍPE
Item: 180102 - Contrapiso em argamassa traço 1:4 (cimento e areia), preparo manual, aplicado em áreas molhadas sobre laje, aderido, espessura 2cm. af_06/2014 | [6 empty] | Unidade: m2
Base: SINAPI |  | Código Base: '87737 |  | Fonte: SINAPI |  |  | Versão: 51
MÃO DE OBRA | Unid | Código | Coefic. | C. Prod. | Pr. Prod. | Pr. Improd. | Pr. Unit. | Fator Ac. | Subtotal
PEDREIRO (SINAPI) | H | '00004750 | 0.59861 | 1 | 7.92 | 0 | 14.65 | - | 8.77
SERVENTE DE OBRAS (SINAPI) | H | '00006111 | 0.64591 | 1 | 4.94 | 0 | 9.14 | - | 5.903
SubTotal: | [8 empty] | 14.67
MATERIAL | Unid | Código | Coefic. | C. Prod. | Pr. Prod. | Pr. Improd. | Pr. Unit. | Fator Ac. | Subtotal
AREIA MEDIA - POSTO JAZIDA/FORNECEDOR (RETIRADO NA JAZIDA, SEM TRANSPORTE) (SINAPI) | M3 | '00000370 | 0.04185 | 1 | 39.17 | 0 | 39.17 | - | 1.639
CIMENTO PORTLAND COMPOSTO CP II-32 (SINAPI) | KG | '00001379 | 14.592 | 1 | 0.38 | 0 | 0.38 | - | 5.545
ADITIVO ADESIVO LIQUIDO PARA ARGAMASSAS DE REVESTIMENTOS CIMENTICIOS (SINAPI) | L | '00007334 | 0.435 | 1 | 8.75 | 0 | 8.75 | - | 3.806
ALIMENTACAO - HORISTA (COLETADO CAIXA) (SINAPI) | H | '00037370 | 1.2266 | 1 | 2.59 | 0 | 2.59 | - | 3.177
TRANSPORTE - HORISTA (COLETADO CAIXA) (SINAPI) | H | '00037371 | 1.2266 | 1 | 0.6 | 0 | 0.6 | - | 0.736
EXAMES - HORISTA (COLETADO CAIXA) (SINAPI) | H | '00037372 | 1.2266 | 1 | 0.35 | 0 | 0.35 | - | 0.43
SEGURO - HORISTA (COLETADO CAIXA) (SINAPI) | H | '00037373 | 1.2266 | 1 | 0.07 | 0 | 0.07 | - | 0.086
FERRAMENTAS - FAMILIA PEDREIRO - HORISTA (ENCARGOS COMPLEMENTARES - COLETADO CAIXA) (SINAPI) | H | '00043465 | 0.59 | 1 | 0.5 | 0 | 0.5 | - | 0.295
FERRAMENTAS - FAMILIA SERVENTE - HORISTA (ENCARGOS COMPLEMENTARES - COLETADO CAIXA) (SINAPI) | H | '00043467 | 0.63662 | 1 | 0.38 | 0 | 0.38 | - | 0.242
EPI - FAMILIA PEDREIRO - HORISTA (ENCARGOS COMPLEMENTARES - COLETADO CAIXA) (SINAPI) | H | '00043489 | 0.59 | 1 | 0.96 | 0 | 0.96 | - | 0.566
EPI - FAMILIA SERVENTE - HORISTA (ENCARGOS COMPLEMENTARES - COLETADO CAIXA) (SINAPI) | H | '00043491 | 0.63662 | 1 | 1.02 | 0 | 1.02 | - | 0.649
SubTotal: | [8 empty] | 17.17
RESUMO
DISCRIMINAÇÃO |  |  | TAXA(%) | VALORES
Mão-de-Obra(A) |  |  | 85 | 14.67
Materiais(B) |  |  |  | 17.16
Equipamentos(C) |  |  |  | 0
Produção da Equipe(D) |  |  |  | 1
Custo Horário Total(A+C) |  |  |  | 14.67
Custo Unitário da Execução[(A/D)+(C/D)] = E |  |  |  | 14.67
Custo Direto Total(B+E) |  |  |  | 31.83
Bonificações e Despesas Indiretas - BDI |  |  | 30.9 | 9.84
CUSTO UNITÁRIO (Adotado) |  |  |  | 41.67
Orçamento: 868201 - - 2020 - VITÓRIA
Órgão Cliente: UFES/PU |  |  | Órgão Gerente: UFES/PU |  |  | Data Base: Maio/2020
Planilha: 2 - LOTE 02 - MARUÍPE
Item: 180103 - Contrapiso autonivelante, aplicado sobre laje, não aderido, espessura 3cm. af_06/2014 | [6 empty] | Unidade: m2
Base: SINAPI |  | Código Base: '88470 |  | Fonte: SINAPI |  |  | Versão: 51
MÃO DE OBRA | Unid | Código | Coefic. | C. Prod. | Pr. Prod. | Pr. Improd. | Pr. Unit. | Fator Ac. | Subtotal
PEDREIRO (SINAPI) | H | '00004750 | 0.15118 | 1 | 7.92 | 0 | 14.65 | - | 2.215
SERVENTE DE OBRAS (SINAPI) | H | '00006111 | 0.05489 | 1 | 4.94 | 0 | 9.14 | - | 0.501
SubTotal: | [8 empty] | 2.72
MATERIAL | Unid | Código | Coefic. | C. Prod. | Pr. Prod. | Pr. Improd. | Pr. Unit. | Fator Ac. | Subtotal
ALIMENTACAO - HORISTA (COLETADO CAIXA) (SINAPI) | H | '00037370 | 0.2031 | 1 | 2.59 | 0 | 2.59 | - | 0.526
TRANSPORTE - HORISTA (COLETADO CAIXA) (SINAPI) | H | '00037371 | 0.2031 | 1 | 0.6 | 0 | 0.6 | - | 0.121
EXAMES - HORISTA (COLETADO CAIXA) (SINAPI) | H | '00037372 | 0.2031 | 1 | 0.35 | 0 | 0.35 | - | 0.071
SEGURO - HORISTA (COLETADO CAIXA) (SINAPI) | H | '00037373 | 0.2031 | 1 | 0.07 | 0 | 0.07 | - | 0.014
ARGAMASSA USINADA AUTOADENSAVEL E AUTONIVELANTE PARA CONTRAPISO, INCLUI BOMBEAMENTO (SINAPI) | M3 | '00038546 | 0.0434 | 1 | 366.46 | 0 | 366.46 | - | 15.904
FERRAMENTAS - FAMILIA PEDREIRO - HORISTA (ENCARGOS COMPLEMENTARES - COLETADO CAIXA) (SINAPI) | H | '00043465 | 0.149 | 1 | 0.5 | 0 | 0.5 | - | 0.075
FERRAMENTAS - FAMILIA SERVENTE - HORISTA (ENCARGOS COMPLEMENTARES - COLETADO CAIXA) (SINAPI) | H | '00043467 | 0.0541 | 1 | 0.38 | 0 | 0.38 | - | 0.021
EPI - FAMILIA PEDREIRO - HORISTA (ENCARGOS COMPLEMENTARES - COLETADO CAIXA) (SINAPI) | H | '00043489 | 0.149 | 1 | 0.96 | 0 | 0.96 | - | 0.143
EPI - FAMILIA SERVENTE - HORISTA (ENCARGOS COMPLEMENTARES - COLETADO CAIXA) (SINAPI) | H | '00043491 | 0.0541 | 1 | 1.02 | 0 | 1.02 | - | 0.055
SubTotal: | [8 empty] | 16.93
RESUMO
DISCRIMINAÇÃO |  |  | TAXA(%) | VALORES
Mão-de-Obra(A) |  |  | 85 | 2.71
Materiais(B) |  |  |  | 16.93
Equipamentos(C) |  |  |  | 0
Produção da Equipe(D) |  |  |  | 1
Custo Horário Total(A+C) |  |  |  | 2.71
Custo Unitário da Execução[(A/D)+(C/D)] = E |  |  |  | 2.71
Custo Direto Total(B+E) |  |  |  | 19.64
Bonificações e Despesas Indiretas - BDI |  |  | 30.9 | 6.07
CUSTO UNITÁRIO (Adotado) |  |  |  | 25.71
Orçamento: 868201 - - 2020 - VITÓRIA
Órgão Cliente: UFES/PU |  |  | Órgão Gerente: UFES/PU |  |  | Data Base: Maio/2020
Planilha: 2 - LOTE 02 - MARUÍPE
Item: 180104 - Contrapiso autonivelante, aplicado sobre laje, aderido, espessura 2cm. af_06/2014 | [6 empty] | Unidade: m2
Base: SINAPI |  | Código Base: '88476 |  | Fonte: SINAPI |  |  | Versão: 51
MÃO DE OBRA | Unid | Código | Coefic. | C. Prod. | Pr. Prod. | Pr. Improd. | Pr. Unit. | Fator Ac. | Subtotal
PEDREIRO (SINAPI) | H | '00004750 | 0.11465 | 1 | 7.92 | 0 | 14.65 | - | 1.679
SERVENTE DE OBRAS (SINAPI) | H | '00006111 | 0.036627 | 1 | 4.94 | 0 | 9.14 | - | 0.335
SubTotal: | [8 empty] | 2.01
MATERIAL | Unid | Código | Coefic. | C. Prod. | Pr. Prod. | Pr. Improd. | Pr. Unit. | Fator Ac. | Subtotal
ADITIVO ADESIVO LIQUIDO PARA ARGAMASSAS DE REVESTIMENTOS CIMENTICIOS (SINAPI) | L | '00007334 | 0.2 | 1 | 8.75 | 0 | 8.75 | - | 1.75
ALIMENTACAO - HORISTA (COLETADO CAIXA) (SINAPI) | H | '00037370 | 0.1491 | 1 | 2.59 | 0 | 2.59 | - | 0.386
TRANSPORTE - HORISTA (COLETADO CAIXA) (SINAPI) | H | '00037371 | 0.1491 | 1 | 0.6 | 0 | 0.6 | - | 0.09
EXAMES - HORISTA (COLETADO CAIXA) (SINAPI) | H | '00037372 | 0.1491 | 1 | 0.35 | 0 | 0.35 | - | 0.053
SEGURO - HORISTA (COLETADO CAIXA) (SINAPI) | H | '00037373 | 0.1491 | 1 | 0.07 | 0 | 0.07 | - | 0.011
ARGAMASSA USINADA AUTOADENSAVEL E AUTONIVELANTE PARA CONTRAPISO, INCLUI BOMBEAMENTO (SINAPI) | M3 | '00038546 | 0.0312 | 1 | 366.46 | 0 | 366.46 | - | 11.434
FERRAMENTAS - FAMILIA PEDREIRO - HORISTA (ENCARGOS COMPLEMENTARES - COLETADO CAIXA) (SINAPI) | H | '00043465 | 0.113 | 1 | 0.5 | 0 | 0.5 | - | 0.057
FERRAMENTAS - FAMILIA SERVENTE - HORISTA (ENCARGOS COMPLEMENTARES - COLETADO CAIXA) (SINAPI) | H | '00043467 | 0.0361 | 1 | 0.38 | 0 | 0.38 | - | 0.014
EPI - FAMILIA PEDREIRO - HORISTA (ENCARGOS COMPLEMENTARES - COLETADO CAIXA) (SINAPI) | H | '00043489 | 0.113 | 1 | 0.96 | 0 | 0.96 | - | 0.108
EPI - FAMILIA SERVENTE - HORISTA (ENCARGOS COMPLEMENTARES - COLETADO CAIXA) (SINAPI) | H | '00043491 | 0.0361 | 1 | 1.02 | 0 | 1.02 | - | 0.037
SubTotal: | [8 empty] | 13.94
RESUMO
DISCRIMINAÇÃO |  |  | TAXA(%) | VALORES
Mão-de-Obra(A) |  |  | 85 | 2.01
Materiais(B) |  |  |  | 13.93
Equipamentos(C) |  |  |  | 0
Produção da Equipe(D) |  |  |  | 1
Custo Horário Total(A+C) |  |  |  | 2.01
Custo Unitário da Execução[(A/D)+(C/D)] = E |  |  |  | 2.01
Custo Direto Total(B+E) |  |  |  | 15.94
Bonificações e Despesas Indiretas - BDI |  |  | 30.9 | 4.93
CUSTO UNITÁRIO (Adotado) |  |  |  | 20.87
Orçamento: 868201 - - 2020 - VITÓRIA
Órgão Cliente: UFES/PU |  |  | Órgão Gerente: UFES/PU |  |  | Data Base: Maio/2020
Planilha: 2 - LOTE 02 - MARUÍPE
Item: 180105 - Contrapiso autonivelante, aplicado sobre laje, aderido, espessura 4cm. af_06/2014 | [6 empty] | Unidade: m2
Base: SINAPI |  | Código Base: '88478 |  | Fonte: SINAPI |  |  | Versão: 51
MÃO DE OBRA | Unid | Código | Coefic. | C. Prod. | Pr. Prod. | Pr. Improd. | Pr. Unit. | Fator Ac. | Subtotal
PEDREIRO (SINAPI) | H | '00004750 | 0.21611 | 1 | 7.92 | 0 | 14.65 | - | 3.166
SERVENTE DE OBRAS (SINAPI) | H | '00006111 | 0.087357 | 1 | 4.94 | 0 | 9.14 | - | 0.798
SubTotal: | [8 empty] | 3.96
MATERIAL | Unid | Código | Coefic. | C. Prod. | Pr. Prod. | Pr. Improd. | Pr. Unit. | Fator Ac. | Subtotal
ADITIVO ADESIVO LIQUIDO PARA ARGAMASSAS DE REVESTIMENTOS CIMENTICIOS (SINAPI) | L | '00007334 | 0.2 | 1 | 8.75 | 0 | 8.75 | - | 1.75
ALIMENTACAO - HORISTA (COLETADO CAIXA) (SINAPI) | H | '00037370 | 0.2991 | 1 | 2.59 | 0 | 2.59 | - | 0.775
TRANSPORTE - HORISTA (COLETADO CAIXA) (SINAPI) | H | '00037371 | 0.2991 | 1 | 0.6 | 0 | 0.6 | - | 0.18
EXAMES - HORISTA (COLETADO CAIXA) (SINAPI) | H | '00037372 | 0.2991 | 1 | 0.35 | 0 | 0.35 | - | 0.105
SEGURO - HORISTA (COLETADO CAIXA) (SINAPI) | H | '00037373 | 0.2991 | 1 | 0.07 | 0 | 0.07 | - | 0.021
ARGAMASSA USINADA AUTOADENSAVEL E AUTONIVELANTE PARA CONTRAPISO, INCLUI BOMBEAMENTO (SINAPI) | M3 | '00038546 | 0.0533 | 1 | 366.46 | 0 | 366.46 | - | 19.532
FERRAMENTAS - FAMILIA PEDREIRO - HORISTA (ENCARGOS COMPLEMENTARES - COLETADO CAIXA) (SINAPI) | H | '00043465 | 0.213 | 1 | 0.5 | 0 | 0.5 | - | 0.107
FERRAMENTAS - FAMILIA SERVENTE - HORISTA (ENCARGOS COMPLEMENTARES - COLETADO CAIXA) (SINAPI) | H | '00043467 | 0.0861 | 1 | 0.38 | 0 | 0.38 | - | 0.033
EPI - FAMILIA PEDREIRO - HORISTA (ENCARGOS COMPLEMENTARES - COLETADO CAIXA) (SINAPI) | H | '00043489 | 0.213 | 1 | 0.96 | 0 | 0.96 | - | 0.204
EPI - FAMILIA SERVENTE - HORISTA (ENCARGOS COMPLEMENTARES - COLETADO CAIXA) (SINAPI) | H | '00043491 | 0.0861 | 1 | 1.02 | 0 | 1.02 | - | 0.088
SubTotal: | [8 empty] | 22.8
RESUMO
DISCRIMINAÇÃO |  |  | TAXA(%) | VALORES
Mão-de-Obra(A) |  |  | 85 | 3.96
Materiais(B) |  |  |  | 22.79
Equipamentos(C) |  |  |  | 0
Produção da Equipe(D) |  |  |  | 1
Custo Horário Total(A+C) |  |  |  | 3.96
Custo Unitário da Execução[(A/D)+(C/D)] = E |  |  |  | 3.96
Custo Direto Total(B+E) |  |  |  | 26.75
Bonificações e Despesas Indiretas - BDI |  |  | 30.9 | 8.27
CUSTO UNITÁRIO (Adotado) |  |  |  | 35.02
Orçamento: 868201 - - 2020 - VITÓRIA
Órgão Cliente: UFES/PU |  |  | Órgão Gerente: UFES/PU |  |  | Data Base: Maio/2020
Planilha: 2 - LOTE 02 - MARUÍPE
Item: 180106 - Contrapiso acústico em argamassa traço 1:4 (cimento e areia), preparo manual, aplicado em áreas secas menores que 15m2, espessura 5cm. af_10/2014 | [6 empty] | Unidade: m2
Base: SINAPI |  | Código Base: '90902 |  | Fonte: SINAPI |  |  | Versão: 51
MÃO DE OBRA | Unid | Código | Coefic. | C. Prod. | Pr. Prod. | Pr. Improd. | Pr. Unit. | Fator Ac. | Subtotal
PEDREIRO (SINAPI) | H | '00004750 | 0.63615 | 1 | 7.92 | 0 | 14.65 | - | 9.32
SERVENTE DE OBRAS (SINAPI) | H | '00006111 | 0.99676 | 1 | 4.94 | 0 | 9.14 | - | 9.11
SubTotal: | [8 empty] | 18.43
MATERIAL | Unid | Código | Coefic. | C. Prod. | Pr. Prod. | Pr. Improd. | Pr. Unit. | Fator Ac. | Subtotal
AREIA MEDIA - POSTO JAZIDA/FORNECEDOR (RETIRADO NA JAZIDA, SEM TRANSPORTE) (SINAPI) | M3 | '00000370 | 0.081945 | 1 | 39.17 | 0 | 39.17 | - | 3.21
CIMENTO PORTLAND COMPOSTO CP II-32 (SINAPI) | KG | '00001379 | 27.593 | 1 | 0.38 | 0 | 0.38 | - | 10.485
TELA DE ARAME GALVANIZADA, HEXAGONAL, FIO 0,56 MM (24 BWG), MALHA 1/2", H = 1 M (SINAPI) | M2 | '00010931 | 1.1639 | 1 | 8.48 | 0 | 8.48 | - | 9.87
ALIMENTACAO - HORISTA (COLETADO CAIXA) (SINAPI) | H | '00037370 | 1.6094 | 1 | 2.59 | 0 | 2.59 | - | 4.168
TRANSPORTE - HORISTA (COLETADO CAIXA) (SINAPI) | H | '00037371 | 1.6094 | 1 | 0.6 | 0 | 0.6 | - | 0.965
EXAMES - HORISTA (COLETADO CAIXA) (SINAPI) | H | '00037372 | 1.6094 | 1 | 0.35 | 0 | 0.35 | - | 0.563
SEGURO - HORISTA (COLETADO CAIXA) (SINAPI) | H | '00037373 | 1.6094 | 1 | 0.07 | 0 | 0.07 | - | 0.113
MANTA DE POLIETILENO EXPANDIDO (PEBD), E = 5 MM (SINAPI) | M2 | '00038545 | 1.5068 | 1 | 4.33 | 0 | 4.33 | - | 6.524
FERRAMENTAS - FAMILIA PEDREIRO - HORISTA (ENCARGOS COMPLEMENTARES - COLETADO CAIXA) (SINAPI) | H | '00043465 | 0.627 | 1 | 0.5 | 0 | 0.5 | - | 0.314
FERRAMENTAS - FAMILIA SERVENTE - HORISTA (ENCARGOS COMPLEMENTARES - COLETADO CAIXA) (SINAPI) | H | '00043467 | 0.98241 | 1 | 0.38 | 0 | 0.38 | - | 0.373
EPI - FAMILIA PEDREIRO - HORISTA (ENCARGOS COMPLEMENTARES - COLETADO CAIXA) (SINAPI) | H | '00043489 | 0.627 | 1 | 0.96 | 0 | 0.96 | - | 0.602
EPI - FAMILIA SERVENTE - HORISTA (ENCARGOS COMPLEMENTARES - COLETADO CAIXA) (SINAPI) | H | '00043491 | 0.98241 | 1 | 1.02 | 0 | 1.02 | - | 1.002
SubTotal: | [8 empty] | 38.19
RESUMO
DISCRIMINAÇÃO |  |  | TAXA(%) | VALORES
Mão-de-Obra(A) |  |  | 85 | 18.43
Materiais(B) |  |  |  | 38.18
Equipamentos(C) |  |  |  | 0
Produção da Equipe(D) |  |  |  | 1
Custo Horário Total(A+C) |  |  |  | 18.43
Custo Unitário da Execução[(A/D)+(C/D)] = E |  |  |  | 18.43
Custo Direto Total(B+E) |  |  |  | 56.61
Bonificações e Despesas Indiretas - BDI |  |  | 30.9 | 17.49
CUSTO UNITÁRIO (Adotado) |  |  |  | 74.1
Orçamento: 868201 - - 2020 - VITÓRIA
Órgão Cliente: UFES/PU |  |  | Órgão Gerente: UFES/PU |  |  | Data Base: Maio/2020
Planilha: 2 - LOTE 02 - MARUÍPE
Item: 180107 - Contrapiso acústico em argamassa traço 1:4 (cimento e areia), preparo manual, aplicado em áreas secas maiores que 15m2, espessura 5cm. af_10/2014 | [6 empty] | Unidade: m2
Base: SINAPI |  | Código Base: '90932 |  | Fonte: SINAPI |  |  | Versão: 51
MÃO DE OBRA | Unid | Código | Coefic. | C. Prod. | Pr. Prod. | Pr. Improd. | Pr. Unit. | Fator Ac. | Subtotal
PEDREIRO (SINAPI) | H | '00004750 | 0.46063 | 1 | 7.92 | 0 | 14.65 | - | 6.748
SERVENTE DE OBRAS (SINAPI) | H | '00006111 | 0.90899 | 1 | 4.94 | 0 | 9.14 | - | 8.308
SubTotal: | [8 empty] | 15.06
MATERIAL | Unid | Código | Coefic. | C. Prod. | Pr. Prod. | Pr. Improd. | Pr. Unit. | Fator Ac. | Subtotal
AREIA MEDIA - POSTO JAZIDA/FORNECEDOR (RETIRADO NA JAZIDA, SEM TRANSPORTE) (SINAPI) | M3 | '00000370 | 0.081945 | 1 | 39.17 | 0 | 39.17 | - | 3.21
CIMENTO PORTLAND COMPOSTO CP II-32 (SINAPI) | KG | '00001379 | 27.593 | 1 | 0.38 | 0 | 0.38 | - | 10.485
TELA DE ARAME GALVANIZADA, HEXAGONAL, FIO 0,56 MM (24 BWG), MALHA 1/2", H = 1 M (SINAPI) | M2 | '00010931 | 1.1429 | 1 | 8.48 | 0 | 8.48 | - | 9.692
ALIMENTACAO - HORISTA (COLETADO CAIXA) (SINAPI) | H | '00037370 | 1.3499 | 1 | 2.59 | 0 | 2.59 | - | 3.496
TRANSPORTE - HORISTA (COLETADO CAIXA) (SINAPI) | H | '00037371 | 1.3499 | 1 | 0.6 | 0 | 0.6 | - | 0.809
EXAMES - HORISTA (COLETADO CAIXA) (SINAPI) | H | '00037372 | 1.3499 | 1 | 0.35 | 0 | 0.35 | - | 0.472
SEGURO - HORISTA (COLETADO CAIXA) (SINAPI) | H | '00037373 | 1.3499 | 1 | 0.07 | 0 | 0.07 | - | 0.095
MANTA DE POLIETILENO EXPANDIDO (PEBD), E = 5 MM (SINAPI) | M2 | '00038545 | 1.4354 | 1 | 4.33 | 0 | 4.33 | - | 6.215
FERRAMENTAS - FAMILIA PEDREIRO - HORISTA (ENCARGOS COMPLEMENTARES - COLETADO CAIXA) (SINAPI) | H | '00043465 | 0.454 | 1 | 0.5 | 0 | 0.5 | - | 0.227
FERRAMENTAS - FAMILIA SERVENTE - HORISTA (ENCARGOS COMPLEMENTARES - COLETADO CAIXA) (SINAPI) | H | '00043467 | 0.89591 | 1 | 0.38 | 0 | 0.38 | - | 0.34
EPI - FAMILIA PEDREIRO - HORISTA (ENCARGOS COMPLEMENTARES - COLETADO CAIXA) (SINAPI) | H | '00043489 | 0.454 | 1 | 0.96 | 0 | 0.96 | - | 0.436
EPI - FAMILIA SERVENTE - HORISTA (ENCARGOS COMPLEMENTARES - COLETADO CAIXA) (SINAPI) | H | '00043491 | 0.89591 | 1 | 1.02 | 0 | 1.02 | - | 0.914
SubTotal: | [8 empty] | 36.39
RESUMO
DISCRIMINAÇÃO |  |  | TAXA(%) | VALORES
Mão-de-Obra(A) |  |  | 85 | 15.05
Materiais(B) |  |  |  | 36.38
Equipamentos(C) |  |  |  | 0
Produção da Equipe(D) |  |  |  | 1
Custo Horário Total(A+C) |  |  |  | 15.05
Custo Unitário da Execução[(A/D)+(C/D)] = E |  |  |  | 15.05
Custo Direto Total(B+E) |  |  |  | 51.43
Bonificações e Despesas Indiretas - BDI |  |  | 30.9 | 15.89
CUSTO UNITÁRIO (Adotado) |  |  |  | 67.32
Orçamento: 868201 - - 2020 - VITÓRIA
Órgão Cliente: UFES/PU |  |  | Órgão Gerente: UFES/PU |  |  | Data Base: Maio/2020
Planilha: 2 - LOTE 02 - MARUÍPE
Item: 180201 - Raspagem e limpeza do terreno (manual) | [6 empty] | Unidade: m2
Base: LABOR/SINAPI/PU-UFES |  | Código Base: '010402 |  | Fonte: LABOR |  |  | Versão: 51
MÃO DE OBRA | Unid | Código | Coefic. | C. Prod. | Pr. Prod. | Pr. Improd. | Pr. Unit. | Fator Ac. | Subtotal
SERVENTE DE OBRAS (SINAPI) | H | '00006111 | 0.25365 | 1 | 4.94 | 0 | 9.14 | - | 2.318
SubTotal: | [8 empty] | 2.32
MATERIAL | Unid | Código | Coefic. | C. Prod. | Pr. Prod. | Pr. Improd. | Pr. Unit. | Fator Ac. | Subtotal
ALIMENTACAO - HORISTA (COLETADO CAIXA) (SINAPI) | H | '00037370 | 0.25 | 1 | 2.59 | 0 | 2.59 | - | 0.648
TRANSPORTE - HORISTA (COLETADO CAIXA) (SINAPI) | H | '00037371 | 0.25 | 1 | 0.6 | 0 | 0.6 | - | 0.15
EXAMES - HORISTA (COLETADO CAIXA) (SINAPI) | H | '00037372 | 0.25 | 1 | 0.35 | 0 | 0.35 | - | 0.088
SEGURO - HORISTA (COLETADO CAIXA) (SINAPI) | H | '00037373 | 0.25 | 1 | 0.07 | 0 | 0.07 | - | 0.018
FERRAMENTAS - FAMILIA SERVENTE - HORISTA (ENCARGOS COMPLEMENTARES - COLETADO CAIXA) (SINAPI) | H | '00043467 | 0.25 | 1 | 0.38 | 0 | 0.38 | - | 0.095
EPI - FAMILIA SERVENTE - HORISTA (ENCARGOS COMPLEMENTARES - COLETADO CAIXA) (SINAPI) | H | '00043491 | 0.25 | 1 | 1.02 | 0 | 1.02 | - | 0.255
SubTotal: | [8 empty] | 1.25
RESUMO
DISCRIMINAÇÃO |  |  | TAXA(%) | VALORES
Mão-de-Obra(A) |  |  | 85 | 2.32
Materiais(B) |  |  |  | 1.25
Equipamentos(C) |  |  |  | 0
Produção da Equipe(D) |  |  |  | 1
Custo Horário Total(A+C) |  |  |  | 2.32
Custo Unitário da Execução[(A/D)+(C/D)] = E |  |  |  | 2.32
Custo Direto Total(B+E) |  |  |  | 3.57
Bonificações e Despesas Indiretas - BDI |  |  | 30.9 | 1.1
CUSTO UNITÁRIO (Adotado) |  |  |  | 4.67
Orçamento: 868201 - - 2020 - VITÓRIA
Órgão Cliente: UFES/PU |  |  | Órgão Gerente: UFES/PU |  |  | Data Base: Maio/2020
Planilha: 2 - LOTE 02 - MARUÍPE
Item: 180202 - Limpeza/preparo superficie concreto p/pintura | [6 empty] | Unidade: m²
Base: LOCAL |  | Código Base: '0926 |  | Fonte: PU/UFES |  |  | Versão: -1
MÃO DE OBRA | Unid | Código | Coefic. | C. Prod. | Pr. Prod. | Pr. Improd. | Pr. Unit. | Fator Ac. | Subtotal
SERVENTE DE OBRAS (SINAPI) | H | '00006111 | 0.5073 | 1 | 4.94 | 0 | 9.14 | - | 4.637
SubTotal: | [8 empty] | 4.64
MATERIAL | Unid | Código | Coefic. | C. Prod. | Pr. Prod. | Pr. Improd. | Pr. Unit. | Fator Ac. | Subtotal
ESCOVA DE ACO, COM CABO, *4 X 15* FILEIRAS DE CERDAS (SINAPI) | UN | '00000012 | 0.058 | 1 | 6.65 | 0 | 6.65 | - | 0.386
ALIMENTACAO - HORISTA (COLETADO CAIXA) (SINAPI) | H | '00037370 | 0.5 | 1 | 2.59 | 0 | 2.59 | - | 1.295
TRANSPORTE - HORISTA (COLETADO CAIXA) (SINAPI) | H | '00037371 | 0.5 | 1 | 0.6 | 0 | 0.6 | - | 0.3
EXAMES - HORISTA (COLETADO CAIXA) (SINAPI) | H | '00037372 | 0.5 | 1 | 0.35 | 0 | 0.35 | - | 0.175
SEGURO - HORISTA (COLETADO CAIXA) (SINAPI) | H | '00037373 | 0.5 | 1 | 0.07 | 0 | 0.07 | - | 0.035
FERRAMENTAS - FAMILIA SERVENTE - HORISTA (ENCARGOS COMPLEMENTARES - COLETADO CAIXA) (SINAPI) | H | '00043467 | 0.5 | 1 | 0.38 | 0 | 0.38 | - | 0.19
EPI - FAMILIA SERVENTE - HORISTA (ENCARGOS COMPLEMENTARES - COLETADO CAIXA) (SINAPI) | H | '00043491 | 0.5 | 1 | 1.02 | 0 | 1.02 | - | 0.51
SubTotal: | [8 empty] | 2.89
RESUMO
DISCRIMINAÇÃO |  |  | TAXA(%) | VALORES
Mão-de-Obra(A) |  |  | 85 | 4.64
Materiais(B) |  |  |  | 2.89
Equipamentos(C) |  |  |  | 0
Produção da Equipe(D) |  |  |  | 1
Custo Horário Total(A+C) |  |  |  | 4.64
Custo Unitário da Execução[(A/D)+(C/D)] = E |  |  |  | 4.64
Custo Direto Total(B+E) |  |  |  | 7.53
Bonificações e Despesas Indiretas - BDI |  |  | 30.9 | 2.33
CUSTO UNITÁRIO (Adotado) |  |  |  | 9.86
Orçamento: 868201 - - 2020 - VITÓRIA
Órgão Cliente: UFES/PU |  |  | Órgão Gerente: UFES/PU |  |  | Data Base: Maio/2020
Planilha: 2 - LOTE 02 - MARUÍPE
Item: 180203 - Limpeza forro | [6 empty] | Unidade: m²
Base: LOCAL |  | Código Base: '0927 |  | Fonte: PU/UFES |  |  | Versão: -1
MÃO DE OBRA | Unid | Código | Coefic. | C. Prod. | Pr. Prod. | Pr. Improd. | Pr. Unit. | Fator Ac. | Subtotal
SERVENTE DE OBRAS (SINAPI) | H | '00006111 | 0.5073 | 1 | 4.94 | 0 | 9.14 | - | 4.637
SubTotal: | [8 empty] | 4.64
MATERIAL | Unid | Código | Coefic. | C. Prod. | Pr. Prod. | Pr. Improd. | Pr. Unit. | Fator Ac. | Subtotal
ESCOVA DE ACO, COM CABO, *4 X 15* FILEIRAS DE CERDAS (SINAPI) | UN | '00000012 | 0.058 | 1 | 6.65 | 0 | 6.65 | - | 0.386
ALIMENTACAO - HORISTA (COLETADO CAIXA) (SINAPI) | H | '00037370 | 0.5 | 1 | 2.59 | 0 | 2.59 | - | 1.295
TRANSPORTE - HORISTA (COLETADO CAIXA) (SINAPI) | H | '00037371 | 0.5 | 1 | 0.6 | 0 | 0.6 | - | 0.3
EXAMES - HORISTA (COLETADO CAIXA) (SINAPI) | H | '00037372 | 0.5 | 1 | 0.35 | 0 | 0.35 | - | 0.175
SEGURO - HORISTA (COLETADO CAIXA) (SINAPI) | H | '00037373 | 0.5 | 1 | 0.07 | 0 | 0.07 | - | 0.035
FERRAMENTAS - FAMILIA SERVENTE - HORISTA (ENCARGOS COMPLEMENTARES - COLETADO CAIXA) (SINAPI) | H | '00043467 | 0.5 | 1 | 0.38 | 0 | 0.38 | - | 0.19
EPI - FAMILIA SERVENTE - HORISTA (ENCARGOS COMPLEMENTARES - COLETADO CAIXA) (SINAPI) | H | '00043491 | 0.5 | 1 | 1.02 | 0 | 1.02 | - | 0.51
SubTotal: | [8 empty] | 2.89
RESUMO
DISCRIMINAÇÃO |  |  | TAXA(%) | VALORES
Mão-de-Obra(A) |  |  | 85 | 4.64
Materiais(B) |  |  |  | 2.89
Equipamentos(C) |  |  |  | 0
Produção da Equipe(D) |  |  |  | 1
Custo Horário Total(A+C) |  |  |  | 4.64
Custo Unitário da Execução[(A/D)+(C/D)] = E |  |  |  | 4.64
Custo Direto Total(B+E) |  |  |  | 7.53
Bonificações e Despesas Indiretas - BDI |  |  | 30.9 | 2.33
CUSTO UNITÁRIO (Adotado) |  |  |  | 9.86
Orçamento: 868201 - - 2020 - VITÓRIA
Órgão Cliente: UFES/PU |  |  | Órgão Gerente: UFES/PU |  |  | Data Base: Maio/2020
Planilha: 2 - LOTE 02 - MARUÍPE
Item: 180204 - Limpeza final da obra | [6 empty] | Unidade: m2
Base: LOCAL |  | Código Base: '1136 |  | Fonte: PU/UFES |  |  | Versão: -1
MÃO DE OBRA | Unid | Código | Coefic. | C. Prod. | Pr. Prod. | Pr. Improd. | Pr. Unit. | Fator Ac. | Subtotal
SERVENTE DE OBRAS (SINAPI) | H | '00006111 | 0.14204 | 1 | 4.94 | 0 | 9.14 | - | 1.298
SubTotal: | [8 empty] | 1.3
MATERIAL | Unid | Código | Coefic. | C. Prod. | Pr. Prod. | Pr. Improd. | Pr. Unit. | Fator Ac. | Subtotal
ACIDO MURIATICO, DILUICAO 10% A 12% PARA USO EM LIMPEZA (SINAPI) | L | '00000003 | 0.05 | 1 | 5 | 0 | 5 | - | 0.25
ALIMENTACAO - HORISTA (COLETADO CAIXA) (SINAPI) | H | '00037370 | 0.14 | 1 | 2.59 | 0 | 2.59 | - | 0.363
TRANSPORTE - HORISTA (COLETADO CAIXA) (SINAPI) | H | '00037371 | 0.14 | 1 | 0.6 | 0 | 0.6 | - | 0.084
EXAMES - HORISTA (COLETADO CAIXA) (SINAPI) | H | '00037372 | 0.14 | 1 | 0.35 | 0 | 0.35 | - | 0.049
SEGURO - HORISTA (COLETADO CAIXA) (SINAPI) | H | '00037373 | 0.14 | 1 | 0.07 | 0 | 0.07 | - | 0.01
FERRAMENTAS - FAMILIA SERVENTE - HORISTA (ENCARGOS COMPLEMENTARES - COLETADO CAIXA) (SINAPI) | H | '00043467 | 0.14 | 1 | 0.38 | 0 | 0.38 | - | 0.053
EPI - FAMILIA SERVENTE - HORISTA (ENCARGOS COMPLEMENTARES - COLETADO CAIXA) (SINAPI) | H | '00043491 | 0.14 | 1 | 1.02 | 0 | 1.02 | - | 0.143
SubTotal: | [8 empty] | 0.95
RESUMO
DISCRIMINAÇÃO |  |  | TAXA(%) | VALORES
Mão-de-Obra(A) |  |  | 85 | 1.3
Materiais(B) |  |  |  | 0.95
Equipamentos(C) |  |  |  | 0
Produção da Equipe(D) |  |  |  | 1
Custo Horário Total(A+C) |  |  |  | 1.3
Custo Unitário da Execução[(A/D)+(C/D)] = E |  |  |  | 1.3
Custo Direto Total(B+E) |  |  |  | 2.25
Bonificações e Despesas Indiretas - BDI |  |  | 30.9 | 0.7
CUSTO UNITÁRIO (Adotado) |  |  |  | 2.95
Orçamento: 868201 - - 2020 - VITÓRIA
Órgão Cliente: UFES/PU |  |  | Órgão Gerente: UFES/PU |  |  | Data Base: Maio/2020
Planilha: 2 - LOTE 02 - MARUÍPE
Item: 180205 - Limpeza de calhas | [6 empty] | Unidade: m
Base: LOCAL |  | Código Base: '0407 |  | Fonte: PU/UFES |  |  | Versão: -1
MÃO DE OBRA | Unid | Código | Coefic. | C. Prod. | Pr. Prod. | Pr. Improd. | Pr. Unit. | Fator Ac. | Subtotal
SERVENTE DE OBRAS (SINAPI) | H | '00006111 | 0.11161 | 1 | 4.94 | 0 | 9.14 | - | 1.02
SubTotal: | [8 empty] | 1.02
MATERIAL | Unid | Código | Coefic. | C. Prod. | Pr. Prod. | Pr. Improd. | Pr. Unit. | Fator Ac. | Subtotal
ALIMENTACAO - HORISTA (COLETADO CAIXA) (SINAPI) | H | '00037370 | 0.11 | 1 | 2.59 | 0 | 2.59 | - | 0.285
TRANSPORTE - HORISTA (COLETADO CAIXA) (SINAPI) | H | '00037371 | 0.11 | 1 | 0.6 | 0 | 0.6 | - | 0.066
EXAMES - HORISTA (COLETADO CAIXA) (SINAPI) | H | '00037372 | 0.11 | 1 | 0.35 | 0 | 0.35 | - | 0.039
SEGURO - HORISTA (COLETADO CAIXA) (SINAPI) | H | '00037373 | 0.11 | 1 | 0.07 | 0 | 0.07 | - | 0.008
FERRAMENTAS - FAMILIA SERVENTE - HORISTA (ENCARGOS COMPLEMENTARES - COLETADO CAIXA) (SINAPI) | H | '00043467 | 0.11 | 1 | 0.38 | 0 | 0.38 | - | 0.042
EPI - FAMILIA SERVENTE - HORISTA (ENCARGOS COMPLEMENTARES - COLETADO CAIXA) (SINAPI) | H | '00043491 | 0.11 | 1 | 1.02 | 0 | 1.02 | - | 0.112
SubTotal: | [8 empty] | 0.55
RESUMO
DISCRIMINAÇÃO |  |  | TAXA(%) | VALORES
Mão-de-Obra(A) |  |  | 85 | 1.02
Materiais(B) |  |  |  | 0.55
Equipamentos(C) |  |  |  | 0
Produção da Equipe(D) |  |  |  | 1
Custo Horário Total(A+C) |  |  |  | 1.02
Custo Unitário da Execução[(A/D)+(C/D)] = E |  |  |  | 1.02
Custo Direto Total(B+E) |  |  |  | 1.57
Bonificações e Despesas Indiretas - BDI |  |  | 30.9 | 0.49
CUSTO UNITÁRIO (Adotado) |  |  |  | 2.06
Orçamento: 868201 - - 2020 - VITÓRIA
Órgão Cliente: UFES/PU |  |  | Órgão Gerente: UFES/PU |  |  | Data Base: Maio/2020
Planilha: 2 - LOTE 02 - MARUÍPE
Item: 180206 - Índice de preço para remoção de entulho decorrente da execução de obras (Classe A CONAMA - NBR 10.004 - Classe II-B), incluindo aluguel da caçamba, carga, transporte e descarga em área licenciada | [6 empty] | Unidade: m3
Base: LABOR/SINAPI/PU-UFES |  | Código Base: '030304 |  | Fonte: LABOR |  |  | Versão: 51
MÃO DE OBRA | Unid | Código | Coefic. | C. Prod. | Pr. Prod. | Pr. Improd. | Pr. Unit. | Fator Ac. | Subtotal
SERVENTE DE OBRAS (SINAPI) | H | '00006111 | 0.6392 | 1 | 4.94 | 0 | 9.14 | - | 5.842
SubTotal: | [8 empty] | 5.84
MATERIAL | Unid | Código | Coefic. | C. Prod. | Pr. Prod. | Pr. Improd. | Pr. Unit. | Fator Ac. | Subtotal
REMOCAO RESIDUOS CLASSE A CONAMA (CACAMBA) CLASSE II B (NBR10004) INCLUSIVE DESTINACAO FINAL (LABOR) | M3 | '070114 | 1 | 1 | 38 | 0 | 38 | - | 38
ALIMENTACAO - HORISTA (COLETADO CAIXA) (SINAPI) | H | '00037370 | 0.63 | 1 | 2.59 | 0 | 2.59 | - | 1.632
TRANSPORTE - HORISTA (COLETADO CAIXA) (SINAPI) | H | '00037371 | 0.63 | 1 | 0.6 | 0 | 0.6 | - | 0.378
EXAMES - HORISTA (COLETADO CAIXA) (SINAPI) | H | '00037372 | 0.63 | 1 | 0.35 | 0 | 0.35 | - | 0.221
SEGURO - HORISTA (COLETADO CAIXA) (SINAPI) | H | '00037373 | 0.63 | 1 | 0.07 | 0 | 0.07 | - | 0.044
FERRAMENTAS - FAMILIA SERVENTE - HORISTA (ENCARGOS COMPLEMENTARES - COLETADO CAIXA) (SINAPI) | H | '00043467 | 0.63 | 1 | 0.38 | 0 | 0.38 | - | 0.239
EPI - FAMILIA SERVENTE - HORISTA (ENCARGOS COMPLEMENTARES - COLETADO CAIXA) (SINAPI) | H | '00043491 | 0.63 | 1 | 1.02 | 0 | 1.02 | - | 0.643
SubTotal: | [8 empty] | 41.16
RESUMO
DISCRIMINAÇÃO |  |  | TAXA(%) | VALORES
Mão-de-Obra(A) |  |  | 85 | 5.84
Materiais(B) |  |  |  | 41.16
Equipamentos(C) |  |  |  | 0
Produção da Equipe(D) |  |  |  | 1
Custo Horário Total(A+C) |  |  |  | 5.84
Custo Unitário da Execução[(A/D)+(C/D)] = E |  |  |  | 5.84
Custo Direto Total(B+E) |  |  |  | 47
Bonificações e Despesas Indiretas - BDI |  |  | 30.9 | 14.52
CUSTO UNITÁRIO (Adotado) |  |  |  | 61.52
Orçamento: 868201 - - 2020 - VITÓRIA
Órgão Cliente: UFES/PU |  |  | Órgão Gerente: UFES/PU |  |  | Data Base: Maio/2020
Planilha: 2 - LOTE 02 - MARUÍPE
Item: 180207 - Limpeza de pisos e revestimentos cerâmicos | [6 empty] | Unidade: m2
Base: LABOR/SINAPI/PU-UFES |  | Código Base: '200404 |  | Fonte: LABOR |  |  | Versão: 49
MÃO DE OBRA | Unid | Código | Coefic. | C. Prod. | Pr. Prod. | Pr. Improd. | Pr. Unit. | Fator Ac. | Subtotal
SERVENTE DE OBRAS (SINAPI) | H | '00006111 | 1.2175 | 1 | 4.94 | 0 | 9.14 | - | 11.128
SubTotal: | [8 empty] | 11.13
MATERIAL | Unid | Código | Coefic. | C. Prod. | Pr. Prod. | Pr. Improd. | Pr. Unit. | Fator Ac. | Subtotal
ACIDO MURIATICO (LABOR) | L | '039013 | 0.11 | 1 | 7.79 | 0 | 7.79 | - | 0.857
ESTOPA BRANCA - KG (LABOR) | KG | '800502 | 0.095 | 1 | 11.96 | 0 | 11.96 | - | 1.136
ALIMENTACAO - HORISTA (COLETADO CAIXA) (SINAPI) | H | '00037370 | 1.2 | 1 | 2.59 | 0 | 2.59 | - | 3.108
TRANSPORTE - HORISTA (COLETADO CAIXA) (SINAPI) | H | '00037371 | 1.2 | 1 | 0.6 | 0 | 0.6 | - | 0.72
EXAMES - HORISTA (COLETADO CAIXA) (SINAPI) | H | '00037372 | 1.2 | 1 | 0.35 | 0 | 0.35 | - | 0.42
SEGURO - HORISTA (COLETADO CAIXA) (SINAPI) | H | '00037373 | 1.2 | 1 | 0.07 | 0 | 0.07 | - | 0.084
FERRAMENTAS - FAMILIA SERVENTE - HORISTA (ENCARGOS COMPLEMENTARES - COLETADO CAIXA) (SINAPI) | H | '00043467 | 1.2 | 1 | 0.38 | 0 | 0.38 | - | 0.456
EPI - FAMILIA SERVENTE - HORISTA (ENCARGOS COMPLEMENTARES - COLETADO CAIXA) (SINAPI) | H | '00043491 | 1.2 | 1 | 1.02 | 0 | 1.02 | - | 1.224
SubTotal: | [8 empty] | 8
RESUMO
DISCRIMINAÇÃO |  |  | TAXA(%) | VALORES
Mão-de-Obra(A) |  |  | 85 | 11.13
Materiais(B) |  |  |  | 8.01
Equipamentos(C) |  |  |  | 0
Produção da Equipe(D) |  |  |  | 1
Custo Horário Total(A+C) |  |  |  | 11.13
Custo Unitário da Execução[(A/D)+(C/D)] = E |  |  |  | 11.13
Custo Direto Total(B+E) |  |  |  | 19.14
Bonificações e Despesas Indiretas - BDI |  |  | 30.9 | 5.91
CUSTO UNITÁRIO (Adotado) |  |  |  | 25.05
Orçamento: 868201 - - 2020 - VITÓRIA
Órgão Cliente: UFES/PU |  |  | Órgão Gerente: UFES/PU |  |  | Data Base: Maio/2020
Planilha: 2 - LOTE 02 - MARUÍPE
Item: 180208 - Limpeza de superfície com jato de alta pressão. af_04/2019 | [6 empty] | Unidade: m2
Base: SINAPI |  | Código Base: '99814 |  | Fonte: SINAPI |  |  | Versão: 13
MÃO DE OBRA | Unid | Código | Coefic. | C. Prod. | Pr. Prod. | Pr. Improd. | Pr. Unit. | Fator Ac. | Subtotal
SERVENTE DE OBRAS (SINAPI) | H | '00006111 | 0.090299 | 1 | 4.94 | 0 | 9.14 | - | 0.825
SubTotal: | [8 empty] | 0.82
MATERIAL | Unid | Código | Coefic. | C. Prod. | Pr. Prod. | Pr. Improd. | Pr. Unit. | Fator Ac. | Subtotal
LAVADORA DE ALTA PRESSAO (LAVA-JATO) PARA AGUA FRIA, PRESSAO DE OPERACAO ENTRE 1400 E 1900 LIB/POL2, VAZAO MAXIMA ENTRE 400 E 700 L/H (SINAPI) | UN | '00000746 | 2.42e-06 | 1 | 1928 | 0 | 1928 | - | 0.005
ENERGIA ELETRICA ATE 2000 KWH INDUSTRIAL, SEM DEMANDA (SINAPI) | KW/H | '00002705 | 0.01785 | 1 | 0.72 | 0 | 0.72 | - | 0.013
ALIMENTACAO - HORISTA (COLETADO CAIXA) (SINAPI) | H | '00037370 | 0.089 | 1 | 2.59 | 0 | 2.59 | - | 0.231
TRANSPORTE - HORISTA (COLETADO CAIXA) (SINAPI) | H | '00037371 | 0.089 | 1 | 0.6 | 0 | 0.6 | - | 0.053
EXAMES - HORISTA (COLETADO CAIXA) (SINAPI) | H | '00037372 | 0.089 | 1 | 0.35 | 0 | 0.35 | - | 0.031
SEGURO - HORISTA (COLETADO CAIXA) (SINAPI) | H | '00037373 | 0.089 | 1 | 0.07 | 0 | 0.07 | - | 0.006
FERRAMENTAS - FAMILIA SERVENTE - HORISTA (ENCARGOS COMPLEMENTARES - COLETADO CAIXA) (SINAPI) | H | '00043467 | 0.089 | 1 | 0.38 | 0 | 0.38 | - | 0.034
EPI - FAMILIA SERVENTE - HORISTA (ENCARGOS COMPLEMENTARES - COLETADO CAIXA) (SINAPI) | H | '00043491 | 0.089 | 1 | 1.02 | 0 | 1.02 | - | 0.091
SubTotal: | [8 empty] | 0.46
RESUMO
DISCRIMINAÇÃO |  |  | TAXA(%) | VALORES
Mão-de-Obra(A) |  |  | 85 | 0.82
Materiais(B) |  |  |  | 0.46
Equipamentos(C) |  |  |  | 0
Produção da Equipe(D) |  |  |  | 1
Custo Horário Total(A+C) |  |  |  | 0.82
Custo Unitário da Execução[(A/D)+(C/D)] = E |  |  |  | 0.82
Custo Direto Total(B+E) |  |  |  | 1.28
Bonificações e Despesas Indiretas - BDI |  |  | 30.9 | 0.4
CUSTO UNITÁRIO (Adotado) |  |  |  | 1.68
Orçamento: 868201 - - 2020 - VITÓRIA
Órgão Cliente: UFES/PU |  |  | Órgão Gerente: UFES/PU |  |  | Data Base: Maio/2020
Planilha: 2 - LOTE 02 - MARUÍPE
Item: 180209 - Limpeza azulejo | [6 empty] | Unidade: m²
Base: LOCAL |  | Código Base: '0937 |  | Fonte: PU/UFES |  |  | Versão: -1
MÃO DE OBRA | Unid | Código | Coefic. | C. Prod. | Pr. Prod. | Pr. Improd. | Pr. Unit. | Fator Ac. | Subtotal
SERVENTE DE OBRAS (SINAPI) | H | '00006111 | 0.30438 | 1 | 4.94 | 0 | 9.14 | - | 2.782
SubTotal: | [8 empty] | 2.78
MATERIAL | Unid | Código | Coefic. | C. Prod. | Pr. Prod. | Pr. Improd. | Pr. Unit. | Fator Ac. | Subtotal
ESTOPA (SINAPI) | KG | '00000013 | 0.09 | 1 | 10.24 | 0 | 10.24 | - | 0.922
SOLVENTE DILUENTE A BASE DE AGUARRAS (SINAPI) | L | '00005318 | 0.015 | 1 | 12.42 | 0 | 12.42 | - | 0.186
ALIMENTACAO - HORISTA (COLETADO CAIXA) (SINAPI) | H | '00037370 | 0.3 | 1 | 2.59 | 0 | 2.59 | - | 0.777
TRANSPORTE - HORISTA (COLETADO CAIXA) (SINAPI) | H | '00037371 | 0.3 | 1 | 0.6 | 0 | 0.6 | - | 0.18
EXAMES - HORISTA (COLETADO CAIXA) (SINAPI) | H | '00037372 | 0.3 | 1 | 0.35 | 0 | 0.35 | - | 0.105
SEGURO - HORISTA (COLETADO CAIXA) (SINAPI) | H | '00037373 | 0.3 | 1 | 0.07 | 0 | 0.07 | - | 0.021
FERRAMENTAS - FAMILIA SERVENTE - HORISTA (ENCARGOS COMPLEMENTARES - COLETADO CAIXA) (SINAPI) | H | '00043467 | 0.3 | 1 | 0.38 | 0 | 0.38 | - | 0.114
EPI - FAMILIA SERVENTE - HORISTA (ENCARGOS COMPLEMENTARES - COLETADO CAIXA) (SINAPI) | H | '00043491 | 0.3 | 1 | 1.02 | 0 | 1.02 | - | 0.306
SubTotal: | [8 empty] | 2.61
RESUMO
DISCRIMINAÇÃO |  |  | TAXA(%) | VALORES
Mão-de-Obra(A) |  |  | 85 | 2.78
Materiais(B) |  |  |  | 2.61
Equipamentos(C) |  |  |  | 0
Produção da Equipe(D) |  |  |  | 1
Custo Horário Total(A+C) |  |  |  | 2.78
Custo Unitário da Execução[(A/D)+(C/D)] = E |  |  |  | 2.78
Custo Direto Total(B+E) |  |  |  | 5.39
Bonificações e Despesas Indiretas - BDI |  |  | 30.9 | 1.67
CUSTO UNITÁRIO (Adotado) |  |  |  | 7.06
Orçamento: 868201 - - 2020 - VITÓRIA
Órgão Cliente: UFES/PU |  |  | Órgão Gerente: UFES/PU |  |  | Data Base: Maio/2020
Planilha: 2 - LOTE 02 - MARUÍPE
Item: 180301 - Montagem e desmontagem de andaime modular fachadeiro, com piso metálico, para edificações com múltiplos pavimentos (exclusive andaime e limpeza). af_11/2017 | [6 empty] | Unidade: m2
Base: SINAPI |  | Código Base: '97063 |  | Fonte: SINAPI |  |  | Versão: 30
MÃO DE OBRA | Unid | Código | Coefic. | C. Prod. | Pr. Prod. | Pr. Improd. | Pr. Unit. | Fator Ac. | Subtotal
SERVENTE DE OBRAS (SINAPI) | H | '00006111 | 0.16371 | 1 | 4.94 | 0 | 9.14 | - | 1.497
MONTADOR DE ESTRUTURAS METALICAS (SINAPI) | H | '00025957 | 0.29743 | 1 | 8.78 | 0 | 16.24 | - | 4.83
SubTotal: | [8 empty] | 6.33
MATERIAL | Unid | Código | Coefic. | C. Prod. | Pr. Prod. | Pr. Improd. | Pr. Unit. | Fator Ac. | Subtotal
ALIMENTACAO - HORISTA (COLETADO CAIXA) (SINAPI) | H | '00037370 | 0.45646 | 1 | 2.59 | 0 | 2.59 | - | 1.182
TRANSPORTE - HORISTA (COLETADO CAIXA) (SINAPI) | H | '00037371 | 0.45646 | 1 | 0.6 | 0 | 0.6 | - | 0.273
EXAMES - HORISTA (COLETADO CAIXA) (SINAPI) | H | '00037372 | 0.45646 | 1 | 0.35 | 0 | 0.35 | - | 0.16
SEGURO - HORISTA (COLETADO CAIXA) (SINAPI) | H | '00037373 | 0.45646 | 1 | 0.07 | 0 | 0.07 | - | 0.032
FERRAMENTAS - FAMILIA OPERADOR ESCAVADEIRA - HORISTA (ENCARGOS COMPLEMENTARES - COLETADO CAIXA) (SINAPI) | H | '00043464 | 0.2951 | 1 | 0.01 | 0 | 0.01 | - | 0.003
FERRAMENTAS - FAMILIA SERVENTE - HORISTA (ENCARGOS COMPLEMENTARES - COLETADO CAIXA) (SINAPI) | H | '00043467 | 0.16136 | 1 | 0.38 | 0 | 0.38 | - | 0.061
EPI - FAMILIA OPERADOR ESCAVADEIRA - HORISTA (ENCARGOS COMPLEMENTARES - COLETADO CAIXA) (SINAPI) | H | '00043488 | 0.2951 | 1 | 0.66 | 0 | 0.66 | - | 0.195
EPI - FAMILIA SERVENTE - HORISTA (ENCARGOS COMPLEMENTARES - COLETADO CAIXA) (SINAPI) | H | '00043491 | 0.16136 | 1 | 1.02 | 0 | 1.02 | - | 0.164
SubTotal: | [8 empty] | 2.07
RESUMO
DISCRIMINAÇÃO |  |  | TAXA(%) | VALORES
Mão-de-Obra(A) |  |  | 85 | 6.32
Materiais(B) |  |  |  | 2.06
Equipamentos(C) |  |  |  | 0
Produção da Equipe(D) |  |  |  | 1
Custo Horário Total(A+C) |  |  |  | 6.32
Custo Unitário da Execução[(A/D)+(C/D)] = E |  |  |  | 6.32
Custo Direto Total(B+E) |  |  |  | 8.38
Bonificações e Despesas Indiretas - BDI |  |  | 30.9 | 2.59
CUSTO UNITÁRIO (Adotado) |  |  |  | 10.97
Orçamento: 868201 - - 2020 - VITÓRIA
Órgão Cliente: UFES/PU |  |  | Órgão Gerente: UFES/PU |  |  | Data Base: Maio/2020
Planilha: 2 - LOTE 02 - MARUÍPE
Item: 180302 - Guarda-corpo fixado em fôrma de madeira com travessões em madeira pregada e fechamento em tela de polipropileno para edificações com até 2 pavimentos. af_11/2017 | [6 empty] | Unidade: m
Base: SINAPI |  | Código Base: '97010 |  | Fonte: SINAPI |  |  | Versão: 30
MÃO DE OBRA | Unid | Código | Coefic. | C. Prod. | Pr. Prod. | Pr. Improd. | Pr. Unit. | Fator Ac. | Subtotal
CARPINTEIRO DE FORMAS (SINAPI) | H | '00001213 | 0.42836 | 1 | 7.92 | 0 | 14.65 | - | 6.275
OPERADOR DE MAQUINAS E TRATORES DIVERSOS (TERRAPLANAGEM) (SINAPI) | H | '00004230 | 0.011893 | 1 | 9.65 | 0 | 17.85 | - | 0.212
CARPINTEIRO AUXILIAR (SINAPI) | H | '00006117 | 0.25508 | 1 | 6.23 | 0 | 11.53 | - | 2.941
SubTotal: | [8 empty] | 9.43
MATERIAL | Unid | Código | Coefic. | C. Prod. | Pr. Prod. | Pr. Improd. | Pr. Unit. | Fator Ac. | Subtotal
ENERGIA ELETRICA ATE 2000 KWH INDUSTRIAL, SEM DEMANDA (SINAPI) | KW/H | '00002705 | 0.007608 | 1 | 0.72 | 0 | 0.72 | - | 0.005
TABUA DE MADEIRA APARELHADA *2,5 X 15* CM, MACARANDUBA, ANGELIM OU EQUIVALENTE DA REGIAO (SINAPI) | M2 | '00003993 | 0.2332 | 1 | 88.93 | 0 | 88.93 | - | 20.738
PREGO DE ACO POLIDO COM CABECA 17 X 21 (2 X 11) (SINAPI) | KG | '00005068 | 0.0389 | 1 | 12.56 | 0 | 12.56 | - | 0.489
SERRA CIRCULAR DE BANCADA COM MOTOR ELETRICO, POTENCIA DE *1600* W, PARA DISCO DE DIAMETRO DE 10" (250 MM) (SINAPI) | UN | '00014618 | 1.14e-06 | 1 | 1316.63 | 0 | 1316.63 | - | 0.001
PECA DE MADEIRA APARELHADA *7,5 X 7,5* CM (3 X 3 ") MACARANDUBA, ANGELIM OU EQUIVALENTE DA REGIAO (SINAPI) | M | '00020209 | 0.6607 | 1 | 14.95 | 0 | 14.95 | - | 9.877
ALIMENTACAO - HORISTA (COLETADO CAIXA) (SINAPI) | H | '00037370 | 0.6893 | 1 | 2.59 | 0 | 2.59 | - | 1.785
TRANSPORTE - HORISTA (COLETADO CAIXA) (SINAPI) | H | '00037371 | 0.6893 | 1 | 0.6 | 0 | 0.6 | - | 0.414
EXAMES - HORISTA (COLETADO CAIXA) (SINAPI) | H | '00037372 | 0.6893 | 1 | 0.35 | 0 | 0.35 | - | 0.241
SEGURO - HORISTA (COLETADO CAIXA) (SINAPI) | H | '00037373 | 0.6893 | 1 | 0.07 | 0 | 0.07 | - | 0.049
TELA PLASTICA TECIDA LISTRADA BRANCA E LARANJA, TIPO GUARDA CORPO, EM POLIETILENO MONOFILADO, ROLO 1,20 X 50 M (L X C) (SINAPI) | M | '00037525 | 0.6 | 1 | 2.11 | 0 | 2.11 | - | 1.266
FERRAMENTAS - FAMILIA CARPINTEIRO DE FORMAS - HORISTA (ENCARGOS COMPLEMENTARES - COLETADO CAIXA) (SINAPI) | H | '00043459 | 0.6775 | 1 | 0.34 | 0 | 0.34 | - | 0.231
FERRAMENTAS - FAMILIA OPERADOR ESCAVADEIRA - HORISTA (ENCARGOS COMPLEMENTARES - COLETADO CAIXA) (SINAPI) | H | '00043464 | 0.0118 | 1 | 0.01 | 0 | 0.01 | - | 0
EPI - FAMILIA CARPINTEIRO DE FORMAS - HORISTA (ENCARGOS COMPLEMENTARES - COLETADO CAIXA) (SINAPI) | H | '00043483 | 0.6775 | 1 | 1.08 | 0 | 1.08 | - | 0.732
EPI - FAMILIA OPERADOR ESCAVADEIRA - HORISTA (ENCARGOS COMPLEMENTARES - COLETADO CAIXA) (SINAPI) | H | '00043488 | 0.0118 | 1 | 0.66 | 0 | 0.66 | - | 0.008
SubTotal: | [8 empty] | 35.84
RESUMO
DISCRIMINAÇÃO |  |  | TAXA(%) | VALORES
Mão-de-Obra(A) |  |  | 85 | 9.43
Materiais(B) |  |  |  | 35.82
Equipamentos(C) |  |  |  | 0
Produção da Equipe(D) |  |  |  | 1
Custo Horário Total(A+C) |  |  |  | 9.43
Custo Unitário da Execução[(A/D)+(C/D)] = E |  |  |  | 9.43
Custo Direto Total(B+E) |  |  |  | 45.25
Bonificações e Despesas Indiretas - BDI |  |  | 30.9 | 13.98
CUSTO UNITÁRIO (Adotado) |  |  |  | 59.23
Orçamento: 868201 - - 2020 - VITÓRIA
Órgão Cliente: UFES/PU |  |  | Órgão Gerente: UFES/PU |  |  | Data Base: Maio/2020
Planilha: 2 - LOTE 02 - MARUÍPE
Item: 180303 - Locação de andaime metálico para trabalho em fachada de edifíco (aluguel de 1 m² por 1 mês) inclusive frete, montagem e desmontagem | [6 empty] | Unidade: m2
Base: LABOR/SINAPI/PU-UFES |  | Código Base: '020339 |  | Fonte: LABOR |  |  | Versão: 51
MÃO DE OBRA | Unid | Código | Coefic. | C. Prod. | Pr. Prod. | Pr. Improd. | Pr. Unit. | Fator Ac. | Subtotal
INSTALADOR DE TUBULACOES (TUBOS/EQUIPAMENTOS) (SINAPI) | H | '00002701 | 0.080816 | 1 | 8.5 | 0 | 15.73 | - | 1.271
SERVENTE DE OBRAS (SINAPI) | H | '00006111 | 0.16234 | 1 | 4.94 | 0 | 9.14 | - | 1.484
SubTotal: | [8 empty] | 2.76
MATERIAL | Unid | Código | Coefic. | C. Prod. | Pr. Prod. | Pr. Improd. | Pr. Unit. | Fator Ac. | Subtotal
ANDAIME PARA FACHADA (LOCAÇÃO MENSAL) (LABOR) | M2 | '021211 | 1.03 | 1 | 6 | 0 | 6 | - | 6.18
ALIMENTACAO - HORISTA (COLETADO CAIXA) (SINAPI) | H | '00037370 | 0.24 | 1 | 2.59 | 0 | 2.59 | - | 0.622
TRANSPORTE - HORISTA (COLETADO CAIXA) (SINAPI) | H | '00037371 | 0.24 | 1 | 0.6 | 0 | 0.6 | - | 0.144
EXAMES - HORISTA (COLETADO CAIXA) (SINAPI) | H | '00037372 | 0.24 | 1 | 0.35 | 0 | 0.35 | - | 0.084
SEGURO - HORISTA (COLETADO CAIXA) (SINAPI) | H | '00037373 | 0.24 | 1 | 0.07 | 0 | 0.07 | - | 0.017
FERRAMENTAS - FAMILIA OPERADOR ESCAVADEIRA - HORISTA (ENCARGOS COMPLEMENTARES - COLETADO CAIXA) (SINAPI) | H | '00043464 | 0.08 | 1 | 0.01 | 0 | 0.01 | - | 0.001
FERRAMENTAS - FAMILIA SERVENTE - HORISTA (ENCARGOS COMPLEMENTARES - COLETADO CAIXA) (SINAPI) | H | '00043467 | 0.16 | 1 | 0.38 | 0 | 0.38 | - | 0.061
EPI - FAMILIA OPERADOR ESCAVADEIRA - HORISTA (ENCARGOS COMPLEMENTARES - COLETADO CAIXA) (SINAPI) | H | '00043488 | 0.08 | 1 | 0.66 | 0 | 0.66 | - | 0.053
EPI - FAMILIA SERVENTE - HORISTA (ENCARGOS COMPLEMENTARES - COLETADO CAIXA) (SINAPI) | H | '00043491 | 0.16 | 1 | 1.02 | 0 | 1.02 | - | 0.163
SubTotal: | [8 empty] | 7.32
RESUMO
DISCRIMINAÇÃO |  |  | TAXA(%) | VALORES
Mão-de-Obra(A) |  |  | 85 | 2.76
Materiais(B) |  |  |  | 7.33
Equipamentos(C) |  |  |  | 0
Produção da Equipe(D) |  |  |  | 1
Custo Horário Total(A+C) |  |  |  | 2.76
Custo Unitário da Execução[(A/D)+(C/D)] = E |  |  |  | 2.76
Custo Direto Total(B+E) |  |  |  | 10.09
Bonificações e Despesas Indiretas - BDI |  |  | 30.9 | 3.12
CUSTO UNITÁRIO (Adotado) |  |  |  | 13.21
Orçamento: 868201 - - 2020 - VITÓRIA
Órgão Cliente: UFES/PU |  |  | Órgão Gerente: UFES/PU |  |  | Data Base: Maio/2020
Planilha: 2 - LOTE 02 - MARUÍPE
Item: 180401 - Instalação de suporte para TV, sem fornecimento. | [6 empty] | Unidade: und
Base: LOCAL |  | Código Base: '0494 |  | Fonte: PU/UFES |  |  | Versão: -1
MÃO DE OBRA | Unid | Código | Coefic. | C. Prod. | Pr. Prod. | Pr. Improd. | Pr. Unit. | Fator Ac. | Subtotal
PEDREIRO (SINAPI) | H | '00004750 | 0.40584 | 1 | 7.92 | 0 | 14.65 | - | 5.946
AUXILIAR DE PEDREIRO (SINAPI) | H | '00006127 | 0.40408 | 1 | 4.93 | 0 | 9.12 | - | 3.685
SubTotal: | [8 empty] | 9.63
MATERIAL | Unid | Código | Coefic. | C. Prod. | Pr. Prod. | Pr. Improd. | Pr. Unit. | Fator Ac. | Subtotal
ALIMENTACAO - HORISTA (COLETADO CAIXA) (SINAPI) | H | '00037370 | 0.8 | 1 | 2.59 | 0 | 2.59 | - | 2.072
TRANSPORTE - HORISTA (COLETADO CAIXA) (SINAPI) | H | '00037371 | 0.8 | 1 | 0.6 | 0 | 0.6 | - | 0.48
EXAMES - HORISTA (COLETADO CAIXA) (SINAPI) | H | '00037372 | 0.8 | 1 | 0.35 | 0 | 0.35 | - | 0.28
SEGURO - HORISTA (COLETADO CAIXA) (SINAPI) | H | '00037373 | 0.8 | 1 | 0.07 | 0 | 0.07 | - | 0.056
FERRAMENTAS - FAMILIA PEDREIRO - HORISTA (ENCARGOS COMPLEMENTARES - COLETADO CAIXA) (SINAPI) | H | '00043465 | 0.8 | 1 | 0.5 | 0 | 0.5 | - | 0.4
EPI - FAMILIA PEDREIRO - HORISTA (ENCARGOS COMPLEMENTARES - COLETADO CAIXA) (SINAPI) | H | '00043489 | 0.8 | 1 | 0.96 | 0 | 0.96 | - | 0.768
SubTotal: | [8 empty] | 4.06
RESUMO
DISCRIMINAÇÃO |  |  | TAXA(%) | VALORES
Mão-de-Obra(A) |  |  | 85 | 9.63
Materiais(B) |  |  |  | 4.06
Equipamentos(C) |  |  |  | 0
Produção da Equipe(D) |  |  |  | 1
Custo Horário Total(A+C) |  |  |  | 9.63
Custo Unitário da Execução[(A/D)+(C/D)] = E |  |  |  | 9.63
Custo Direto Total(B+E) |  |  |  | 13.69
Bonificações e Despesas Indiretas - BDI |  |  | 30.9 | 4.23
CUSTO UNITÁRIO (Adotado) |  |  |  | 17.92
Orçamento: 868201 - - 2020 - VITÓRIA
Órgão Cliente: UFES/PU |  |  | Órgão Gerente: UFES/PU |  |  | Data Base: Maio/2020
Planilha: 2 - LOTE 02 - MARUÍPE
Item: 180402 - Passadicos com tabuas de madeira para pedestres | [6 empty] | Unidade: m²
Base: LOCAL |  | Código Base: '1084 |  | Fonte: PU/UFES |  |  | Versão: -1
MÃO DE OBRA | Unid | Código | Coefic. | C. Prod. | Pr. Prod. | Pr. Improd. | Pr. Unit. | Fator Ac. | Subtotal
CARPINTEIRO DE FORMAS (SINAPI) | H | '00001213 | 0.50395 | 1 | 7.92 | 0 | 14.65 | - | 7.383
SERVENTE DE OBRAS (SINAPI) | H | '00006111 | 1.5219 | 1 | 4.94 | 0 | 9.14 | - | 13.91
SubTotal: | [8 empty] | 21.29
MATERIAL | Unid | Código | Coefic. | C. Prod. | Pr. Prod. | Pr. Improd. | Pr. Unit. | Fator Ac. | Subtotal
VIGA DE MADEIRA NAO APARELHADA *6 X 16* CM, MACARANDUBA, ANGELIM OU EQUIVALENTE DA REGIAO (SINAPI) | M | '00004472 | 0.7619 | 1 | 23.7 | 0 | 23.7 | - | 18.057
PREGO DE ACO POLIDO COM CABECA 18 X 27 (2 1/2 X 10) (SINAPI) | KG | '00005061 | 0.2 | 1 | 12.35 | 0 | 12.35 | - | 2.47
TABUA DE MADEIRA NAO APARELHADA *2,5 X 30* CM, CEDRINHO OU EQUIVALENTE DA REGIAO (SINAPI) | M | '00006189 | 0.4285 | 1 | 13.69 | 0 | 13.69 | - | 5.866
ALIMENTACAO - HORISTA (COLETADO CAIXA) (SINAPI) | H | '00037370 | 2 | 1 | 2.59 | 0 | 2.59 | - | 5.18
TRANSPORTE - HORISTA (COLETADO CAIXA) (SINAPI) | H | '00037371 | 2 | 1 | 0.6 | 0 | 0.6 | - | 1.2
EXAMES - HORISTA (COLETADO CAIXA) (SINAPI) | H | '00037372 | 2 | 1 | 0.35 | 0 | 0.35 | - | 0.7
SEGURO - HORISTA (COLETADO CAIXA) (SINAPI) | H | '00037373 | 2 | 1 | 0.07 | 0 | 0.07 | - | 0.14
FERRAMENTAS - FAMILIA CARPINTEIRO DE FORMAS - HORISTA (ENCARGOS COMPLEMENTARES - COLETADO CAIXA) (SINAPI) | H | '00043459 | 0.5 | 1 | 0.34 | 0 | 0.34 | - | 0.17
FERRAMENTAS - FAMILIA SERVENTE - HORISTA (ENCARGOS COMPLEMENTARES - COLETADO CAIXA) (SINAPI) | H | '00043467 | 1.5 | 1 | 0.38 | 0 | 0.38 | - | 0.57
EPI - FAMILIA CARPINTEIRO DE FORMAS - HORISTA (ENCARGOS COMPLEMENTARES - COLETADO CAIXA) (SINAPI) | H | '00043483 | 0.5 | 1 | 1.08 | 0 | 1.08 | - | 0.54
EPI - FAMILIA SERVENTE - HORISTA (ENCARGOS COMPLEMENTARES - COLETADO CAIXA) (SINAPI) | H | '00043491 | 1.5 | 1 | 1.02 | 0 | 1.02 | - | 1.53
SubTotal: | [8 empty] | 36.42
RESUMO
DISCRIMINAÇÃO |  |  | TAXA(%) | VALORES
Mão-de-Obra(A) |  |  | 85 | 21.29
Materiais(B) |  |  |  | 36.42
Equipamentos(C) |  |  |  | 0
Produção da Equipe(D) |  |  |  | 1
Custo Horário Total(A+C) |  |  |  | 21.29
Custo Unitário da Execução[(A/D)+(C/D)] = E |  |  |  | 21.29
Custo Direto Total(B+E) |  |  |  | 57.71
Bonificações e Despesas Indiretas - BDI |  |  | 30.9 | 17.83
CUSTO UNITÁRIO (Adotado) |  |  |  | 75.54
Orçamento: 868201 - - 2020 - VITÓRIA
Órgão Cliente: UFES/PU |  |  | Órgão Gerente: UFES/PU |  |  | Data Base: Maio/2020
Planilha: 2 - LOTE 02 - MARUÍPE
Item: 180403 - Instalação de suporte para retroprojetor, sem fornecimento. | [6 empty] | Unidade: und
Base: LOCAL |  | Código Base: '0495 |  | Fonte: PU/UFES |  |  | Versão: -1
MÃO DE OBRA | Unid | Código | Coefic. | C. Prod. | Pr. Prod. | Pr. Improd. | Pr. Unit. | Fator Ac. | Subtotal
PEDREIRO (SINAPI) | H | '00004750 | 0.40584 | 1 | 7.92 | 0 | 14.65 | - | 5.946
AUXILIAR DE PEDREIRO (SINAPI) | H | '00006127 | 0.40408 | 1 | 4.93 | 0 | 9.12 | - | 3.685
SubTotal: | [8 empty] | 9.63
MATERIAL | Unid | Código | Coefic. | C. Prod. | Pr. Prod. | Pr. Improd. | Pr. Unit. | Fator Ac. | Subtotal
ALIMENTACAO - HORISTA (COLETADO CAIXA) (SINAPI) | H | '00037370 | 0.8 | 1 | 2.59 | 0 | 2.59 | - | 2.072
TRANSPORTE - HORISTA (COLETADO CAIXA) (SINAPI) | H | '00037371 | 0.8 | 1 | 0.6 | 0 | 0.6 | - | 0.48
EXAMES - HORISTA (COLETADO CAIXA) (SINAPI) | H | '00037372 | 0.8 | 1 | 0.35 | 0 | 0.35 | - | 0.28
SEGURO - HORISTA (COLETADO CAIXA) (SINAPI) | H | '00037373 | 0.8 | 1 | 0.07 | 0 | 0.07 | - | 0.056
FERRAMENTAS - FAMILIA PEDREIRO - HORISTA (ENCARGOS COMPLEMENTARES - COLETADO CAIXA) (SINAPI) | H | '00043465 | 0.8 | 1 | 0.5 | 0 | 0.5 | - | 0.4
EPI - FAMILIA PEDREIRO - HORISTA (ENCARGOS COMPLEMENTARES - COLETADO CAIXA) (SINAPI) | H | '00043489 | 0.8 | 1 | 0.96 | 0 | 0.96 | - | 0.768
SubTotal: | [8 empty] | 4.06
RESUMO
DISCRIMINAÇÃO |  |  | TAXA(%) | VALORES
Mão-de-Obra(A) |  |  | 85 | 9.63
Materiais(B) |  |  |  | 4.06
Equipamentos(C) |  |  |  | 0
Produção da Equipe(D) |  |  |  | 1
Custo Horário Total(A+C) |  |  |  | 9.63
Custo Unitário da Execução[(A/D)+(C/D)] = E |  |  |  | 9.63
Custo Direto Total(B+E) |  |  |  | 13.69
Bonificações e Despesas Indiretas - BDI |  |  | 30.9 | 4.23
CUSTO UNITÁRIO (Adotado) |  |  |  | 17.92
Orçamento: 868201 - - 2020 - VITÓRIA
Órgão Cliente: UFES/PU |  |  | Órgão Gerente: UFES/PU |  |  | Data Base: Maio/2020
Planilha: 2 - LOTE 02 - MARUÍPE
Item: 180404 - Desmontagem de estante | [6 empty] | Unidade: m2
Base: LOCAL |  | Código Base: '0599 |  | Fonte: PU/UFES |  |  | Versão: -1
MÃO DE OBRA | Unid | Código | Coefic. | C. Prod. | Pr. Prod. | Pr. Improd. | Pr. Unit. | Fator Ac. | Subtotal
CARPINTEIRO DE ESQUADRIAS (SINAPI) | H | '00001214 | 0.90918 | 1 | 6.64 | 0 | 12.28 | - | 11.165
CARPINTEIRO AUXILIAR (SINAPI) | H | '00006117 | 0.90918 | 1 | 6.23 | 0 | 11.53 | - | 10.483
SubTotal: | [8 empty] | 21.65
MATERIAL | Unid | Código | Coefic. | C. Prod. | Pr. Prod. | Pr. Improd. | Pr. Unit. | Fator Ac. | Subtotal
ALIMENTACAO - HORISTA (COLETADO CAIXA) (SINAPI) | H | '00037370 | 1.8 | 1 | 2.59 | 0 | 2.59 | - | 4.662
TRANSPORTE - HORISTA (COLETADO CAIXA) (SINAPI) | H | '00037371 | 1.8 | 1 | 0.6 | 0 | 0.6 | - | 1.08
EXAMES - HORISTA (COLETADO CAIXA) (SINAPI) | H | '00037372 | 1.8 | 1 | 0.35 | 0 | 0.35 | - | 0.63
SEGURO - HORISTA (COLETADO CAIXA) (SINAPI) | H | '00037373 | 1.8 | 1 | 0.07 | 0 | 0.07 | - | 0.126
FERRAMENTAS - FAMILIA CARPINTEIRO DE FORMAS - HORISTA (ENCARGOS COMPLEMENTARES - COLETADO CAIXA) (SINAPI) | H | '00043459 | 1.8 | 1 | 0.34 | 0 | 0.34 | - | 0.612
EPI - FAMILIA CARPINTEIRO DE FORMAS - HORISTA (ENCARGOS COMPLEMENTARES - COLETADO CAIXA) (SINAPI) | H | '00043483 | 1.8 | 1 | 1.08 | 0 | 1.08 | - | 1.944
SubTotal: | [8 empty] | 9.05
RESUMO
DISCRIMINAÇÃO |  |  | TAXA(%) | VALORES
Mão-de-Obra(A) |  |  | 85 | 21.65
Materiais(B) |  |  |  | 9.05
Equipamentos(C) |  |  |  | 0
Produção da Equipe(D) |  |  |  | 1
Custo Horário Total(A+C) |  |  |  | 21.65
Custo Unitário da Execução[(A/D)+(C/D)] = E |  |  |  | 21.65
Custo Direto Total(B+E) |  |  |  | 30.7
Bonificações e Despesas Indiretas - BDI |  |  | 30.9 | 9.49
CUSTO UNITÁRIO (Adotado) |  |  |  | 40.19
Orçamento: 868201 - - 2020 - VITÓRIA
Órgão Cliente: UFES/PU |  |  | Órgão Gerente: UFES/PU |  |  | Data Base: Maio/2020
Planilha: 2 - LOTE 02 - MARUÍPE
Item: 180405 - Desmontagem de armário | [6 empty] | Unidade: m2
Base: LOCAL |  | Código Base: '0601 |  | Fonte: PU/UFES |  |  | Versão: -1
MÃO DE OBRA | Unid | Código | Coefic. | C. Prod. | Pr. Prod. | Pr. Improd. | Pr. Unit. | Fator Ac. | Subtotal
CARPINTEIRO DE ESQUADRIAS (SINAPI) | H | '00001214 | 1.1112 | 1 | 6.64 | 0 | 12.28 | - | 13.646
CARPINTEIRO AUXILIAR (SINAPI) | H | '00006117 | 1.1112 | 1 | 6.23 | 0 | 11.53 | - | 12.812
SubTotal: | [8 empty] | 26.46
MATERIAL | Unid | Código | Coefic. | C. Prod. | Pr. Prod. | Pr. Improd. | Pr. Unit. | Fator Ac. | Subtotal
ALIMENTACAO - HORISTA (COLETADO CAIXA) (SINAPI) | H | '00037370 | 2.2 | 1 | 2.59 | 0 | 2.59 | - | 5.698
TRANSPORTE - HORISTA (COLETADO CAIXA) (SINAPI) | H | '00037371 | 2.2 | 1 | 0.6 | 0 | 0.6 | - | 1.32
EXAMES - HORISTA (COLETADO CAIXA) (SINAPI) | H | '00037372 | 2.2 | 1 | 0.35 | 0 | 0.35 | - | 0.77
SEGURO - HORISTA (COLETADO CAIXA) (SINAPI) | H | '00037373 | 2.2 | 1 | 0.07 | 0 | 0.07 | - | 0.154
FERRAMENTAS - FAMILIA CARPINTEIRO DE FORMAS - HORISTA (ENCARGOS COMPLEMENTARES - COLETADO CAIXA) (SINAPI) | H | '00043459 | 2.2 | 1 | 0.34 | 0 | 0.34 | - | 0.748
EPI - FAMILIA CARPINTEIRO DE FORMAS - HORISTA (ENCARGOS COMPLEMENTARES - COLETADO CAIXA) (SINAPI) | H | '00043483 | 2.2 | 1 | 1.08 | 0 | 1.08 | - | 2.376
SubTotal: | [8 empty] | 11.07
RESUMO
DISCRIMINAÇÃO |  |  | TAXA(%) | VALORES
Mão-de-Obra(A) |  |  | 85 | 26.46
Materiais(B) |  |  |  | 11.07
Equipamentos(C) |  |  |  | 0
Produção da Equipe(D) |  |  |  | 1
Custo Horário Total(A+C) |  |  |  | 26.46
Custo Unitário da Execução[(A/D)+(C/D)] = E |  |  |  | 26.46
Custo Direto Total(B+E) |  |  |  | 37.53
Bonificações e Despesas Indiretas - BDI |  |  | 30.9 | 11.6
CUSTO UNITÁRIO (Adotado) |  |  |  | 49.13
Orçamento: 868201 - - 2020 - VITÓRIA
Órgão Cliente: UFES/PU |  |  | Órgão Gerente: UFES/PU |  |  | Data Base: Maio/2020
Planilha: 2 - LOTE 02 - MARUÍPE
Item: 180406 - Desmontagem de estação de trabalho para 01 pessoa | [6 empty] | Unidade: un
Base: LOCAL |  | Código Base: '0602 |  | Fonte: PU/UFES |  |  | Versão: -1
MÃO DE OBRA | Unid | Código | Coefic. | C. Prod. | Pr. Prod. | Pr. Improd. | Pr. Unit. | Fator Ac. | Subtotal
CARPINTEIRO DE ESQUADRIAS (SINAPI) | H | '00001214 | 1.3638 | 1 | 6.64 | 0 | 12.28 | - | 16.747
CARPINTEIRO AUXILIAR (SINAPI) | H | '00006117 | 1.3638 | 1 | 6.23 | 0 | 11.53 | - | 15.724
SubTotal: | [8 empty] | 32.47
MATERIAL | Unid | Código | Coefic. | C. Prod. | Pr. Prod. | Pr. Improd. | Pr. Unit. | Fator Ac. | Subtotal
ALIMENTACAO - HORISTA (COLETADO CAIXA) (SINAPI) | H | '00037370 | 2.7 | 1 | 2.59 | 0 | 2.59 | - | 6.993
TRANSPORTE - HORISTA (COLETADO CAIXA) (SINAPI) | H | '00037371 | 2.7 | 1 | 0.6 | 0 | 0.6 | - | 1.62
EXAMES - HORISTA (COLETADO CAIXA) (SINAPI) | H | '00037372 | 2.7 | 1 | 0.35 | 0 | 0.35 | - | 0.945
SEGURO - HORISTA (COLETADO CAIXA) (SINAPI) | H | '00037373 | 2.7 | 1 | 0.07 | 0 | 0.07 | - | 0.189
FERRAMENTAS - FAMILIA CARPINTEIRO DE FORMAS - HORISTA (ENCARGOS COMPLEMENTARES - COLETADO CAIXA) (SINAPI) | H | '00043459 | 2.7 | 1 | 0.34 | 0 | 0.34 | - | 0.918
EPI - FAMILIA CARPINTEIRO DE FORMAS - HORISTA (ENCARGOS COMPLEMENTARES - COLETADO CAIXA) (SINAPI) | H | '00043483 | 2.7 | 1 | 1.08 | 0 | 1.08 | - | 2.916
SubTotal: | [8 empty] | 13.58
RESUMO
DISCRIMINAÇÃO |  |  | TAXA(%) | VALORES
Mão-de-Obra(A) |  |  | 85 | 32.47
Materiais(B) |  |  |  | 13.58
Equipamentos(C) |  |  |  | 0
Produção da Equipe(D) |  |  |  | 1
Custo Horário Total(A+C) |  |  |  | 32.47
Custo Unitário da Execução[(A/D)+(C/D)] = E |  |  |  | 32.47
Custo Direto Total(B+E) |  |  |  | 46.05
Bonificações e Despesas Indiretas - BDI |  |  | 30.9 | 14.23
CUSTO UNITÁRIO (Adotado) |  |  |  | 60.28
Orçamento: 868201 - - 2020 - VITÓRIA
Órgão Cliente: UFES/PU |  |  | Órgão Gerente: UFES/PU |  |  | Data Base: Maio/2020
Planilha: 2 - LOTE 02 - MARUÍPE
Item: 180407 - Montagem de armário | [6 empty] | Unidade: m2
Base: LOCAL |  | Código Base: '0603 |  | Fonte: PU/UFES |  |  | Versão: -1
MÃO DE OBRA | Unid | Código | Coefic. | C. Prod. | Pr. Prod. | Pr. Improd. | Pr. Unit. | Fator Ac. | Subtotal
CARPINTEIRO DE ESQUADRIAS (SINAPI) | H | '00001214 | 2.1214 | 1 | 6.64 | 0 | 12.28 | - | 26.051
CARPINTEIRO AUXILIAR (SINAPI) | H | '00006117 | 2.1214 | 1 | 6.23 | 0 | 11.53 | - | 24.46
SubTotal: | [8 empty] | 50.51
MATERIAL | Unid | Código | Coefic. | C. Prod. | Pr. Prod. | Pr. Improd. | Pr. Unit. | Fator Ac. | Subtotal
ALIMENTACAO - HORISTA (COLETADO CAIXA) (SINAPI) | H | '00037370 | 4.2 | 1 | 2.59 | 0 | 2.59 | - | 10.878
TRANSPORTE - HORISTA (COLETADO CAIXA) (SINAPI) | H | '00037371 | 4.2 | 1 | 0.6 | 0 | 0.6 | - | 2.52
EXAMES - HORISTA (COLETADO CAIXA) (SINAPI) | H | '00037372 | 4.2 | 1 | 0.35 | 0 | 0.35 | - | 1.47
SEGURO - HORISTA (COLETADO CAIXA) (SINAPI) | H | '00037373 | 4.2 | 1 | 0.07 | 0 | 0.07 | - | 0.294
FERRAMENTAS - FAMILIA CARPINTEIRO DE FORMAS - HORISTA (ENCARGOS COMPLEMENTARES - COLETADO CAIXA) (SINAPI) | H | '00043459 | 4.2 | 1 | 0.34 | 0 | 0.34 | - | 1.428
EPI - FAMILIA CARPINTEIRO DE FORMAS - HORISTA (ENCARGOS COMPLEMENTARES - COLETADO CAIXA) (SINAPI) | H | '00043483 | 4.2 | 1 | 1.08 | 0 | 1.08 | - | 4.536
SubTotal: | [8 empty] | 21.13
RESUMO
DISCRIMINAÇÃO |  |  | TAXA(%) | VALORES
Mão-de-Obra(A) |  |  | 85 | 50.51
Materiais(B) |  |  |  | 21.13
Equipamentos(C) |  |  |  | 0
Produção da Equipe(D) |  |  |  | 1
Custo Horário Total(A+C) |  |  |  | 50.51
Custo Unitário da Execução[(A/D)+(C/D)] = E |  |  |  | 50.51
Custo Direto Total(B+E) |  |  |  | 71.64
Bonificações e Despesas Indiretas - BDI |  |  | 30.9 | 22.14
CUSTO UNITÁRIO (Adotado) |  |  |  | 93.78
Orçamento: 868201 - - 2020 - VITÓRIA
Órgão Cliente: UFES/PU |  |  | Órgão Gerente: UFES/PU |  |  | Data Base: Maio/2020
Planilha: 2 - LOTE 02 - MARUÍPE
Item: 180408 - Montagem de estante | [6 empty] | Unidade: m2
Base: LOCAL |  | Código Base: '0604 |  | Fonte: PU/UFES |  |  | Versão: -1
MÃO DE OBRA | Unid | Código | Coefic. | C. Prod. | Pr. Prod. | Pr. Improd. | Pr. Unit. | Fator Ac. | Subtotal
CARPINTEIRO DE ESQUADRIAS (SINAPI) | H | '00001214 | 1.9699 | 1 | 6.64 | 0 | 12.28 | - | 24.19
CARPINTEIRO AUXILIAR (SINAPI) | H | '00006117 | 1.9699 | 1 | 6.23 | 0 | 11.53 | - | 22.713
SubTotal: | [8 empty] | 46.9
MATERIAL | Unid | Código | Coefic. | C. Prod. | Pr. Prod. | Pr. Improd. | Pr. Unit. | Fator Ac. | Subtotal
ALIMENTACAO - HORISTA (COLETADO CAIXA) (SINAPI) | H | '00037370 | 3.9 | 1 | 2.59 | 0 | 2.59 | - | 10.101
TRANSPORTE - HORISTA (COLETADO CAIXA) (SINAPI) | H | '00037371 | 3.9 | 1 | 0.6 | 0 | 0.6 | - | 2.34
EXAMES - HORISTA (COLETADO CAIXA) (SINAPI) | H | '00037372 | 3.9 | 1 | 0.35 | 0 | 0.35 | - | 1.365
SEGURO - HORISTA (COLETADO CAIXA) (SINAPI) | H | '00037373 | 3.9 | 1 | 0.07 | 0 | 0.07 | - | 0.273
FERRAMENTAS - FAMILIA CARPINTEIRO DE FORMAS - HORISTA (ENCARGOS COMPLEMENTARES - COLETADO CAIXA) (SINAPI) | H | '00043459 | 3.9 | 1 | 0.34 | 0 | 0.34 | - | 1.326
EPI - FAMILIA CARPINTEIRO DE FORMAS - HORISTA (ENCARGOS COMPLEMENTARES - COLETADO CAIXA) (SINAPI) | H | '00043483 | 3.9 | 1 | 1.08 | 0 | 1.08 | - | 4.212
SubTotal: | [8 empty] | 19.62
RESUMO
DISCRIMINAÇÃO |  |  | TAXA(%) | VALORES
Mão-de-Obra(A) |  |  | 85 | 46.9
Materiais(B) |  |  |  | 19.62
Equipamentos(C) |  |  |  | 0
Produção da Equipe(D) |  |  |  | 1
Custo Horário Total(A+C) |  |  |  | 46.9
Custo Unitário da Execução[(A/D)+(C/D)] = E |  |  |  | 46.9
Custo Direto Total(B+E) |  |  |  | 66.52
Bonificações e Despesas Indiretas - BDI |  |  | 30.9 | 20.55
CUSTO UNITÁRIO (Adotado) |  |  |  | 87.07
Orçamento: 868201 - - 2020 - VITÓRIA
Órgão Cliente: UFES/PU |  |  | Órgão Gerente: UFES/PU |  |  | Data Base: Maio/2020
Planilha: 2 - LOTE 02 - MARUÍPE
Item: 180409 - Montagem de estação de trabalho para 01 pessoa | [6 empty] | Unidade: un
Base: LOCAL |  | Código Base: '0605 |  | Fonte: PU/UFES |  |  | Versão: -1
MÃO DE OBRA | Unid | Código | Coefic. | C. Prod. | Pr. Prod. | Pr. Improd. | Pr. Unit. | Fator Ac. | Subtotal
CARPINTEIRO DE ESQUADRIAS (SINAPI) | H | '00001214 | 2.5255 | 1 | 6.64 | 0 | 12.28 | - | 31.013
CARPINTEIRO AUXILIAR (SINAPI) | H | '00006117 | 2.5255 | 1 | 6.23 | 0 | 11.53 | - | 29.119
SubTotal: | [8 empty] | 60.13
MATERIAL | Unid | Código | Coefic. | C. Prod. | Pr. Prod. | Pr. Improd. | Pr. Unit. | Fator Ac. | Subtotal
ALIMENTACAO - HORISTA (COLETADO CAIXA) (SINAPI) | H | '00037370 | 5 | 1 | 2.59 | 0 | 2.59 | - | 12.95
TRANSPORTE - HORISTA (COLETADO CAIXA) (SINAPI) | H | '00037371 | 5 | 1 | 0.6 | 0 | 0.6 | - | 3
EXAMES - HORISTA (COLETADO CAIXA) (SINAPI) | H | '00037372 | 5 | 1 | 0.35 | 0 | 0.35 | - | 1.75
SEGURO - HORISTA (COLETADO CAIXA) (SINAPI) | H | '00037373 | 5 | 1 | 0.07 | 0 | 0.07 | - | 0.35
FERRAMENTAS - FAMILIA CARPINTEIRO DE FORMAS - HORISTA (ENCARGOS COMPLEMENTARES - COLETADO CAIXA) (SINAPI) | H | '00043459 | 5 | 1 | 0.34 | 0 | 0.34 | - | 1.7
EPI - FAMILIA CARPINTEIRO DE FORMAS - HORISTA (ENCARGOS COMPLEMENTARES - COLETADO CAIXA) (SINAPI) | H | '00043483 | 5 | 1 | 1.08 | 0 | 1.08 | - | 5.4
SubTotal: | [8 empty] | 25.15
RESUMO
DISCRIMINAÇÃO |  |  | TAXA(%) | VALORES
Mão-de-Obra(A) |  |  | 85 | 60.13
Materiais(B) |  |  |  | 25.15
Equipamentos(C) |  |  |  | 0
Produção da Equipe(D) |  |  |  | 1
Custo Horário Total(A+C) |  |  |  | 60.13
Custo Unitário da Execução[(A/D)+(C/D)] = E |  |  |  | 60.13
Custo Direto Total(B+E) |  |  |  | 85.28
Bonificações e Despesas Indiretas - BDI |  |  | 30.9 | 26.35
CUSTO UNITÁRIO (Adotado) |  |  |  | 111.63
Orçamento: 868201 - - 2020 - VITÓRIA
Órgão Cliente: UFES/PU |  |  | Órgão Gerente: UFES/PU |  |  | Data Base: Maio/2020
Planilha: 2 - LOTE 02 - MARUÍPE
Item: 180410 - Enceramento manual em madeira - 3 demaos | [6 empty] | Unidade: m2
Base: SINAPI |  | Código Base: '84120 |  | Fonte: SINAPI |  |  | Versão: 51
MÃO DE OBRA | Unid | Código | Coefic. | C. Prod. | Pr. Prod. | Pr. Improd. | Pr. Unit. | Fator Ac. | Subtotal
AJUDANTE ESPECIALIZADO (SINAPI) | H | '00000242 | 0.30237 | 1 | 6.41 | 0 | 11.86 | - | 3.586
SubTotal: | [8 empty] | 3.59
MATERIAL | Unid | Código | Coefic. | C. Prod. | Pr. Prod. | Pr. Improd. | Pr. Unit. | Fator Ac. | Subtotal
ESTOPA (SINAPI) | KG | '00000013 | 0.45 | 1 | 10.24 | 0 | 10.24 | - | 4.608
ALIMENTACAO - HORISTA (COLETADO CAIXA) (SINAPI) | H | '00037370 | 0.3 | 1 | 2.59 | 0 | 2.59 | - | 0.777
TRANSPORTE - HORISTA (COLETADO CAIXA) (SINAPI) | H | '00037371 | 0.3 | 1 | 0.6 | 0 | 0.6 | - | 0.18
EXAMES - HORISTA (COLETADO CAIXA) (SINAPI) | H | '00037372 | 0.3 | 1 | 0.35 | 0 | 0.35 | - | 0.105
SEGURO - HORISTA (COLETADO CAIXA) (SINAPI) | H | '00037373 | 0.3 | 1 | 0.07 | 0 | 0.07 | - | 0.021
CERA LIQUIDA (SINAPI) | L | '00041967 | 0.1667 | 1 | 7.27 | 0 | 7.27 | - | 1.212
FERRAMENTAS - FAMILIA SERVENTE - HORISTA (ENCARGOS COMPLEMENTARES - COLETADO CAIXA) (SINAPI) | H | '00043467 | 0.3 | 1 | 0.38 | 0 | 0.38 | - | 0.114
EPI - FAMILIA SERVENTE - HORISTA (ENCARGOS COMPLEMENTARES - COLETADO CAIXA) (SINAPI) | H | '00043491 | 0.3 | 1 | 1.02 | 0 | 1.02 | - | 0.306
SubTotal: | [8 empty] | 7.32
RESUMO
DISCRIMINAÇÃO |  |  | TAXA(%) | VALORES
Mão-de-Obra(A) |  |  | 85 | 3.59
Materiais(B) |  |  |  | 7.32
Equipamentos(C) |  |  |  | 0
Produção da Equipe(D) |  |  |  | 1
Custo Horário Total(A+C) |  |  |  | 3.59
Custo Unitário da Execução[(A/D)+(C/D)] = E |  |  |  | 3.59
Custo Direto Total(B+E) |  |  |  | 10.91
Bonificações e Despesas Indiretas - BDI |  |  | 30.9 | 3.37
CUSTO UNITÁRIO (Adotado) |  |  |  | 14.28
Orçamento: 868201 - - 2020 - VITÓRIA
Órgão Cliente: UFES/PU |  |  | Órgão Gerente: UFES/PU |  |  | Data Base: Maio/2020
Planilha: 2 - LOTE 02 - MARUÍPE
Item: 180411 - Lixamento manual c/ lixa calafate de concreto aparente antigo | [6 empty] | Unidade: m²
Base: LOCAL |  | Código Base: '0933 |  | Fonte: PU/UFES |  |  | Versão: -1
MÃO DE OBRA | Unid | Código | Coefic. | C. Prod. | Pr. Prod. | Pr. Improd. | Pr. Unit. | Fator Ac. | Subtotal
PEDREIRO (SINAPI) | H | '00004750 | 0.16132 | 1 | 7.92 | 0 | 14.65 | - | 2.363
SERVENTE DE OBRAS (SINAPI) | H | '00006111 | 0.16132 | 1 | 4.94 | 0 | 9.14 | - | 1.474
SubTotal: | [8 empty] | 3.84
MATERIAL | Unid | Código | Coefic. | C. Prod. | Pr. Prod. | Pr. Improd. | Pr. Unit. | Fator Ac. | Subtotal
LIXA EM FOLHA PARA PAREDE OU MADEIRA, NUMERO 120 (COR VERMELHA) (SINAPI) | UN | '00003767 | 0.0414 | 1 | 0.74 | 0 | 0.74 | - | 0.031
ALIMENTACAO - HORISTA (COLETADO CAIXA) (SINAPI) | H | '00037370 | 0.318 | 1 | 2.59 | 0 | 2.59 | - | 0.824
TRANSPORTE - HORISTA (COLETADO CAIXA) (SINAPI) | H | '00037371 | 0.318 | 1 | 0.6 | 0 | 0.6 | - | 0.191
EXAMES - HORISTA (COLETADO CAIXA) (SINAPI) | H | '00037372 | 0.318 | 1 | 0.35 | 0 | 0.35 | - | 0.111
SEGURO - HORISTA (COLETADO CAIXA) (SINAPI) | H | '00037373 | 0.318 | 1 | 0.07 | 0 | 0.07 | - | 0.022
FERRAMENTAS - FAMILIA PEDREIRO - HORISTA (ENCARGOS COMPLEMENTARES - COLETADO CAIXA) (SINAPI) | H | '00043465 | 0.159 | 1 | 0.5 | 0 | 0.5 | - | 0.08
FERRAMENTAS - FAMILIA SERVENTE - HORISTA (ENCARGOS COMPLEMENTARES - COLETADO CAIXA) (SINAPI) | H | '00043467 | 0.159 | 1 | 0.38 | 0 | 0.38 | - | 0.06
EPI - FAMILIA PEDREIRO - HORISTA (ENCARGOS COMPLEMENTARES - COLETADO CAIXA) (SINAPI) | H | '00043489 | 0.159 | 1 | 0.96 | 0 | 0.96 | - | 0.153
EPI - FAMILIA SERVENTE - HORISTA (ENCARGOS COMPLEMENTARES - COLETADO CAIXA) (SINAPI) | H | '00043491 | 0.159 | 1 | 1.02 | 0 | 1.02 | - | 0.162
SubTotal: | [8 empty] | 1.63
RESUMO
DISCRIMINAÇÃO |  |  | TAXA(%) | VALORES
Mão-de-Obra(A) |  |  | 85 | 3.84
Materiais(B) |  |  |  | 1.63
Equipamentos(C) |  |  |  | 0
Produção da Equipe(D) |  |  |  | 1
Custo Horário Total(A+C) |  |  |  | 3.84
Custo Unitário da Execução[(A/D)+(C/D)] = E |  |  |  | 3.84
Custo Direto Total(B+E) |  |  |  | 5.47
Bonificações e Despesas Indiretas - BDI |  |  | 30.9 | 1.69
CUSTO UNITÁRIO (Adotado) |  |  |  | 7.16
Orçamento: 868201 - - 2020 - VITÓRIA
Órgão Cliente: UFES/PU |  |  | Órgão Gerente: UFES/PU |  |  | Data Base: Maio/2020
Planilha: 2 - LOTE 02 - MARUÍPE
Item: 180412 - Limpeza de revestimento em parede c/ solucao de acido muriatico/amonia | [6 empty] | Unidade: m²
Base: LOCAL |  | Código Base: '0934 |  | Fonte: PU/UFES |  |  | Versão: -1
MÃO DE OBRA | Unid | Código | Coefic. | C. Prod. | Pr. Prod. | Pr. Improd. | Pr. Unit. | Fator Ac. | Subtotal
SERVENTE DE OBRAS (SINAPI) | H | '00006111 | 0.40584 | 1 | 4.94 | 0 | 9.14 | - | 3.709
SubTotal: | [8 empty] | 3.71
MATERIAL | Unid | Código | Coefic. | C. Prod. | Pr. Prod. | Pr. Improd. | Pr. Unit. | Fator Ac. | Subtotal
ACIDO MURIATICO, DILUICAO 10% A 12% PARA USO EM LIMPEZA (SINAPI) | L | '00000003 | 0.14 | 1 | 5 | 0 | 5 | - | 0.7
DETERGENTE AMONIACO (AMONIA DILUIDA) (SINAPI) | L | '00000006 | 0.2 | 1 | 3.5 | 0 | 3.5 | - | 0.7
ALIMENTACAO - HORISTA (COLETADO CAIXA) (SINAPI) | H | '00037370 | 0.4 | 1 | 2.59 | 0 | 2.59 | - | 1.036
TRANSPORTE - HORISTA (COLETADO CAIXA) (SINAPI) | H | '00037371 | 0.4 | 1 | 0.6 | 0 | 0.6 | - | 0.24
EXAMES - HORISTA (COLETADO CAIXA) (SINAPI) | H | '00037372 | 0.4 | 1 | 0.35 | 0 | 0.35 | - | 0.14
SEGURO - HORISTA (COLETADO CAIXA) (SINAPI) | H | '00037373 | 0.4 | 1 | 0.07 | 0 | 0.07 | - | 0.028
FERRAMENTAS - FAMILIA SERVENTE - HORISTA (ENCARGOS COMPLEMENTARES - COLETADO CAIXA) (SINAPI) | H | '00043467 | 0.4 | 1 | 0.38 | 0 | 0.38 | - | 0.152
EPI - FAMILIA SERVENTE - HORISTA (ENCARGOS COMPLEMENTARES - COLETADO CAIXA) (SINAPI) | H | '00043491 | 0.4 | 1 | 1.02 | 0 | 1.02 | - | 0.408
SubTotal: | [8 empty] | 3.4
RESUMO
DISCRIMINAÇÃO |  |  | TAXA(%) | VALORES
Mão-de-Obra(A) |  |  | 85 | 3.71
Materiais(B) |  |  |  | 3.4
Equipamentos(C) |  |  |  | 0
Produção da Equipe(D) |  |  |  | 1
Custo Horário Total(A+C) |  |  |  | 3.71
Custo Unitário da Execução[(A/D)+(C/D)] = E |  |  |  | 3.71
Custo Direto Total(B+E) |  |  |  | 7.11
Bonificações e Despesas Indiretas - BDI |  |  | 30.9 | 2.2
CUSTO UNITÁRIO (Adotado) |  |  |  | 9.31
Orçamento: 868201 - - 2020 - VITÓRIA
Órgão Cliente: UFES/PU |  |  | Órgão Gerente: UFES/PU |  |  | Data Base: Maio/2020
Planilha: 2 - LOTE 02 - MARUÍPE
Item: 180413 - Brises de chapa de cimento amianto, acabamento esmalte sintético acetinado branco, peça com dimensões 110x25cm (exclusive pintura) | [6 empty] | Unidade: und
Base: LABOR/SINAPI/PU-UFES |  | Código Base: '200549 |  | Fonte: LABOR |  |  | Versão: 49
MÃO DE OBRA | Unid | Código | Coefic. | C. Prod. | Pr. Prod. | Pr. Improd. | Pr. Unit. | Fator Ac. | Subtotal
PEDREIRO (SINAPI) | H | '00004750 | 0.5073 | 1 | 7.92 | 0 | 14.65 | - | 7.432
AUXILIAR DE PEDREIRO (SINAPI) | H | '00006127 | 0.5051 | 1 | 4.93 | 0 | 9.12 | - | 4.607
SubTotal: | [8 empty] | 12.04
MATERIAL | Unid | Código | Coefic. | C. Prod. | Pr. Prod. | Pr. Improd. | Pr. Unit. | Fator Ac. | Subtotal
CHAPA LISA DE FIBROCIMENTO ESP.10MM (LABOR) | M2 | '033023 | 0.41 | 1 | 65.59 | 0 | 65.59 | - | 26.892
CANTONEIRA ABAS IGUAIS DE FERRO ASTM A-36 - 3/16" X 1.1/4" X 1.1/4" (LABOR) | M | '049666 | 0.6 | 1 | 10.13 | 0 | 10.13 | - | 6.078
ALIMENTACAO - HORISTA (COLETADO CAIXA) (SINAPI) | H | '00037370 | 1 | 1 | 2.59 | 0 | 2.59 | - | 2.59
TRANSPORTE - HORISTA (COLETADO CAIXA) (SINAPI) | H | '00037371 | 1 | 1 | 0.6 | 0 | 0.6 | - | 0.6
EXAMES - HORISTA (COLETADO CAIXA) (SINAPI) | H | '00037372 | 1 | 1 | 0.35 | 0 | 0.35 | - | 0.35
SEGURO - HORISTA (COLETADO CAIXA) (SINAPI) | H | '00037373 | 1 | 1 | 0.07 | 0 | 0.07 | - | 0.07
FERRAMENTAS - FAMILIA PEDREIRO - HORISTA (ENCARGOS COMPLEMENTARES - COLETADO CAIXA) (SINAPI) | H | '00043465 | 1 | 1 | 0.5 | 0 | 0.5 | - | 0.5
EPI - FAMILIA PEDREIRO - HORISTA (ENCARGOS COMPLEMENTARES - COLETADO CAIXA) (SINAPI) | H | '00043489 | 1 | 1 | 0.96 | 0 | 0.96 | - | 0.96
SubTotal: | [8 empty] | 38.04
RESUMO
DISCRIMINAÇÃO |  |  | TAXA(%) | VALORES
Mão-de-Obra(A) |  |  | 85 | 12.04
Materiais(B) |  |  |  | 38.04
Equipamentos(C) |  |  |  | 0
Produção da Equipe(D) |  |  |  | 1
Custo Horário Total(A+C) |  |  |  | 12.04
Custo Unitário da Execução[(A/D)+(C/D)] = E |  |  |  | 12.04
Custo Direto Total(B+E) |  |  |  | 50.08
Bonificações e Despesas Indiretas - BDI |  |  | 30.9 | 15.47
CUSTO UNITÁRIO (Adotado) |  |  |  | 65.55
Orçamento: 868201 - - 2020 - VITÓRIA
Órgão Cliente: UFES/PU |  |  | Órgão Gerente: UFES/PU |  |  | Data Base: Maio/2020
Planilha: 2 - LOTE 02 - MARUÍPE
Item: 180414 - Quadro mural de azulejo extra 15 x 15 cm e moldura de madeira de lei de 7.0 x 2.5 cm nas dimensões de 2.09 x 1.04 m | [6 empty] | Unidade: und
Base: LABOR/SINAPI/PU-UFES |  | Código Base: '210109 |  | Fonte: LABOR |  |  | Versão: 49
MÃO DE OBRA | Unid | Código | Coefic. | C. Prod. | Pr. Prod. | Pr. Improd. | Pr. Unit. | Fator Ac. | Subtotal
CARPINTEIRO DE ESQUADRIAS (SINAPI) | H | '00001214 | 2.2123 | 1 | 6.64 | 0 | 12.28 | - | 27.168
AZULEJISTA OU LADRILHEIRO (SINAPI) | H | '00004760 | 0.64006 | 1 | 8.32 | 0 | 15.39 | - | 9.851
SERVENTE DE OBRAS (SINAPI) | H | '00006111 | 2.6516 | 1 | 4.94 | 0 | 9.14 | - | 24.235
SubTotal: | [8 empty] | 61.25
MATERIAL | Unid | Código | Coefic. | C. Prod. | Pr. Prod. | Pr. Improd. | Pr. Unit. | Fator Ac. | Subtotal
CIMENTO BRANCO NAO ESTRUTURAL (LABOR) | KG | '020509 | 0.44 | 1 | 3.25 | 0 | 3.25 | - | 1.43
CIMENTO COLANTE INDUSTRIALIZADO AC I (LABOR) | KG | '020510 | 7.92 | 1 | 0.63 | 0 | 0.63 | - | 4.99
PARAFUSO S-8 (LABOR) | UN | '026546 | 4 | 1 | 0.17 | 0 | 0.17 | - | 0.68
BUCHA S8 (LABOR) | UN | '026592 | 4 | 1 | 0.1 | 0 | 0.1 | - | 0.4
AZULEJO BRANCO 15X15CM (LABOR) | M2 | '032001 | 1.848 | 1 | 34.45 | 0 | 34.45 | - | 63.664
MOLDURA EM MADEIRA DE LEI DE 7.0 X 2.5 CM (LABOR) | M | '033506 | 6.26 | 1 | 35.5 | 0 | 35.5 | - | 222.23
ALIMENTACAO - HORISTA (COLETADO CAIXA) (SINAPI) | H | '00037370 | 5.437 | 1 | 2.59 | 0 | 2.59 | - | 14.082
TRANSPORTE - HORISTA (COLETADO CAIXA) (SINAPI) | H | '00037371 | 5.437 | 1 | 0.6 | 0 | 0.6 | - | 3.262
EXAMES - HORISTA (COLETADO CAIXA) (SINAPI) | H | '00037372 | 5.437 | 1 | 0.35 | 0 | 0.35 | - | 1.903
SEGURO - HORISTA (COLETADO CAIXA) (SINAPI) | H | '00037373 | 5.437 | 1 | 0.07 | 0 | 0.07 | - | 0.381
FERRAMENTAS - FAMILIA CARPINTEIRO DE FORMAS - HORISTA (ENCARGOS COMPLEMENTARES - COLETADO CAIXA) (SINAPI) | H | '00043459 | 2.19 | 1 | 0.34 | 0 | 0.34 | - | 0.745
FERRAMENTAS - FAMILIA PEDREIRO - HORISTA (ENCARGOS COMPLEMENTARES - COLETADO CAIXA) (SINAPI) | H | '00043465 | 0.6336 | 1 | 0.5 | 0 | 0.5 | - | 0.317
FERRAMENTAS - FAMILIA SERVENTE - HORISTA (ENCARGOS COMPLEMENTARES - COLETADO CAIXA) (SINAPI) | H | '00043467 | 2.6134 | 1 | 0.38 | 0 | 0.38 | - | 0.993
EPI - FAMILIA CARPINTEIRO DE FORMAS - HORISTA (ENCARGOS COMPLEMENTARES - COLETADO CAIXA) (SINAPI) | H | '00043483 | 2.19 | 1 | 1.08 | 0 | 1.08 | - | 2.365
EPI - FAMILIA PEDREIRO - HORISTA (ENCARGOS COMPLEMENTARES - COLETADO CAIXA) (SINAPI) | H | '00043489 | 0.6336 | 1 | 0.96 | 0 | 0.96 | - | 0.608
EPI - FAMILIA SERVENTE - HORISTA (ENCARGOS COMPLEMENTARES - COLETADO CAIXA) (SINAPI) | H | '00043491 | 2.6134 | 1 | 1.02 | 0 | 1.02 | - | 2.666
SubTotal: | [8 empty] | 320.72
RESUMO
DISCRIMINAÇÃO |  |  | TAXA(%) | VALORES
Mão-de-Obra(A) |  |  | 85 | 61.25
Materiais(B) |  |  |  | 320.72
Equipamentos(C) |  |  |  | 0
Produção da Equipe(D) |  |  |  | 1
Custo Horário Total(A+C) |  |  |  | 61.25
Custo Unitário da Execução[(A/D)+(C/D)] = E |  |  |  | 61.25
Custo Direto Total(B+E) |  |  |  | 381.97
Bonificações e Despesas Indiretas - BDI |  |  | 30.9 | 118.03
CUSTO UNITÁRIO (Adotado) |  |  |  | 500
Orçamento: 868201 - - 2020 - VITÓRIA
Órgão Cliente: UFES/PU |  |  | Órgão Gerente: UFES/PU |  |  | Data Base: Maio/2020
Planilha: 2 - LOTE 02 - MARUÍPE
Item: 180415 - Prateleira de tábuas de 40cm de largura, de madeira de lei, fixadas na parede com cantoneiras | [6 empty] | Unidade: m
Base: LABOR/SINAPI/PU-UFES |  | Código Base: '210201 |  | Fonte: LABOR |  |  | Versão: 49
MÃO DE OBRA | Unid | Código | Coefic. | C. Prod. | Pr. Prod. | Pr. Improd. | Pr. Unit. | Fator Ac. | Subtotal
CARPINTEIRO DE ESQUADRIAS (SINAPI) | H | '00001214 | 0.70714 | 1 | 6.64 | 0 | 12.28 | - | 8.684
CARPINTEIRO AUXILIAR (SINAPI) | H | '00006117 | 0.70714 | 1 | 6.23 | 0 | 11.53 | - | 8.153
SubTotal: | [8 empty] | 16.84
MATERIAL | Unid | Código | Coefic. | C. Prod. | Pr. Prod. | Pr. Improd. | Pr. Unit. | Fator Ac. | Subtotal
TABUA EM MADEIRA DE LEI 40 X 3 CM APARELHADA (LABOR) | M | '021093 | 1 | 1 | 102.18 | 0 | 102.18 | - | 102.18
PARAFUSO S-8 (LABOR) | UN | '026546 | 3 | 1 | 0.17 | 0 | 0.17 | - | 0.51
PARAFUSO S-6 (LABOR) | UN | '026590 | 3 | 1 | 0.11 | 0 | 0.11 | - | 0.33
BUCHA S8 (LABOR) | UN | '026592 | 3 | 1 | 0.1 | 0 | 0.1 | - | 0.3
CANTONEIRA ABAS IGUAIS DE FERRO ASTM A-36 - 3/8" X 4" X 4" (LABOR) | M | '039393 | 1.5 | 1 | 76.56 | 0 | 76.56 | - | 114.84
ALIMENTACAO - HORISTA (COLETADO CAIXA) (SINAPI) | H | '00037370 | 1.4 | 1 | 2.59 | 0 | 2.59 | - | 3.626
TRANSPORTE - HORISTA (COLETADO CAIXA) (SINAPI) | H | '00037371 | 1.4 | 1 | 0.6 | 0 | 0.6 | - | 0.84
EXAMES - HORISTA (COLETADO CAIXA) (SINAPI) | H | '00037372 | 1.4 | 1 | 0.35 | 0 | 0.35 | - | 0.49
SEGURO - HORISTA (COLETADO CAIXA) (SINAPI) | H | '00037373 | 1.4 | 1 | 0.07 | 0 | 0.07 | - | 0.098
FERRAMENTAS - FAMILIA CARPINTEIRO DE FORMAS - HORISTA (ENCARGOS COMPLEMENTARES - COLETADO CAIXA) (SINAPI) | H | '00043459 | 1.4 | 1 | 0.34 | 0 | 0.34 | - | 0.476
EPI - FAMILIA CARPINTEIRO DE FORMAS - HORISTA (ENCARGOS COMPLEMENTARES - COLETADO CAIXA) (SINAPI) | H | '00043483 | 1.4 | 1 | 1.08 | 0 | 1.08 | - | 1.512
SubTotal: | [8 empty] | 225.2
RESUMO
DISCRIMINAÇÃO |  |  | TAXA(%) | VALORES
Mão-de-Obra(A) |  |  | 85 | 16.84
Materiais(B) |  |  |  | 225.2
Equipamentos(C) |  |  |  | 0
Produção da Equipe(D) |  |  |  | 1
Custo Horário Total(A+C) |  |  |  | 16.84
Custo Unitário da Execução[(A/D)+(C/D)] = E |  |  |  | 16.84
Custo Direto Total(B+E) |  |  |  | 242.04
Bonificações e Despesas Indiretas - BDI |  |  | 30.9 | 74.79
CUSTO UNITÁRIO (Adotado) |  |  |  | 316.83
Orçamento: 868201 - - 2020 - VITÓRIA
Órgão Cliente: UFES/PU |  |  | Órgão Gerente: UFES/PU |  |  | Data Base: Maio/2020
Planilha: 2 - LOTE 02 - MARUÍPE
Item: 180416 - Prateleira de tábuas de 30cm de largura, de madeira de lei, fixadas na parede com cantoneiras | [6 empty] | Unidade: m
Base: LABOR/SINAPI/PU-UFES |  | Código Base: '210203 |  | Fonte: LABOR |  |  | Versão: 49
MÃO DE OBRA | Unid | Código | Coefic. | C. Prod. | Pr. Prod. | Pr. Improd. | Pr. Unit. | Fator Ac. | Subtotal
CARPINTEIRO DE ESQUADRIAS (SINAPI) | H | '00001214 | 0.70714 | 1 | 6.64 | 0 | 12.28 | - | 8.684
CARPINTEIRO AUXILIAR (SINAPI) | H | '00006117 | 0.70714 | 1 | 6.23 | 0 | 11.53 | - | 8.153
SubTotal: | [8 empty] | 16.84
MATERIAL | Unid | Código | Coefic. | C. Prod. | Pr. Prod. | Pr. Improd. | Pr. Unit. | Fator Ac. | Subtotal
TABUA EM MADEIRA DE LEI 30 X 3 CM APARELHADA (LABOR) | M | '021094 | 1 | 1 | 73.73 | 0 | 73.73 | - | 73.73
PARAFUSO S-8 (LABOR) | UN | '026546 | 3 | 1 | 0.17 | 0 | 0.17 | - | 0.51
PARAFUSO S-6 (LABOR) | UN | '026590 | 3 | 1 | 0.11 | 0 | 0.11 | - | 0.33
BUCHA S8 (LABOR) | UN | '026592 | 3 | 1 | 0.1 | 0 | 0.1 | - | 0.3
CANTONEIRA ABAS IGUAIS DE FERRO ASTM A-36 - 3/8" X 4" X 4" (LABOR) | M | '039393 | 1.5 | 1 | 76.56 | 0 | 76.56 | - | 114.84
ALIMENTACAO - HORISTA (COLETADO CAIXA) (SINAPI) | H | '00037370 | 1.4 | 1 | 2.59 | 0 | 2.59 | - | 3.626
TRANSPORTE - HORISTA (COLETADO CAIXA) (SINAPI) | H | '00037371 | 1.4 | 1 | 0.6 | 0 | 0.6 | - | 0.84
EXAMES - HORISTA (COLETADO CAIXA) (SINAPI) | H | '00037372 | 1.4 | 1 | 0.35 | 0 | 0.35 | - | 0.49
SEGURO - HORISTA (COLETADO CAIXA) (SINAPI) | H | '00037373 | 1.4 | 1 | 0.07 | 0 | 0.07 | - | 0.098
FERRAMENTAS - FAMILIA CARPINTEIRO DE FORMAS - HORISTA (ENCARGOS COMPLEMENTARES - COLETADO CAIXA) (SINAPI) | H | '00043459 | 1.4 | 1 | 0.34 | 0 | 0.34 | - | 0.476
EPI - FAMILIA CARPINTEIRO DE FORMAS - HORISTA (ENCARGOS COMPLEMENTARES - COLETADO CAIXA) (SINAPI) | H | '00043483 | 1.4 | 1 | 1.08 | 0 | 1.08 | - | 1.512
SubTotal: | [8 empty] | 196.75
RESUMO
DISCRIMINAÇÃO |  |  | TAXA(%) | VALORES
Mão-de-Obra(A) |  |  | 85 | 16.84
Materiais(B) |  |  |  | 196.75
Equipamentos(C) |  |  |  | 0
Produção da Equipe(D) |  |  |  | 1
Custo Horário Total(A+C) |  |  |  | 16.84
Custo Unitário da Execução[(A/D)+(C/D)] = E |  |  |  | 16.84
Custo Direto Total(B+E) |  |  |  | 213.59
Bonificações e Despesas Indiretas - BDI |  |  | 30.9 | 66
CUSTO UNITÁRIO (Adotado) |  |  |  | 279.59
Orçamento: 868201 - - 2020 - VITÓRIA
Órgão Cliente: UFES/PU |  |  | Órgão Gerente: UFES/PU |  |  | Data Base: Maio/2020
Planilha: 2 - LOTE 02 - MARUÍPE
Item: 180417 - Prateleira de madeira compensada revestida com laminado fosco nas dimensões de 0.30 x 1.00 m e espessura de 2 cm, fixada na parede com cantoneira de ferro 4"x4"x3/8" | [6 empty] | Unidade: und
Base: LABOR/SINAPI/PU-UFES |  | Código Base: '210209 |  | Fonte: LABOR |  |  | Versão: 49
MÃO DE OBRA | Unid | Código | Coefic. | C. Prod. | Pr. Prod. | Pr. Improd. | Pr. Unit. | Fator Ac. | Subtotal
CARPINTEIRO DE ESQUADRIAS (SINAPI) | H | '00001214 | 0.93949 | 1 | 6.64 | 0 | 12.28 | - | 11.537
CARPINTEIRO AUXILIAR (SINAPI) | H | '00006117 | 0.93949 | 1 | 6.23 | 0 | 11.53 | - | 10.832
SubTotal: | [8 empty] | 22.37
MATERIAL | Unid | Código | Coefic. | C. Prod. | Pr. Prod. | Pr. Improd. | Pr. Unit. | Fator Ac. | Subtotal
CHAPA COMPENSADO NAVAL ESP. 15 MM (LABOR) | M2 | '021078 | 0.35 | 1 | 39.68 | 0 | 39.68 | - | 13.888
PARAFUSO S-8 (LABOR) | UN | '026546 | 4 | 1 | 0.17 | 0 | 0.17 | - | 0.68
PARAFUSO S-6 (LABOR) | UN | '026590 | 4 | 1 | 0.11 | 0 | 0.11 | - | 0.44
BUCHA S8 (LABOR) | UN | '026592 | 4 | 1 | 0.1 | 0 | 0.1 | - | 0.4
CANTONEIRA ABAS IGUAIS DE FERRO ASTM A-36 - 3/8" X 4" X 4" (LABOR) | M | '039393 | 1.2 | 1 | 76.56 | 0 | 76.56 | - | 91.872
LAMINADO MELAMÍNICO ESP. 0.8MM (LABOR) | M2 | '039394 | 0.66 | 1 | 27.55 | 0 | 27.55 | - | 18.183
ALIMENTACAO - HORISTA (COLETADO CAIXA) (SINAPI) | H | '00037370 | 1.86 | 1 | 2.59 | 0 | 2.59 | - | 4.817
TRANSPORTE - HORISTA (COLETADO CAIXA) (SINAPI) | H | '00037371 | 1.86 | 1 | 0.6 | 0 | 0.6 | - | 1.116
EXAMES - HORISTA (COLETADO CAIXA) (SINAPI) | H | '00037372 | 1.86 | 1 | 0.35 | 0 | 0.35 | - | 0.651
SEGURO - HORISTA (COLETADO CAIXA) (SINAPI) | H | '00037373 | 1.86 | 1 | 0.07 | 0 | 0.07 | - | 0.13
FERRAMENTAS - FAMILIA CARPINTEIRO DE FORMAS - HORISTA (ENCARGOS COMPLEMENTARES - COLETADO CAIXA) (SINAPI) | H | '00043459 | 1.86 | 1 | 0.34 | 0 | 0.34 | - | 0.632
EPI - FAMILIA CARPINTEIRO DE FORMAS - HORISTA (ENCARGOS COMPLEMENTARES - COLETADO CAIXA) (SINAPI) | H | '00043483 | 1.86 | 1 | 1.08 | 0 | 1.08 | - | 2.009
SubTotal: | [8 empty] | 134.82
RESUMO
DISCRIMINAÇÃO |  |  | TAXA(%) | VALORES
Mão-de-Obra(A) |  |  | 85 | 22.37
Materiais(B) |  |  |  | 134.82
Equipamentos(C) |  |  |  | 0
Produção da Equipe(D) |  |  |  | 1
Custo Horário Total(A+C) |  |  |  | 22.37
Custo Unitário da Execução[(A/D)+(C/D)] = E |  |  |  | 22.37
Custo Direto Total(B+E) |  |  |  | 157.19
Bonificações e Despesas Indiretas - BDI |  |  | 30.9 | 48.57
CUSTO UNITÁRIO (Adotado) |  |  |  | 205.76
Orçamento: 868201 - - 2020 - VITÓRIA
Órgão Cliente: UFES/PU |  |  | Órgão Gerente: UFES/PU |  |  | Data Base: Maio/2020
Planilha: 2 - LOTE 02 - MARUÍPE
Item: 180418 - Guarda corpo de tubo de ferro galvanizado, diâm. 3" e 2", h=0.8 m inclusive pintura a óleo ou esmalte | [6 empty] | Unidade: m
Base: LABOR/SINAPI/PU-UFES |  | Código Base: '210301 |  | Fonte: LABOR |  |  | Versão: 49
MÃO DE OBRA | Unid | Código | Coefic. | C. Prod. | Pr. Prod. | Pr. Improd. | Pr. Unit. | Fator Ac. | Subtotal
AJUDANTE ESPECIALIZADO (SINAPI) | H | '00000242 | 0.64506 | 1 | 6.41 | 0 | 11.86 | - | 7.65
PEDREIRO (SINAPI) | H | '00004750 | 0.16234 | 1 | 7.92 | 0 | 14.65 | - | 2.378
PINTOR (SINAPI) | H | '00004783 | 0.64653 | 1 | 7.92 | 0 | 14.65 | - | 9.472
SERVENTE DE OBRAS (SINAPI) | H | '00006111 | 0.13454 | 1 | 4.94 | 0 | 9.14 | - | 1.23
SubTotal: | [8 empty] | 20.73
MATERIAL | Unid | Código | Coefic. | C. Prod. | Pr. Prod. | Pr. Improd. | Pr. Unit. | Fator Ac. | Subtotal
AREIA LAVADA MEDIA (LABOR) | M3 | '020503 | 0.0002 | 1 | 61.67 | 0 | 61.67 | - | 0.012
CIMENTO PORTLAND CP III - 40 (LABOR) | KG | '020508 | 0.1456 | 1 | 0.32 | 0 | 0.32 | - | 0.047
PARAFUSO COM BUCHA S-10 (LABOR) | UN | '026612 | 4 | 1 | 0.6 | 0 | 0.6 | 0,512 IF | 3.629
ESMALTE SINTETICO (LABOR) | L | '037502 | 0.128 | 1 | 26.79 | 0 | 26.79 | - | 3.429
AGUARRAZ MINERAL (LABOR) | L | '038001 | 0.024 | 1 | 10.85 | 0 | 10.85 | - | 0.26
LIXA P/ FERRO Nº 100 K-246 225X275MM - NORTON OU EQUIVALENTE (LABOR) | UN | '038012 | 0.24 | 1 | 2.29 | 0 | 2.29 | - | 0.55
ZARCAO (LABOR) | L | '038028 | 0.096 | 1 | 14.79 | 0 | 14.79 | - | 1.42
CHAPA DE ACO GALVANIZADO Nº 16 (ESP. 1,55MM) (LABOR) | M2 | '068020 | 0.04 | 1 | 74.8 | 0 | 74.8 | 0,512 IF | 4.524
TUBO ACO GALV 60,30 X 3,75MM (2") DIN 2440 - MEDIO (LABOR) | M | '070328 | 1 | 1 | 44.28 | 0 | 44.28 | 0,512 IF | 66.951
TUBO ACO GALV 88,90 X 4,00MM (3") DIN 2440 - MEDIO (LABOR) | M | '100208 | 0.9 | 1 | 73.02 | 0 | 73.02 | 0,512 IF | 99.366
ALIMENTACAO - HORISTA (COLETADO CAIXA) (SINAPI) | H | '00037370 | 1.5726 | 1 | 2.59 | 0 | 2.59 | - | 4.073
TRANSPORTE - HORISTA (COLETADO CAIXA) (SINAPI) | H | '00037371 | 1.5726 | 1 | 0.6 | 0 | 0.6 | - | 0.944
EXAMES - HORISTA (COLETADO CAIXA) (SINAPI) | H | '00037372 | 1.5726 | 1 | 0.35 | 0 | 0.35 | - | 0.55
SEGURO - HORISTA (COLETADO CAIXA) (SINAPI) | H | '00037373 | 1.5726 | 1 | 0.07 | 0 | 0.07 | - | 0.11
FERRAMENTAS - FAMILIA PEDREIRO - HORISTA (ENCARGOS COMPLEMENTARES - COLETADO CAIXA) (SINAPI) | H | '00043465 | 0.16 | 1 | 0.5 | 0 | 0.5 | - | 0.08
FERRAMENTAS - FAMILIA PINTOR - HORISTA (ENCARGOS COMPLEMENTARES - COLETADO CAIXA) (SINAPI) | H | '00043466 | 0.64 | 1 | 1.17 | 0 | 1.17 | - | 0.749
FERRAMENTAS - FAMILIA SERVENTE - HORISTA (ENCARGOS COMPLEMENTARES - COLETADO CAIXA) (SINAPI) | H | '00043467 | 0.7726 | 1 | 0.38 | 0 | 0.38 | - | 0.294
EPI - FAMILIA PEDREIRO - HORISTA (ENCARGOS COMPLEMENTARES - COLETADO CAIXA) (SINAPI) | H | '00043489 | 0.16 | 1 | 0.96 | 0 | 0.96 | - | 0.154
EPI - FAMILIA PINTOR - HORISTA (ENCARGOS COMPLEMENTARES - COLETADO CAIXA) (SINAPI) | H | '00043490 | 0.64 | 1 | 1.46 | 0 | 1.46 | - | 0.934
EPI - FAMILIA SERVENTE - HORISTA (ENCARGOS COMPLEMENTARES - COLETADO CAIXA) (SINAPI) | H | '00043491 | 0.7726 | 1 | 1.02 | 0 | 1.02 | - | 0.788
SubTotal: | [8 empty] | 188.86
RESUMO
DISCRIMINAÇÃO |  |  | TAXA(%) | VALORES
Mão-de-Obra(A) |  |  | 85 | 20.73
Materiais(B) |  |  |  | 188.86
Equipamentos(C) |  |  |  | 0
Produção da Equipe(D) |  |  |  | 1
Custo Horário Total(A+C) |  |  |  | 20.73
Custo Unitário da Execução[(A/D)+(C/D)] = E |  |  |  | 20.73
Custo Direto Total(B+E) |  |  |  | 209.59
Bonificações e Despesas Indiretas - BDI |  |  | 30.9 | 64.76
CUSTO UNITÁRIO (Adotado) |  |  |  | 274.35
Legenda
IF - INDICE DE FABRICAÇÃO;
Orçamento: 868201 - - 2020 - VITÓRIA
Órgão Cliente: UFES/PU |  |  | Órgão Gerente: UFES/PU |  |  | Data Base: Maio/2020
Planilha: 2 - LOTE 02 - MARUÍPE
Item: 180419 - Corrimão de tubo de ferro galvanizado diâmetro 3" com chumbadores a cada 1.50m, inclusive pintura a óleo ou esmalte | [6 empty] | Unidade: m
Base: LABOR/SINAPI/PU-UFES |  | Código Base: '210302 |  | Fonte: LABOR |  |  | Versão: 48
MÃO DE OBRA | Unid | Código | Coefic. | C. Prod. | Pr. Prod. | Pr. Improd. | Pr. Unit. | Fator Ac. | Subtotal
AJUDANTE ESPECIALIZADO (SINAPI) | H | '00000242 | 0.38703 | 1 | 6.41 | 0 | 11.86 | - | 4.59
PEDREIRO (SINAPI) | H | '00004750 | 0.16234 | 1 | 7.92 | 0 | 14.65 | - | 2.378
PINTOR (SINAPI) | H | '00004783 | 0.38792 | 1 | 7.92 | 0 | 14.65 | - | 5.683
SERVENTE DE OBRAS (SINAPI) | H | '00006111 | 0.13454 | 1 | 4.94 | 0 | 9.14 | - | 1.23
SubTotal: | [8 empty] | 13.88
MATERIAL | Unid | Código | Coefic. | C. Prod. | Pr. Prod. | Pr. Improd. | Pr. Unit. | Fator Ac. | Subtotal
AREIA LAVADA MEDIA (LABOR) | M3 | '020503 | 0.0002 | 1 | 61.67 | 0 | 61.67 | - | 0.012
CIMENTO PORTLAND CP III - 40 (LABOR) | KG | '020508 | 0.1456 | 1 | 0.32 | 0 | 0.32 | - | 0.047
ESMALTE SINTETICO (LABOR) | L | '037502 | 0.0768 | 1 | 26.79 | 0 | 26.79 | - | 2.057
AGUARRAZ MINERAL (LABOR) | L | '038001 | 0.0144 | 1 | 10.85 | 0 | 10.85 | - | 0.156
LIXA P/ FERRO Nº 100 K-246 225X275MM - NORTON OU EQUIVALENTE (LABOR) | UN | '038012 | 0.144 | 1 | 2.29 | 0 | 2.29 | - | 0.33
ZARCAO (LABOR) | L | '038028 | 0.0576 | 1 | 14.79 | 0 | 14.79 | - | 0.852
CORRIMAO EM TUBO FG,DIAM 3",COM CHUMB.A CADA 1.5 M (LABOR) | M | '070660 | 1 | 1 | 113.63 | 0 | 113.63 | - | 113.63
ALIMENTACAO - HORISTA (COLETADO CAIXA) (SINAPI) | H | '00037370 | 1.0606 | 1 | 2.59 | 0 | 2.59 | - | 2.747
TRANSPORTE - HORISTA (COLETADO CAIXA) (SINAPI) | H | '00037371 | 1.0606 | 1 | 0.6 | 0 | 0.6 | - | 0.636
EXAMES - HORISTA (COLETADO CAIXA) (SINAPI) | H | '00037372 | 1.0606 | 1 | 0.35 | 0 | 0.35 | - | 0.371
SEGURO - HORISTA (COLETADO CAIXA) (SINAPI) | H | '00037373 | 1.0606 | 1 | 0.07 | 0 | 0.07 | - | 0.074
FERRAMENTAS - FAMILIA PEDREIRO - HORISTA (ENCARGOS COMPLEMENTARES - COLETADO CAIXA) (SINAPI) | H | '00043465 | 0.16 | 1 | 0.5 | 0 | 0.5 | - | 0.08
FERRAMENTAS - FAMILIA PINTOR - HORISTA (ENCARGOS COMPLEMENTARES - COLETADO CAIXA) (SINAPI) | H | '00043466 | 0.384 | 1 | 1.17 | 0 | 1.17 | - | 0.449
FERRAMENTAS - FAMILIA SERVENTE - HORISTA (ENCARGOS COMPLEMENTARES - COLETADO CAIXA) (SINAPI) | H | '00043467 | 0.5166 | 1 | 0.38 | 0 | 0.38 | - | 0.196
EPI - FAMILIA PEDREIRO - HORISTA (ENCARGOS COMPLEMENTARES - COLETADO CAIXA) (SINAPI) | H | '00043489 | 0.16 | 1 | 0.96 | 0 | 0.96 | - | 0.154
EPI - FAMILIA PINTOR - HORISTA (ENCARGOS COMPLEMENTARES - COLETADO CAIXA) (SINAPI) | H | '00043490 | 0.384 | 1 | 1.46 | 0 | 1.46 | - | 0.561
EPI - FAMILIA SERVENTE - HORISTA (ENCARGOS COMPLEMENTARES - COLETADO CAIXA) (SINAPI) | H | '00043491 | 0.5166 | 1 | 1.02 | 0 | 1.02 | - | 0.527
SubTotal: | [8 empty] | 122.88
RESUMO
DISCRIMINAÇÃO |  |  | TAXA(%) | VALORES
Mão-de-Obra(A) |  |  | 85 | 13.88
Materiais(B) |  |  |  | 122.88
Equipamentos(C) |  |  |  | 0
Produção da Equipe(D) |  |  |  | 1
Custo Horário Total(A+C) |  |  |  | 13.88
Custo Unitário da Execução[(A/D)+(C/D)] = E |  |  |  | 13.88
Custo Direto Total(B+E) |  |  |  | 136.76
Bonificações e Despesas Indiretas - BDI |  |  | 30.9 | 42.26
CUSTO UNITÁRIO (Adotado) |  |  |  | 179.02
Orçamento: 868201 - - 2020 - VITÓRIA
Órgão Cliente: UFES/PU |  |  | Órgão Gerente: UFES/PU |  |  | Data Base: Maio/2020
Planilha: 2 - LOTE 02 - MARUÍPE
Item: 180420 - Corrimão em tubo de ferro galvanizado diam. 2" com chumbadores a cada 1.5m | [6 empty] | Unidade: m
Base: LABOR/SINAPI/PU-UFES |  | Código Base: '210322 |  | Fonte: LABOR |  |  | Versão: 49
MÃO DE OBRA | Unid | Código | Coefic. | C. Prod. | Pr. Prod. | Pr. Improd. | Pr. Unit. | Fator Ac. | Subtotal
PEDREIRO (SINAPI) | H | '00004750 | 0.43121 | 1 | 7.92 | 0 | 14.65 | - | 6.317
SERVENTE DE OBRAS (SINAPI) | H | '00006111 | 0.14458 | 1 | 4.94 | 0 | 9.14 | - | 1.321
SubTotal: | [8 empty] | 7.64
MATERIAL | Unid | Código | Coefic. | C. Prod. | Pr. Prod. | Pr. Improd. | Pr. Unit. | Fator Ac. | Subtotal
AREIA LAVADA MEDIA (LABOR) | M3 | '020503 | 0.0034 | 1 | 61.67 | 0 | 61.67 | - | 0.21
CIMENTO PORTLAND CP III - 40 (LABOR) | KG | '020508 | 1.1229 | 1 | 0.32 | 0 | 0.32 | - | 0.359
TUBO ACO GALV 60,30 X 3,75MM (2") DIN 2440 - MEDIO (LABOR) | M | '070328 | 1.05 | 1 | 44.28 | 0 | 44.28 | 0,512 IF | 70.299
ALIMENTACAO - HORISTA (COLETADO CAIXA) (SINAPI) | H | '00037370 | 0.5675 | 1 | 2.59 | 0 | 2.59 | - | 1.47
TRANSPORTE - HORISTA (COLETADO CAIXA) (SINAPI) | H | '00037371 | 0.5675 | 1 | 0.6 | 0 | 0.6 | - | 0.341
EXAMES - HORISTA (COLETADO CAIXA) (SINAPI) | H | '00037372 | 0.5675 | 1 | 0.35 | 0 | 0.35 | - | 0.199
SEGURO - HORISTA (COLETADO CAIXA) (SINAPI) | H | '00037373 | 0.5675 | 1 | 0.07 | 0 | 0.07 | - | 0.04
FERRAMENTAS - FAMILIA PEDREIRO - HORISTA (ENCARGOS COMPLEMENTARES - COLETADO CAIXA) (SINAPI) | H | '00043465 | 0.425 | 1 | 0.5 | 0 | 0.5 | - | 0.213
FERRAMENTAS - FAMILIA SERVENTE - HORISTA (ENCARGOS COMPLEMENTARES - COLETADO CAIXA) (SINAPI) | H | '00043467 | 0.1425 | 1 | 0.38 | 0 | 0.38 | - | 0.054
EPI - FAMILIA PEDREIRO - HORISTA (ENCARGOS COMPLEMENTARES - COLETADO CAIXA) (SINAPI) | H | '00043489 | 0.425 | 1 | 0.96 | 0 | 0.96 | - | 0.408
EPI - FAMILIA SERVENTE - HORISTA (ENCARGOS COMPLEMENTARES - COLETADO CAIXA) (SINAPI) | H | '00043491 | 0.1425 | 1 | 1.02 | 0 | 1.02 | - | 0.145
SubTotal: | [8 empty] | 73.74
RESUMO
DISCRIMINAÇÃO |  |  | TAXA(%) | VALORES
Mão-de-Obra(A) |  |  | 85 | 7.64
Materiais(B) |  |  |  | 73.74
Equipamentos(C) |  |  |  | 0
Produção da Equipe(D) |  |  |  | 1
Custo Horário Total(A+C) |  |  |  | 7.64
Custo Unitário da Execução[(A/D)+(C/D)] = E |  |  |  | 7.64
Custo Direto Total(B+E) |  |  |  | 81.38
Bonificações e Despesas Indiretas - BDI |  |  | 30.9 | 25.15
CUSTO UNITÁRIO (Adotado) |  |  |  | 106.53
Legenda
IF - INDICE DE FABRICAÇÃO;
Orçamento: 868201 - - 2020 - VITÓRIA
Órgão Cliente: UFES/PU |  |  | Órgão Gerente: UFES/PU |  |  | Data Base: Maio/2020
Planilha: 2 - LOTE 02 - MARUÍPE
Item: 180421 - Cercas de isolamento cor laranja, h=1.20m, fixada em pontaletes de madeira e base em concreto a cada 3m (considerando 2 utilizações) | [6 empty] | Unidade: m
Base: LABOR/SINAPI/PU-UFES |  | Código Base: '280510 |  | Fonte: LABOR |  |  | Versão: 49
MÃO DE OBRA | Unid | Código | Coefic. | C. Prod. | Pr. Prod. | Pr. Improd. | Pr. Unit. | Fator Ac. | Subtotal
PEDREIRO (SINAPI) | H | '00004750 | 0.0042613 | 1 | 7.92 | 0 | 14.65 | - | 0.062
SERVENTE DE OBRAS (SINAPI) | H | '00006111 | 0.025568 | 1 | 4.94 | 0 | 9.14 | - | 0.234
SubTotal: | [8 empty] | 0.3
MATERIAL | Unid | Código | Coefic. | C. Prod. | Pr. Prod. | Pr. Improd. | Pr. Unit. | Fator Ac. | Subtotal
AREIA LAVADA MEDIA (LABOR) | M3 | '020503 | 0.001478 | 1 | 61.67 | 0 | 61.67 | - | 0.091
CIMENTO PORTLAND CP III - 40 (LABOR) | KG | '020508 | 0.6426 | 1 | 0.32 | 0 | 0.32 | - | 0.206
BRITA 1 (LABOR) | M3 | '020517 | 0.000802 | 1 | 81.96 | 0 | 81.96 | - | 0.066
BRITA 2 (LABOR) | M3 | '020518 | 0.000802 | 1 | 81.96 | 0 | 81.96 | - | 0.066
PONTALETE DE MADEIRA BRUTA DE 3ª 8.0 X 8.0 CM (LABOR) | M | '021009 | 0.3 | 1 | 4.94 | 0 | 4.94 | - | 1.482
TELA TAPUME-PLASTICA- COR LARANJA-H=1.2M (LABOR) | M | '071731 | 0.5 | 1 | 1.89 | 0 | 1.89 | - | 0.945
ALIMENTACAO - HORISTA (COLETADO CAIXA) (SINAPI) | H | '00037370 | 0.0294 | 1 | 2.59 | 0 | 2.59 | - | 0.076
TRANSPORTE - HORISTA (COLETADO CAIXA) (SINAPI) | H | '00037371 | 0.0294 | 1 | 0.6 | 0 | 0.6 | - | 0.018
EXAMES - HORISTA (COLETADO CAIXA) (SINAPI) | H | '00037372 | 0.0294 | 1 | 0.35 | 0 | 0.35 | - | 0.01
SEGURO - HORISTA (COLETADO CAIXA) (SINAPI) | H | '00037373 | 0.0294 | 1 | 0.07 | 0 | 0.07 | - | 0.002
FERRAMENTAS - FAMILIA PEDREIRO - HORISTA (ENCARGOS COMPLEMENTARES - COLETADO CAIXA) (SINAPI) | H | '00043465 | 0.0042 | 1 | 0.5 | 0 | 0.5 | - | 0.002
FERRAMENTAS - FAMILIA SERVENTE - HORISTA (ENCARGOS COMPLEMENTARES - COLETADO CAIXA) (SINAPI) | H | '00043467 | 0.0252 | 1 | 0.38 | 0 | 0.38 | - | 0.01
EPI - FAMILIA PEDREIRO - HORISTA (ENCARGOS COMPLEMENTARES - COLETADO CAIXA) (SINAPI) | H | '00043489 | 0.0042 | 1 | 0.96 | 0 | 0.96 | - | 0.004
EPI - FAMILIA SERVENTE - HORISTA (ENCARGOS COMPLEMENTARES - COLETADO CAIXA) (SINAPI) | H | '00043491 | 0.0252 | 1 | 1.02 | 0 | 1.02 | - | 0.026
SubTotal: | [8 empty] | 3
EQUIPAMENTO | Unid | Código | Coefic. | C. Prod. | Pr. Prod. | Pr. Improd. | Pr. Unit. | Fator Ac. | Subtotal
BETONEIRA 320 L (E301) (LABOR) | H | '080125 | 0.001499 | 1 | 28.53 | 13.48 | 28.53 | - | 0.043
SubTotal: | [8 empty] | 0.04
RESUMO
DISCRIMINAÇÃO |  |  | TAXA(%) | VALORES
Mão-de-Obra(A) |  |  | 85 | 0.3
Materiais(B) |  |  |  | 3
Equipamentos(C) |  |  |  | 0.04
Produção da Equipe(D) |  |  |  | 1
Custo Horário Total(A+C) |  |  |  | 0.34
Custo Unitário da Execução[(A/D)+(C/D)] = E |  |  |  | 0.34
Custo Direto Total(B+E) |  |  |  | 3.34
Bonificações e Despesas Indiretas - BDI |  |  | 30.9 | 1.03
CUSTO UNITÁRIO (Adotado) |  |  |  | 4.37
Orçamento: 868201 - - 2020 - VITÓRIA
Órgão Cliente: UFES/PU |  |  | Órgão Gerente: UFES/PU |  |  | Data Base: Maio/2020
Planilha: 2 - LOTE 02 - MARUÍPE
Item: 180422 - Bicicletário em tubo de ferro galvanizado 1" e ferro liso 1/2", inclusive pintura, conforme projeto padrão SEDU | [6 empty] | Unidade: m
Base: LABOR/SINAPI/PU-UFES |  | Código Base: '200573 |  | Fonte: LABOR |  |  | Versão: 50
MÃO DE OBRA | Unid | Código | Coefic. | C. Prod. | Pr. Prod. | Pr. Improd. | Pr. Unit. | Fator Ac. | Subtotal
AJUDANTE ESPECIALIZADO (SINAPI) | H | '00000242 | 0.080632 | 1 | 6.41 | 0 | 11.86 | - | 0.956
PEDREIRO (SINAPI) | H | '00004750 | 0.019176 | 1 | 7.92 | 0 | 14.65 | - | 0.281
PINTOR (SINAPI) | H | '00004783 | 0.16163 | 1 | 7.92 | 0 | 14.65 | - | 2.368
SERVENTE DE OBRAS (SINAPI) | H | '00006111 | 0.14473 | 1 | 4.94 | 0 | 9.14 | - | 1.323
SubTotal: | [8 empty] | 4.93
MATERIAL | Unid | Código | Coefic. | C. Prod. | Pr. Prod. | Pr. Improd. | Pr. Unit. | Fator Ac. | Subtotal
AREIA LAVADA MEDIA (LABOR) | M3 | '020503 | 0.006653 | 1 | 61.67 | 0 | 61.67 | - | 0.41
CIMENTO PORTLAND CP III - 40 (LABOR) | KG | '020508 | 2.8917 | 1 | 0.32 | 0 | 0.32 | - | 0.925
BRITA 1 (LABOR) | M3 | '020517 | 0.00361 | 1 | 81.96 | 0 | 81.96 | - | 0.296
BRITA 2 (LABOR) | M3 | '020518 | 0.00361 | 1 | 81.96 | 0 | 81.96 | - | 0.296
ESMALTE SINTETICO (LABOR) | L | '037502 | 0.072 | 1 | 26.79 | 0 | 26.79 | - | 1.929
AGUARRAZ MINERAL (LABOR) | L | '038001 | 0.008 | 1 | 10.85 | 0 | 10.85 | - | 0.087
LIXA P/ FERRO Nº 100 K-246 225X275MM - NORTON OU EQUIVALENTE (LABOR) | UN | '038012 | 0.1 | 1 | 2.29 | 0 | 2.29 | - | 0.229
ZARCAO (LABOR) | L | '038028 | 0.044 | 1 | 14.79 | 0 | 14.79 | - | 0.651
TUBO ACO GALV. 33,70 X 3,35MM (1") DIN 2440 - MEDIO (LABOR) | M | '070350 | 2.95 | 1 | 22.17 | 0 | 22.17 | 0,512 IF | 98.888
GALVANIZAÇÃO ELETROLITICA (LABOR) | KG | '079375 | 2.57 | 1 | 2.03 | 0 | 2.03 | 0,512 IF | 7.888
BARRA DE FERRO REDONDA LISA SAE-1020 Ø 1/2" (LABOR) | M | '100194 | 2.6 | 1 | 4.47 | 0 | 4.47 | 0,512 IF | 17.572
ALIMENTACAO - HORISTA (COLETADO CAIXA) (SINAPI) | H | '00037370 | 0.40155 | 1 | 2.59 | 0 | 2.59 | - | 1.04
TRANSPORTE - HORISTA (COLETADO CAIXA) (SINAPI) | H | '00037371 | 0.40155 | 1 | 0.6 | 0 | 0.6 | - | 0.241
EXAMES - HORISTA (COLETADO CAIXA) (SINAPI) | H | '00037372 | 0.40155 | 1 | 0.35 | 0 | 0.35 | - | 0.141
SEGURO - HORISTA (COLETADO CAIXA) (SINAPI) | H | '00037373 | 0.40155 | 1 | 0.07 | 0 | 0.07 | - | 0.028
FERRAMENTAS - FAMILIA PEDREIRO - HORISTA (ENCARGOS COMPLEMENTARES - COLETADO CAIXA) (SINAPI) | H | '00043465 | 0.0189 | 1 | 0.5 | 0 | 0.5 | - | 0.009
FERRAMENTAS - FAMILIA PINTOR - HORISTA (ENCARGOS COMPLEMENTARES - COLETADO CAIXA) (SINAPI) | H | '00043466 | 0.16 | 1 | 1.17 | 0 | 1.17 | - | 0.187
FERRAMENTAS - FAMILIA SERVENTE - HORISTA (ENCARGOS COMPLEMENTARES - COLETADO CAIXA) (SINAPI) | H | '00043467 | 0.22265 | 1 | 0.38 | 0 | 0.38 | - | 0.085
EPI - FAMILIA PEDREIRO - HORISTA (ENCARGOS COMPLEMENTARES - COLETADO CAIXA) (SINAPI) | H | '00043489 | 0.0189 | 1 | 0.96 | 0 | 0.96 | - | 0.018
EPI - FAMILIA PINTOR - HORISTA (ENCARGOS COMPLEMENTARES - COLETADO CAIXA) (SINAPI) | H | '00043490 | 0.16 | 1 | 1.46 | 0 | 1.46 | - | 0.234
EPI - FAMILIA SERVENTE - HORISTA (ENCARGOS COMPLEMENTARES - COLETADO CAIXA) (SINAPI) | H | '00043491 | 0.22265 | 1 | 1.02 | 0 | 1.02 | - | 0.227
SubTotal: | [8 empty] | 131.38
EQUIPAMENTO | Unid | Código | Coefic. | C. Prod. | Pr. Prod. | Pr. Improd. | Pr. Unit. | Fator Ac. | Subtotal
BETONEIRA 320 L (E301) (LABOR) | H | '080125 | 0.006747 | 1 | 28.53 | 13.48 | 28.53 | - | 0.192
SubTotal: | [8 empty] | 0.19
RESUMO
DISCRIMINAÇÃO |  |  | TAXA(%) | VALORES
Mão-de-Obra(A) |  |  | 85 | 4.93
Materiais(B) |  |  |  | 131.38
Equipamentos(C) |  |  |  | 0.19
Produção da Equipe(D) |  |  |  | 1
Custo Horário Total(A+C) |  |  |  | 5.12
Custo Unitário da Execução[(A/D)+(C/D)] = E |  |  |  | 5.12
Custo Direto Total(B+E) |  |  |  | 136.5
Bonificações e Despesas Indiretas - BDI |  |  | 30.9 | 42.18
CUSTO UNITÁRIO (Adotado) |  |  |  | 178.68
Legenda
IF - INDICE DE FABRICAÇÃO;
Orçamento: 868201 - - 2020 - VITÓRIA
Órgão Cliente: UFES/PU |  |  | Órgão Gerente: UFES/PU |  |  | Data Base: Maio/2020
Planilha: 2 - LOTE 02 - MARUÍPE
Item: 180423 - Barra de apoio inox, diâmetro 3 cm e comprimento de 80 cm, para sanitário deficientes - fornecimento e instalação | [6 empty] | Unidade: und
Base: LOCAL |  | Código Base: '0950 |  | Fonte: PU/UFES |  |  | Versão: -1
MÃO DE OBRA | Unid | Código | Coefic. | C. Prod. | Pr. Prod. | Pr. Improd. | Pr. Unit. | Fator Ac. | Subtotal
PEDREIRO (SINAPI) | H | '00004750 | 1.0146 | 1 | 7.92 | 0 | 14.65 | - | 14.864
SERVENTE DE OBRAS (SINAPI) | H | '00006111 | 1.0146 | 1 | 4.94 | 0 | 9.14 | - | 9.273
SubTotal: | [8 empty] | 24.14
MATERIAL | Unid | Código | Coefic. | C. Prod. | Pr. Prod. | Pr. Improd. | Pr. Unit. | Fator Ac. | Subtotal
BARRA APOIO RETA INOX 80CM ACCESS - JACKWAL OU EQUIVALENTE (LABOR) | UN | '029220 | 1 | 1 | 120.49 | 0 | 120.49 | - | 120.49
ALIMENTACAO - HORISTA (COLETADO CAIXA) (SINAPI) | H | '00037370 | 2 | 1 | 2.59 | 0 | 2.59 | - | 5.18
TRANSPORTE - HORISTA (COLETADO CAIXA) (SINAPI) | H | '00037371 | 2 | 1 | 0.6 | 0 | 0.6 | - | 1.2
EXAMES - HORISTA (COLETADO CAIXA) (SINAPI) | H | '00037372 | 2 | 1 | 0.35 | 0 | 0.35 | - | 0.7
SEGURO - HORISTA (COLETADO CAIXA) (SINAPI) | H | '00037373 | 2 | 1 | 0.07 | 0 | 0.07 | - | 0.14
FERRAMENTAS - FAMILIA PEDREIRO - HORISTA (ENCARGOS COMPLEMENTARES - COLETADO CAIXA) (SINAPI) | H | '00043465 | 1 | 1 | 0.5 | 0 | 0.5 | - | 0.5
FERRAMENTAS - FAMILIA SERVENTE - HORISTA (ENCARGOS COMPLEMENTARES - COLETADO CAIXA) (SINAPI) | H | '00043467 | 1 | 1 | 0.38 | 0 | 0.38 | - | 0.38
EPI - FAMILIA PEDREIRO - HORISTA (ENCARGOS COMPLEMENTARES - COLETADO CAIXA) (SINAPI) | H | '00043489 | 1 | 1 | 0.96 | 0 | 0.96 | - | 0.96
EPI - FAMILIA SERVENTE - HORISTA (ENCARGOS COMPLEMENTARES - COLETADO CAIXA) (SINAPI) | H | '00043491 | 1 | 1 | 1.02 | 0 | 1.02 | - | 1.02
SubTotal: | [8 empty] | 130.57
RESUMO
DISCRIMINAÇÃO |  |  | TAXA(%) | VALORES
Mão-de-Obra(A) |  |  | 85 | 24.14
Materiais(B) |  |  |  | 130.57
Equipamentos(C) |  |  |  | 0
Produção da Equipe(D) |  |  |  | 1
Custo Horário Total(A+C) |  |  |  | 24.14
Custo Unitário da Execução[(A/D)+(C/D)] = E |  |  |  | 24.14
Custo Direto Total(B+E) |  |  |  | 154.71
Bonificações e Despesas Indiretas - BDI |  |  | 30.9 | 47.81
CUSTO UNITÁRIO (Adotado) |  |  |  | 202.52
Orçamento: 868201 - - 2020 - VITÓRIA
Órgão Cliente: UFES/PU |  |  | Órgão Gerente: UFES/PU |  |  | Data Base: Maio/2020
Planilha: 2 - LOTE 02 - MARUÍPE
Item: 180424 - Barra de apoio, inox, 40cm, ø 1.1/4", para banheiros - fornecimento e instalação | [6 empty] | Unidade: und
Base: LOCAL |  | Código Base: '1099 |  | Fonte: PU/UFES |  |  | Versão: -1
MÃO DE OBRA | Unid | Código | Coefic. | C. Prod. | Pr. Prod. | Pr. Improd. | Pr. Unit. | Fator Ac. | Subtotal
PEDREIRO (SINAPI) | H | '00004750 | 0.71022 | 1 | 7.92 | 0 | 14.65 | - | 10.405
SERVENTE DE OBRAS (SINAPI) | H | '00006111 | 0.71022 | 1 | 4.94 | 0 | 9.14 | - | 6.491
SubTotal: | [8 empty] | 16.9
MATERIAL | Unid | Código | Coefic. | C. Prod. | Pr. Prod. | Pr. Improd. | Pr. Unit. | Fator Ac. | Subtotal
BARRA APOIO INOX 40CM ACCESS - JACKWAL OU EQUIVALENTE (LABOR) | UN | '028267 | 1 | 1 | 96.55 | 0 | 96.55 | - | 96.55
ALIMENTACAO - HORISTA (COLETADO CAIXA) (SINAPI) | H | '00037370 | 1.4 | 1 | 2.59 | 0 | 2.59 | - | 3.626
TRANSPORTE - HORISTA (COLETADO CAIXA) (SINAPI) | H | '00037371 | 1.4 | 1 | 0.6 | 0 | 0.6 | - | 0.84
EXAMES - HORISTA (COLETADO CAIXA) (SINAPI) | H | '00037372 | 1.4 | 1 | 0.35 | 0 | 0.35 | - | 0.49
SEGURO - HORISTA (COLETADO CAIXA) (SINAPI) | H | '00037373 | 1.4 | 1 | 0.07 | 0 | 0.07 | - | 0.098
FERRAMENTAS - FAMILIA PEDREIRO - HORISTA (ENCARGOS COMPLEMENTARES - COLETADO CAIXA) (SINAPI) | H | '00043465 | 0.7 | 1 | 0.5 | 0 | 0.5 | - | 0.35
FERRAMENTAS - FAMILIA SERVENTE - HORISTA (ENCARGOS COMPLEMENTARES - COLETADO CAIXA) (SINAPI) | H | '00043467 | 0.7 | 1 | 0.38 | 0 | 0.38 | - | 0.266
EPI - FAMILIA PEDREIRO - HORISTA (ENCARGOS COMPLEMENTARES - COLETADO CAIXA) (SINAPI) | H | '00043489 | 0.7 | 1 | 0.96 | 0 | 0.96 | - | 0.672
EPI - FAMILIA SERVENTE - HORISTA (ENCARGOS COMPLEMENTARES - COLETADO CAIXA) (SINAPI) | H | '00043491 | 0.7 | 1 | 1.02 | 0 | 1.02 | - | 0.714
SubTotal: | [8 empty] | 103.61
RESUMO
DISCRIMINAÇÃO |  |  | TAXA(%) | VALORES
Mão-de-Obra(A) |  |  | 85 | 16.9
Materiais(B) |  |  |  | 103.61
Equipamentos(C) |  |  |  | 0
Produção da Equipe(D) |  |  |  | 1
Custo Horário Total(A+C) |  |  |  | 16.9
Custo Unitário da Execução[(A/D)+(C/D)] = E |  |  |  | 16.9
Custo Direto Total(B+E) |  |  |  | 120.51
Bonificações e Despesas Indiretas - BDI |  |  | 30.9 | 37.24
CUSTO UNITÁRIO (Adotado) |  |  |  | 157.75
Orçamento: 868201 - - 2020 - VITÓRIA
Órgão Cliente: UFES/PU |  |  | Órgão Gerente: UFES/PU |  |  | Data Base: Maio/2020
Planilha: 2 - LOTE 02 - MARUÍPE
Item: 180425 - Barra de apoio, inox, 60cm, ø 1.1/4", para banheiros - fornecimento e instalação | [6 empty] | Unidade: und
Base: LOCAL |  | Código Base: '1101 |  | Fonte: PU/UFES |  |  | Versão: -1
MÃO DE OBRA | Unid | Código | Coefic. | C. Prod. | Pr. Prod. | Pr. Improd. | Pr. Unit. | Fator Ac. | Subtotal
ENCANADOR OU BOMBEIRO HIDRAULICO (SINAPI) | H | '00002696 | 0.96026 | 1 | 7.31 | 0 | 13.52 | - | 12.983
SERVENTE DE OBRAS (SINAPI) | H | '00006111 | 0.30316 | 1 | 4.94 | 0 | 9.14 | - | 2.771
SubTotal: | [8 empty] | 15.75
MATERIAL | Unid | Código | Coefic. | C. Prod. | Pr. Prod. | Pr. Improd. | Pr. Unit. | Fator Ac. | Subtotal
PARAFUSO NIQUELADO 3 1/2" COM ACABAMENTO CROMADO PARA FIXAR PECA SANITARIA, INCLUI PORCA CEGA, ARRUELA E BUCHA DE NYLON TAMANHO S-8 (SINAPI) | UN | '00004351 | 6 | 1 | 11.55 | 0 | 11.55 | - | 69.3
BARRA DE APOIO RETA, EM ACO INOX POLIDO, COMPRIMENTO 60CM, DIAMETRO MINIMO 3 CM (SINAPI) | UN | '00036204 | 1 | 1 | 76 | 0 | 76 | - | 76
ALIMENTACAO - HORISTA (COLETADO CAIXA) (SINAPI) | H | '00037370 | 1.2473 | 1 | 2.59 | 0 | 2.59 | - | 3.231
TRANSPORTE - HORISTA (COLETADO CAIXA) (SINAPI) | H | '00037371 | 1.2473 | 1 | 0.6 | 0 | 0.6 | - | 0.748
EXAMES - HORISTA (COLETADO CAIXA) (SINAPI) | H | '00037372 | 1.2473 | 1 | 0.35 | 0 | 0.35 | - | 0.437
SEGURO - HORISTA (COLETADO CAIXA) (SINAPI) | H | '00037373 | 1.2473 | 1 | 0.07 | 0 | 0.07 | - | 0.087
FERRAMENTAS - FAMILIA ENCANADOR - HORISTA (ENCARGOS COMPLEMENTARES - COLETADO CAIXA) (SINAPI) | H | '00043461 | 0.9485 | 1 | 0.24 | 0 | 0.24 | - | 0.228
FERRAMENTAS - FAMILIA SERVENTE - HORISTA (ENCARGOS COMPLEMENTARES - COLETADO CAIXA) (SINAPI) | H | '00043467 | 0.2988 | 1 | 0.38 | 0 | 0.38 | - | 0.114
EPI - FAMILIA ENCANADOR - HORISTA (ENCARGOS COMPLEMENTARES - COLETADO CAIXA) (SINAPI) | H | '00043485 | 0.9485 | 1 | 0.83 | 0 | 0.83 | - | 0.787
EPI - FAMILIA SERVENTE - HORISTA (ENCARGOS COMPLEMENTARES - COLETADO CAIXA) (SINAPI) | H | '00043491 | 0.2988 | 1 | 1.02 | 0 | 1.02 | - | 0.305
SubTotal: | [8 empty] | 151.24
RESUMO
DISCRIMINAÇÃO |  |  | TAXA(%) | VALORES
Mão-de-Obra(A) |  |  | 85 | 15.75
Materiais(B) |  |  |  | 151.24
Equipamentos(C) |  |  |  | 0
Produção da Equipe(D) |  |  |  | 1
Custo Horário Total(A+C) |  |  |  | 15.75
Custo Unitário da Execução[(A/D)+(C/D)] = E |  |  |  | 15.75
Custo Direto Total(B+E) |  |  |  | 166.99
Bonificações e Despesas Indiretas - BDI |  |  | 30.9 | 51.6
CUSTO UNITÁRIO (Adotado) |  |  |  | 218.59
Orçamento: 868201 - - 2020 - VITÓRIA
Órgão Cliente: UFES/PU |  |  | Órgão Gerente: UFES/PU |  |  | Data Base: Maio/2020
Planilha: 2 - LOTE 02 - MARUÍPE
Item: 180426 - Barra de apoio, inox, 80cm, ø 1.1/4", para banheiros - fornecimento e instalação | [6 empty] | Unidade: und
Base: LOCAL |  | Código Base: '1102 |  | Fonte: PU/UFES |  |  | Versão: -1
MÃO DE OBRA | Unid | Código | Coefic. | C. Prod. | Pr. Prod. | Pr. Improd. | Pr. Unit. | Fator Ac. | Subtotal
ENCANADOR OU BOMBEIRO HIDRAULICO (SINAPI) | H | '00002696 | 0.96026 | 1 | 7.31 | 0 | 13.52 | - | 12.983
SERVENTE DE OBRAS (SINAPI) | H | '00006111 | 0.30316 | 1 | 4.94 | 0 | 9.14 | - | 2.771
SubTotal: | [8 empty] | 15.75
MATERIAL | Unid | Código | Coefic. | C. Prod. | Pr. Prod. | Pr. Improd. | Pr. Unit. | Fator Ac. | Subtotal
PARAFUSO NIQUELADO 3 1/2" COM ACABAMENTO CROMADO PARA FIXAR PECA SANITARIA, INCLUI PORCA CEGA, ARRUELA E BUCHA DE NYLON TAMANHO S-8 (SINAPI) | UN | '00004351 | 6 | 1 | 11.55 | 0 | 11.55 | - | 69.3
BARRA DE APOIO RETA, EM ACO INOX POLIDO, COMPRIMENTO 80CM, DIAMETRO MINIMO 3 CM (SINAPI) | UN | '00036081 | 1 | 1 | 90 | 0 | 90 | - | 90
ALIMENTACAO - HORISTA (COLETADO CAIXA) (SINAPI) | H | '00037370 | 1.2473 | 1 | 2.59 | 0 | 2.59 | - | 3.231
TRANSPORTE - HORISTA (COLETADO CAIXA) (SINAPI) | H | '00037371 | 1.2473 | 1 | 0.6 | 0 | 0.6 | - | 0.748
EXAMES - HORISTA (COLETADO CAIXA) (SINAPI) | H | '00037372 | 1.2473 | 1 | 0.35 | 0 | 0.35 | - | 0.437
SEGURO - HORISTA (COLETADO CAIXA) (SINAPI) | H | '00037373 | 1.2473 | 1 | 0.07 | 0 | 0.07 | - | 0.087
FERRAMENTAS - FAMILIA ENCANADOR - HORISTA (ENCARGOS COMPLEMENTARES - COLETADO CAIXA) (SINAPI) | H | '00043461 | 0.9485 | 1 | 0.24 | 0 | 0.24 | - | 0.228
FERRAMENTAS - FAMILIA SERVENTE - HORISTA (ENCARGOS COMPLEMENTARES - COLETADO CAIXA) (SINAPI) | H | '00043467 | 0.2988 | 1 | 0.38 | 0 | 0.38 | - | 0.114
EPI - FAMILIA ENCANADOR - HORISTA (ENCARGOS COMPLEMENTARES - COLETADO CAIXA) (SINAPI) | H | '00043485 | 0.9485 | 1 | 0.83 | 0 | 0.83 | - | 0.787
EPI - FAMILIA SERVENTE - HORISTA (ENCARGOS COMPLEMENTARES - COLETADO CAIXA) (SINAPI) | H | '00043491 | 0.2988 | 1 | 1.02 | 0 | 1.02 | - | 0.305
SubTotal: | [8 empty] | 165.24
RESUMO
DISCRIMINAÇÃO |  |  | TAXA(%) | VALORES
Mão-de-Obra(A) |  |  | 85 | 15.75
Materiais(B) |  |  |  | 165.24
Equipamentos(C) |  |  |  | 0
Produção da Equipe(D) |  |  |  | 1
Custo Horário Total(A+C) |  |  |  | 15.75
Custo Unitário da Execução[(A/D)+(C/D)] = E |  |  |  | 15.75
Custo Direto Total(B+E) |  |  |  | 180.99
Bonificações e Despesas Indiretas - BDI |  |  | 30.9 | 55.93
CUSTO UNITÁRIO (Adotado) |  |  |  | 236.92
Orçamento: 868201 - - 2020 - VITÓRIA
Órgão Cliente: UFES/PU |  |  | Órgão Gerente: UFES/PU |  |  | Data Base: Maio/2020
Planilha: 2 - LOTE 02 - MARUÍPE
Item: 180427 - Barra de apoio articulada, inox, 60cm, ø 1.1/4", para banheiros - fornecimento e instalação | [6 empty] | Unidade: und
Base: LOCAL |  | Código Base: '1103 |  | Fonte: PU/UFES |  |  | Versão: -1
MÃO DE OBRA | Unid | Código | Coefic. | C. Prod. | Pr. Prod. | Pr. Improd. | Pr. Unit. | Fator Ac. | Subtotal
ENCANADOR OU BOMBEIRO HIDRAULICO (SINAPI) | H | '00002696 | 0.64014 | 1 | 7.31 | 0 | 13.52 | - | 8.655
SERVENTE DE OBRAS (SINAPI) | H | '00006111 | 0.20211 | 1 | 4.94 | 0 | 9.14 | - | 1.847
SubTotal: | [8 empty] | 10.5
MATERIAL | Unid | Código | Coefic. | C. Prod. | Pr. Prod. | Pr. Improd. | Pr. Unit. | Fator Ac. | Subtotal
BARRA DE APOIO INOX LATERAL ARTICULADA 60CM (LABOR) | UN | '066616 | 1 | 1 | 207.58 | 0 | 207.58 | - | 207.58
PARAFUSO NIQUELADO 3 1/2" COM ACABAMENTO CROMADO PARA FIXAR PECA SANITARIA, INCLUI PORCA CEGA, ARRUELA E BUCHA DE NYLON TAMANHO S-8 (SINAPI) | UN | '00004351 | 4 | 1 | 11.55 | 0 | 11.55 | - | 46.2
ALIMENTACAO - HORISTA (COLETADO CAIXA) (SINAPI) | H | '00037370 | 0.8315 | 1 | 2.59 | 0 | 2.59 | - | 2.154
TRANSPORTE - HORISTA (COLETADO CAIXA) (SINAPI) | H | '00037371 | 0.8315 | 1 | 0.6 | 0 | 0.6 | - | 0.499
EXAMES - HORISTA (COLETADO CAIXA) (SINAPI) | H | '00037372 | 0.8315 | 1 | 0.35 | 0 | 0.35 | - | 0.291
SEGURO - HORISTA (COLETADO CAIXA) (SINAPI) | H | '00037373 | 0.8315 | 1 | 0.07 | 0 | 0.07 | - | 0.058
FERRAMENTAS - FAMILIA ENCANADOR - HORISTA (ENCARGOS COMPLEMENTARES - COLETADO CAIXA) (SINAPI) | H | '00043461 | 0.6323 | 1 | 0.24 | 0 | 0.24 | - | 0.152
FERRAMENTAS - FAMILIA SERVENTE - HORISTA (ENCARGOS COMPLEMENTARES - COLETADO CAIXA) (SINAPI) | H | '00043467 | 0.1992 | 1 | 0.38 | 0 | 0.38 | - | 0.076
EPI - FAMILIA ENCANADOR - HORISTA (ENCARGOS COMPLEMENTARES - COLETADO CAIXA) (SINAPI) | H | '00043485 | 0.6323 | 1 | 0.83 | 0 | 0.83 | - | 0.525
EPI - FAMILIA SERVENTE - HORISTA (ENCARGOS COMPLEMENTARES - COLETADO CAIXA) (SINAPI) | H | '00043491 | 0.1992 | 1 | 1.02 | 0 | 1.02 | - | 0.203
SubTotal: | [8 empty] | 257.74
RESUMO
DISCRIMINAÇÃO |  |  | TAXA(%) | VALORES
Mão-de-Obra(A) |  |  | 85 | 10.5
Materiais(B) |  |  |  | 257.74
Equipamentos(C) |  |  |  | 0
Produção da Equipe(D) |  |  |  | 1
Custo Horário Total(A+C) |  |  |  | 10.5
Custo Unitário da Execução[(A/D)+(C/D)] = E |  |  |  | 10.5
Custo Direto Total(B+E) |  |  |  | 268.24
Bonificações e Despesas Indiretas - BDI |  |  | 30.9 | 82.89
CUSTO UNITÁRIO (Adotado) |  |  |  | 351.13
Orçamento: 868201 - - 2020 - VITÓRIA
Órgão Cliente: UFES/PU |  |  | Órgão Gerente: UFES/PU |  |  | Data Base: Maio/2020
Planilha: 2 - LOTE 02 - MARUÍPE
Item: 180501 - Retirada e recolocação de meio-fio existente com aproveitamento | [6 empty] | Unidade: m
Base: LABOR/SINAPI/PU-UFES |  | Código Base: '200201 |  | Fonte: LABOR |  |  | Versão: 49
MÃO DE OBRA | Unid | Código | Coefic. | C. Prod. | Pr. Prod. | Pr. Improd. | Pr. Unit. | Fator Ac. | Subtotal
PEDREIRO (SINAPI) | H | '00004750 | 0.05073 | 1 | 7.92 | 0 | 14.65 | - | 0.743
CALCETEIRO (SINAPI) | H | '00004759 | 0.50395 | 1 | 6.9 | 0 | 12.77 | - | 6.435
SERVENTE DE OBRAS (SINAPI) | H | '00006111 | 1.5261 | 1 | 4.94 | 0 | 9.14 | - | 13.948
SubTotal: | [8 empty] | 21.13
MATERIAL | Unid | Código | Coefic. | C. Prod. | Pr. Prod. | Pr. Improd. | Pr. Unit. | Fator Ac. | Subtotal
AREIA LAVADA MEDIA (LABOR) | M3 | '020503 | 0.0078 | 1 | 61.67 | 0 | 61.67 | - | 0.481
CIMENTO PORTLAND CP III - 40 (LABOR) | KG | '020508 | 2.3887 | 1 | 0.32 | 0 | 0.32 | - | 0.764
ALIMENTACAO - HORISTA (COLETADO CAIXA) (SINAPI) | H | '00037370 | 2.0541 | 1 | 2.59 | 0 | 2.59 | - | 5.32
TRANSPORTE - HORISTA (COLETADO CAIXA) (SINAPI) | H | '00037371 | 2.0541 | 1 | 0.6 | 0 | 0.6 | - | 1.232
EXAMES - HORISTA (COLETADO CAIXA) (SINAPI) | H | '00037372 | 2.0541 | 1 | 0.35 | 0 | 0.35 | - | 0.719
SEGURO - HORISTA (COLETADO CAIXA) (SINAPI) | H | '00037373 | 2.0541 | 1 | 0.07 | 0 | 0.07 | - | 0.144
FERRAMENTAS - FAMILIA PEDREIRO - HORISTA (ENCARGOS COMPLEMENTARES - COLETADO CAIXA) (SINAPI) | H | '00043465 | 0.55 | 1 | 0.5 | 0 | 0.5 | - | 0.275
FERRAMENTAS - FAMILIA SERVENTE - HORISTA (ENCARGOS COMPLEMENTARES - COLETADO CAIXA) (SINAPI) | H | '00043467 | 1.5041 | 1 | 0.38 | 0 | 0.38 | - | 0.572
EPI - FAMILIA PEDREIRO - HORISTA (ENCARGOS COMPLEMENTARES - COLETADO CAIXA) (SINAPI) | H | '00043489 | 0.55 | 1 | 0.96 | 0 | 0.96 | - | 0.528
EPI - FAMILIA SERVENTE - HORISTA (ENCARGOS COMPLEMENTARES - COLETADO CAIXA) (SINAPI) | H | '00043491 | 1.5041 | 1 | 1.02 | 0 | 1.02 | - | 1.534
SubTotal: | [8 empty] | 11.57
RESUMO
DISCRIMINAÇÃO |  |  | TAXA(%) | VALORES
Mão-de-Obra(A) |  |  | 85 | 21.13
Materiais(B) |  |  |  | 11.57
Equipamentos(C) |  |  |  | 0
Produção da Equipe(D) |  |  |  | 1
Custo Horário Total(A+C) |  |  |  | 21.13
Custo Unitário da Execução[(A/D)+(C/D)] = E |  |  |  | 21.13
Custo Direto Total(B+E) |  |  |  | 32.7
Bonificações e Despesas Indiretas - BDI |  |  | 30.9 | 10.1
CUSTO UNITÁRIO (Adotado) |  |  |  | 42.8
Orçamento: 868201 - - 2020 - VITÓRIA
Órgão Cliente: UFES/PU |  |  | Órgão Gerente: UFES/PU |  |  | Data Base: Maio/2020
Planilha: 2 - LOTE 02 - MARUÍPE
Item: 180502 - Meio-fio de concreto pré-moldado com dimensões de 15x12x30x100 cm , rejuntados com argamassa de cimento e areia no traço 1:3 | [6 empty] | Unidade: m
Base: LABOR/SINAPI/PU-UFES |  | Código Base: '200202 |  | Fonte: LABOR |  |  | Versão: 49
MÃO DE OBRA | Unid | Código | Coefic. | C. Prod. | Pr. Prod. | Pr. Improd. | Pr. Unit. | Fator Ac. | Subtotal
CALCETEIRO (SINAPI) | H | '00004759 | 0.50395 | 1 | 6.9 | 0 | 12.77 | - | 6.435
SERVENTE DE OBRAS (SINAPI) | H | '00006111 | 1.0188 | 1 | 4.94 | 0 | 9.14 | - | 9.311
SubTotal: | [8 empty] | 15.75
MATERIAL | Unid | Código | Coefic. | C. Prod. | Pr. Prod. | Pr. Improd. | Pr. Unit. | Fator Ac. | Subtotal
AREIA LAVADA MEDIA (LABOR) | M3 | '020503 | 0.0078 | 1 | 61.67 | 0 | 61.67 | - | 0.481
CIMENTO PORTLAND CP III - 40 (LABOR) | KG | '020508 | 2.3887 | 1 | 0.32 | 0 | 0.32 | - | 0.764
MEIO FIO CONCRETO PRE-MOLD. 12X15X30CM (LABOR) | M | '036506 | 1 | 1 | 18.59 | 0 | 18.59 | - | 18.59
ALIMENTACAO - HORISTA (COLETADO CAIXA) (SINAPI) | H | '00037370 | 1.5041 | 1 | 2.59 | 0 | 2.59 | - | 3.896
TRANSPORTE - HORISTA (COLETADO CAIXA) (SINAPI) | H | '00037371 | 1.5041 | 1 | 0.6 | 0 | 0.6 | - | 0.902
EXAMES - HORISTA (COLETADO CAIXA) (SINAPI) | H | '00037372 | 1.5041 | 1 | 0.35 | 0 | 0.35 | - | 0.526
SEGURO - HORISTA (COLETADO CAIXA) (SINAPI) | H | '00037373 | 1.5041 | 1 | 0.07 | 0 | 0.07 | - | 0.105
FERRAMENTAS - FAMILIA PEDREIRO - HORISTA (ENCARGOS COMPLEMENTARES - COLETADO CAIXA) (SINAPI) | H | '00043465 | 0.5 | 1 | 0.5 | 0 | 0.5 | - | 0.25
FERRAMENTAS - FAMILIA SERVENTE - HORISTA (ENCARGOS COMPLEMENTARES - COLETADO CAIXA) (SINAPI) | H | '00043467 | 1.0041 | 1 | 0.38 | 0 | 0.38 | - | 0.382
EPI - FAMILIA PEDREIRO - HORISTA (ENCARGOS COMPLEMENTARES - COLETADO CAIXA) (SINAPI) | H | '00043489 | 0.5 | 1 | 0.96 | 0 | 0.96 | - | 0.48
EPI - FAMILIA SERVENTE - HORISTA (ENCARGOS COMPLEMENTARES - COLETADO CAIXA) (SINAPI) | H | '00043491 | 1.0041 | 1 | 1.02 | 0 | 1.02 | - | 1.024
SubTotal: | [8 empty] | 27.4
RESUMO
DISCRIMINAÇÃO |  |  | TAXA(%) | VALORES
Mão-de-Obra(A) |  |  | 85 | 15.75
Materiais(B) |  |  |  | 27.4
Equipamentos(C) |  |  |  | 0
Produção da Equipe(D) |  |  |  | 1
Custo Horário Total(A+C) |  |  |  | 15.75
Custo Unitário da Execução[(A/D)+(C/D)] = E |  |  |  | 15.75
Custo Direto Total(B+E) |  |  |  | 43.15
Bonificações e Despesas Indiretas - BDI |  |  | 30.9 | 13.33
CUSTO UNITÁRIO (Adotado) |  |  |  | 56.48
Orçamento: 868201 - - 2020 - VITÓRIA
Órgão Cliente: UFES/PU |  |  | Órgão Gerente: UFES/PU |  |  | Data Base: Maio/2020
Planilha: 2 - LOTE 02 - MARUÍPE
Item: 180503 - Blocos pré-moldados de concreto hexagonal tipo blokret ou equivalente, com esp. de 8cm e resistência a compressão mínima de 35MPa, assentados sobre colchão de pó de pedra na espessura de 10 cm | [6 empty] | Unidade: m2
Base: LABOR/SINAPI/PU-UFES |  | Código Base: '200205 |  | Fonte: LABOR |  |  | Versão: 49
MÃO DE OBRA | Unid | Código | Coefic. | C. Prod. | Pr. Prod. | Pr. Improd. | Pr. Unit. | Fator Ac. | Subtotal
CALCETEIRO (SINAPI) | H | '00004759 | 0.16933 | 1 | 6.9 | 0 | 12.77 | - | 2.162
SERVENTE DE OBRAS (SINAPI) | H | '00006111 | 0.53267 | 1 | 4.94 | 0 | 9.14 | - | 4.869
SubTotal: | [8 empty] | 7.03
MATERIAL | Unid | Código | Coefic. | C. Prod. | Pr. Prod. | Pr. Improd. | Pr. Unit. | Fator Ac. | Subtotal
PO DE PEDRA (LABOR) | M3 | '020524 | 0.1 | 1 | 60.08 | 0 | 60.08 | - | 6.008
BLOCO CONCRETO HEXAGONAL ESP. 8CM, RES.COMP.35MPA (LABOR) | M2 | '036523 | 1 | 1 | 42.38 | 0 | 42.38 | - | 42.38
ALIMENTACAO - HORISTA (COLETADO CAIXA) (SINAPI) | H | '00037370 | 0.693 | 1 | 2.59 | 0 | 2.59 | - | 1.795
TRANSPORTE - HORISTA (COLETADO CAIXA) (SINAPI) | H | '00037371 | 0.693 | 1 | 0.6 | 0 | 0.6 | - | 0.416
EXAMES - HORISTA (COLETADO CAIXA) (SINAPI) | H | '00037372 | 0.693 | 1 | 0.35 | 0 | 0.35 | - | 0.243
SEGURO - HORISTA (COLETADO CAIXA) (SINAPI) | H | '00037373 | 0.693 | 1 | 0.07 | 0 | 0.07 | - | 0.049
FERRAMENTAS - FAMILIA PEDREIRO - HORISTA (ENCARGOS COMPLEMENTARES - COLETADO CAIXA) (SINAPI) | H | '00043465 | 0.168 | 1 | 0.5 | 0 | 0.5 | - | 0.084
FERRAMENTAS - FAMILIA SERVENTE - HORISTA (ENCARGOS COMPLEMENTARES - COLETADO CAIXA) (SINAPI) | H | '00043467 | 0.525 | 1 | 0.38 | 0 | 0.38 | - | 0.2
EPI - FAMILIA PEDREIRO - HORISTA (ENCARGOS COMPLEMENTARES - COLETADO CAIXA) (SINAPI) | H | '00043489 | 0.168 | 1 | 0.96 | 0 | 0.96 | - | 0.161
EPI - FAMILIA SERVENTE - HORISTA (ENCARGOS COMPLEMENTARES - COLETADO CAIXA) (SINAPI) | H | '00043491 | 0.525 | 1 | 1.02 | 0 | 1.02 | - | 0.536
SubTotal: | [8 empty] | 51.87
RESUMO
DISCRIMINAÇÃO |  |  | TAXA(%) | VALORES
Mão-de-Obra(A) |  |  | 85 | 7.03
Materiais(B) |  |  |  | 51.87
Equipamentos(C) |  |  |  | 0
Produção da Equipe(D) |  |  |  | 1
Custo Horário Total(A+C) |  |  |  | 7.03
Custo Unitário da Execução[(A/D)+(C/D)] = E |  |  |  | 7.03
Custo Direto Total(B+E) |  |  |  | 58.9
Bonificações e Despesas Indiretas - BDI |  |  | 30.9 | 18.2
CUSTO UNITÁRIO (Adotado) |  |  |  | 77.1
Orçamento: 868201 - - 2020 - VITÓRIA
Órgão Cliente: UFES/PU |  |  | Órgão Gerente: UFES/PU |  |  | Data Base: Maio/2020
Planilha: 2 - LOTE 02 - MARUÍPE
Item: 180504 - Blocos pré-moldados de concreto tipo pavi-s ou equivalente, espessura 10 cm e resistência a compressão mínima de 35MPa, assentados sobre colchão de pó de pedra na espessura de 10 cm | [6 empty] | Unidade: m2
Base: LABOR/SINAPI/PU-UFES |  | Código Base: '200214 |  | Fonte: LABOR |  |  | Versão: 49
MÃO DE OBRA | Unid | Código | Coefic. | C. Prod. | Pr. Prod. | Pr. Improd. | Pr. Unit. | Fator Ac. | Subtotal
CALCETEIRO (SINAPI) | H | '00004759 | 0.23182 | 1 | 6.9 | 0 | 12.77 | - | 2.96
SERVENTE DE OBRAS (SINAPI) | H | '00006111 | 0.46672 | 1 | 4.94 | 0 | 9.14 | - | 4.266
SubTotal: | [8 empty] | 7.23
MATERIAL | Unid | Código | Coefic. | C. Prod. | Pr. Prod. | Pr. Improd. | Pr. Unit. | Fator Ac. | Subtotal
PO DE PEDRA (LABOR) | M3 | '020524 | 0.1 | 1 | 60.08 | 0 | 60.08 | - | 6.008
BLOCO CONCRETO TIPO PAVI-S ESP.10CM - 35MPA (LABOR) | UN | '036514 | 48 | 1 | 1.17 | 0 | 1.17 | - | 56.16
ALIMENTACAO - HORISTA (COLETADO CAIXA) (SINAPI) | H | '00037370 | 0.69 | 1 | 2.59 | 0 | 2.59 | - | 1.787
TRANSPORTE - HORISTA (COLETADO CAIXA) (SINAPI) | H | '00037371 | 0.69 | 1 | 0.6 | 0 | 0.6 | - | 0.414
EXAMES - HORISTA (COLETADO CAIXA) (SINAPI) | H | '00037372 | 0.69 | 1 | 0.35 | 0 | 0.35 | - | 0.242
SEGURO - HORISTA (COLETADO CAIXA) (SINAPI) | H | '00037373 | 0.69 | 1 | 0.07 | 0 | 0.07 | - | 0.048
FERRAMENTAS - FAMILIA PEDREIRO - HORISTA (ENCARGOS COMPLEMENTARES - COLETADO CAIXA) (SINAPI) | H | '00043465 | 0.23 | 1 | 0.5 | 0 | 0.5 | - | 0.115
FERRAMENTAS - FAMILIA SERVENTE - HORISTA (ENCARGOS COMPLEMENTARES - COLETADO CAIXA) (SINAPI) | H | '00043467 | 0.46 | 1 | 0.38 | 0 | 0.38 | - | 0.175
EPI - FAMILIA PEDREIRO - HORISTA (ENCARGOS COMPLEMENTARES - COLETADO CAIXA) (SINAPI) | H | '00043489 | 0.23 | 1 | 0.96 | 0 | 0.96 | - | 0.221
EPI - FAMILIA SERVENTE - HORISTA (ENCARGOS COMPLEMENTARES - COLETADO CAIXA) (SINAPI) | H | '00043491 | 0.46 | 1 | 1.02 | 0 | 1.02 | - | 0.469
SubTotal: | [8 empty] | 65.64
RESUMO
DISCRIMINAÇÃO |  |  | TAXA(%) | VALORES
Mão-de-Obra(A) |  |  | 85 | 7.23
Materiais(B) |  |  |  | 65.64
Equipamentos(C) |  |  |  | 0
Produção da Equipe(D) |  |  |  | 1
Custo Horário Total(A+C) |  |  |  | 7.23
Custo Unitário da Execução[(A/D)+(C/D)] = E |  |  |  | 7.23
Custo Direto Total(B+E) |  |  |  | 72.87
Bonificações e Despesas Indiretas - BDI |  |  | 30.9 | 22.52
CUSTO UNITÁRIO (Adotado) |  |  |  | 95.39
Orçamento: 868201 - - 2020 - VITÓRIA
Órgão Cliente: UFES/PU |  |  | Órgão Gerente: UFES/PU |  |  | Data Base: Maio/2020
Planilha: 2 - LOTE 02 - MARUÍPE
Item: 180505 - Fornecimento e assentamento de pedra portuguesa nas cores preta, branca e vermelha s/ colchão de areia e cimento farofa, inclusive regularização do terreno | [6 empty] | Unidade: m2
Base: LABOR/SINAPI/PU-UFES |  | Código Base: '200226 |  | Fonte: LABOR |  |  | Versão: 49
MÃO DE OBRA | Unid | Código | Coefic. | C. Prod. | Pr. Prod. | Pr. Improd. | Pr. Unit. | Fator Ac. | Subtotal
CALCETEIRO (SINAPI) | H | '00004759 | 0.52915 | 1 | 6.9 | 0 | 12.77 | - | 6.757
SERVENTE DE OBRAS (SINAPI) | H | '00006111 | 1.3317 | 1 | 4.94 | 0 | 9.14 | - | 12.171
SubTotal: | [8 empty] | 18.93
MATERIAL | Unid | Código | Coefic. | C. Prod. | Pr. Prod. | Pr. Improd. | Pr. Unit. | Fator Ac. | Subtotal
AREIA LAVADA MEDIA (LABOR) | M3 | '020503 | 0.0625 | 1 | 61.67 | 0 | 61.67 | - | 3.854
CIMENTO PORTLAND CP III - 40 (LABOR) | KG | '020508 | 12.5 | 1 | 0.32 | 0 | 0.32 | - | 4
PEDRA PORTUGUESA PARA PAVIMENTACAO (LABOR) | M2 | '035011 | 1.05 | 1 | 44.81 | 0 | 44.81 | - | 47.051
ALIMENTACAO - HORISTA (COLETADO CAIXA) (SINAPI) | H | '00037370 | 1.8375 | 1 | 2.59 | 0 | 2.59 | - | 4.759
TRANSPORTE - HORISTA (COLETADO CAIXA) (SINAPI) | H | '00037371 | 1.8375 | 1 | 0.6 | 0 | 0.6 | - | 1.103
EXAMES - HORISTA (COLETADO CAIXA) (SINAPI) | H | '00037372 | 1.8375 | 1 | 0.35 | 0 | 0.35 | - | 0.643
SEGURO - HORISTA (COLETADO CAIXA) (SINAPI) | H | '00037373 | 1.8375 | 1 | 0.07 | 0 | 0.07 | - | 0.129
FERRAMENTAS - FAMILIA PEDREIRO - HORISTA (ENCARGOS COMPLEMENTARES - COLETADO CAIXA) (SINAPI) | H | '00043465 | 0.525 | 1 | 0.5 | 0 | 0.5 | - | 0.263
FERRAMENTAS - FAMILIA SERVENTE - HORISTA (ENCARGOS COMPLEMENTARES - COLETADO CAIXA) (SINAPI) | H | '00043467 | 1.3125 | 1 | 0.38 | 0 | 0.38 | - | 0.499
EPI - FAMILIA PEDREIRO - HORISTA (ENCARGOS COMPLEMENTARES - COLETADO CAIXA) (SINAPI) | H | '00043489 | 0.525 | 1 | 0.96 | 0 | 0.96 | - | 0.504
EPI - FAMILIA SERVENTE - HORISTA (ENCARGOS COMPLEMENTARES - COLETADO CAIXA) (SINAPI) | H | '00043491 | 1.3125 | 1 | 1.02 | 0 | 1.02 | - | 1.339
SubTotal: | [8 empty] | 64.14
EQUIPAMENTO | Unid | Código | Coefic. | C. Prod. | Pr. Prod. | Pr. Improd. | Pr. Unit. | Fator Ac. | Subtotal
CAMINHAO TANQUE MB L1620/51 6.000 L (1.0) E406 (LABOR) | H | '080178 | 0.125 | 0.2 | 78.66 | 11.1 | 24.61 | - | 3.076
COMPACTADOR MANUAL MOTOR DIESEL POT.5HP (E906) (LABOR) | H | '086096 | 0.125 | 1 | 14.99 | 8.75 | 14.99 | - | 1.874
SubTotal: | [8 empty] | 4.95
RESUMO
DISCRIMINAÇÃO |  |  | TAXA(%) | VALORES
Mão-de-Obra(A) |  |  | 85 | 18.93
Materiais(B) |  |  |  | 64.14
Equipamentos(C) |  |  |  | 4.95
Produção da Equipe(D) |  |  |  | 1
Custo Horário Total(A+C) |  |  |  | 23.88
Custo Unitário da Execução[(A/D)+(C/D)] = E |  |  |  | 23.88
Custo Direto Total(B+E) |  |  |  | 88.02
Bonificações e Despesas Indiretas - BDI |  |  | 30.9 | 27.2
CUSTO UNITÁRIO (Adotado) |  |  |  | 115.22
Orçamento: 868201 - - 2020 - VITÓRIA
Órgão Cliente: UFES/PU |  |  | Órgão Gerente: UFES/PU |  |  | Data Base: Maio/2020
Planilha: 2 - LOTE 02 - MARUÍPE
Item: 180506 - Assentamento de meio fio de concreto pré-moldado 15x12x30x100cm padrão PMV, rejuntados com argamassa de cimento e areia no traço 1:3, exclusive fornecimento do meio-fio | [6 empty] | Unidade: m
Base: LABOR/SINAPI/PU-UFES |  | Código Base: '200232 |  | Fonte: LABOR |  |  | Versão: 49
MÃO DE OBRA | Unid | Código | Coefic. | C. Prod. | Pr. Prod. | Pr. Improd. | Pr. Unit. | Fator Ac. | Subtotal
CALCETEIRO (SINAPI) | H | '00004759 | 0.50395 | 1 | 6.9 | 0 | 12.77 | - | 6.435
SERVENTE DE OBRAS (SINAPI) | H | '00006111 | 1.0188 | 1 | 4.94 | 0 | 9.14 | - | 9.311
SubTotal: | [8 empty] | 15.75
MATERIAL | Unid | Código | Coefic. | C. Prod. | Pr. Prod. | Pr. Improd. | Pr. Unit. | Fator Ac. | Subtotal
AREIA LAVADA MEDIA (LABOR) | M3 | '020503 | 0.0078 | 1 | 61.67 | 0 | 61.67 | - | 0.481
CIMENTO PORTLAND CP III - 40 (LABOR) | KG | '020508 | 2.3887 | 1 | 0.32 | 0 | 0.32 | - | 0.764
ALIMENTACAO - HORISTA (COLETADO CAIXA) (SINAPI) | H | '00037370 | 1.5041 | 1 | 2.59 | 0 | 2.59 | - | 3.896
TRANSPORTE - HORISTA (COLETADO CAIXA) (SINAPI) | H | '00037371 | 1.5041 | 1 | 0.6 | 0 | 0.6 | - | 0.902
EXAMES - HORISTA (COLETADO CAIXA) (SINAPI) | H | '00037372 | 1.5041 | 1 | 0.35 | 0 | 0.35 | - | 0.526
SEGURO - HORISTA (COLETADO CAIXA) (SINAPI) | H | '00037373 | 1.5041 | 1 | 0.07 | 0 | 0.07 | - | 0.105
FERRAMENTAS - FAMILIA PEDREIRO - HORISTA (ENCARGOS COMPLEMENTARES - COLETADO CAIXA) (SINAPI) | H | '00043465 | 0.5 | 1 | 0.5 | 0 | 0.5 | - | 0.25
FERRAMENTAS - FAMILIA SERVENTE - HORISTA (ENCARGOS COMPLEMENTARES - COLETADO CAIXA) (SINAPI) | H | '00043467 | 1.0041 | 1 | 0.38 | 0 | 0.38 | - | 0.382
EPI - FAMILIA PEDREIRO - HORISTA (ENCARGOS COMPLEMENTARES - COLETADO CAIXA) (SINAPI) | H | '00043489 | 0.5 | 1 | 0.96 | 0 | 0.96 | - | 0.48
EPI - FAMILIA SERVENTE - HORISTA (ENCARGOS COMPLEMENTARES - COLETADO CAIXA) (SINAPI) | H | '00043491 | 1.0041 | 1 | 1.02 | 0 | 1.02 | - | 1.024
SubTotal: | [8 empty] | 8.81
RESUMO
DISCRIMINAÇÃO |  |  | TAXA(%) | VALORES
Mão-de-Obra(A) |  |  | 85 | 15.75
Materiais(B) |  |  |  | 8.81
Equipamentos(C) |  |  |  | 0
Produção da Equipe(D) |  |  |  | 1
Custo Horário Total(A+C) |  |  |  | 15.75
Custo Unitário da Execução[(A/D)+(C/D)] = E |  |  |  | 15.75
Custo Direto Total(B+E) |  |  |  | 24.56
Bonificações e Despesas Indiretas - BDI |  |  | 30.9 | 7.59
CUSTO UNITÁRIO (Adotado) |  |  |  | 32.15
Orçamento: 868201 - - 2020 - VITÓRIA
Órgão Cliente: UFES/PU |  |  | Órgão Gerente: UFES/PU |  |  | Data Base: Maio/2020
Planilha: 2 - LOTE 02 - MARUÍPE
Item: 180507 - Assentamento de placas premoldadas de concreto estrutural 15MPa dim. 40x40x8 cm, assentados com afastamento de 5 cm, sobre colchão de areia na espessura de 7 cm | [6 empty] | Unidade: m2
Base: LABOR/SINAPI/PU-UFES |  | Código Base: '200236 |  | Fonte: LABOR |  |  | Versão: 49
MÃO DE OBRA | Unid | Código | Coefic. | C. Prod. | Pr. Prod. | Pr. Improd. | Pr. Unit. | Fator Ac. | Subtotal
CALCETEIRO (SINAPI) | H | '00004759 | 0.16933 | 1 | 6.9 | 0 | 12.77 | - | 2.162
SERVENTE DE OBRAS (SINAPI) | H | '00006111 | 0.53267 | 1 | 4.94 | 0 | 9.14 | - | 4.869
SubTotal: | [8 empty] | 7.03
MATERIAL | Unid | Código | Coefic. | C. Prod. | Pr. Prod. | Pr. Improd. | Pr. Unit. | Fator Ac. | Subtotal
AREIA LAVADA MEDIA (LABOR) | M3 | '020503 | 0.07 | 1 | 61.67 | 0 | 61.67 | - | 4.317
ALIMENTACAO - HORISTA (COLETADO CAIXA) (SINAPI) | H | '00037370 | 0.693 | 1 | 2.59 | 0 | 2.59 | - | 1.795
TRANSPORTE - HORISTA (COLETADO CAIXA) (SINAPI) | H | '00037371 | 0.693 | 1 | 0.6 | 0 | 0.6 | - | 0.416
EXAMES - HORISTA (COLETADO CAIXA) (SINAPI) | H | '00037372 | 0.693 | 1 | 0.35 | 0 | 0.35 | - | 0.243
SEGURO - HORISTA (COLETADO CAIXA) (SINAPI) | H | '00037373 | 0.693 | 1 | 0.07 | 0 | 0.07 | - | 0.049
FERRAMENTAS - FAMILIA PEDREIRO - HORISTA (ENCARGOS COMPLEMENTARES - COLETADO CAIXA) (SINAPI) | H | '00043465 | 0.168 | 1 | 0.5 | 0 | 0.5 | - | 0.084
FERRAMENTAS - FAMILIA SERVENTE - HORISTA (ENCARGOS COMPLEMENTARES - COLETADO CAIXA) (SINAPI) | H | '00043467 | 0.525 | 1 | 0.38 | 0 | 0.38 | - | 0.2
EPI - FAMILIA PEDREIRO - HORISTA (ENCARGOS COMPLEMENTARES - COLETADO CAIXA) (SINAPI) | H | '00043489 | 0.168 | 1 | 0.96 | 0 | 0.96 | - | 0.161
EPI - FAMILIA SERVENTE - HORISTA (ENCARGOS COMPLEMENTARES - COLETADO CAIXA) (SINAPI) | H | '00043491 | 0.525 | 1 | 1.02 | 0 | 1.02 | - | 0.536
SubTotal: | [8 empty] | 7.8
RESUMO
DISCRIMINAÇÃO |  |  | TAXA(%) | VALORES
Mão-de-Obra(A) |  |  | 85 | 7.03
Materiais(B) |  |  |  | 7.8
Equipamentos(C) |  |  |  | 0
Produção da Equipe(D) |  |  |  | 1
Custo Horário Total(A+C) |  |  |  | 7.03
Custo Unitário da Execução[(A/D)+(C/D)] = E |  |  |  | 7.03
Custo Direto Total(B+E) |  |  |  | 14.83
Bonificações e Despesas Indiretas - BDI |  |  | 30.9 | 4.58
CUSTO UNITÁRIO (Adotado) |  |  |  | 19.41
Orçamento: 868201 - - 2020 - VITÓRIA
Órgão Cliente: UFES/PU |  |  | Órgão Gerente: UFES/PU |  |  | Data Base: Maio/2020
Planilha: 2 - LOTE 02 - MARUÍPE
Item: 180508 - Calçamento de pedra portuguesa, inclusive lastro de concreto com 8cm de espessura para regularização, assentado com cimento e areia | [6 empty] | Unidade: m2
Base: LABOR/SINAPI/PU-UFES |  | Código Base: '200240 |  | Fonte: LABOR |  |  | Versão: 49
MÃO DE OBRA | Unid | Código | Coefic. | C. Prod. | Pr. Prod. | Pr. Improd. | Pr. Unit. | Fator Ac. | Subtotal
PEDREIRO (SINAPI) | H | '00004750 | 0.5073 | 1 | 7.92 | 0 | 14.65 | - | 7.432
CALCETEIRO (SINAPI) | H | '00004759 | 0.52915 | 1 | 6.9 | 0 | 12.77 | - | 6.757
SERVENTE DE OBRAS (SINAPI) | H | '00006111 | 2.5669 | 1 | 4.94 | 0 | 9.14 | - | 23.462
SubTotal: | [8 empty] | 37.65
MATERIAL | Unid | Código | Coefic. | C. Prod. | Pr. Prod. | Pr. Improd. | Pr. Unit. | Fator Ac. | Subtotal
AREIA LAVADA MEDIA (LABOR) | M3 | '020503 | 0.11681 | 1 | 61.67 | 0 | 61.67 | - | 7.204
CIMENTO PORTLAND CP III - 40 (LABOR) | KG | '020508 | 28.174 | 1 | 0.32 | 0 | 0.32 | - | 9.016
BRITA 1 (LABOR) | M3 | '020517 | 0.03192 | 1 | 81.96 | 0 | 81.96 | - | 2.616
BRITA 2 (LABOR) | M3 | '020518 | 0.03192 | 1 | 81.96 | 0 | 81.96 | - | 2.616
PEDRA PORTUGUESA PARA PAVIMENTACAO (LABOR) | M2 | '035011 | 1.05 | 1 | 44.81 | 0 | 44.81 | - | 47.051
ALIMENTACAO - HORISTA (COLETADO CAIXA) (SINAPI) | H | '00037370 | 3.555 | 1 | 2.59 | 0 | 2.59 | - | 9.207
TRANSPORTE - HORISTA (COLETADO CAIXA) (SINAPI) | H | '00037371 | 3.555 | 1 | 0.6 | 0 | 0.6 | - | 2.133
EXAMES - HORISTA (COLETADO CAIXA) (SINAPI) | H | '00037372 | 3.555 | 1 | 0.35 | 0 | 0.35 | - | 1.244
SEGURO - HORISTA (COLETADO CAIXA) (SINAPI) | H | '00037373 | 3.555 | 1 | 0.07 | 0 | 0.07 | - | 0.249
FERRAMENTAS - FAMILIA PEDREIRO - HORISTA (ENCARGOS COMPLEMENTARES - COLETADO CAIXA) (SINAPI) | H | '00043465 | 1.025 | 1 | 0.5 | 0 | 0.5 | - | 0.513
FERRAMENTAS - FAMILIA SERVENTE - HORISTA (ENCARGOS COMPLEMENTARES - COLETADO CAIXA) (SINAPI) | H | '00043467 | 2.53 | 1 | 0.38 | 0 | 0.38 | - | 0.961
EPI - FAMILIA PEDREIRO - HORISTA (ENCARGOS COMPLEMENTARES - COLETADO CAIXA) (SINAPI) | H | '00043489 | 1.025 | 1 | 0.96 | 0 | 0.96 | - | 0.984
EPI - FAMILIA SERVENTE - HORISTA (ENCARGOS COMPLEMENTARES - COLETADO CAIXA) (SINAPI) | H | '00043491 | 2.53 | 1 | 1.02 | 0 | 1.02 | - | 2.581
SubTotal: | [8 empty] | 86.38
EQUIPAMENTO | Unid | Código | Coefic. | C. Prod. | Pr. Prod. | Pr. Improd. | Pr. Unit. | Fator Ac. | Subtotal
BETONEIRA 320 L (E301) (LABOR) | H | '080125 | 0.05998 | 1 | 28.53 | 13.48 | 28.53 | - | 1.711
SubTotal: | [8 empty] | 1.71
RESUMO
DISCRIMINAÇÃO |  |  | TAXA(%) | VALORES
Mão-de-Obra(A) |  |  | 85 | 37.65
Materiais(B) |  |  |  | 86.38
Equipamentos(C) |  |  |  | 1.71
Produção da Equipe(D) |  |  |  | 1
Custo Horário Total(A+C) |  |  |  | 39.36
Custo Unitário da Execução[(A/D)+(C/D)] = E |  |  |  | 39.36
Custo Direto Total(B+E) |  |  |  | 125.74
Bonificações e Despesas Indiretas - BDI |  |  | 30.9 | 38.85
CUSTO UNITÁRIO (Adotado) |  |  |  | 164.59
Orçamento: 868201 - - 2020 - VITÓRIA
Órgão Cliente: UFES/PU |  |  | Órgão Gerente: UFES/PU |  |  | Data Base: Maio/2020
Planilha: 2 - LOTE 02 - MARUÍPE
Item: 180509 - Canaleta no piso em concreto simples com dimensões internas de 20 x 10 cm e grelha em ferro diam. 1/2" a cada 3 cm fixados em cantoneira de 3/4" x 1/8" apoiada sobre requadro em cantoneira de 1" x 3/16" | [6 empty] | Unidade: m
Base: LABOR/SINAPI/PU-UFES |  | Código Base: '200243 |  | Fonte: LABOR |  |  | Versão: 50
MÃO DE OBRA | Unid | Código | Coefic. | C. Prod. | Pr. Prod. | Pr. Improd. | Pr. Unit. | Fator Ac. | Subtotal
CARPINTEIRO DE FORMAS (SINAPI) | H | '00001213 | 0.70755 | 1 | 7.92 | 0 | 14.65 | - | 10.366
PEDREIRO (SINAPI) | H | '00004750 | 0.080965 | 1 | 7.92 | 0 | 14.65 | - | 1.186
SERVENTE DE OBRAS (SINAPI) | H | '00006111 | 0.9033 | 1 | 4.94 | 0 | 9.14 | - | 8.256
CARPINTEIRO AUXILIAR (SINAPI) | H | '00006117 | 0.70916 | 1 | 6.23 | 0 | 11.53 | - | 8.177
SubTotal: | [8 empty] | 27.98
MATERIAL | Unid | Código | Coefic. | C. Prod. | Pr. Prod. | Pr. Improd. | Pr. Unit. | Fator Ac. | Subtotal
AREIA LAVADA MEDIA (LABOR) | M3 | '020503 | 0.027332 | 1 | 61.67 | 0 | 61.67 | - | 1.686
CIMENTO PORTLAND CP III - 40 (LABOR) | KG | '020508 | 12.768 | 1 | 0.32 | 0 | 0.32 | - | 4.086
BRITA 1 (LABOR) | M3 | '020517 | 0.030125 | 1 | 81.96 | 0 | 81.96 | - | 2.469
SARRAFO DE MADEIRA PINUS 10 X 2.5CM (LABOR) | M | '020985 | 0.27 | 1 | 5.26 | 0 | 5.26 | - | 1.42
TABUA DE MADEIRA PINUS 30 X 2.5 CM (LABOR) | M | '020988 | 0.54 | 1 | 8.37 | 0 | 8.37 | - | 4.52
CANTONEIRA ABAS IGUAIS DE FERRO ASTM A-36 - 1/8" X 3/4" X 3/4" (LABOR) | M | '026508 | 2.4 | 1 | 4.12 | 0 | 4.12 | 0,512 IF | 14.951
PREGO 18X27 (LABOR) | KG | '026569 | 0.081 | 1 | 8.68 | 0 | 8.68 | - | 0.703
DESMOLDANTE PARA FORMAS (LABOR) | L | '028008 | 0.216 | 1 | 11.85 | 0 | 11.85 | - | 2.56
CANTONEIRA ABAS IGUAIS DE FERRO ASTM A-36 - 3/16" X 1" X 1" (LABOR) | M | '049606 | 2.4 | 1 | 8.01 | 0 | 8.01 | 0,512 IF | 29.067
GALVANIZAÇÃO ELETROLITICA (LABOR) | KG | '079375 | 6.24 | 1 | 2.03 | 0 | 2.03 | 0,512 IF | 19.153
BARRA DE FERRO REDONDA LISA SAE-1020 Ø 1/2" (LABOR) | M | '100194 | 6.8 | 1 | 4.47 | 0 | 4.47 | 0,512 IF | 45.959
ALIMENTACAO - HORISTA (COLETADO CAIXA) (SINAPI) | H | '00037370 | 2.3741 | 1 | 2.59 | 0 | 2.59 | - | 6.149
TRANSPORTE - HORISTA (COLETADO CAIXA) (SINAPI) | H | '00037371 | 2.3741 | 1 | 0.6 | 0 | 0.6 | - | 1.424
EXAMES - HORISTA (COLETADO CAIXA) (SINAPI) | H | '00037372 | 2.3741 | 1 | 0.35 | 0 | 0.35 | - | 0.831
SEGURO - HORISTA (COLETADO CAIXA) (SINAPI) | H | '00037373 | 2.3741 | 1 | 0.07 | 0 | 0.07 | - | 0.166
FERRAMENTAS - FAMILIA CARPINTEIRO DE FORMAS - HORISTA (ENCARGOS COMPLEMENTARES - COLETADO CAIXA) (SINAPI) | H | '00043459 | 1.404 | 1 | 0.34 | 0 | 0.34 | - | 0.477
FERRAMENTAS - FAMILIA PEDREIRO - HORISTA (ENCARGOS COMPLEMENTARES - COLETADO CAIXA) (SINAPI) | H | '00043465 | 0.0798 | 1 | 0.5 | 0 | 0.5 | - | 0.04
FERRAMENTAS - FAMILIA SERVENTE - HORISTA (ENCARGOS COMPLEMENTARES - COLETADO CAIXA) (SINAPI) | H | '00043467 | 0.8903 | 1 | 0.38 | 0 | 0.38 | - | 0.338
EPI - FAMILIA CARPINTEIRO DE FORMAS - HORISTA (ENCARGOS COMPLEMENTARES - COLETADO CAIXA) (SINAPI) | H | '00043483 | 1.404 | 1 | 1.08 | 0 | 1.08 | - | 1.516
EPI - FAMILIA PEDREIRO - HORISTA (ENCARGOS COMPLEMENTARES - COLETADO CAIXA) (SINAPI) | H | '00043489 | 0.0798 | 1 | 0.96 | 0 | 0.96 | - | 0.077
EPI - FAMILIA SERVENTE - HORISTA (ENCARGOS COMPLEMENTARES - COLETADO CAIXA) (SINAPI) | H | '00043491 | 0.8903 | 1 | 1.02 | 0 | 1.02 | - | 0.908
SubTotal: | [8 empty] | 138.5
EQUIPAMENTO | Unid | Código | Coefic. | C. Prod. | Pr. Prod. | Pr. Improd. | Pr. Unit. | Fator Ac. | Subtotal
BETONEIRA 320 L (E301) (LABOR) | H | '080125 | 0.028489 | 1 | 28.53 | 13.48 | 28.53 | - | 0.813
SubTotal: | [8 empty] | 0.81
RESUMO
DISCRIMINAÇÃO |  |  | TAXA(%) | VALORES
Mão-de-Obra(A) |  |  | 85 | 27.99
Materiais(B) |  |  |  | 138.5
Equipamentos(C) |  |  |  | 0.81
Produção da Equipe(D) |  |  |  | 1
Custo Horário Total(A+C) |  |  |  | 28.8
Custo Unitário da Execução[(A/D)+(C/D)] = E |  |  |  | 28.8
Custo Direto Total(B+E) |  |  |  | 167.3
Bonificações e Despesas Indiretas - BDI |  |  | 30.9 | 51.7
CUSTO UNITÁRIO (Adotado) |  |  |  | 219
Legenda
IF - INDICE DE FABRICAÇÃO;
Orçamento: 868201 - - 2020 - VITÓRIA
Órgão Cliente: UFES/PU |  |  | Órgão Gerente: UFES/PU |  |  | Data Base: Maio/2020
Planilha: 2 - LOTE 02 - MARUÍPE
Item: 180510 - Fornecimento e assentamento de blocos hexagonais de concreto h=8cm, sobre coxim de areia | [6 empty] | Unidade: m2
Base: LABOR/SINAPI/PU-UFES |  | Código Base: '200246 |  | Fonte: LABOR |  |  | Versão: 49
MÃO DE OBRA | Unid | Código | Coefic. | C. Prod. | Pr. Prod. | Pr. Improd. | Pr. Unit. | Fator Ac. | Subtotal
CALCETEIRO (SINAPI) | H | '00004759 | 0.16126 | 1 | 6.9 | 0 | 12.77 | - | 2.059
SERVENTE DE OBRAS (SINAPI) | H | '00006111 | 0.35511 | 1 | 4.94 | 0 | 9.14 | - | 3.246
SubTotal: | [8 empty] | 5.3
MATERIAL | Unid | Código | Coefic. | C. Prod. | Pr. Prod. | Pr. Improd. | Pr. Unit. | Fator Ac. | Subtotal
AREIA LAVADA MEDIA (LABOR) | M3 | '020503 | 0.1 | 1 | 61.67 | 0 | 61.67 | - | 6.167
BLOCO DE CONCRETO ARTICULADO HEXAGONAL 8CM (LABOR) | UN | '036504 | 16 | 1 | 2.65 | 0 | 2.65 | - | 42.4
ALIMENTACAO - HORISTA (COLETADO CAIXA) (SINAPI) | H | '00037370 | 0.51 | 1 | 2.59 | 0 | 2.59 | - | 1.321
TRANSPORTE - HORISTA (COLETADO CAIXA) (SINAPI) | H | '00037371 | 0.51 | 1 | 0.6 | 0 | 0.6 | - | 0.306
EXAMES - HORISTA (COLETADO CAIXA) (SINAPI) | H | '00037372 | 0.51 | 1 | 0.35 | 0 | 0.35 | - | 0.179
SEGURO - HORISTA (COLETADO CAIXA) (SINAPI) | H | '00037373 | 0.51 | 1 | 0.07 | 0 | 0.07 | - | 0.036
FERRAMENTAS - FAMILIA PEDREIRO - HORISTA (ENCARGOS COMPLEMENTARES - COLETADO CAIXA) (SINAPI) | H | '00043465 | 0.16 | 1 | 0.5 | 0 | 0.5 | - | 0.08
FERRAMENTAS - FAMILIA SERVENTE - HORISTA (ENCARGOS COMPLEMENTARES - COLETADO CAIXA) (SINAPI) | H | '00043467 | 0.35 | 1 | 0.38 | 0 | 0.38 | - | 0.133
EPI - FAMILIA PEDREIRO - HORISTA (ENCARGOS COMPLEMENTARES - COLETADO CAIXA) (SINAPI) | H | '00043489 | 0.16 | 1 | 0.96 | 0 | 0.96 | - | 0.154
EPI - FAMILIA SERVENTE - HORISTA (ENCARGOS COMPLEMENTARES - COLETADO CAIXA) (SINAPI) | H | '00043491 | 0.35 | 1 | 1.02 | 0 | 1.02 | - | 0.357
SubTotal: | [8 empty] | 51.13
RESUMO
DISCRIMINAÇÃO |  |  | TAXA(%) | VALORES
Mão-de-Obra(A) |  |  | 85 | 5.31
Materiais(B) |  |  |  | 51.13
Equipamentos(C) |  |  |  | 0
Produção da Equipe(D) |  |  |  | 1
Custo Horário Total(A+C) |  |  |  | 5.31
Custo Unitário da Execução[(A/D)+(C/D)] = E |  |  |  | 5.31
Custo Direto Total(B+E) |  |  |  | 56.44
Bonificações e Despesas Indiretas - BDI |  |  | 30.9 | 17.44
CUSTO UNITÁRIO (Adotado) |  |  |  | 73.88
Orçamento: 868201 - - 2020 - VITÓRIA
Órgão Cliente: UFES/PU |  |  | Órgão Gerente: UFES/PU |  |  | Data Base: Maio/2020
Planilha: 2 - LOTE 02 - MARUÍPE
Item: 180511 - Passeio em concreto esp. 7cm, incluindo preparo da caixa | [6 empty] | Unidade: m2
Base: LABOR/SINAPI/PU-UFES |  | Código Base: '200247 |  | Fonte: LABOR |  |  | Versão: 36
MÃO DE OBRA | Unid | Código | Coefic. | C. Prod. | Pr. Prod. | Pr. Improd. | Pr. Unit. | Fator Ac. | Subtotal
AJUDANTE DE OPERACAO EM GERAL (SINAPI) | H | '00000248 | 0.18344 | 1 | 5.71 | 0 | 10.56 | - | 1.937
CARPINTEIRO DE FORMAS (SINAPI) | H | '00001213 | 0.18344 | 1 | 7.92 | 0 | 14.65 | - | 2.687
PEDREIRO (SINAPI) | H | '00004750 | 1.2175 | 1 | 7.92 | 0 | 14.65 | - | 17.837
SERVENTE DE OBRAS (SINAPI) | H | '00006111 | 1.9277 | 1 | 4.94 | 0 | 9.14 | - | 17.62
SubTotal: | [8 empty] | 40.08
MATERIAL | Unid | Código | Coefic. | C. Prod. | Pr. Prod. | Pr. Improd. | Pr. Unit. | Fator Ac. | Subtotal
AREIA LAVADA MEDIA (LABOR) | M3 | '020503 | 0.0438 | 1 | 61.67 | 0 | 61.67 | - | 2.701
CIMENTO PORTLAND CP III - 40 (LABOR) | KG | '020508 | 25.26 | 1 | 0.32 | 0 | 0.32 | - | 8.083
BRITA 1 (LABOR) | M3 | '020517 | 0.0184 | 1 | 81.96 | 0 | 81.96 | - | 1.508
BRITA 2 (LABOR) | M3 | '020518 | 0.0431 | 1 | 81.96 | 0 | 81.96 | - | 3.532
SARRAFO DE MADEIRA PINUS 10 X 2.5CM (LABOR) | M | '020985 | 0.07 | 1 | 5.26 | 0 | 5.26 | - | 0.368
TABUA DE MADEIRA PINUS 30 X 2.5 CM (LABOR) | M | '020988 | 0.14 | 1 | 8.37 | 0 | 8.37 | - | 1.172
PREGO 18X27 (LABOR) | KG | '026569 | 0.021 | 1 | 8.68 | 0 | 8.68 | - | 0.182
DESMOLDANTE PARA FORMAS (LABOR) | L | '028008 | 0.056 | 1 | 11.85 | 0 | 11.85 | - | 0.664
ALIMENTACAO - HORISTA (COLETADO CAIXA) (SINAPI) | H | '00037370 | 3.464 | 1 | 2.59 | 0 | 2.59 | - | 8.972
TRANSPORTE - HORISTA (COLETADO CAIXA) (SINAPI) | H | '00037371 | 3.464 | 1 | 0.6 | 0 | 0.6 | - | 2.078
EXAMES - HORISTA (COLETADO CAIXA) (SINAPI) | H | '00037372 | 3.464 | 1 | 0.35 | 0 | 0.35 | - | 1.212
SEGURO - HORISTA (COLETADO CAIXA) (SINAPI) | H | '00037373 | 3.464 | 1 | 0.07 | 0 | 0.07 | - | 0.242
FERRAMENTAS - FAMILIA CARPINTEIRO DE FORMAS - HORISTA (ENCARGOS COMPLEMENTARES - COLETADO CAIXA) (SINAPI) | H | '00043459 | 0.182 | 1 | 0.34 | 0 | 0.34 | - | 0.062
FERRAMENTAS - FAMILIA PEDREIRO - HORISTA (ENCARGOS COMPLEMENTARES - COLETADO CAIXA) (SINAPI) | H | '00043465 | 1.382 | 1 | 0.5 | 0 | 0.5 | - | 0.691
FERRAMENTAS - FAMILIA SERVENTE - HORISTA (ENCARGOS COMPLEMENTARES - COLETADO CAIXA) (SINAPI) | H | '00043467 | 1.9 | 1 | 0.38 | 0 | 0.38 | - | 0.722
EPI - FAMILIA CARPINTEIRO DE FORMAS - HORISTA (ENCARGOS COMPLEMENTARES - COLETADO CAIXA) (SINAPI) | H | '00043483 | 0.182 | 1 | 1.08 | 0 | 1.08 | - | 0.197
EPI - FAMILIA PEDREIRO - HORISTA (ENCARGOS COMPLEMENTARES - COLETADO CAIXA) (SINAPI) | H | '00043489 | 1.382 | 1 | 0.96 | 0 | 0.96 | - | 1.327
EPI - FAMILIA SERVENTE - HORISTA (ENCARGOS COMPLEMENTARES - COLETADO CAIXA) (SINAPI) | H | '00043491 | 1.9 | 1 | 1.02 | 0 | 1.02 | - | 1.938
SubTotal: | [8 empty] | 35.65
RESUMO
DISCRIMINAÇÃO |  |  | TAXA(%) | VALORES
Mão-de-Obra(A) |  |  | 85 | 40.08
Materiais(B) |  |  |  | 35.65
Equipamentos(C) |  |  |  | 0
Produção da Equipe(D) |  |  |  | 1
Custo Horário Total(A+C) |  |  |  | 40.08
Custo Unitário da Execução[(A/D)+(C/D)] = E |  |  |  | 40.08
Custo Direto Total(B+E) |  |  |  | 75.73
Bonificações e Despesas Indiretas - BDI |  |  | 30.9 | 23.4
CUSTO UNITÁRIO (Adotado) |  |  |  | 99.13
Orçamento: 868201 - - 2020 - VITÓRIA
Órgão Cliente: UFES/PU |  |  | Órgão Gerente: UFES/PU |  |  | Data Base: Maio/2020
Planilha: 2 - LOTE 02 - MARUÍPE
Item: 180512 - Fornecimento e assentamento de ladrilho hidráulico pastilhado, vermelho, dim. 20x20 cm, esp. 1.5cm, assentado com pasta de cimento colante, exclusive regularização e lastro | [6 empty] | Unidade: m2
Base: LABOR/SINAPI/PU-UFES |  | Código Base: '200253 |  | Fonte: TCPO |  |  | Versão: 49
MÃO DE OBRA | Unid | Código | Coefic. | C. Prod. | Pr. Prod. | Pr. Improd. | Pr. Unit. | Fator Ac. | Subtotal
AZULEJISTA OU LADRILHEIRO (SINAPI) | H | '00004760 | 0.30306 | 1 | 8.32 | 0 | 15.39 | - | 4.664
SERVENTE DE OBRAS (SINAPI) | H | '00006111 | 0.20292 | 1 | 4.94 | 0 | 9.14 | - | 1.855
SubTotal: | [8 empty] | 6.52
MATERIAL | Unid | Código | Coefic. | C. Prod. | Pr. Prod. | Pr. Improd. | Pr. Unit. | Fator Ac. | Subtotal
CIMENTO COLANTE INDUSTRIALIZADO AC I (LABOR) | KG | '020510 | 4.8 | 1 | 0.63 | 0 | 0.63 | - | 3.024
LADRILHO HIDRÁULICO PASTILHADO 20X20CM COLORIDO (LABOR) | M2 | '034666 | 1.1 | 1 | 45.23 | 0 | 45.23 | - | 49.753
ALIMENTACAO - HORISTA (COLETADO CAIXA) (SINAPI) | H | '00037370 | 0.5 | 1 | 2.59 | 0 | 2.59 | - | 1.295
TRANSPORTE - HORISTA (COLETADO CAIXA) (SINAPI) | H | '00037371 | 0.5 | 1 | 0.6 | 0 | 0.6 | - | 0.3
EXAMES - HORISTA (COLETADO CAIXA) (SINAPI) | H | '00037372 | 0.5 | 1 | 0.35 | 0 | 0.35 | - | 0.175
SEGURO - HORISTA (COLETADO CAIXA) (SINAPI) | H | '00037373 | 0.5 | 1 | 0.07 | 0 | 0.07 | - | 0.035
FERRAMENTAS - FAMILIA PEDREIRO - HORISTA (ENCARGOS COMPLEMENTARES - COLETADO CAIXA) (SINAPI) | H | '00043465 | 0.3 | 1 | 0.5 | 0 | 0.5 | - | 0.15
FERRAMENTAS - FAMILIA SERVENTE - HORISTA (ENCARGOS COMPLEMENTARES - COLETADO CAIXA) (SINAPI) | H | '00043467 | 0.2 | 1 | 0.38 | 0 | 0.38 | - | 0.076
EPI - FAMILIA PEDREIRO - HORISTA (ENCARGOS COMPLEMENTARES - COLETADO CAIXA) (SINAPI) | H | '00043489 | 0.3 | 1 | 0.96 | 0 | 0.96 | - | 0.288
EPI - FAMILIA SERVENTE - HORISTA (ENCARGOS COMPLEMENTARES - COLETADO CAIXA) (SINAPI) | H | '00043491 | 0.2 | 1 | 1.02 | 0 | 1.02 | - | 0.204
SubTotal: | [8 empty] | 55.3
RESUMO
DISCRIMINAÇÃO |  |  | TAXA(%) | VALORES
Mão-de-Obra(A) |  |  | 85 | 6.52
Materiais(B) |  |  |  | 55.3
Equipamentos(C) |  |  |  | 0
Produção da Equipe(D) |  |  |  | 1
Custo Horário Total(A+C) |  |  |  | 6.52
Custo Unitário da Execução[(A/D)+(C/D)] = E |  |  |  | 6.52
Custo Direto Total(B+E) |  |  |  | 61.82
Bonificações e Despesas Indiretas - BDI |  |  | 30.9 | 19.1
CUSTO UNITÁRIO (Adotado) |  |  |  | 80.92
Orçamento: 868201 - - 2020 - VITÓRIA
Órgão Cliente: UFES/PU |  |  | Órgão Gerente: UFES/PU |  |  | Data Base: Maio/2020
Planilha: 2 - LOTE 02 - MARUÍPE
Item: 180513 - Blocos pré-moldados de concreto tipo pavi-s ou equivalente, espessura de 8 cm e resistência a compressão mínima de 35MPa, assentados sobre colchão de pó de pedra na espessura de 10 cm | [6 empty] | Unidade: m2
Base: LABOR/SINAPI/PU-UFES |  | Código Base: '200206 |  | Fonte: LABOR |  |  | Versão: 49
MÃO DE OBRA | Unid | Código | Coefic. | C. Prod. | Pr. Prod. | Pr. Improd. | Pr. Unit. | Fator Ac. | Subtotal
CALCETEIRO (SINAPI) | H | '00004759 | 0.23182 | 1 | 6.9 | 0 | 12.77 | - | 2.96
SERVENTE DE OBRAS (SINAPI) | H | '00006111 | 0.46672 | 1 | 4.94 | 0 | 9.14 | - | 4.266
SubTotal: | [8 empty] | 7.23
MATERIAL | Unid | Código | Coefic. | C. Prod. | Pr. Prod. | Pr. Improd. | Pr. Unit. | Fator Ac. | Subtotal
PO DE PEDRA (LABOR) | M3 | '020524 | 0.1 | 1 | 60.08 | 0 | 60.08 | - | 6.008
BLOCO CONCRETO TIPO PAVI-S ESP.8CM,35MPA(48UND/M2) (LABOR) | UN | '036512 | 48 | 1 | 0.89 | 0 | 0.89 | - | 42.72
ALIMENTACAO - HORISTA (COLETADO CAIXA) (SINAPI) | H | '00037370 | 0.69 | 1 | 2.59 | 0 | 2.59 | - | 1.787
TRANSPORTE - HORISTA (COLETADO CAIXA) (SINAPI) | H | '00037371 | 0.69 | 1 | 0.6 | 0 | 0.6 | - | 0.414
EXAMES - HORISTA (COLETADO CAIXA) (SINAPI) | H | '00037372 | 0.69 | 1 | 0.35 | 0 | 0.35 | - | 0.242
SEGURO - HORISTA (COLETADO CAIXA) (SINAPI) | H | '00037373 | 0.69 | 1 | 0.07 | 0 | 0.07 | - | 0.048
FERRAMENTAS - FAMILIA PEDREIRO - HORISTA (ENCARGOS COMPLEMENTARES - COLETADO CAIXA) (SINAPI) | H | '00043465 | 0.23 | 1 | 0.5 | 0 | 0.5 | - | 0.115
FERRAMENTAS - FAMILIA SERVENTE - HORISTA (ENCARGOS COMPLEMENTARES - COLETADO CAIXA) (SINAPI) | H | '00043467 | 0.46 | 1 | 0.38 | 0 | 0.38 | - | 0.175
EPI - FAMILIA PEDREIRO - HORISTA (ENCARGOS COMPLEMENTARES - COLETADO CAIXA) (SINAPI) | H | '00043489 | 0.23 | 1 | 0.96 | 0 | 0.96 | - | 0.221
EPI - FAMILIA SERVENTE - HORISTA (ENCARGOS COMPLEMENTARES - COLETADO CAIXA) (SINAPI) | H | '00043491 | 0.46 | 1 | 1.02 | 0 | 1.02 | - | 0.469
SubTotal: | [8 empty] | 52.2
RESUMO
DISCRIMINAÇÃO |  |  | TAXA(%) | VALORES
Mão-de-Obra(A) |  |  | 85 | 7.23
Materiais(B) |  |  |  | 52.2
Equipamentos(C) |  |  |  | 0
Produção da Equipe(D) |  |  |  | 1
Custo Horário Total(A+C) |  |  |  | 7.23
Custo Unitário da Execução[(A/D)+(C/D)] = E |  |  |  | 7.23
Custo Direto Total(B+E) |  |  |  | 59.43
Bonificações e Despesas Indiretas - BDI |  |  | 30.9 | 18.36
CUSTO UNITÁRIO (Adotado) |  |  |  | 77.79
Orçamento: 868201 - - 2020 - VITÓRIA
Órgão Cliente: UFES/PU |  |  | Órgão Gerente: UFES/PU |  |  | Data Base: Maio/2020
Planilha: 2 - LOTE 02 - MARUÍPE
Item: 180514 - Regularização para piso de calçadas (apenas compactação com compactador manual) | [6 empty] | Unidade: m2
Base: LABOR/SINAPI/PU-UFES |  | Código Base: '200228 |  | Fonte: LABOR |  |  | Versão: 49
MÃO DE OBRA | Unid | Código | Coefic. | C. Prod. | Pr. Prod. | Pr. Improd. | Pr. Unit. | Fator Ac. | Subtotal
SERVENTE DE OBRAS (SINAPI) | H | '00006111 | 0.81168 | 1 | 4.94 | 0 | 9.14 | - | 7.419
SubTotal: | [8 empty] | 7.42
MATERIAL | Unid | Código | Coefic. | C. Prod. | Pr. Prod. | Pr. Improd. | Pr. Unit. | Fator Ac. | Subtotal
ALIMENTACAO - HORISTA (COLETADO CAIXA) (SINAPI) | H | '00037370 | 0.8 | 1 | 2.59 | 0 | 2.59 | - | 2.072
TRANSPORTE - HORISTA (COLETADO CAIXA) (SINAPI) | H | '00037371 | 0.8 | 1 | 0.6 | 0 | 0.6 | - | 0.48
EXAMES - HORISTA (COLETADO CAIXA) (SINAPI) | H | '00037372 | 0.8 | 1 | 0.35 | 0 | 0.35 | - | 0.28
SEGURO - HORISTA (COLETADO CAIXA) (SINAPI) | H | '00037373 | 0.8 | 1 | 0.07 | 0 | 0.07 | - | 0.056
FERRAMENTAS - FAMILIA SERVENTE - HORISTA (ENCARGOS COMPLEMENTARES - COLETADO CAIXA) (SINAPI) | H | '00043467 | 0.8 | 1 | 0.38 | 0 | 0.38 | - | 0.304
EPI - FAMILIA SERVENTE - HORISTA (ENCARGOS COMPLEMENTARES - COLETADO CAIXA) (SINAPI) | H | '00043491 | 0.8 | 1 | 1.02 | 0 | 1.02 | - | 0.816
SubTotal: | [8 empty] | 4.01
EQUIPAMENTO | Unid | Código | Coefic. | C. Prod. | Pr. Prod. | Pr. Improd. | Pr. Unit. | Fator Ac. | Subtotal
COMPACTADOR MANUAL MOTOR DIESEL POT.5HP (E906) (LABOR) | H | '086096 | 0.1 | 1 | 14.99 | 8.75 | 14.99 | - | 1.499
SubTotal: | [8 empty] | 1.5
RESUMO
DISCRIMINAÇÃO |  |  | TAXA(%) | VALORES
Mão-de-Obra(A) |  |  | 85 | 7.42
Materiais(B) |  |  |  | 4.01
Equipamentos(C) |  |  |  | 1.5
Produção da Equipe(D) |  |  |  | 1
Custo Horário Total(A+C) |  |  |  | 8.92
Custo Unitário da Execução[(A/D)+(C/D)] = E |  |  |  | 8.92
Custo Direto Total(B+E) |  |  |  | 12.93
Bonificações e Despesas Indiretas - BDI |  |  | 30.9 | 4
CUSTO UNITÁRIO (Adotado) |  |  |  | 16.93
Orçamento: 868201 - - 2020 - VITÓRIA
Órgão Cliente: UFES/PU |  |  | Órgão Gerente: UFES/PU |  |  | Data Base: Maio/2020
Planilha: 2 - LOTE 02 - MARUÍPE
Item: 180515 - Fornecimento e assentamento de ladrilho hidráulico ranhurado, vermelho, dim. 20x20 cm, esp. 1.5cm, assentado com pasta de cimento colante, exclusive regularização e lastro | [6 empty] | Unidade: m2
Base: LABOR/SINAPI/PU-UFES |  | Código Base: '200254 |  | Fonte: TCPO |  |  | Versão: 49
MÃO DE OBRA | Unid | Código | Coefic. | C. Prod. | Pr. Prod. | Pr. Improd. | Pr. Unit. | Fator Ac. | Subtotal
AZULEJISTA OU LADRILHEIRO (SINAPI) | H | '00004760 | 0.30306 | 1 | 8.32 | 0 | 15.39 | - | 4.664
SERVENTE DE OBRAS (SINAPI) | H | '00006111 | 0.20292 | 1 | 4.94 | 0 | 9.14 | - | 1.855
SubTotal: | [8 empty] | 6.52
MATERIAL | Unid | Código | Coefic. | C. Prod. | Pr. Prod. | Pr. Improd. | Pr. Unit. | Fator Ac. | Subtotal
CIMENTO COLANTE INDUSTRIALIZADO AC I (LABOR) | KG | '020510 | 4.8 | 1 | 0.63 | 0 | 0.63 | - | 3.024
LADRILHO HIDRAULICO RANHURADO 20X20CM COLORIDO (LABOR) | M2 | '034656 | 1.1 | 1 | 45.23 | 0 | 45.23 | - | 49.753
ALIMENTACAO - HORISTA (COLETADO CAIXA) (SINAPI) | H | '00037370 | 0.5 | 1 | 2.59 | 0 | 2.59 | - | 1.295
TRANSPORTE - HORISTA (COLETADO CAIXA) (SINAPI) | H | '00037371 | 0.5 | 1 | 0.6 | 0 | 0.6 | - | 0.3
EXAMES - HORISTA (COLETADO CAIXA) (SINAPI) | H | '00037372 | 0.5 | 1 | 0.35 | 0 | 0.35 | - | 0.175
SEGURO - HORISTA (COLETADO CAIXA) (SINAPI) | H | '00037373 | 0.5 | 1 | 0.07 | 0 | 0.07 | - | 0.035
FERRAMENTAS - FAMILIA PEDREIRO - HORISTA (ENCARGOS COMPLEMENTARES - COLETADO CAIXA) (SINAPI) | H | '00043465 | 0.3 | 1 | 0.5 | 0 | 0.5 | - | 0.15
FERRAMENTAS - FAMILIA SERVENTE - HORISTA (ENCARGOS COMPLEMENTARES - COLETADO CAIXA) (SINAPI) | H | '00043467 | 0.2 | 1 | 0.38 | 0 | 0.38 | - | 0.076
EPI - FAMILIA PEDREIRO - HORISTA (ENCARGOS COMPLEMENTARES - COLETADO CAIXA) (SINAPI) | H | '00043489 | 0.3 | 1 | 0.96 | 0 | 0.96 | - | 0.288
EPI - FAMILIA SERVENTE - HORISTA (ENCARGOS COMPLEMENTARES - COLETADO CAIXA) (SINAPI) | H | '00043491 | 0.2 | 1 | 1.02 | 0 | 1.02 | - | 0.204
SubTotal: | [8 empty] | 55.3
RESUMO
DISCRIMINAÇÃO |  |  | TAXA(%) | VALORES
Mão-de-Obra(A) |  |  | 85 | 6.52
Materiais(B) |  |  |  | 55.3
Equipamentos(C) |  |  |  | 0
Produção da Equipe(D) |  |  |  | 1
Custo Horário Total(A+C) |  |  |  | 6.52
Custo Unitário da Execução[(A/D)+(C/D)] = E |  |  |  | 6.52
Custo Direto Total(B+E) |  |  |  | 61.82
Bonificações e Despesas Indiretas - BDI |  |  | 30.9 | 19.1
CUSTO UNITÁRIO (Adotado) |  |  |  | 80.92
Orçamento: 868201 - - 2020 - VITÓRIA
Órgão Cliente: UFES/PU |  |  | Órgão Gerente: UFES/PU |  |  | Data Base: Maio/2020
Planilha: 2 - LOTE 02 - MARUÍPE
Item: 180601 - Pintura à base de epoxi, marcas de referência Suvinil, Coral ou Novacor, em faixas com largura de 5cm, para demarcação de quadras de esportes | [6 empty] | Unidade: m
Base: LABOR/SINAPI/PU-UFES |  | Código Base: '200703 |  | Fonte: LABOR |  |  | Versão: 49
MÃO DE OBRA | Unid | Código | Coefic. | C. Prod. | Pr. Prod. | Pr. Improd. | Pr. Unit. | Fator Ac. | Subtotal
AJUDANTE ESPECIALIZADO (SINAPI) | H | '00000242 | 0.50395 | 1 | 6.41 | 0 | 11.86 | - | 5.977
PINTOR PARA TINTA EPOXI (SINAPI) | H | '00004785 | 1.0102 | 1 | 8.51 | 0 | 15.74 | - | 15.901
SubTotal: | [8 empty] | 21.88
MATERIAL | Unid | Código | Coefic. | C. Prod. | Pr. Prod. | Pr. Improd. | Pr. Unit. | Fator Ac. | Subtotal
TINTA EPOXI PARA ACABAMENTO (LABOR) | L | '037509 | 0.03 | 1 | 64.41 | 0 | 64.41 | - | 1.932
ALIMENTACAO - HORISTA (COLETADO CAIXA) (SINAPI) | H | '00037370 | 1.5 | 1 | 2.59 | 0 | 2.59 | - | 3.885
TRANSPORTE - HORISTA (COLETADO CAIXA) (SINAPI) | H | '00037371 | 1.5 | 1 | 0.6 | 0 | 0.6 | - | 0.9
EXAMES - HORISTA (COLETADO CAIXA) (SINAPI) | H | '00037372 | 1.5 | 1 | 0.35 | 0 | 0.35 | - | 0.525
SEGURO - HORISTA (COLETADO CAIXA) (SINAPI) | H | '00037373 | 1.5 | 1 | 0.07 | 0 | 0.07 | - | 0.105
FERRAMENTAS - FAMILIA PINTOR - HORISTA (ENCARGOS COMPLEMENTARES - COLETADO CAIXA) (SINAPI) | H | '00043466 | 1 | 1 | 1.17 | 0 | 1.17 | - | 1.17
FERRAMENTAS - FAMILIA SERVENTE - HORISTA (ENCARGOS COMPLEMENTARES - COLETADO CAIXA) (SINAPI) | H | '00043467 | 0.5 | 1 | 0.38 | 0 | 0.38 | - | 0.19
EPI - FAMILIA PINTOR - HORISTA (ENCARGOS COMPLEMENTARES - COLETADO CAIXA) (SINAPI) | H | '00043490 | 1 | 1 | 1.46 | 0 | 1.46 | - | 1.46
EPI - FAMILIA SERVENTE - HORISTA (ENCARGOS COMPLEMENTARES - COLETADO CAIXA) (SINAPI) | H | '00043491 | 0.5 | 1 | 1.02 | 0 | 1.02 | - | 0.51
SubTotal: | [8 empty] | 10.68
RESUMO
DISCRIMINAÇÃO |  |  | TAXA(%) | VALORES
Mão-de-Obra(A) |  |  | 85 | 21.88
Materiais(B) |  |  |  | 10.68
Equipamentos(C) |  |  |  | 0
Produção da Equipe(D) |  |  |  | 1
Custo Horário Total(A+C) |  |  |  | 21.88
Custo Unitário da Execução[(A/D)+(C/D)] = E |  |  |  | 21.88
Custo Direto Total(B+E) |  |  |  | 32.56
Bonificações e Despesas Indiretas - BDI |  |  | 30.9 | 10.06
CUSTO UNITÁRIO (Adotado) |  |  |  | 42.62
Orçamento: 868201 - - 2020 - VITÓRIA
Órgão Cliente: UFES/PU |  |  | Órgão Gerente: UFES/PU |  |  | Data Base: Maio/2020
Planilha: 2 - LOTE 02 - MARUÍPE
Item: 180602 - Pintura com tinta à base de resinas acrílicas, marcas de referencia Suvinil, Coral ou Novacor, sobre piso de concreto a duas demãos | [6 empty] | Unidade: m2
Base: LABOR/SINAPI/PU-UFES |  | Código Base: '200704 |  | Fonte: LABOR |  |  | Versão: 49
MÃO DE OBRA | Unid | Código | Coefic. | C. Prod. | Pr. Prod. | Pr. Improd. | Pr. Unit. | Fator Ac. | Subtotal
AJUDANTE ESPECIALIZADO (SINAPI) | H | '00000242 | 0.30237 | 1 | 6.41 | 0 | 11.86 | - | 3.586
PINTOR (SINAPI) | H | '00004783 | 1.2122 | 1 | 7.92 | 0 | 14.65 | - | 17.759
SubTotal: | [8 empty] | 21.34
MATERIAL | Unid | Código | Coefic. | C. Prod. | Pr. Prod. | Pr. Improd. | Pr. Unit. | Fator Ac. | Subtotal
TINTA A BASE DE EMULSAO ACRILICA (PARA PISOS) (LABOR) | L | '037517 | 0.3 | 1 | 12.46 | 0 | 12.46 | - | 3.738
ALIMENTACAO - HORISTA (COLETADO CAIXA) (SINAPI) | H | '00037370 | 1.5 | 1 | 2.59 | 0 | 2.59 | - | 3.885
TRANSPORTE - HORISTA (COLETADO CAIXA) (SINAPI) | H | '00037371 | 1.5 | 1 | 0.6 | 0 | 0.6 | - | 0.9
EXAMES - HORISTA (COLETADO CAIXA) (SINAPI) | H | '00037372 | 1.5 | 1 | 0.35 | 0 | 0.35 | - | 0.525
SEGURO - HORISTA (COLETADO CAIXA) (SINAPI) | H | '00037373 | 1.5 | 1 | 0.07 | 0 | 0.07 | - | 0.105
FERRAMENTAS - FAMILIA PINTOR - HORISTA (ENCARGOS COMPLEMENTARES - COLETADO CAIXA) (SINAPI) | H | '00043466 | 1.2 | 1 | 1.17 | 0 | 1.17 | - | 1.404
FERRAMENTAS - FAMILIA SERVENTE - HORISTA (ENCARGOS COMPLEMENTARES - COLETADO CAIXA) (SINAPI) | H | '00043467 | 0.3 | 1 | 0.38 | 0 | 0.38 | - | 0.114
EPI - FAMILIA PINTOR - HORISTA (ENCARGOS COMPLEMENTARES - COLETADO CAIXA) (SINAPI) | H | '00043490 | 1.2 | 1 | 1.46 | 0 | 1.46 | - | 1.752
EPI - FAMILIA SERVENTE - HORISTA (ENCARGOS COMPLEMENTARES - COLETADO CAIXA) (SINAPI) | H | '00043491 | 0.3 | 1 | 1.02 | 0 | 1.02 | - | 0.306
SubTotal: | [8 empty] | 12.73
RESUMO
DISCRIMINAÇÃO |  |  | TAXA(%) | VALORES
Mão-de-Obra(A) |  |  | 85 | 21.35
Materiais(B) |  |  |  | 12.73
Equipamentos(C) |  |  |  | 0
Produção da Equipe(D) |  |  |  | 1
Custo Horário Total(A+C) |  |  |  | 21.35
Custo Unitário da Execução[(A/D)+(C/D)] = E |  |  |  | 21.35
Custo Direto Total(B+E) |  |  |  | 34.08
Bonificações e Despesas Indiretas - BDI |  |  | 30.9 | 10.53
CUSTO UNITÁRIO (Adotado) |  |  |  | 44.61
Orçamento: 868201 - - 2020 - VITÓRIA
Órgão Cliente: UFES/PU |  |  | Órgão Gerente: UFES/PU |  |  | Data Base: Maio/2020
Planilha: 2 - LOTE 02 - MARUÍPE
Item: 180603 - Alambrado com tela fio 12, malha de 1", tubos de ferro galvanizado verticais de 2" e tubos de ferro galvanizado horizontais de 1" soldados nas partes superior e inferior, inclusive portão | [6 empty] | Unidade: m2
Base: LABOR/SINAPI/PU-UFES |  | Código Base: '200711 |  | Fonte: LABOR |  |  | Versão: 50
MÃO DE OBRA | Unid | Código | Coefic. | C. Prod. | Pr. Prod. | Pr. Improd. | Pr. Unit. | Fator Ac. | Subtotal
AJUDANTE ESPECIALIZADO (SINAPI) | H | '00000242 | 0.056442 | 1 | 6.41 | 0 | 11.86 | - | 0.669
PINTOR (SINAPI) | H | '00004783 | 0.11314 | 1 | 7.92 | 0 | 14.65 | - | 1.658
SubTotal: | [8 empty] | 2.33
MATERIAL | Unid | Código | Coefic. | C. Prod. | Pr. Prod. | Pr. Improd. | Pr. Unit. | Fator Ac. | Subtotal
TELA ARAME GALV. MALHA # 1" QUADRADA - FIO N.12 BWG (LABOR) | M2 | '027666 | 0.89 | 1 | 40.16 | 0 | 40.16 | 0,512 IF | 54.042
ESMALTE SINTETICO (LABOR) | L | '037502 | 0.0504 | 1 | 26.79 | 0 | 26.79 | - | 1.35
AGUARRAZ MINERAL (LABOR) | L | '038001 | 0.0056 | 1 | 10.85 | 0 | 10.85 | - | 0.061
LIXA P/ FERRO Nº 100 K-246 225X275MM - NORTON OU EQUIVALENTE (LABOR) | UN | '038012 | 0.07 | 1 | 2.29 | 0 | 2.29 | - | 0.16
ZARCAO (LABOR) | L | '038028 | 0.0308 | 1 | 14.79 | 0 | 14.79 | - | 0.456
TUBO ACO GALV 60,30 X 3,75MM (2") DIN 2440 - MEDIO (LABOR) | M | '070328 | 1.02 | 1 | 44.28 | 0 | 44.28 | 0,512 IF | 68.291
TUBO ACO GALV. 33,70 X 3,35MM (1") DIN 2440 - MEDIO (LABOR) | M | '070350 | 1.06 | 1 | 22.17 | 0 | 22.17 | 0,512 IF | 35.532
ALIMENTACAO - HORISTA (COLETADO CAIXA) (SINAPI) | H | '00037370 | 0.168 | 1 | 2.59 | 0 | 2.59 | - | 0.435
TRANSPORTE - HORISTA (COLETADO CAIXA) (SINAPI) | H | '00037371 | 0.168 | 1 | 0.6 | 0 | 0.6 | - | 0.101
EXAMES - HORISTA (COLETADO CAIXA) (SINAPI) | H | '00037372 | 0.168 | 1 | 0.35 | 0 | 0.35 | - | 0.059
SEGURO - HORISTA (COLETADO CAIXA) (SINAPI) | H | '00037373 | 0.168 | 1 | 0.07 | 0 | 0.07 | - | 0.012
FERRAMENTAS - FAMILIA PINTOR - HORISTA (ENCARGOS COMPLEMENTARES - COLETADO CAIXA) (SINAPI) | H | '00043466 | 0.112 | 1 | 1.17 | 0 | 1.17 | - | 0.131
FERRAMENTAS - FAMILIA SERVENTE - HORISTA (ENCARGOS COMPLEMENTARES - COLETADO CAIXA) (SINAPI) | H | '00043467 | 0.056 | 1 | 0.38 | 0 | 0.38 | - | 0.021
EPI - FAMILIA PINTOR - HORISTA (ENCARGOS COMPLEMENTARES - COLETADO CAIXA) (SINAPI) | H | '00043490 | 0.112 | 1 | 1.46 | 0 | 1.46 | - | 0.164
EPI - FAMILIA SERVENTE - HORISTA (ENCARGOS COMPLEMENTARES - COLETADO CAIXA) (SINAPI) | H | '00043491 | 0.056 | 1 | 1.02 | 0 | 1.02 | - | 0.057
SubTotal: | [8 empty] | 160.87
RESUMO
DISCRIMINAÇÃO |  |  | TAXA(%) | VALORES
Mão-de-Obra(A) |  |  | 85 | 2.33
Materiais(B) |  |  |  | 160.87
Equipamentos(C) |  |  |  | 0
Produção da Equipe(D) |  |  |  | 1
Custo Horário Total(A+C) |  |  |  | 2.33
Custo Unitário da Execução[(A/D)+(C/D)] = E |  |  |  | 2.33
Custo Direto Total(B+E) |  |  |  | 163.2
Bonificações e Despesas Indiretas - BDI |  |  | 30.9 | 50.43
CUSTO UNITÁRIO (Adotado) |  |  |  | 213.63
Legenda
IF - INDICE DE FABRICAÇÃO;
Orçamento: 868201 - - 2020 - VITÓRIA
Órgão Cliente: UFES/PU |  |  | Órgão Gerente: UFES/PU |  |  | Data Base: Maio/2020
Planilha: 2 - LOTE 02 - MARUÍPE
Item: 180604 - Forn e assent de telhas de liga de alumínio e zinco (galvalume), ondulada, esp. mínima 0.43mm, alt. mínima de onda 17mm, sobrep. lateral de uma onda e longit. 200mm c/ mínimo de 3 apoios, assent. c/ utiliz. de fitas anti-corrosiva | [6 empty] | Unidade: m2
Base: LABOR/SINAPI/PU-UFES |  | Código Base: '200720 |  | Fonte: LABOR |  |  | Versão: 49
MÃO DE OBRA | Unid | Código | Coefic. | C. Prod. | Pr. Prod. | Pr. Improd. | Pr. Unit. | Fator Ac. | Subtotal
AJUDANTE ESPECIALIZADO (SINAPI) | H | '00000242 | 0.23383 | 1 | 6.41 | 0 | 11.86 | - | 2.773
TELHADOR (SINAPI) | H | '00012869 | 0.23383 | 1 | 6.98 | 0 | 12.91 | - | 3.019
SubTotal: | [8 empty] | 5.79
MATERIAL | Unid | Código | Coefic. | C. Prod. | Pr. Prod. | Pr. Improd. | Pr. Unit. | Fator Ac. | Subtotal
TELHA AL/ZINCO ONDULADA (GALVALUME) ESP. 0.43MM (LABOR) | M2 | '025617 | 1.05 | 1 | 25.35 | 0 | 25.35 | - | 26.618
FITAS ANTI-CORROSIVAS PRETA PARA ASSENT TELHAS (LABOR) | M | '026040 | 0.3 | 1 | 2.58 | 0 | 2.58 | - | 0.774
CONJUNTO FIXACAO P/ TELHA DE ALUMINIO TRAPEZOIDAL (LABOR) | UN | '026610 | 3 | 1 | 0.27 | 0 | 0.27 | - | 0.81
ALIMENTACAO - HORISTA (COLETADO CAIXA) (SINAPI) | H | '00037370 | 0.464 | 1 | 2.59 | 0 | 2.59 | - | 1.202
TRANSPORTE - HORISTA (COLETADO CAIXA) (SINAPI) | H | '00037371 | 0.464 | 1 | 0.6 | 0 | 0.6 | - | 0.278
EXAMES - HORISTA (COLETADO CAIXA) (SINAPI) | H | '00037372 | 0.464 | 1 | 0.35 | 0 | 0.35 | - | 0.162
SEGURO - HORISTA (COLETADO CAIXA) (SINAPI) | H | '00037373 | 0.464 | 1 | 0.07 | 0 | 0.07 | - | 0.032
FERRAMENTAS - FAMILIA CARPINTEIRO DE FORMAS - HORISTA (ENCARGOS COMPLEMENTARES - COLETADO CAIXA) (SINAPI) | H | '00043459 | 0.232 | 1 | 0.34 | 0 | 0.34 | - | 0.079
FERRAMENTAS - FAMILIA SERVENTE - HORISTA (ENCARGOS COMPLEMENTARES - COLETADO CAIXA) (SINAPI) | H | '00043467 | 0.232 | 1 | 0.38 | 0 | 0.38 | - | 0.088
EPI - FAMILIA CARPINTEIRO DE FORMAS - HORISTA (ENCARGOS COMPLEMENTARES - COLETADO CAIXA) (SINAPI) | H | '00043483 | 0.232 | 1 | 1.08 | 0 | 1.08 | - | 0.251
EPI - FAMILIA SERVENTE - HORISTA (ENCARGOS COMPLEMENTARES - COLETADO CAIXA) (SINAPI) | H | '00043491 | 0.232 | 1 | 1.02 | 0 | 1.02 | - | 0.237
SubTotal: | [8 empty] | 30.53
RESUMO
DISCRIMINAÇÃO |  |  | TAXA(%) | VALORES
Mão-de-Obra(A) |  |  | 85 | 5.79
Materiais(B) |  |  |  | 30.53
Equipamentos(C) |  |  |  | 0
Produção da Equipe(D) |  |  |  | 1
Custo Horário Total(A+C) |  |  |  | 5.79
Custo Unitário da Execução[(A/D)+(C/D)] = E |  |  |  | 5.79
Custo Direto Total(B+E) |  |  |  | 36.32
Bonificações e Despesas Indiretas - BDI |  |  | 30.9 | 11.22
CUSTO UNITÁRIO (Adotado) |  |  |  | 47.54
Orçamento: 868201 - - 2020 - VITÓRIA
Órgão Cliente: UFES/PU |  |  | Órgão Gerente: UFES/PU |  |  | Data Base: Maio/2020
Planilha: 2 - LOTE 02 - MARUÍPE
Item: 180605 - Pintura a base de epoxi, marcas de referência Suvinil, Coral ou Novacor, em faixas largura de 8cm para demarcação de quadra de esportes | [6 empty] | Unidade: m
Base: LABOR/SINAPI/PU-UFES |  | Código Base: '200725 |  | Fonte: LABOR |  |  | Versão: 49
MÃO DE OBRA | Unid | Código | Coefic. | C. Prod. | Pr. Prod. | Pr. Improd. | Pr. Unit. | Fator Ac. | Subtotal
AJUDANTE ESPECIALIZADO (SINAPI) | H | '00000242 | 0.80632 | 1 | 6.41 | 0 | 11.86 | - | 9.563
PINTOR PARA TINTA EPOXI (SINAPI) | H | '00004785 | 1.6163 | 1 | 8.51 | 0 | 15.74 | - | 25.441
SubTotal: | [8 empty] | 35
MATERIAL | Unid | Código | Coefic. | C. Prod. | Pr. Prod. | Pr. Improd. | Pr. Unit. | Fator Ac. | Subtotal
TINTA EPOXI PARA ACABAMENTO (LABOR) | L | '037509 | 0.048 | 1 | 64.41 | 0 | 64.41 | - | 3.092
ALIMENTACAO - HORISTA (COLETADO CAIXA) (SINAPI) | H | '00037370 | 2.4 | 1 | 2.59 | 0 | 2.59 | - | 6.216
TRANSPORTE - HORISTA (COLETADO CAIXA) (SINAPI) | H | '00037371 | 2.4 | 1 | 0.6 | 0 | 0.6 | - | 1.44
EXAMES - HORISTA (COLETADO CAIXA) (SINAPI) | H | '00037372 | 2.4 | 1 | 0.35 | 0 | 0.35 | - | 0.84
SEGURO - HORISTA (COLETADO CAIXA) (SINAPI) | H | '00037373 | 2.4 | 1 | 0.07 | 0 | 0.07 | - | 0.168
FERRAMENTAS - FAMILIA PINTOR - HORISTA (ENCARGOS COMPLEMENTARES - COLETADO CAIXA) (SINAPI) | H | '00043466 | 1.6 | 1 | 1.17 | 0 | 1.17 | - | 1.872
FERRAMENTAS - FAMILIA SERVENTE - HORISTA (ENCARGOS COMPLEMENTARES - COLETADO CAIXA) (SINAPI) | H | '00043467 | 0.8 | 1 | 0.38 | 0 | 0.38 | - | 0.304
EPI - FAMILIA PINTOR - HORISTA (ENCARGOS COMPLEMENTARES - COLETADO CAIXA) (SINAPI) | H | '00043490 | 1.6 | 1 | 1.46 | 0 | 1.46 | - | 2.336
EPI - FAMILIA SERVENTE - HORISTA (ENCARGOS COMPLEMENTARES - COLETADO CAIXA) (SINAPI) | H | '00043491 | 0.8 | 1 | 1.02 | 0 | 1.02 | - | 0.816
SubTotal: | [8 empty] | 17.08
RESUMO
DISCRIMINAÇÃO |  |  | TAXA(%) | VALORES
Mão-de-Obra(A) |  |  | 85 | 35
Materiais(B) |  |  |  | 17.08
Equipamentos(C) |  |  |  | 0
Produção da Equipe(D) |  |  |  | 1
Custo Horário Total(A+C) |  |  |  | 35
Custo Unitário da Execução[(A/D)+(C/D)] = E |  |  |  | 35
Custo Direto Total(B+E) |  |  |  | 52.08
Bonificações e Despesas Indiretas - BDI |  |  | 30.9 | 16.09
CUSTO UNITÁRIO (Adotado) |  |  |  | 68.17
Orçamento: 868201 - - 2020 - VITÓRIA
Órgão Cliente: UFES/PU |  |  | Órgão Gerente: UFES/PU |  |  | Data Base: Maio/2020
Planilha: 2 - LOTE 02 - MARUÍPE
Item: 180606 - Recuperação de piso de quadra com demolição parcial do concreto e aplicação de granilite, inclusive regularização | [6 empty] | Unidade: m2
Base: LABOR/SINAPI/PU-UFES |  | Código Base: '200726 |  | Fonte: LABOR |  |  | Versão: 49
MÃO DE OBRA | Unid | Código | Coefic. | C. Prod. | Pr. Prod. | Pr. Improd. | Pr. Unit. | Fator Ac. | Subtotal
PEDREIRO (SINAPI) | H | '00004750 | 0.96387 | 1 | 7.92 | 0 | 14.65 | - | 14.121
MARMORISTA / GRANITEIRO (SINAPI) | H | '00004755 | 1.4522 | 1 | 8.32 | 0 | 15.39 | - | 22.349
SERVENTE DE OBRAS (SINAPI) | H | '00006111 | 0.72684 | 1 | 4.94 | 0 | 9.14 | - | 6.643
SubTotal: | [8 empty] | 43.11
MATERIAL | Unid | Código | Coefic. | C. Prod. | Pr. Prod. | Pr. Improd. | Pr. Unit. | Fator Ac. | Subtotal
AREIA LAVADA MEDIA (LABOR) | M3 | '020503 | 0.069 | 1 | 61.67 | 0 | 61.67 | - | 4.255
CIMENTO PORTLAND CP III - 40 (LABOR) | KG | '020508 | 35.78 | 1 | 0.32 | 0 | 0.32 | - | 11.45
JUNTA DE DILATACAO PLASTICA (LABOR) | M | '035114 | 2 | 1 | 0.85 | 0 | 0.85 | - | 1.7
AGREGADO DE ALTA RESISTENCIA PARA PISOS (LABOR) | KG | '035504 | 16 | 1 | 0.74 | 0 | 0.74 | - | 11.84
REMOCAO RESIDUOS CLASSE A CONAMA (CACAMBA) CLASSE II B (NBR10004) INCLUSIVE DESTINACAO FINAL (LABOR) | M3 | '070114 | 0.026 | 1 | 38 | 0 | 38 | - | 0.988
TIJOLO ESMERIL 76,2X76,2X50,8 MM (LABOR) | UN | '078735 | 0.26 | 1 | 22.11 | 0 | 22.11 | - | 5.749
MAQUINA ELETRICA P/ POLIMENTO PISO - REF TAB SINAPI (LABOR) | H | '950101 | 1.4375 | 1 | 2.59 | 0 | 2.59 | - | 3.723
ALIMENTACAO - HORISTA (COLETADO CAIXA) (SINAPI) | H | '00037370 | 3.1039 | 1 | 2.59 | 0 | 2.59 | - | 8.039
TRANSPORTE - HORISTA (COLETADO CAIXA) (SINAPI) | H | '00037371 | 3.1039 | 1 | 0.6 | 0 | 0.6 | - | 1.862
EXAMES - HORISTA (COLETADO CAIXA) (SINAPI) | H | '00037372 | 3.1039 | 1 | 0.35 | 0 | 0.35 | - | 1.086
SEGURO - HORISTA (COLETADO CAIXA) (SINAPI) | H | '00037373 | 3.1039 | 1 | 0.07 | 0 | 0.07 | - | 0.217
FERRAMENTAS - FAMILIA PEDREIRO - HORISTA (ENCARGOS COMPLEMENTARES - COLETADO CAIXA) (SINAPI) | H | '00043465 | 2.3875 | 1 | 0.5 | 0 | 0.5 | - | 1.194
FERRAMENTAS - FAMILIA SERVENTE - HORISTA (ENCARGOS COMPLEMENTARES - COLETADO CAIXA) (SINAPI) | H | '00043467 | 0.71638 | 1 | 0.38 | 0 | 0.38 | - | 0.272
EPI - FAMILIA PEDREIRO - HORISTA (ENCARGOS COMPLEMENTARES - COLETADO CAIXA) (SINAPI) | H | '00043489 | 2.3875 | 1 | 0.96 | 0 | 0.96 | - | 2.292
EPI - FAMILIA SERVENTE - HORISTA (ENCARGOS COMPLEMENTARES - COLETADO CAIXA) (SINAPI) | H | '00043491 | 0.71638 | 1 | 1.02 | 0 | 1.02 | - | 0.731
SubTotal: | [8 empty] | 55.4
RESUMO
DISCRIMINAÇÃO |  |  | TAXA(%) | VALORES
Mão-de-Obra(A) |  |  | 85 | 43.11
Materiais(B) |  |  |  | 55.4
Equipamentos(C) |  |  |  | 0
Produção da Equipe(D) |  |  |  | 1
Custo Horário Total(A+C) |  |  |  | 43.11
Custo Unitário da Execução[(A/D)+(C/D)] = E |  |  |  | 43.11
Custo Direto Total(B+E) |  |  |  | 98.51
Bonificações e Despesas Indiretas - BDI |  |  | 30.9 | 30.44
CUSTO UNITÁRIO (Adotado) |  |  |  | 128.95
Orçamento: 868201 - - 2020 - VITÓRIA
Órgão Cliente: UFES/PU |  |  | Órgão Gerente: UFES/PU |  |  | Data Base: Maio/2020
Planilha: 2 - LOTE 02 - MARUÍPE
Item: 190101 - Corte e destocamento de árvores com diâmetro de até 15 cm | [6 empty] | Unidade: und
Base: LABOR/SINAPI/PU-UFES |  | Código Base: '010403 |  | Fonte: LABOR |  |  | Versão: 51
MÃO DE OBRA | Unid | Código | Coefic. | C. Prod. | Pr. Prod. | Pr. Improd. | Pr. Unit. | Fator Ac. | Subtotal
SERVENTE DE OBRAS (SINAPI) | H | '00006111 | 3.0438 | 1 | 4.94 | 0 | 9.14 | - | 27.82
SubTotal: | [8 empty] | 27.82
MATERIAL | Unid | Código | Coefic. | C. Prod. | Pr. Prod. | Pr. Improd. | Pr. Unit. | Fator Ac. | Subtotal
ALIMENTACAO - HORISTA (COLETADO CAIXA) (SINAPI) | H | '00037370 | 3 | 1 | 2.59 | 0 | 2.59 | - | 7.77
TRANSPORTE - HORISTA (COLETADO CAIXA) (SINAPI) | H | '00037371 | 3 | 1 | 0.6 | 0 | 0.6 | - | 1.8
EXAMES - HORISTA (COLETADO CAIXA) (SINAPI) | H | '00037372 | 3 | 1 | 0.35 | 0 | 0.35 | - | 1.05
SEGURO - HORISTA (COLETADO CAIXA) (SINAPI) | H | '00037373 | 3 | 1 | 0.07 | 0 | 0.07 | - | 0.21
FERRAMENTAS - FAMILIA SERVENTE - HORISTA (ENCARGOS COMPLEMENTARES - COLETADO CAIXA) (SINAPI) | H | '00043467 | 3 | 1 | 0.38 | 0 | 0.38 | - | 1.14
EPI - FAMILIA SERVENTE - HORISTA (ENCARGOS COMPLEMENTARES - COLETADO CAIXA) (SINAPI) | H | '00043491 | 3 | 1 | 1.02 | 0 | 1.02 | - | 3.06
SubTotal: | [8 empty] | 15.03
RESUMO
DISCRIMINAÇÃO |  |  | TAXA(%) | VALORES
Mão-de-Obra(A) |  |  | 85 | 27.82
Materiais(B) |  |  |  | 15.03
Equipamentos(C) |  |  |  | 0
Produção da Equipe(D) |  |  |  | 1
Custo Horário Total(A+C) |  |  |  | 27.82
Custo Unitário da Execução[(A/D)+(C/D)] = E |  |  |  | 27.82
Custo Direto Total(B+E) |  |  |  | 42.85
Bonificações e Despesas Indiretas - BDI |  |  | 30.9 | 13.24
CUSTO UNITÁRIO (Adotado) |  |  |  | 56.09
Orçamento: 868201 - - 2020 - VITÓRIA
Órgão Cliente: UFES/PU |  |  | Órgão Gerente: UFES/PU |  |  | Data Base: Maio/2020
Planilha: 2 - LOTE 02 - MARUÍPE
Item: 190102 - Corte e destocamento de árvores com diâmetro superior a 30 cm | [6 empty] | Unidade: und
Base: LABOR/SINAPI/PU-UFES |  | Código Base: '010404 |  | Fonte: LABOR |  |  | Versão: 51
MÃO DE OBRA | Unid | Código | Coefic. | C. Prod. | Pr. Prod. | Pr. Improd. | Pr. Unit. | Fator Ac. | Subtotal
SERVENTE DE OBRAS (SINAPI) | H | '00006111 | 7.5689 | 1 | 4.94 | 0 | 9.14 | - | 69.18
SubTotal: | [8 empty] | 69.18
MATERIAL | Unid | Código | Coefic. | C. Prod. | Pr. Prod. | Pr. Improd. | Pr. Unit. | Fator Ac. | Subtotal
ALIMENTACAO - HORISTA (COLETADO CAIXA) (SINAPI) | H | '00037370 | 7.46 | 1 | 2.59 | 0 | 2.59 | - | 19.321
TRANSPORTE - HORISTA (COLETADO CAIXA) (SINAPI) | H | '00037371 | 7.46 | 1 | 0.6 | 0 | 0.6 | - | 4.476
EXAMES - HORISTA (COLETADO CAIXA) (SINAPI) | H | '00037372 | 7.46 | 1 | 0.35 | 0 | 0.35 | - | 2.611
SEGURO - HORISTA (COLETADO CAIXA) (SINAPI) | H | '00037373 | 7.46 | 1 | 0.07 | 0 | 0.07 | - | 0.522
FERRAMENTAS - FAMILIA SERVENTE - HORISTA (ENCARGOS COMPLEMENTARES - COLETADO CAIXA) (SINAPI) | H | '00043467 | 7.46 | 1 | 0.38 | 0 | 0.38 | - | 2.835
EPI - FAMILIA SERVENTE - HORISTA (ENCARGOS COMPLEMENTARES - COLETADO CAIXA) (SINAPI) | H | '00043491 | 7.46 | 1 | 1.02 | 0 | 1.02 | - | 7.609
SubTotal: | [8 empty] | 37.37
RESUMO
DISCRIMINAÇÃO |  |  | TAXA(%) | VALORES
Mão-de-Obra(A) |  |  | 85 | 69.18
Materiais(B) |  |  |  | 37.37
Equipamentos(C) |  |  |  | 0
Produção da Equipe(D) |  |  |  | 1
Custo Horário Total(A+C) |  |  |  | 69.18
Custo Unitário da Execução[(A/D)+(C/D)] = E |  |  |  | 69.18
Custo Direto Total(B+E) |  |  |  | 106.55
Bonificações e Despesas Indiretas - BDI |  |  | 30.9 | 32.92
CUSTO UNITÁRIO (Adotado) |  |  |  | 139.47
Orçamento: 868201 - - 2020 - VITÓRIA
Órgão Cliente: UFES/PU |  |  | Órgão Gerente: UFES/PU |  |  | Data Base: Maio/2020
Planilha: 2 - LOTE 02 - MARUÍPE
Item: 190201 - Isolamento de obra com tela plastica com malha de 5mm | [6 empty] | Unidade: m²
Base: LOCAL |  | Código Base: '1086 |  | Fonte: PU/UFES |  |  | Versão: -1
MÃO DE OBRA | Unid | Código | Coefic. | C. Prod. | Pr. Prod. | Pr. Improd. | Pr. Unit. | Fator Ac. | Subtotal
CARPINTEIRO DE FORMAS (SINAPI) | H | '00001213 | 0.060474 | 1 | 7.92 | 0 | 14.65 | - | 0.886
SERVENTE DE OBRAS (SINAPI) | H | '00006111 | 0.18263 | 1 | 4.94 | 0 | 9.14 | - | 1.669
SubTotal: | [8 empty] | 2.56
MATERIAL | Unid | Código | Coefic. | C. Prod. | Pr. Prod. | Pr. Improd. | Pr. Unit. | Fator Ac. | Subtotal
ARAME GALVANIZADO 18 BWG, D = 1,24MM (0,009 KG/M) (SINAPI) | KG | '00000345 | 0.04 | 1 | 19.78 | 0 | 19.78 | - | 0.791
TELA FACHADEIRA EM POLIETILENO, ROLO DE 3 X 100 M (L X C), COR BRANCA, SEM LOGOMARCA - PARA PROTECAO DE OBRAS (SINAPI) | M2 | '00007170 | 1.1 | 1 | 1.85 | 0 | 1.85 | - | 2.035
ALIMENTACAO - HORISTA (COLETADO CAIXA) (SINAPI) | H | '00037370 | 0.24 | 1 | 2.59 | 0 | 2.59 | - | 0.622
TRANSPORTE - HORISTA (COLETADO CAIXA) (SINAPI) | H | '00037371 | 0.24 | 1 | 0.6 | 0 | 0.6 | - | 0.144
EXAMES - HORISTA (COLETADO CAIXA) (SINAPI) | H | '00037372 | 0.24 | 1 | 0.35 | 0 | 0.35 | - | 0.084
SEGURO - HORISTA (COLETADO CAIXA) (SINAPI) | H | '00037373 | 0.24 | 1 | 0.07 | 0 | 0.07 | - | 0.017
FERRAMENTAS - FAMILIA CARPINTEIRO DE FORMAS - HORISTA (ENCARGOS COMPLEMENTARES - COLETADO CAIXA) (SINAPI) | H | '00043459 | 0.06 | 1 | 0.34 | 0 | 0.34 | - | 0.02
FERRAMENTAS - FAMILIA SERVENTE - HORISTA (ENCARGOS COMPLEMENTARES - COLETADO CAIXA) (SINAPI) | H | '00043467 | 0.18 | 1 | 0.38 | 0 | 0.38 | - | 0.068
EPI - FAMILIA CARPINTEIRO DE FORMAS - HORISTA (ENCARGOS COMPLEMENTARES - COLETADO CAIXA) (SINAPI) | H | '00043483 | 0.06 | 1 | 1.08 | 0 | 1.08 | - | 0.065
EPI - FAMILIA SERVENTE - HORISTA (ENCARGOS COMPLEMENTARES - COLETADO CAIXA) (SINAPI) | H | '00043491 | 0.18 | 1 | 1.02 | 0 | 1.02 | - | 0.184
SubTotal: | [8 empty] | 4.03
RESUMO
DISCRIMINAÇÃO |  |  | TAXA(%) | VALORES
Mão-de-Obra(A) |  |  | 85 | 2.56
Materiais(B) |  |  |  | 4.03
Equipamentos(C) |  |  |  | 0
Produção da Equipe(D) |  |  |  | 1
Custo Horário Total(A+C) |  |  |  | 2.56
Custo Unitário da Execução[(A/D)+(C/D)] = E |  |  |  | 2.56
Custo Direto Total(B+E) |  |  |  | 6.59
Bonificações e Despesas Indiretas - BDI |  |  | 30.9 | 2.04
CUSTO UNITÁRIO (Adotado) |  |  |  | 8.63
Orçamento: 868201 - - 2020 - VITÓRIA
Órgão Cliente: UFES/PU |  |  | Órgão Gerente: UFES/PU |  |  | Data Base: Maio/2020
Planilha: 2 - LOTE 02 - MARUÍPE
Item: 190202 - Isolamento de obra com tela plastica com malha de 5mm e estrutura de madeira pontaleteada | [6 empty] | Unidade: m²
Base: LOCAL |  | Código Base: '1087 |  | Fonte: PU/UFES |  |  | Versão: -1
MÃO DE OBRA | Unid | Código | Coefic. | C. Prod. | Pr. Prod. | Pr. Improd. | Pr. Unit. | Fator Ac. | Subtotal
CARPINTEIRO DE FORMAS (SINAPI) | H | '00001213 | 0.44348 | 1 | 7.92 | 0 | 14.65 | - | 6.497
CARPINTEIRO AUXILIAR (SINAPI) | H | '00006117 | 0.53541 | 1 | 6.23 | 0 | 11.53 | - | 6.173
SubTotal: | [8 empty] | 12.67
MATERIAL | Unid | Código | Coefic. | C. Prod. | Pr. Prod. | Pr. Improd. | Pr. Unit. | Fator Ac. | Subtotal
PONTALETE DE MADEIRA NAO APARELHADA *7,5 X 7,5* CM (3 X 3 ") PINUS, MISTA OU EQUIVALENTE DA REGIAO (SINAPI) | M | '00004491 | 0.06 | 1 | 3.29 | 0 | 3.29 | - | 0.197
TABUA DE MADEIRA NAO APARELHADA *2,5 X 10 CM (1 X 4 ") PINUS, MISTA OU EQUIVALENTE DA REGIAO (SINAPI) | M | '00004509 | 0.2 | 1 | 1.8 | 0 | 1.8 | - | 0.36
PREGO DE ACO POLIDO COM CABECA 18 X 27 (2 1/2 X 10) (SINAPI) | KG | '00005061 | 0.01 | 1 | 12.35 | 0 | 12.35 | - | 0.124
TELA FACHADEIRA EM POLIETILENO, ROLO DE 3 X 100 M (L X C), COR BRANCA, SEM LOGOMARCA - PARA PROTECAO DE OBRAS (SINAPI) | M2 | '00007170 | 1.1 | 1 | 1.85 | 0 | 1.85 | - | 2.035
ALIMENTACAO - HORISTA (COLETADO CAIXA) (SINAPI) | H | '00037370 | 0.97 | 1 | 2.59 | 0 | 2.59 | - | 2.512
TRANSPORTE - HORISTA (COLETADO CAIXA) (SINAPI) | H | '00037371 | 0.97 | 1 | 0.6 | 0 | 0.6 | - | 0.582
EXAMES - HORISTA (COLETADO CAIXA) (SINAPI) | H | '00037372 | 0.97 | 1 | 0.35 | 0 | 0.35 | - | 0.34
SEGURO - HORISTA (COLETADO CAIXA) (SINAPI) | H | '00037373 | 0.97 | 1 | 0.07 | 0 | 0.07 | - | 0.068
FERRAMENTAS - FAMILIA CARPINTEIRO DE FORMAS - HORISTA (ENCARGOS COMPLEMENTARES - COLETADO CAIXA) (SINAPI) | H | '00043459 | 0.97 | 1 | 0.34 | 0 | 0.34 | - | 0.33
EPI - FAMILIA CARPINTEIRO DE FORMAS - HORISTA (ENCARGOS COMPLEMENTARES - COLETADO CAIXA) (SINAPI) | H | '00043483 | 0.97 | 1 | 1.08 | 0 | 1.08 | - | 1.048
SubTotal: | [8 empty] | 7.6
RESUMO
DISCRIMINAÇÃO |  |  | TAXA(%) | VALORES
Mão-de-Obra(A) |  |  | 85 | 12.67
Materiais(B) |  |  |  | 7.6
Equipamentos(C) |  |  |  | 0
Produção da Equipe(D) |  |  |  | 1
Custo Horário Total(A+C) |  |  |  | 12.67
Custo Unitário da Execução[(A/D)+(C/D)] = E |  |  |  | 12.67
Custo Direto Total(B+E) |  |  |  | 20.27
Bonificações e Despesas Indiretas - BDI |  |  | 30.9 | 6.26
CUSTO UNITÁRIO (Adotado) |  |  |  | 26.53
Orçamento: 868201 - - 2020 - VITÓRIA
Órgão Cliente: UFES/PU |  |  | Órgão Gerente: UFES/PU |  |  | Data Base: Maio/2020
Planilha: 2 - LOTE 02 - MARUÍPE
Item: 190203 - Tapume madeira compensada resinada e= 12mm h=2,20m, estr. c/ mad reflorest., incl mont, pintura esmalte sint, adesivo "IOPES" 60x60cm a cada 10m e faixas c/ pintura esmalte sintético nas cores azul c/ h=30cm e rosa c/ h=10cm | [6 empty] | Unidade: m
Base: LABOR/SINAPI/PU-UFES |  | Código Base: '020351 |  | Fonte: TCPO |  |  | Versão: 52
MÃO DE OBRA | Unid | Código | Coefic. | C. Prod. | Pr. Prod. | Pr. Improd. | Pr. Unit. | Fator Ac. | Subtotal
AJUDANTE ESPECIALIZADO (SINAPI) | H | '00000242 | 0.65514 | 1 | 6.41 | 0 | 11.86 | - | 7.77
CARPINTEIRO DE FORMAS (SINAPI) | H | '00001213 | 1.7739 | 1 | 7.92 | 0 | 14.65 | - | 25.988
PINTOR (SINAPI) | H | '00004783 | 0.5253 | 1 | 7.92 | 0 | 14.65 | - | 7.696
SERVENTE DE OBRAS (SINAPI) | H | '00006111 | 1.8097 | 1 | 4.94 | 0 | 9.14 | - | 16.54
SubTotal: | [8 empty] | 57.99
MATERIAL | Unid | Código | Coefic. | C. Prod. | Pr. Prod. | Pr. Improd. | Pr. Unit. | Fator Ac. | Subtotal
PONTALETE DE MADEIRA BRUTA DE 3ª 8.0 X 8.0 CM (LABOR) | M | '021009 | 1.638 | 1 | 4.94 | 0 | 4.94 | - | 8.092
CHAPA COMPENSADA RESINADA ESP. 12MM (LABOR) | M2 | '021032 | 2.2 | 1 | 20.22 | 0 | 20.22 | - | 44.484
RIPA EM MADEIRA (MATERIAL DE 3ª) 5X2CM PINUS OU EQUIVALENTE (LABOR) | M | '021368 | 3.7904 | 1 | 2.8 | 0 | 2.8 | - | 10.613
PREGO 18X27 GALVANIZADO (LABOR) | KG | '026573 | 0.33 | 1 | 12.49 | 0 | 12.49 | - | 4.122
ESMALTE SINTETICO (LABOR) | L | '037502 | 0.416 | 1 | 26.79 | 0 | 26.79 | - | 11.145
AGUARRAZ MINERAL (LABOR) | L | '038001 | 0.104 | 1 | 10.85 | 0 | 10.85 | - | 1.128
LIXA PARA MADEIRA/MASSA Nº 150 (LABOR) | UN | '038013 | 1.04 | 1 | 0.6 | 0 | 0.6 | - | 0.624
ADESIVO 60X60CM COM IMPRESSAO DIGITAL "LOGO IOPES" (LABOR) | UN | '071963 | 0.1 | 1 | 24.5 | 0 | 24.5 | - | 2.45
ALIMENTACAO - HORISTA (COLETADO CAIXA) (SINAPI) | H | '00037370 | 4.7136 | 1 | 2.59 | 0 | 2.59 | - | 12.208
TRANSPORTE - HORISTA (COLETADO CAIXA) (SINAPI) | H | '00037371 | 4.7136 | 1 | 0.6 | 0 | 0.6 | - | 2.828
EXAMES - HORISTA (COLETADO CAIXA) (SINAPI) | H | '00037372 | 4.7136 | 1 | 0.35 | 0 | 0.35 | - | 1.65
SEGURO - HORISTA (COLETADO CAIXA) (SINAPI) | H | '00037373 | 4.7136 | 1 | 0.07 | 0 | 0.07 | - | 0.33
FERRAMENTAS - FAMILIA CARPINTEIRO DE FORMAS - HORISTA (ENCARGOS COMPLEMENTARES - COLETADO CAIXA) (SINAPI) | H | '00043459 | 1.76 | 1 | 0.34 | 0 | 0.34 | - | 0.598
FERRAMENTAS - FAMILIA PINTOR - HORISTA (ENCARGOS COMPLEMENTARES - COLETADO CAIXA) (SINAPI) | H | '00043466 | 0.52 | 1 | 1.17 | 0 | 1.17 | - | 0.608
FERRAMENTAS - FAMILIA SERVENTE - HORISTA (ENCARGOS COMPLEMENTARES - COLETADO CAIXA) (SINAPI) | H | '00043467 | 2.4336 | 1 | 0.38 | 0 | 0.38 | - | 0.925
EPI - FAMILIA CARPINTEIRO DE FORMAS - HORISTA (ENCARGOS COMPLEMENTARES - COLETADO CAIXA) (SINAPI) | H | '00043483 | 1.76 | 1 | 1.08 | 0 | 1.08 | - | 1.901
EPI - FAMILIA PINTOR - HORISTA (ENCARGOS COMPLEMENTARES - COLETADO CAIXA) (SINAPI) | H | '00043490 | 0.52 | 1 | 1.46 | 0 | 1.46 | - | 0.759
EPI - FAMILIA SERVENTE - HORISTA (ENCARGOS COMPLEMENTARES - COLETADO CAIXA) (SINAPI) | H | '00043491 | 2.4336 | 1 | 1.02 | 0 | 1.02 | - | 2.482
SubTotal: | [8 empty] | 106.95
RESUMO
DISCRIMINAÇÃO |  |  | TAXA(%) | VALORES
Mão-de-Obra(A) |  |  | 85 | 57.99
Materiais(B) |  |  |  | 106.95
Equipamentos(C) |  |  |  | 0
Produção da Equipe(D) |  |  |  | 1
Custo Horário Total(A+C) |  |  |  | 57.99
Custo Unitário da Execução[(A/D)+(C/D)] = E |  |  |  | 57.99
Custo Direto Total(B+E) |  |  |  | 164.94
Bonificações e Despesas Indiretas - BDI |  |  | 30.9 | 50.97
CUSTO UNITÁRIO (Adotado) |  |  |  | 215.91
Orçamento: 868201 - - 2020 - VITÓRIA
Órgão Cliente: UFES/PU |  |  | Órgão Gerente: UFES/PU |  |  | Data Base: Maio/2020
Planilha: 2 - LOTE 02 - MARUÍPE
Item: 190301 - Remocao de vidro comum | [6 empty] | Unidade: m2
Base: SINAPI |  | Código Base: '85421 |  | Fonte: SINAPI |  |  | Versão: 50
MÃO DE OBRA | Unid | Código | Coefic. | C. Prod. | Pr. Prod. | Pr. Improd. | Pr. Unit. | Fator Ac. | Subtotal
SERVENTE DE OBRAS (SINAPI) | H | '00006111 | 0.20292 | 1 | 4.94 | 0 | 9.14 | - | 1.855
VIDRACEIRO (SINAPI) | H | '00010489 | 0.5051 | 1 | 7.55 | 0 | 13.97 | - | 7.056
SubTotal: | [8 empty] | 8.91
MATERIAL | Unid | Código | Coefic. | C. Prod. | Pr. Prod. | Pr. Improd. | Pr. Unit. | Fator Ac. | Subtotal
ALIMENTACAO - HORISTA (COLETADO CAIXA) (SINAPI) | H | '00037370 | 0.7 | 1 | 2.59 | 0 | 2.59 | - | 1.813
TRANSPORTE - HORISTA (COLETADO CAIXA) (SINAPI) | H | '00037371 | 0.7 | 1 | 0.6 | 0 | 0.6 | - | 0.42
EXAMES - HORISTA (COLETADO CAIXA) (SINAPI) | H | '00037372 | 0.7 | 1 | 0.35 | 0 | 0.35 | - | 0.245
SEGURO - HORISTA (COLETADO CAIXA) (SINAPI) | H | '00037373 | 0.7 | 1 | 0.07 | 0 | 0.07 | - | 0.049
FERRAMENTAS - FAMILIA PEDREIRO - HORISTA (ENCARGOS COMPLEMENTARES - COLETADO CAIXA) (SINAPI) | H | '00043465 | 0.5 | 1 | 0.5 | 0 | 0.5 | - | 0.25
FERRAMENTAS - FAMILIA SERVENTE - HORISTA (ENCARGOS COMPLEMENTARES - COLETADO CAIXA) (SINAPI) | H | '00043467 | 0.2 | 1 | 0.38 | 0 | 0.38 | - | 0.076
EPI - FAMILIA PEDREIRO - HORISTA (ENCARGOS COMPLEMENTARES - COLETADO CAIXA) (SINAPI) | H | '00043489 | 0.5 | 1 | 0.96 | 0 | 0.96 | - | 0.48
EPI - FAMILIA SERVENTE - HORISTA (ENCARGOS COMPLEMENTARES - COLETADO CAIXA) (SINAPI) | H | '00043491 | 0.2 | 1 | 1.02 | 0 | 1.02 | - | 0.204
SubTotal: | [8 empty] | 3.54
RESUMO
DISCRIMINAÇÃO |  |  | TAXA(%) | VALORES
Mão-de-Obra(A) |  |  | 85 | 8.91
Materiais(B) |  |  |  | 3.54
Equipamentos(C) |  |  |  | 0
Produção da Equipe(D) |  |  |  | 1
Custo Horário Total(A+C) |  |  |  | 8.91
Custo Unitário da Execução[(A/D)+(C/D)] = E |  |  |  | 8.91
Custo Direto Total(B+E) |  |  |  | 12.45
Bonificações e Despesas Indiretas - BDI |  |  | 30.9 | 3.85
CUSTO UNITÁRIO (Adotado) |  |  |  | 16.3
Orçamento: 868201 - - 2020 - VITÓRIA
Órgão Cliente: UFES/PU |  |  | Órgão Gerente: UFES/PU |  |  | Data Base: Maio/2020
Planilha: 2 - LOTE 02 - MARUÍPE
Item: 190302 - Retirada de pintura antiga a base de PVA | [6 empty] | Unidade: m2
Base: LABOR/SINAPI/PU-UFES |  | Código Base: '010230 |  | Fonte: LABOR |  |  | Versão: 51
MÃO DE OBRA | Unid | Código | Coefic. | C. Prod. | Pr. Prod. | Pr. Improd. | Pr. Unit. | Fator Ac. | Subtotal
SERVENTE DE OBRAS (SINAPI) | H | '00006111 | 0.35511 | 1 | 4.94 | 0 | 9.14 | - | 3.246
SubTotal: | [8 empty] | 3.25
MATERIAL | Unid | Código | Coefic. | C. Prod. | Pr. Prod. | Pr. Improd. | Pr. Unit. | Fator Ac. | Subtotal
LIXA PARA MADEIRA/MASSA Nº 150 (LABOR) | UN | '038013 | 0.25 | 1 | 0.6 | 0 | 0.6 | - | 0.15
ALIMENTACAO - HORISTA (COLETADO CAIXA) (SINAPI) | H | '00037370 | 0.35 | 1 | 2.59 | 0 | 2.59 | - | 0.907
TRANSPORTE - HORISTA (COLETADO CAIXA) (SINAPI) | H | '00037371 | 0.35 | 1 | 0.6 | 0 | 0.6 | - | 0.21
EXAMES - HORISTA (COLETADO CAIXA) (SINAPI) | H | '00037372 | 0.35 | 1 | 0.35 | 0 | 0.35 | - | 0.123
SEGURO - HORISTA (COLETADO CAIXA) (SINAPI) | H | '00037373 | 0.35 | 1 | 0.07 | 0 | 0.07 | - | 0.025
FERRAMENTAS - FAMILIA SERVENTE - HORISTA (ENCARGOS COMPLEMENTARES - COLETADO CAIXA) (SINAPI) | H | '00043467 | 0.35 | 1 | 0.38 | 0 | 0.38 | - | 0.133
EPI - FAMILIA SERVENTE - HORISTA (ENCARGOS COMPLEMENTARES - COLETADO CAIXA) (SINAPI) | H | '00043491 | 0.35 | 1 | 1.02 | 0 | 1.02 | - | 0.357
SubTotal: | [8 empty] | 1.9
RESUMO
DISCRIMINAÇÃO |  |  | TAXA(%) | VALORES
Mão-de-Obra(A) |  |  | 85 | 3.25
Materiais(B) |  |  |  | 1.91
Equipamentos(C) |  |  |  | 0
Produção da Equipe(D) |  |  |  | 1
Custo Horário Total(A+C) |  |  |  | 3.25
Custo Unitário da Execução[(A/D)+(C/D)] = E |  |  |  | 3.25
Custo Direto Total(B+E) |  |  |  | 5.16
Bonificações e Despesas Indiretas - BDI |  |  | 30.9 | 1.59
CUSTO UNITÁRIO (Adotado) |  |  |  | 6.75
Orçamento: 868201 - - 2020 - VITÓRIA
Órgão Cliente: UFES/PU |  |  | Órgão Gerente: UFES/PU |  |  | Data Base: Maio/2020
Planilha: 2 - LOTE 02 - MARUÍPE
Item: 190303 - Demolição de piso revestido com pedra portuguesa, exclusive lastro de concreto | [6 empty] | Unidade: m2
Base: LABOR/SINAPI/PU-UFES |  | Código Base: '010237 |  | Fonte: LABOR |  |  | Versão: 51
MÃO DE OBRA | Unid | Código | Coefic. | C. Prod. | Pr. Prod. | Pr. Improd. | Pr. Unit. | Fator Ac. | Subtotal
PEDREIRO (SINAPI) | H | '00004750 | 0.081168 | 1 | 7.92 | 0 | 14.65 | - | 1.189
SERVENTE DE OBRAS (SINAPI) | H | '00006111 | 0.81168 | 1 | 4.94 | 0 | 9.14 | - | 7.419
SubTotal: | [8 empty] | 8.61
MATERIAL | Unid | Código | Coefic. | C. Prod. | Pr. Prod. | Pr. Improd. | Pr. Unit. | Fator Ac. | Subtotal
ALIMENTACAO - HORISTA (COLETADO CAIXA) (SINAPI) | H | '00037370 | 0.88 | 1 | 2.59 | 0 | 2.59 | - | 2.279
TRANSPORTE - HORISTA (COLETADO CAIXA) (SINAPI) | H | '00037371 | 0.88 | 1 | 0.6 | 0 | 0.6 | - | 0.528
EXAMES - HORISTA (COLETADO CAIXA) (SINAPI) | H | '00037372 | 0.88 | 1 | 0.35 | 0 | 0.35 | - | 0.308
SEGURO - HORISTA (COLETADO CAIXA) (SINAPI) | H | '00037373 | 0.88 | 1 | 0.07 | 0 | 0.07 | - | 0.062
FERRAMENTAS - FAMILIA PEDREIRO - HORISTA (ENCARGOS COMPLEMENTARES - COLETADO CAIXA) (SINAPI) | H | '00043465 | 0.08 | 1 | 0.5 | 0 | 0.5 | - | 0.04
FERRAMENTAS - FAMILIA SERVENTE - HORISTA (ENCARGOS COMPLEMENTARES - COLETADO CAIXA) (SINAPI) | H | '00043467 | 0.8 | 1 | 0.38 | 0 | 0.38 | - | 0.304
EPI - FAMILIA PEDREIRO - HORISTA (ENCARGOS COMPLEMENTARES - COLETADO CAIXA) (SINAPI) | H | '00043489 | 0.08 | 1 | 0.96 | 0 | 0.96 | - | 0.077
EPI - FAMILIA SERVENTE - HORISTA (ENCARGOS COMPLEMENTARES - COLETADO CAIXA) (SINAPI) | H | '00043491 | 0.8 | 1 | 1.02 | 0 | 1.02 | - | 0.816
SubTotal: | [8 empty] | 4.41
RESUMO
DISCRIMINAÇÃO |  |  | TAXA(%) | VALORES
Mão-de-Obra(A) |  |  | 85 | 8.61
Materiais(B) |  |  |  | 4.41
Equipamentos(C) |  |  |  | 0
Produção da Equipe(D) |  |  |  | 1
Custo Horário Total(A+C) |  |  |  | 8.61
Custo Unitário da Execução[(A/D)+(C/D)] = E |  |  |  | 8.61
Custo Direto Total(B+E) |  |  |  | 13.02
Bonificações e Despesas Indiretas - BDI |  |  | 30.9 | 4.02
CUSTO UNITÁRIO (Adotado) |  |  |  | 17.04
Orçamento: 868201 - - 2020 - VITÓRIA
Órgão Cliente: UFES/PU |  |  | Órgão Gerente: UFES/PU |  |  | Data Base: Maio/2020
Planilha: 2 - LOTE 02 - MARUÍPE
Item: 190304 - Remoção de telha ondulada de fibrocimento, inclusive cumeeira | [6 empty] | Unidade: m2
Base: LABOR/SINAPI/PU-UFES |  | Código Base: '010256 |  | Fonte: LABOR |  |  | Versão: 51
MÃO DE OBRA | Unid | Código | Coefic. | C. Prod. | Pr. Prod. | Pr. Improd. | Pr. Unit. | Fator Ac. | Subtotal
SERVENTE DE OBRAS (SINAPI) | H | '00006111 | 0.19277 | 1 | 4.94 | 0 | 9.14 | - | 1.762
TELHADOR (SINAPI) | H | '00012869 | 0.18142 | 1 | 6.98 | 0 | 12.91 | - | 2.342
SubTotal: | [8 empty] | 4.1
MATERIAL | Unid | Código | Coefic. | C. Prod. | Pr. Prod. | Pr. Improd. | Pr. Unit. | Fator Ac. | Subtotal
ALIMENTACAO - HORISTA (COLETADO CAIXA) (SINAPI) | H | '00037370 | 0.37 | 1 | 2.59 | 0 | 2.59 | - | 0.958
TRANSPORTE - HORISTA (COLETADO CAIXA) (SINAPI) | H | '00037371 | 0.37 | 1 | 0.6 | 0 | 0.6 | - | 0.222
EXAMES - HORISTA (COLETADO CAIXA) (SINAPI) | H | '00037372 | 0.37 | 1 | 0.35 | 0 | 0.35 | - | 0.13
SEGURO - HORISTA (COLETADO CAIXA) (SINAPI) | H | '00037373 | 0.37 | 1 | 0.07 | 0 | 0.07 | - | 0.026
FERRAMENTAS - FAMILIA CARPINTEIRO DE FORMAS - HORISTA (ENCARGOS COMPLEMENTARES - COLETADO CAIXA) (SINAPI) | H | '00043459 | 0.18 | 1 | 0.34 | 0 | 0.34 | - | 0.061
FERRAMENTAS - FAMILIA SERVENTE - HORISTA (ENCARGOS COMPLEMENTARES - COLETADO CAIXA) (SINAPI) | H | '00043467 | 0.19 | 1 | 0.38 | 0 | 0.38 | - | 0.072
EPI - FAMILIA CARPINTEIRO DE FORMAS - HORISTA (ENCARGOS COMPLEMENTARES - COLETADO CAIXA) (SINAPI) | H | '00043483 | 0.18 | 1 | 1.08 | 0 | 1.08 | - | 0.194
EPI - FAMILIA SERVENTE - HORISTA (ENCARGOS COMPLEMENTARES - COLETADO CAIXA) (SINAPI) | H | '00043491 | 0.19 | 1 | 1.02 | 0 | 1.02 | - | 0.194
SubTotal: | [8 empty] | 1.86
RESUMO
DISCRIMINAÇÃO |  |  | TAXA(%) | VALORES
Mão-de-Obra(A) |  |  | 85 | 4.1
Materiais(B) |  |  |  | 1.86
Equipamentos(C) |  |  |  | 0
Produção da Equipe(D) |  |  |  | 1
Custo Horário Total(A+C) |  |  |  | 4.1
Custo Unitário da Execução[(A/D)+(C/D)] = E |  |  |  | 4.1
Custo Direto Total(B+E) |  |  |  | 5.96
Bonificações e Despesas Indiretas - BDI |  |  | 30.9 | 1.84
CUSTO UNITÁRIO (Adotado) |  |  |  | 7.8
Orçamento: 868201 - - 2020 - VITÓRIA
Órgão Cliente: UFES/PU |  |  | Órgão Gerente: UFES/PU |  |  | Data Base: Maio/2020
Planilha: 2 - LOTE 02 - MARUÍPE
Item: 190305 - Retirada de placas pré-moldadas de concreto | [6 empty] | Unidade: m2
Base: LABOR/SINAPI/PU-UFES |  | Código Base: '010262 |  | Fonte: LABOR |  |  | Versão: 51
MÃO DE OBRA | Unid | Código | Coefic. | C. Prod. | Pr. Prod. | Pr. Improd. | Pr. Unit. | Fator Ac. | Subtotal
SERVENTE DE OBRAS (SINAPI) | H | '00006111 | 0.53267 | 1 | 4.94 | 0 | 9.14 | - | 4.869
SubTotal: | [8 empty] | 4.87
MATERIAL | Unid | Código | Coefic. | C. Prod. | Pr. Prod. | Pr. Improd. | Pr. Unit. | Fator Ac. | Subtotal
ALIMENTACAO - HORISTA (COLETADO CAIXA) (SINAPI) | H | '00037370 | 0.525 | 1 | 2.59 | 0 | 2.59 | - | 1.36
TRANSPORTE - HORISTA (COLETADO CAIXA) (SINAPI) | H | '00037371 | 0.525 | 1 | 0.6 | 0 | 0.6 | - | 0.315
EXAMES - HORISTA (COLETADO CAIXA) (SINAPI) | H | '00037372 | 0.525 | 1 | 0.35 | 0 | 0.35 | - | 0.184
SEGURO - HORISTA (COLETADO CAIXA) (SINAPI) | H | '00037373 | 0.525 | 1 | 0.07 | 0 | 0.07 | - | 0.037
FERRAMENTAS - FAMILIA SERVENTE - HORISTA (ENCARGOS COMPLEMENTARES - COLETADO CAIXA) (SINAPI) | H | '00043467 | 0.525 | 1 | 0.38 | 0 | 0.38 | - | 0.2
EPI - FAMILIA SERVENTE - HORISTA (ENCARGOS COMPLEMENTARES - COLETADO CAIXA) (SINAPI) | H | '00043491 | 0.525 | 1 | 1.02 | 0 | 1.02 | - | 0.536
SubTotal: | [8 empty] | 2.63
RESUMO
DISCRIMINAÇÃO |  |  | TAXA(%) | VALORES
Mão-de-Obra(A) |  |  | 85 | 4.87
Materiais(B) |  |  |  | 2.63
Equipamentos(C) |  |  |  | 0
Produção da Equipe(D) |  |  |  | 1
Custo Horário Total(A+C) |  |  |  | 4.87
Custo Unitário da Execução[(A/D)+(C/D)] = E |  |  |  | 4.87
Custo Direto Total(B+E) |  |  |  | 7.5
Bonificações e Despesas Indiretas - BDI |  |  | 30.9 | 2.32
CUSTO UNITÁRIO (Adotado) |  |  |  | 9.82
Orçamento: 868201 - - 2020 - VITÓRIA
Órgão Cliente: UFES/PU |  |  | Órgão Gerente: UFES/PU |  |  | Data Base: Maio/2020
Planilha: 2 - LOTE 02 - MARUÍPE
Item: 190306 - Retirada de quadro de giz (1.29 x 3.95m) | [6 empty] | Unidade: und
Base: LABOR/SINAPI/PU-UFES |  | Código Base: '010279 |  | Fonte: LABOR |  |  | Versão: 51
MÃO DE OBRA | Unid | Código | Coefic. | C. Prod. | Pr. Prod. | Pr. Improd. | Pr. Unit. | Fator Ac. | Subtotal
SERVENTE DE OBRAS (SINAPI) | H | '00006111 | 1.3393 | 1 | 4.94 | 0 | 9.14 | - | 12.241
SubTotal: | [8 empty] | 12.24
MATERIAL | Unid | Código | Coefic. | C. Prod. | Pr. Prod. | Pr. Improd. | Pr. Unit. | Fator Ac. | Subtotal
ALIMENTACAO - HORISTA (COLETADO CAIXA) (SINAPI) | H | '00037370 | 1.32 | 1 | 2.59 | 0 | 2.59 | - | 3.419
TRANSPORTE - HORISTA (COLETADO CAIXA) (SINAPI) | H | '00037371 | 1.32 | 1 | 0.6 | 0 | 0.6 | - | 0.792
EXAMES - HORISTA (COLETADO CAIXA) (SINAPI) | H | '00037372 | 1.32 | 1 | 0.35 | 0 | 0.35 | - | 0.462
SEGURO - HORISTA (COLETADO CAIXA) (SINAPI) | H | '00037373 | 1.32 | 1 | 0.07 | 0 | 0.07 | - | 0.092
FERRAMENTAS - FAMILIA SERVENTE - HORISTA (ENCARGOS COMPLEMENTARES - COLETADO CAIXA) (SINAPI) | H | '00043467 | 1.32 | 1 | 0.38 | 0 | 0.38 | - | 0.502
EPI - FAMILIA SERVENTE - HORISTA (ENCARGOS COMPLEMENTARES - COLETADO CAIXA) (SINAPI) | H | '00043491 | 1.32 | 1 | 1.02 | 0 | 1.02 | - | 1.346
SubTotal: | [8 empty] | 6.61
RESUMO
DISCRIMINAÇÃO |  |  | TAXA(%) | VALORES
Mão-de-Obra(A) |  |  | 85 | 12.24
Materiais(B) |  |  |  | 6.61
Equipamentos(C) |  |  |  | 0
Produção da Equipe(D) |  |  |  | 1
Custo Horário Total(A+C) |  |  |  | 12.24
Custo Unitário da Execução[(A/D)+(C/D)] = E |  |  |  | 12.24
Custo Direto Total(B+E) |  |  |  | 18.85
Bonificações e Despesas Indiretas - BDI |  |  | 30.9 | 5.82
CUSTO UNITÁRIO (Adotado) |  |  |  | 24.67
Orçamento: 868201 - - 2020 - VITÓRIA
Órgão Cliente: UFES/PU |  |  | Órgão Gerente: UFES/PU |  |  | Data Base: Maio/2020
Planilha: 2 - LOTE 02 - MARUÍPE
Item: 190307 - Remoção de cobertura em telha metálica, exclusive estrutura | [6 empty] | Unidade: m2
Base: LABOR/SINAPI/PU-UFES |  | Código Base: '010280 |  | Fonte: LABOR |  |  | Versão: 51
MÃO DE OBRA | Unid | Código | Coefic. | C. Prod. | Pr. Prod. | Pr. Improd. | Pr. Unit. | Fator Ac. | Subtotal
SERVENTE DE OBRAS (SINAPI) | H | '00006111 | 0.21307 | 1 | 4.94 | 0 | 9.14 | - | 1.947
TELHADOR (SINAPI) | H | '00012869 | 0.21166 | 1 | 6.98 | 0 | 12.91 | - | 2.733
SubTotal: | [8 empty] | 4.68
MATERIAL | Unid | Código | Coefic. | C. Prod. | Pr. Prod. | Pr. Improd. | Pr. Unit. | Fator Ac. | Subtotal
ALIMENTACAO - HORISTA (COLETADO CAIXA) (SINAPI) | H | '00037370 | 0.42 | 1 | 2.59 | 0 | 2.59 | - | 1.088
TRANSPORTE - HORISTA (COLETADO CAIXA) (SINAPI) | H | '00037371 | 0.42 | 1 | 0.6 | 0 | 0.6 | - | 0.252
EXAMES - HORISTA (COLETADO CAIXA) (SINAPI) | H | '00037372 | 0.42 | 1 | 0.35 | 0 | 0.35 | - | 0.147
SEGURO - HORISTA (COLETADO CAIXA) (SINAPI) | H | '00037373 | 0.42 | 1 | 0.07 | 0 | 0.07 | - | 0.029
FERRAMENTAS - FAMILIA CARPINTEIRO DE FORMAS - HORISTA (ENCARGOS COMPLEMENTARES - COLETADO CAIXA) (SINAPI) | H | '00043459 | 0.21 | 1 | 0.34 | 0 | 0.34 | - | 0.071
FERRAMENTAS - FAMILIA SERVENTE - HORISTA (ENCARGOS COMPLEMENTARES - COLETADO CAIXA) (SINAPI) | H | '00043467 | 0.21 | 1 | 0.38 | 0 | 0.38 | - | 0.08
EPI - FAMILIA CARPINTEIRO DE FORMAS - HORISTA (ENCARGOS COMPLEMENTARES - COLETADO CAIXA) (SINAPI) | H | '00043483 | 0.21 | 1 | 1.08 | 0 | 1.08 | - | 0.227
EPI - FAMILIA SERVENTE - HORISTA (ENCARGOS COMPLEMENTARES - COLETADO CAIXA) (SINAPI) | H | '00043491 | 0.21 | 1 | 1.02 | 0 | 1.02 | - | 0.214
SubTotal: | [8 empty] | 2.11
RESUMO
DISCRIMINAÇÃO |  |  | TAXA(%) | VALORES
Mão-de-Obra(A) |  |  | 85 | 4.68
Materiais(B) |  |  |  | 2.11
Equipamentos(C) |  |  |  | 0
Produção da Equipe(D) |  |  |  | 1
Custo Horário Total(A+C) |  |  |  | 4.68
Custo Unitário da Execução[(A/D)+(C/D)] = E |  |  |  | 4.68
Custo Direto Total(B+E) |  |  |  | 6.79
Bonificações e Despesas Indiretas - BDI |  |  | 30.9 | 2.1
CUSTO UNITÁRIO (Adotado) |  |  |  | 8.89
Orçamento: 868201 - - 2020 - VITÓRIA
Órgão Cliente: UFES/PU |  |  | Órgão Gerente: UFES/PU |  |  | Data Base: Maio/2020
Planilha: 2 - LOTE 02 - MARUÍPE
Item: 190308 - Retirada de alizar de madeira | [6 empty] | Unidade: m
Base: LABOR/SINAPI/PU-UFES |  | Código Base: '010292 |  | Fonte: LABOR |  |  | Versão: 51
MÃO DE OBRA | Unid | Código | Coefic. | C. Prod. | Pr. Prod. | Pr. Improd. | Pr. Unit. | Fator Ac. | Subtotal
SERVENTE DE OBRAS (SINAPI) | H | '00006111 | 0.035511 | 1 | 4.94 | 0 | 9.14 | - | 0.325
SubTotal: | [8 empty] | 0.32
MATERIAL | Unid | Código | Coefic. | C. Prod. | Pr. Prod. | Pr. Improd. | Pr. Unit. | Fator Ac. | Subtotal
ALIMENTACAO - HORISTA (COLETADO CAIXA) (SINAPI) | H | '00037370 | 0.035 | 1 | 2.59 | 0 | 2.59 | - | 0.091
TRANSPORTE - HORISTA (COLETADO CAIXA) (SINAPI) | H | '00037371 | 0.035 | 1 | 0.6 | 0 | 0.6 | - | 0.021
EXAMES - HORISTA (COLETADO CAIXA) (SINAPI) | H | '00037372 | 0.035 | 1 | 0.35 | 0 | 0.35 | - | 0.012
SEGURO - HORISTA (COLETADO CAIXA) (SINAPI) | H | '00037373 | 0.035 | 1 | 0.07 | 0 | 0.07 | - | 0.002
FERRAMENTAS - FAMILIA SERVENTE - HORISTA (ENCARGOS COMPLEMENTARES - COLETADO CAIXA) (SINAPI) | H | '00043467 | 0.035 | 1 | 0.38 | 0 | 0.38 | - | 0.013
EPI - FAMILIA SERVENTE - HORISTA (ENCARGOS COMPLEMENTARES - COLETADO CAIXA) (SINAPI) | H | '00043491 | 0.035 | 1 | 1.02 | 0 | 1.02 | - | 0.036
SubTotal: | [8 empty] | 0.18
RESUMO
DISCRIMINAÇÃO |  |  | TAXA(%) | VALORES
Mão-de-Obra(A) |  |  | 85 | 0.33
Materiais(B) |  |  |  | 0.18
Equipamentos(C) |  |  |  | 0
Produção da Equipe(D) |  |  |  | 1
Custo Horário Total(A+C) |  |  |  | 0.33
Custo Unitário da Execução[(A/D)+(C/D)] = E |  |  |  | 0.33
Custo Direto Total(B+E) |  |  |  | 0.51
Bonificações e Despesas Indiretas - BDI |  |  | 30.9 | 0.16
CUSTO UNITÁRIO (Adotado) |  |  |  | 0.67
Orçamento: 868201 - - 2020 - VITÓRIA
Órgão Cliente: UFES/PU |  |  | Órgão Gerente: UFES/PU |  |  | Data Base: Maio/2020
Planilha: 2 - LOTE 02 - MARUÍPE
Item: 190309 - Retirada de caixa de ar refrigerado, em concreto | [6 empty] | Unidade: und
Base: LABOR/SINAPI/PU-UFES |  | Código Base: '010293 |  | Fonte: LABOR |  |  | Versão: 51
MÃO DE OBRA | Unid | Código | Coefic. | C. Prod. | Pr. Prod. | Pr. Improd. | Pr. Unit. | Fator Ac. | Subtotal
PEDREIRO (SINAPI) | H | '00004750 | 0.3196 | 1 | 7.92 | 0 | 14.65 | - | 4.682
SERVENTE DE OBRAS (SINAPI) | H | '00006111 | 1.0653 | 1 | 4.94 | 0 | 9.14 | - | 9.737
SubTotal: | [8 empty] | 14.42
MATERIAL | Unid | Código | Coefic. | C. Prod. | Pr. Prod. | Pr. Improd. | Pr. Unit. | Fator Ac. | Subtotal
ALIMENTACAO - HORISTA (COLETADO CAIXA) (SINAPI) | H | '00037370 | 1.365 | 1 | 2.59 | 0 | 2.59 | - | 3.535
TRANSPORTE - HORISTA (COLETADO CAIXA) (SINAPI) | H | '00037371 | 1.365 | 1 | 0.6 | 0 | 0.6 | - | 0.819
EXAMES - HORISTA (COLETADO CAIXA) (SINAPI) | H | '00037372 | 1.365 | 1 | 0.35 | 0 | 0.35 | - | 0.478
SEGURO - HORISTA (COLETADO CAIXA) (SINAPI) | H | '00037373 | 1.365 | 1 | 0.07 | 0 | 0.07 | - | 0.096
FERRAMENTAS - FAMILIA PEDREIRO - HORISTA (ENCARGOS COMPLEMENTARES - COLETADO CAIXA) (SINAPI) | H | '00043465 | 0.315 | 1 | 0.5 | 0 | 0.5 | - | 0.158
FERRAMENTAS - FAMILIA SERVENTE - HORISTA (ENCARGOS COMPLEMENTARES - COLETADO CAIXA) (SINAPI) | H | '00043467 | 1.05 | 1 | 0.38 | 0 | 0.38 | - | 0.399
EPI - FAMILIA PEDREIRO - HORISTA (ENCARGOS COMPLEMENTARES - COLETADO CAIXA) (SINAPI) | H | '00043489 | 0.315 | 1 | 0.96 | 0 | 0.96 | - | 0.302
EPI - FAMILIA SERVENTE - HORISTA (ENCARGOS COMPLEMENTARES - COLETADO CAIXA) (SINAPI) | H | '00043491 | 1.05 | 1 | 1.02 | 0 | 1.02 | - | 1.071
SubTotal: | [8 empty] | 6.86
RESUMO
DISCRIMINAÇÃO |  |  | TAXA(%) | VALORES
Mão-de-Obra(A) |  |  | 85 | 14.42
Materiais(B) |  |  |  | 6.86
Equipamentos(C) |  |  |  | 0
Produção da Equipe(D) |  |  |  | 1
Custo Horário Total(A+C) |  |  |  | 14.42
Custo Unitário da Execução[(A/D)+(C/D)] = E |  |  |  | 14.42
Custo Direto Total(B+E) |  |  |  | 21.28
Bonificações e Despesas Indiretas - BDI |  |  | 30.9 | 6.58
CUSTO UNITÁRIO (Adotado) |  |  |  | 27.86
Orçamento: 868201 - - 2020 - VITÓRIA
Órgão Cliente: UFES/PU |  |  | Órgão Gerente: UFES/PU |  |  | Data Base: Maio/2020
Planilha: 2 - LOTE 02 - MARUÍPE
Item: 190310 - Retirada de cobertura em telhas Canalete 49 | [6 empty] | Unidade: m2
Base: LABOR/SINAPI/PU-UFES |  | Código Base: '010315 |  | Fonte: LABOR |  |  | Versão: 51
MÃO DE OBRA | Unid | Código | Coefic. | C. Prod. | Pr. Prod. | Pr. Improd. | Pr. Unit. | Fator Ac. | Subtotal
SERVENTE DE OBRAS (SINAPI) | H | '00006111 | 0.34598 | 1 | 4.94 | 0 | 9.14 | - | 3.162
TELHADOR (SINAPI) | H | '00012869 | 0.2298 | 1 | 6.98 | 0 | 12.91 | - | 2.967
SubTotal: | [8 empty] | 6.13
MATERIAL | Unid | Código | Coefic. | C. Prod. | Pr. Prod. | Pr. Improd. | Pr. Unit. | Fator Ac. | Subtotal
ALIMENTACAO - HORISTA (COLETADO CAIXA) (SINAPI) | H | '00037370 | 0.569 | 1 | 2.59 | 0 | 2.59 | - | 1.474
TRANSPORTE - HORISTA (COLETADO CAIXA) (SINAPI) | H | '00037371 | 0.569 | 1 | 0.6 | 0 | 0.6 | - | 0.341
EXAMES - HORISTA (COLETADO CAIXA) (SINAPI) | H | '00037372 | 0.569 | 1 | 0.35 | 0 | 0.35 | - | 0.199
SEGURO - HORISTA (COLETADO CAIXA) (SINAPI) | H | '00037373 | 0.569 | 1 | 0.07 | 0 | 0.07 | - | 0.04
FERRAMENTAS - FAMILIA CARPINTEIRO DE FORMAS - HORISTA (ENCARGOS COMPLEMENTARES - COLETADO CAIXA) (SINAPI) | H | '00043459 | 0.228 | 1 | 0.34 | 0 | 0.34 | - | 0.078
FERRAMENTAS - FAMILIA SERVENTE - HORISTA (ENCARGOS COMPLEMENTARES - COLETADO CAIXA) (SINAPI) | H | '00043467 | 0.341 | 1 | 0.38 | 0 | 0.38 | - | 0.13
EPI - FAMILIA CARPINTEIRO DE FORMAS - HORISTA (ENCARGOS COMPLEMENTARES - COLETADO CAIXA) (SINAPI) | H | '00043483 | 0.228 | 1 | 1.08 | 0 | 1.08 | - | 0.246
EPI - FAMILIA SERVENTE - HORISTA (ENCARGOS COMPLEMENTARES - COLETADO CAIXA) (SINAPI) | H | '00043491 | 0.341 | 1 | 1.02 | 0 | 1.02 | - | 0.348
SubTotal: | [8 empty] | 2.86
RESUMO
DISCRIMINAÇÃO |  |  | TAXA(%) | VALORES
Mão-de-Obra(A) |  |  | 85 | 6.13
Materiais(B) |  |  |  | 2.86
Equipamentos(C) |  |  |  | 0
Produção da Equipe(D) |  |  |  | 1
Custo Horário Total(A+C) |  |  |  | 6.13
Custo Unitário da Execução[(A/D)+(C/D)] = E |  |  |  | 6.13
Custo Direto Total(B+E) |  |  |  | 8.99
Bonificações e Despesas Indiretas - BDI |  |  | 30.9 | 2.78
CUSTO UNITÁRIO (Adotado) |  |  |  | 11.77
Orçamento: 868201 - - 2020 - VITÓRIA
Órgão Cliente: UFES/PU |  |  | Órgão Gerente: UFES/PU |  |  | Data Base: Maio/2020
Planilha: 2 - LOTE 02 - MARUÍPE
Item: 190311 - Remoção de pintura antiga a base de óleo ou esmalte sobre esquadrias | [6 empty] | Unidade: m2
Base: LABOR/SINAPI/PU-UFES |  | Código Base: '010319 |  | Fonte: LABOR |  |  | Versão: 51
MÃO DE OBRA | Unid | Código | Coefic. | C. Prod. | Pr. Prod. | Pr. Improd. | Pr. Unit. | Fator Ac. | Subtotal
SERVENTE DE OBRAS (SINAPI) | H | '00006111 | 0.86241 | 1 | 4.94 | 0 | 9.14 | - | 7.882
SubTotal: | [8 empty] | 7.88
MATERIAL | Unid | Código | Coefic. | C. Prod. | Pr. Prod. | Pr. Improd. | Pr. Unit. | Fator Ac. | Subtotal
REMOVEDOR (LABOR) | L | '038029 | 0.1 | 1 | 29.21 | 0 | 29.21 | - | 2.921
ALIMENTACAO - HORISTA (COLETADO CAIXA) (SINAPI) | H | '00037370 | 0.85 | 1 | 2.59 | 0 | 2.59 | - | 2.202
TRANSPORTE - HORISTA (COLETADO CAIXA) (SINAPI) | H | '00037371 | 0.85 | 1 | 0.6 | 0 | 0.6 | - | 0.51
EXAMES - HORISTA (COLETADO CAIXA) (SINAPI) | H | '00037372 | 0.85 | 1 | 0.35 | 0 | 0.35 | - | 0.298
SEGURO - HORISTA (COLETADO CAIXA) (SINAPI) | H | '00037373 | 0.85 | 1 | 0.07 | 0 | 0.07 | - | 0.06
FERRAMENTAS - FAMILIA SERVENTE - HORISTA (ENCARGOS COMPLEMENTARES - COLETADO CAIXA) (SINAPI) | H | '00043467 | 0.85 | 1 | 0.38 | 0 | 0.38 | - | 0.323
EPI - FAMILIA SERVENTE - HORISTA (ENCARGOS COMPLEMENTARES - COLETADO CAIXA) (SINAPI) | H | '00043491 | 0.85 | 1 | 1.02 | 0 | 1.02 | - | 0.867
SubTotal: | [8 empty] | 7.18
RESUMO
DISCRIMINAÇÃO |  |  | TAXA(%) | VALORES
Mão-de-Obra(A) |  |  | 85 | 7.88
Materiais(B) |  |  |  | 7.18
Equipamentos(C) |  |  |  | 0
Produção da Equipe(D) |  |  |  | 1
Custo Horário Total(A+C) |  |  |  | 7.88
Custo Unitário da Execução[(A/D)+(C/D)] = E |  |  |  | 7.88
Custo Direto Total(B+E) |  |  |  | 15.06
Bonificações e Despesas Indiretas - BDI |  |  | 30.9 | 4.65
CUSTO UNITÁRIO (Adotado) |  |  |  | 19.71
Orçamento: 868201 - - 2020 - VITÓRIA
Órgão Cliente: UFES/PU |  |  | Órgão Gerente: UFES/PU |  |  | Data Base: Maio/2020
Planilha: 2 - LOTE 02 - MARUÍPE
Item: 190312 - Retirada de torneiras e registros | [6 empty] | Unidade: und
Base: LABOR/SINAPI/PU-UFES |  | Código Base: '010323 |  | Fonte: LABOR |  |  | Versão: 51
MÃO DE OBRA | Unid | Código | Coefic. | C. Prod. | Pr. Prod. | Pr. Improd. | Pr. Unit. | Fator Ac. | Subtotal
AUXILIAR DE ENCANADOR OU BOMBEIRO HIDRAULICO (SINAPI) | H | '00000246 | 0.2531 | 1 | 5.18 | 0 | 9.58 | - | 2.425
ENCANADOR OU BOMBEIRO HIDRAULICO (SINAPI) | H | '00002696 | 0.2531 | 1 | 7.31 | 0 | 13.52 | - | 3.422
SubTotal: | [8 empty] | 5.85
MATERIAL | Unid | Código | Coefic. | C. Prod. | Pr. Prod. | Pr. Improd. | Pr. Unit. | Fator Ac. | Subtotal
ALIMENTACAO - HORISTA (COLETADO CAIXA) (SINAPI) | H | '00037370 | 0.5 | 1 | 2.59 | 0 | 2.59 | - | 1.295
TRANSPORTE - HORISTA (COLETADO CAIXA) (SINAPI) | H | '00037371 | 0.5 | 1 | 0.6 | 0 | 0.6 | - | 0.3
EXAMES - HORISTA (COLETADO CAIXA) (SINAPI) | H | '00037372 | 0.5 | 1 | 0.35 | 0 | 0.35 | - | 0.175
SEGURO - HORISTA (COLETADO CAIXA) (SINAPI) | H | '00037373 | 0.5 | 1 | 0.07 | 0 | 0.07 | - | 0.035
FERRAMENTAS - FAMILIA ENCANADOR - HORISTA (ENCARGOS COMPLEMENTARES - COLETADO CAIXA) (SINAPI) | H | '00043461 | 0.5 | 1 | 0.24 | 0 | 0.24 | - | 0.12
EPI - FAMILIA ENCANADOR - HORISTA (ENCARGOS COMPLEMENTARES - COLETADO CAIXA) (SINAPI) | H | '00043485 | 0.5 | 1 | 0.83 | 0 | 0.83 | - | 0.415
SubTotal: | [8 empty] | 2.34
RESUMO
DISCRIMINAÇÃO |  |  | TAXA(%) | VALORES
Mão-de-Obra(A) |  |  | 85 | 5.85
Materiais(B) |  |  |  | 2.34
Equipamentos(C) |  |  |  | 0
Produção da Equipe(D) |  |  |  | 1
Custo Horário Total(A+C) |  |  |  | 5.85
Custo Unitário da Execução[(A/D)+(C/D)] = E |  |  |  | 5.85
Custo Direto Total(B+E) |  |  |  | 8.19
Bonificações e Despesas Indiretas - BDI |  |  | 30.9 | 2.53
CUSTO UNITÁRIO (Adotado) |  |  |  | 10.72
Orçamento: 868201 - - 2020 - VITÓRIA
Órgão Cliente: UFES/PU |  |  | Órgão Gerente: UFES/PU |  |  | Data Base: Maio/2020
Planilha: 2 - LOTE 02 - MARUÍPE
Item: 190313 - Retirada de cobertura em telha canalete 90 | [6 empty] | Unidade: m2
Base: LABOR/SINAPI/PU-UFES |  | Código Base: '010324 |  | Fonte: LABOR |  |  | Versão: 51
MÃO DE OBRA | Unid | Código | Coefic. | C. Prod. | Pr. Prod. | Pr. Improd. | Pr. Unit. | Fator Ac. | Subtotal
SERVENTE DE OBRAS (SINAPI) | H | '00006111 | 0.26684 | 1 | 4.94 | 0 | 9.14 | - | 2.439
TELHADOR (SINAPI) | H | '00012869 | 0.17638 | 1 | 6.98 | 0 | 12.91 | - | 2.277
SubTotal: | [8 empty] | 4.72
MATERIAL | Unid | Código | Coefic. | C. Prod. | Pr. Prod. | Pr. Improd. | Pr. Unit. | Fator Ac. | Subtotal
ALIMENTACAO - HORISTA (COLETADO CAIXA) (SINAPI) | H | '00037370 | 0.438 | 1 | 2.59 | 0 | 2.59 | - | 1.134
TRANSPORTE - HORISTA (COLETADO CAIXA) (SINAPI) | H | '00037371 | 0.438 | 1 | 0.6 | 0 | 0.6 | - | 0.263
EXAMES - HORISTA (COLETADO CAIXA) (SINAPI) | H | '00037372 | 0.438 | 1 | 0.35 | 0 | 0.35 | - | 0.153
SEGURO - HORISTA (COLETADO CAIXA) (SINAPI) | H | '00037373 | 0.438 | 1 | 0.07 | 0 | 0.07 | - | 0.031
FERRAMENTAS - FAMILIA CARPINTEIRO DE FORMAS - HORISTA (ENCARGOS COMPLEMENTARES - COLETADO CAIXA) (SINAPI) | H | '00043459 | 0.175 | 1 | 0.34 | 0 | 0.34 | - | 0.06
FERRAMENTAS - FAMILIA SERVENTE - HORISTA (ENCARGOS COMPLEMENTARES - COLETADO CAIXA) (SINAPI) | H | '00043467 | 0.263 | 1 | 0.38 | 0 | 0.38 | - | 0.1
EPI - FAMILIA CARPINTEIRO DE FORMAS - HORISTA (ENCARGOS COMPLEMENTARES - COLETADO CAIXA) (SINAPI) | H | '00043483 | 0.175 | 1 | 1.08 | 0 | 1.08 | - | 0.189
EPI - FAMILIA SERVENTE - HORISTA (ENCARGOS COMPLEMENTARES - COLETADO CAIXA) (SINAPI) | H | '00043491 | 0.263 | 1 | 1.02 | 0 | 1.02 | - | 0.268
SubTotal: | [8 empty] | 2.2
RESUMO
DISCRIMINAÇÃO |  |  | TAXA(%) | VALORES
Mão-de-Obra(A) |  |  | 85 | 4.72
Materiais(B) |  |  |  | 2.2
Equipamentos(C) |  |  |  | 0
Produção da Equipe(D) |  |  |  | 1
Custo Horário Total(A+C) |  |  |  | 4.72
Custo Unitário da Execução[(A/D)+(C/D)] = E |  |  |  | 4.72
Custo Direto Total(B+E) |  |  |  | 6.92
Bonificações e Despesas Indiretas - BDI |  |  | 30.9 | 2.14
CUSTO UNITÁRIO (Adotado) |  |  |  | 9.06
Orçamento: 868201 - - 2020 - VITÓRIA
Órgão Cliente: UFES/PU |  |  | Órgão Gerente: UFES/PU |  |  | Data Base: Maio/2020
Planilha: 2 - LOTE 02 - MARUÍPE
Item: 190314 - Retirada de estrutura em madeira do telhado | [6 empty] | Unidade: m2
Base: LABOR/SINAPI/PU-UFES |  | Código Base: '010326 |  | Fonte: LABOR |  |  | Versão: 51
MÃO DE OBRA | Unid | Código | Coefic. | C. Prod. | Pr. Prod. | Pr. Improd. | Pr. Unit. | Fator Ac. | Subtotal
CARPINTEIRO DE ESQUADRIAS (SINAPI) | H | '00001214 | 0.13133 | 1 | 6.64 | 0 | 12.28 | - | 1.613
CARPINTEIRO AUXILIAR (SINAPI) | H | '00006117 | 1.3133 | 1 | 6.23 | 0 | 11.53 | - | 15.142
SubTotal: | [8 empty] | 16.76
MATERIAL | Unid | Código | Coefic. | C. Prod. | Pr. Prod. | Pr. Improd. | Pr. Unit. | Fator Ac. | Subtotal
ALIMENTACAO - HORISTA (COLETADO CAIXA) (SINAPI) | H | '00037370 | 1.43 | 1 | 2.59 | 0 | 2.59 | - | 3.704
TRANSPORTE - HORISTA (COLETADO CAIXA) (SINAPI) | H | '00037371 | 1.43 | 1 | 0.6 | 0 | 0.6 | - | 0.858
EXAMES - HORISTA (COLETADO CAIXA) (SINAPI) | H | '00037372 | 1.43 | 1 | 0.35 | 0 | 0.35 | - | 0.501
SEGURO - HORISTA (COLETADO CAIXA) (SINAPI) | H | '00037373 | 1.43 | 1 | 0.07 | 0 | 0.07 | - | 0.1
FERRAMENTAS - FAMILIA CARPINTEIRO DE FORMAS - HORISTA (ENCARGOS COMPLEMENTARES - COLETADO CAIXA) (SINAPI) | H | '00043459 | 1.43 | 1 | 0.34 | 0 | 0.34 | - | 0.486
EPI - FAMILIA CARPINTEIRO DE FORMAS - HORISTA (ENCARGOS COMPLEMENTARES - COLETADO CAIXA) (SINAPI) | H | '00043483 | 1.43 | 1 | 1.08 | 0 | 1.08 | - | 1.544
SubTotal: | [8 empty] | 7.19
RESUMO
DISCRIMINAÇÃO |  |  | TAXA(%) | VALORES
Mão-de-Obra(A) |  |  | 85 | 16.76
Materiais(B) |  |  |  | 7.19
Equipamentos(C) |  |  |  | 0
Produção da Equipe(D) |  |  |  | 1
Custo Horário Total(A+C) |  |  |  | 16.76
Custo Unitário da Execução[(A/D)+(C/D)] = E |  |  |  | 16.76
Custo Direto Total(B+E) |  |  |  | 23.95
Bonificações e Despesas Indiretas - BDI |  |  | 30.9 | 7.4
CUSTO UNITÁRIO (Adotado) |  |  |  | 31.35
Orçamento: 868201 - - 2020 - VITÓRIA
Órgão Cliente: UFES/PU |  |  | Órgão Gerente: UFES/PU |  |  | Data Base: Maio/2020
Planilha: 2 - LOTE 02 - MARUÍPE
Item: 190315 - Retirada de marco de madeira | [6 empty] | Unidade: m
Base: LABOR/SINAPI/PU-UFES |  | Código Base: '010327 |  | Fonte: LABOR |  |  | Versão: 51
MÃO DE OBRA | Unid | Código | Coefic. | C. Prod. | Pr. Prod. | Pr. Improd. | Pr. Unit. | Fator Ac. | Subtotal
CARPINTEIRO DE ESQUADRIAS (SINAPI) | H | '00001214 | 0.060612 | 1 | 6.64 | 0 | 12.28 | - | 0.744
SERVENTE DE OBRAS (SINAPI) | H | '00006111 | 0.060876 | 1 | 4.94 | 0 | 9.14 | - | 0.556
SubTotal: | [8 empty] | 1.3
MATERIAL | Unid | Código | Coefic. | C. Prod. | Pr. Prod. | Pr. Improd. | Pr. Unit. | Fator Ac. | Subtotal
ALIMENTACAO - HORISTA (COLETADO CAIXA) (SINAPI) | H | '00037370 | 0.12 | 1 | 2.59 | 0 | 2.59 | - | 0.311
TRANSPORTE - HORISTA (COLETADO CAIXA) (SINAPI) | H | '00037371 | 0.12 | 1 | 0.6 | 0 | 0.6 | - | 0.072
EXAMES - HORISTA (COLETADO CAIXA) (SINAPI) | H | '00037372 | 0.12 | 1 | 0.35 | 0 | 0.35 | - | 0.042
SEGURO - HORISTA (COLETADO CAIXA) (SINAPI) | H | '00037373 | 0.12 | 1 | 0.07 | 0 | 0.07 | - | 0.008
FERRAMENTAS - FAMILIA CARPINTEIRO DE FORMAS - HORISTA (ENCARGOS COMPLEMENTARES - COLETADO CAIXA) (SINAPI) | H | '00043459 | 0.06 | 1 | 0.34 | 0 | 0.34 | - | 0.02
FERRAMENTAS - FAMILIA SERVENTE - HORISTA (ENCARGOS COMPLEMENTARES - COLETADO CAIXA) (SINAPI) | H | '00043467 | 0.06 | 1 | 0.38 | 0 | 0.38 | - | 0.023
EPI - FAMILIA CARPINTEIRO DE FORMAS - HORISTA (ENCARGOS COMPLEMENTARES - COLETADO CAIXA) (SINAPI) | H | '00043483 | 0.06 | 1 | 1.08 | 0 | 1.08 | - | 0.065
EPI - FAMILIA SERVENTE - HORISTA (ENCARGOS COMPLEMENTARES - COLETADO CAIXA) (SINAPI) | H | '00043491 | 0.06 | 1 | 1.02 | 0 | 1.02 | - | 0.061
SubTotal: | [8 empty] | 0.6
RESUMO
DISCRIMINAÇÃO |  |  | TAXA(%) | VALORES
Mão-de-Obra(A) |  |  | 85 | 1.3
Materiais(B) |  |  |  | 0.6
Equipamentos(C) |  |  |  | 0
Produção da Equipe(D) |  |  |  | 1
Custo Horário Total(A+C) |  |  |  | 1.3
Custo Unitário da Execução[(A/D)+(C/D)] = E |  |  |  | 1.3
Custo Direto Total(B+E) |  |  |  | 1.9
Bonificações e Despesas Indiretas - BDI |  |  | 30.9 | 0.59
CUSTO UNITÁRIO (Adotado) |  |  |  | 2.49
Orçamento: 868201 - - 2020 - VITÓRIA
Órgão Cliente: UFES/PU |  |  | Órgão Gerente: UFES/PU |  |  | Data Base: Maio/2020
Planilha: 2 - LOTE 02 - MARUÍPE
Item: 190316 - Demolição de piso, soleira, peitoris e escadas em mármore ou granito, exclusive regularização | [6 empty] | Unidade: m2
Base: LABOR/SINAPI/PU-UFES |  | Código Base: '010331 |  | Fonte: LABOR |  |  | Versão: 51
MÃO DE OBRA | Unid | Código | Coefic. | C. Prod. | Pr. Prod. | Pr. Improd. | Pr. Unit. | Fator Ac. | Subtotal
PEDREIRO (SINAPI) | H | '00004750 | 0.081168 | 1 | 7.92 | 0 | 14.65 | - | 1.189
SERVENTE DE OBRAS (SINAPI) | H | '00006111 | 0.5073 | 1 | 4.94 | 0 | 9.14 | - | 4.637
SubTotal: | [8 empty] | 5.83
MATERIAL | Unid | Código | Coefic. | C. Prod. | Pr. Prod. | Pr. Improd. | Pr. Unit. | Fator Ac. | Subtotal
ALIMENTACAO - HORISTA (COLETADO CAIXA) (SINAPI) | H | '00037370 | 0.58 | 1 | 2.59 | 0 | 2.59 | - | 1.502
TRANSPORTE - HORISTA (COLETADO CAIXA) (SINAPI) | H | '00037371 | 0.58 | 1 | 0.6 | 0 | 0.6 | - | 0.348
EXAMES - HORISTA (COLETADO CAIXA) (SINAPI) | H | '00037372 | 0.58 | 1 | 0.35 | 0 | 0.35 | - | 0.203
SEGURO - HORISTA (COLETADO CAIXA) (SINAPI) | H | '00037373 | 0.58 | 1 | 0.07 | 0 | 0.07 | - | 0.041
FERRAMENTAS - FAMILIA PEDREIRO - HORISTA (ENCARGOS COMPLEMENTARES - COLETADO CAIXA) (SINAPI) | H | '00043465 | 0.08 | 1 | 0.5 | 0 | 0.5 | - | 0.04
FERRAMENTAS - FAMILIA SERVENTE - HORISTA (ENCARGOS COMPLEMENTARES - COLETADO CAIXA) (SINAPI) | H | '00043467 | 0.5 | 1 | 0.38 | 0 | 0.38 | - | 0.19
EPI - FAMILIA PEDREIRO - HORISTA (ENCARGOS COMPLEMENTARES - COLETADO CAIXA) (SINAPI) | H | '00043489 | 0.08 | 1 | 0.96 | 0 | 0.96 | - | 0.077
EPI - FAMILIA SERVENTE - HORISTA (ENCARGOS COMPLEMENTARES - COLETADO CAIXA) (SINAPI) | H | '00043491 | 0.5 | 1 | 1.02 | 0 | 1.02 | - | 0.51
SubTotal: | [8 empty] | 2.91
RESUMO
DISCRIMINAÇÃO |  |  | TAXA(%) | VALORES
Mão-de-Obra(A) |  |  | 85 | 5.83
Materiais(B) |  |  |  | 2.91
Equipamentos(C) |  |  |  | 0
Produção da Equipe(D) |  |  |  | 1
Custo Horário Total(A+C) |  |  |  | 5.83
Custo Unitário da Execução[(A/D)+(C/D)] = E |  |  |  | 5.83
Custo Direto Total(B+E) |  |  |  | 8.74
Bonificações e Despesas Indiretas - BDI |  |  | 30.9 | 2.7
CUSTO UNITÁRIO (Adotado) |  |  |  | 11.44
Orçamento: 868201 - - 2020 - VITÓRIA
Órgão Cliente: UFES/PU |  |  | Órgão Gerente: UFES/PU |  |  | Data Base: Maio/2020
Planilha: 2 - LOTE 02 - MARUÍPE
Item: 190317 - Retirada de roda parede em madeira | [6 empty] | Unidade: m
Base: LABOR/SINAPI/PU-UFES |  | Código Base: '010332 |  | Fonte: LABOR |  |  | Versão: 51
MÃO DE OBRA | Unid | Código | Coefic. | C. Prod. | Pr. Prod. | Pr. Improd. | Pr. Unit. | Fator Ac. | Subtotal
CARPINTEIRO DE ESQUADRIAS (SINAPI) | H | '00001214 | 0.060612 | 1 | 6.64 | 0 | 12.28 | - | 0.744
SERVENTE DE OBRAS (SINAPI) | H | '00006111 | 0.1319 | 1 | 4.94 | 0 | 9.14 | - | 1.206
SubTotal: | [8 empty] | 1.95
MATERIAL | Unid | Código | Coefic. | C. Prod. | Pr. Prod. | Pr. Improd. | Pr. Unit. | Fator Ac. | Subtotal
ALIMENTACAO - HORISTA (COLETADO CAIXA) (SINAPI) | H | '00037370 | 0.19 | 1 | 2.59 | 0 | 2.59 | - | 0.492
TRANSPORTE - HORISTA (COLETADO CAIXA) (SINAPI) | H | '00037371 | 0.19 | 1 | 0.6 | 0 | 0.6 | - | 0.114
EXAMES - HORISTA (COLETADO CAIXA) (SINAPI) | H | '00037372 | 0.19 | 1 | 0.35 | 0 | 0.35 | - | 0.067
SEGURO - HORISTA (COLETADO CAIXA) (SINAPI) | H | '00037373 | 0.19 | 1 | 0.07 | 0 | 0.07 | - | 0.013
FERRAMENTAS - FAMILIA CARPINTEIRO DE FORMAS - HORISTA (ENCARGOS COMPLEMENTARES - COLETADO CAIXA) (SINAPI) | H | '00043459 | 0.06 | 1 | 0.34 | 0 | 0.34 | - | 0.02
FERRAMENTAS - FAMILIA SERVENTE - HORISTA (ENCARGOS COMPLEMENTARES - COLETADO CAIXA) (SINAPI) | H | '00043467 | 0.13 | 1 | 0.38 | 0 | 0.38 | - | 0.049
EPI - FAMILIA CARPINTEIRO DE FORMAS - HORISTA (ENCARGOS COMPLEMENTARES - COLETADO CAIXA) (SINAPI) | H | '00043483 | 0.06 | 1 | 1.08 | 0 | 1.08 | - | 0.065
EPI - FAMILIA SERVENTE - HORISTA (ENCARGOS COMPLEMENTARES - COLETADO CAIXA) (SINAPI) | H | '00043491 | 0.13 | 1 | 1.02 | 0 | 1.02 | - | 0.133
SubTotal: | [8 empty] | 0.95
RESUMO
DISCRIMINAÇÃO |  |  | TAXA(%) | VALORES
Mão-de-Obra(A) |  |  | 85 | 1.95
Materiais(B) |  |  |  | 0.95
Equipamentos(C) |  |  |  | 0
Produção da Equipe(D) |  |  |  | 1
Custo Horário Total(A+C) |  |  |  | 1.95
Custo Unitário da Execução[(A/D)+(C/D)] = E |  |  |  | 1.95
Custo Direto Total(B+E) |  |  |  | 2.9
Bonificações e Despesas Indiretas - BDI |  |  | 30.9 | 0.9
CUSTO UNITÁRIO (Adotado) |  |  |  | 3.8
Orçamento: 868201 - - 2020 - VITÓRIA
Órgão Cliente: UFES/PU |  |  | Órgão Gerente: UFES/PU |  |  | Data Base: Maio/2020
Planilha: 2 - LOTE 02 - MARUÍPE
Item: 190318 - Retirada de piso de borracha | [6 empty] | Unidade: m2
Base: LABOR/SINAPI/PU-UFES |  | Código Base: '010333 |  | Fonte: LABOR |  |  | Versão: 51
MÃO DE OBRA | Unid | Código | Coefic. | C. Prod. | Pr. Prod. | Pr. Improd. | Pr. Unit. | Fator Ac. | Subtotal
PEDREIRO (SINAPI) | H | '00004750 | 0.35511 | 1 | 7.92 | 0 | 14.65 | - | 5.202
SubTotal: | [8 empty] | 5.2
MATERIAL | Unid | Código | Coefic. | C. Prod. | Pr. Prod. | Pr. Improd. | Pr. Unit. | Fator Ac. | Subtotal
ALIMENTACAO - HORISTA (COLETADO CAIXA) (SINAPI) | H | '00037370 | 0.35 | 1 | 2.59 | 0 | 2.59 | - | 0.907
TRANSPORTE - HORISTA (COLETADO CAIXA) (SINAPI) | H | '00037371 | 0.35 | 1 | 0.6 | 0 | 0.6 | - | 0.21
EXAMES - HORISTA (COLETADO CAIXA) (SINAPI) | H | '00037372 | 0.35 | 1 | 0.35 | 0 | 0.35 | - | 0.123
SEGURO - HORISTA (COLETADO CAIXA) (SINAPI) | H | '00037373 | 0.35 | 1 | 0.07 | 0 | 0.07 | - | 0.025
FERRAMENTAS - FAMILIA PEDREIRO - HORISTA (ENCARGOS COMPLEMENTARES - COLETADO CAIXA) (SINAPI) | H | '00043465 | 0.35 | 1 | 0.5 | 0 | 0.5 | - | 0.175
EPI - FAMILIA PEDREIRO - HORISTA (ENCARGOS COMPLEMENTARES - COLETADO CAIXA) (SINAPI) | H | '00043489 | 0.35 | 1 | 0.96 | 0 | 0.96 | - | 0.336
SubTotal: | [8 empty] | 1.78
RESUMO
DISCRIMINAÇÃO |  |  | TAXA(%) | VALORES
Mão-de-Obra(A) |  |  | 85 | 5.2
Materiais(B) |  |  |  | 1.78
Equipamentos(C) |  |  |  | 0
Produção da Equipe(D) |  |  |  | 1
Custo Horário Total(A+C) |  |  |  | 5.2
Custo Unitário da Execução[(A/D)+(C/D)] = E |  |  |  | 5.2
Custo Direto Total(B+E) |  |  |  | 6.98
Bonificações e Despesas Indiretas - BDI |  |  | 30.9 | 2.16
CUSTO UNITÁRIO (Adotado) |  |  |  | 9.14
Orçamento: 868201 - - 2020 - VITÓRIA
Órgão Cliente: UFES/PU |  |  | Órgão Gerente: UFES/PU |  |  | Data Base: Maio/2020
Planilha: 2 - LOTE 02 - MARUÍPE
Item: 190319 - Remoção de forros de drywall, pvc e fibromineral, de forma manual, sem reaproveitamento. af_12/2017 | [6 empty] | Unidade: m2
Base: SINAPI |  | Código Base: '97640 |  | Fonte: SINAPI |  |  | Versão: 29
MÃO DE OBRA | Unid | Código | Coefic. | C. Prod. | Pr. Prod. | Pr. Improd. | Pr. Unit. | Fator Ac. | Subtotal
SERVENTE DE OBRAS (SINAPI) | H | '00006111 | 0.05144 | 1 | 4.94 | 0 | 9.14 | - | 0.47
MONTADOR DE ESTRUTURAS METALICAS (SINAPI) | H | '00025957 | 0.026004 | 1 | 8.78 | 0 | 16.24 | - | 0.422
SubTotal: | [8 empty] | 0.89
MATERIAL | Unid | Código | Coefic. | C. Prod. | Pr. Prod. | Pr. Improd. | Pr. Unit. | Fator Ac. | Subtotal
ALIMENTACAO - HORISTA (COLETADO CAIXA) (SINAPI) | H | '00037370 | 0.0765 | 1 | 2.59 | 0 | 2.59 | - | 0.198
TRANSPORTE - HORISTA (COLETADO CAIXA) (SINAPI) | H | '00037371 | 0.0765 | 1 | 0.6 | 0 | 0.6 | - | 0.045
EXAMES - HORISTA (COLETADO CAIXA) (SINAPI) | H | '00037372 | 0.0765 | 1 | 0.35 | 0 | 0.35 | - | 0.027
SEGURO - HORISTA (COLETADO CAIXA) (SINAPI) | H | '00037373 | 0.0765 | 1 | 0.07 | 0 | 0.07 | - | 0.006
FERRAMENTAS - FAMILIA OPERADOR ESCAVADEIRA - HORISTA (ENCARGOS COMPLEMENTARES - COLETADO CAIXA) (SINAPI) | H | '00043464 | 0.0258 | 1 | 0.01 | 0 | 0.01 | - | 0
FERRAMENTAS - FAMILIA SERVENTE - HORISTA (ENCARGOS COMPLEMENTARES - COLETADO CAIXA) (SINAPI) | H | '00043467 | 0.0507 | 1 | 0.38 | 0 | 0.38 | - | 0.019
EPI - FAMILIA OPERADOR ESCAVADEIRA - HORISTA (ENCARGOS COMPLEMENTARES - COLETADO CAIXA) (SINAPI) | H | '00043488 | 0.0258 | 1 | 0.66 | 0 | 0.66 | - | 0.017
EPI - FAMILIA SERVENTE - HORISTA (ENCARGOS COMPLEMENTARES - COLETADO CAIXA) (SINAPI) | H | '00043491 | 0.0507 | 1 | 1.02 | 0 | 1.02 | - | 0.052
SubTotal: | [8 empty] | 0.36
RESUMO
DISCRIMINAÇÃO |  |  | TAXA(%) | VALORES
Mão-de-Obra(A) |  |  | 85 | 0.89
Materiais(B) |  |  |  | 0.36
Equipamentos(C) |  |  |  | 0
Produção da Equipe(D) |  |  |  | 1
Custo Horário Total(A+C) |  |  |  | 0.89
Custo Unitário da Execução[(A/D)+(C/D)] = E |  |  |  | 0.89
Custo Direto Total(B+E) |  |  |  | 1.25
Bonificações e Despesas Indiretas - BDI |  |  | 30.9 | 0.39
CUSTO UNITÁRIO (Adotado) |  |  |  | 1.64
Orçamento: 868201 - - 2020 - VITÓRIA
Órgão Cliente: UFES/PU |  |  | Órgão Gerente: UFES/PU |  |  | Data Base: Maio/2020
Planilha: 2 - LOTE 02 - MARUÍPE
Item: 190320 - Demolição de argamassas, de forma manual, sem reaproveitamento. af_12/2017 | [6 empty] | Unidade: m2
Base: SINAPI |  | Código Base: '97631 |  | Fonte: SINAPI |  |  | Versão: 29
MÃO DE OBRA | Unid | Código | Coefic. | C. Prod. | Pr. Prod. | Pr. Improd. | Pr. Unit. | Fator Ac. | Subtotal
PEDREIRO (SINAPI) | H | '00004750 | 0.037946 | 1 | 7.92 | 0 | 14.65 | - | 0.556
SERVENTE DE OBRAS (SINAPI) | H | '00006111 | 0.10684 | 1 | 4.94 | 0 | 9.14 | - | 0.976
SubTotal: | [8 empty] | 1.53
MATERIAL | Unid | Código | Coefic. | C. Prod. | Pr. Prod. | Pr. Improd. | Pr. Unit. | Fator Ac. | Subtotal
ALIMENTACAO - HORISTA (COLETADO CAIXA) (SINAPI) | H | '00037370 | 0.1427 | 1 | 2.59 | 0 | 2.59 | - | 0.37
TRANSPORTE - HORISTA (COLETADO CAIXA) (SINAPI) | H | '00037371 | 0.1427 | 1 | 0.6 | 0 | 0.6 | - | 0.085
EXAMES - HORISTA (COLETADO CAIXA) (SINAPI) | H | '00037372 | 0.1427 | 1 | 0.35 | 0 | 0.35 | - | 0.05
SEGURO - HORISTA (COLETADO CAIXA) (SINAPI) | H | '00037373 | 0.1427 | 1 | 0.07 | 0 | 0.07 | - | 0.01
FERRAMENTAS - FAMILIA PEDREIRO - HORISTA (ENCARGOS COMPLEMENTARES - COLETADO CAIXA) (SINAPI) | H | '00043465 | 0.0374 | 1 | 0.5 | 0 | 0.5 | - | 0.019
FERRAMENTAS - FAMILIA SERVENTE - HORISTA (ENCARGOS COMPLEMENTARES - COLETADO CAIXA) (SINAPI) | H | '00043467 | 0.1053 | 1 | 0.38 | 0 | 0.38 | - | 0.04
EPI - FAMILIA PEDREIRO - HORISTA (ENCARGOS COMPLEMENTARES - COLETADO CAIXA) (SINAPI) | H | '00043489 | 0.0374 | 1 | 0.96 | 0 | 0.96 | - | 0.036
EPI - FAMILIA SERVENTE - HORISTA (ENCARGOS COMPLEMENTARES - COLETADO CAIXA) (SINAPI) | H | '00043491 | 0.1053 | 1 | 1.02 | 0 | 1.02 | - | 0.107
SubTotal: | [8 empty] | 0.72
RESUMO
DISCRIMINAÇÃO |  |  | TAXA(%) | VALORES
Mão-de-Obra(A) |  |  | 85 | 1.53
Materiais(B) |  |  |  | 0.71
Equipamentos(C) |  |  |  | 0
Produção da Equipe(D) |  |  |  | 1
Custo Horário Total(A+C) |  |  |  | 1.53
Custo Unitário da Execução[(A/D)+(C/D)] = E |  |  |  | 1.53
Custo Direto Total(B+E) |  |  |  | 2.24
Bonificações e Despesas Indiretas - BDI |  |  | 30.9 | 0.69
CUSTO UNITÁRIO (Adotado) |  |  |  | 2.93
Orçamento: 868201 - - 2020 - VITÓRIA
Órgão Cliente: UFES/PU |  |  | Órgão Gerente: UFES/PU |  |  | Data Base: Maio/2020
Planilha: 2 - LOTE 02 - MARUÍPE
Item: 190321 - Demolição de alvenaria de tijolo maciço, de forma manual, sem reaproveitamento. af_12/2017 | [6 empty] | Unidade: m3
Base: SINAPI |  | Código Base: '97624 |  | Fonte: SINAPI |  |  | Versão: 29
MÃO DE OBRA | Unid | Código | Coefic. | C. Prod. | Pr. Prod. | Pr. Improd. | Pr. Unit. | Fator Ac. | Subtotal
PEDREIRO (SINAPI) | H | '00004750 | 0.42918 | 1 | 7.92 | 0 | 14.65 | - | 6.287
SERVENTE DE OBRAS (SINAPI) | H | '00006111 | 4.4344 | 1 | 4.94 | 0 | 9.14 | - | 40.53
SubTotal: | [8 empty] | 46.82
MATERIAL | Unid | Código | Coefic. | C. Prod. | Pr. Prod. | Pr. Improd. | Pr. Unit. | Fator Ac. | Subtotal
ALIMENTACAO - HORISTA (COLETADO CAIXA) (SINAPI) | H | '00037370 | 4.7936 | 1 | 2.59 | 0 | 2.59 | - | 12.416
TRANSPORTE - HORISTA (COLETADO CAIXA) (SINAPI) | H | '00037371 | 4.7936 | 1 | 0.6 | 0 | 0.6 | - | 2.876
EXAMES - HORISTA (COLETADO CAIXA) (SINAPI) | H | '00037372 | 4.7936 | 1 | 0.35 | 0 | 0.35 | - | 1.678
SEGURO - HORISTA (COLETADO CAIXA) (SINAPI) | H | '00037373 | 4.7936 | 1 | 0.07 | 0 | 0.07 | - | 0.336
FERRAMENTAS - FAMILIA PEDREIRO - HORISTA (ENCARGOS COMPLEMENTARES - COLETADO CAIXA) (SINAPI) | H | '00043465 | 0.423 | 1 | 0.5 | 0 | 0.5 | - | 0.212
FERRAMENTAS - FAMILIA SERVENTE - HORISTA (ENCARGOS COMPLEMENTARES - COLETADO CAIXA) (SINAPI) | H | '00043467 | 4.3706 | 1 | 0.38 | 0 | 0.38 | - | 1.661
EPI - FAMILIA PEDREIRO - HORISTA (ENCARGOS COMPLEMENTARES - COLETADO CAIXA) (SINAPI) | H | '00043489 | 0.423 | 1 | 0.96 | 0 | 0.96 | - | 0.406
EPI - FAMILIA SERVENTE - HORISTA (ENCARGOS COMPLEMENTARES - COLETADO CAIXA) (SINAPI) | H | '00043491 | 4.3706 | 1 | 1.02 | 0 | 1.02 | - | 4.458
SubTotal: | [8 empty] | 24.04
RESUMO
DISCRIMINAÇÃO |  |  | TAXA(%) | VALORES
Mão-de-Obra(A) |  |  | 85 | 46.82
Materiais(B) |  |  |  | 24.04
Equipamentos(C) |  |  |  | 0
Produção da Equipe(D) |  |  |  | 1
Custo Horário Total(A+C) |  |  |  | 46.82
Custo Unitário da Execução[(A/D)+(C/D)] = E |  |  |  | 46.82
Custo Direto Total(B+E) |  |  |  | 70.86
Bonificações e Despesas Indiretas - BDI |  |  | 30.9 | 21.9
CUSTO UNITÁRIO (Adotado) |  |  |  | 92.76
Orçamento: 868201 - - 2020 - VITÓRIA
Órgão Cliente: UFES/PU |  |  | Órgão Gerente: UFES/PU |  |  | Data Base: Maio/2020
Planilha: 2 - LOTE 02 - MARUÍPE
Item: 190322 - Demolição de alvenaria de bloco furado, de forma manual, sem reaproveitamento. af_12/2017 | [6 empty] | Unidade: m3
Base: SINAPI |  | Código Base: '97622 |  | Fonte: SINAPI |  |  | Versão: 29
MÃO DE OBRA | Unid | Código | Coefic. | C. Prod. | Pr. Prod. | Pr. Improd. | Pr. Unit. | Fator Ac. | Subtotal
PEDREIRO (SINAPI) | H | '00004750 | 0.22828 | 1 | 7.92 | 0 | 14.65 | - | 3.344
SERVENTE DE OBRAS (SINAPI) | H | '00006111 | 2.3587 | 1 | 4.94 | 0 | 9.14 | - | 21.559
SubTotal: | [8 empty] | 24.9
MATERIAL | Unid | Código | Coefic. | C. Prod. | Pr. Prod. | Pr. Improd. | Pr. Unit. | Fator Ac. | Subtotal
ALIMENTACAO - HORISTA (COLETADO CAIXA) (SINAPI) | H | '00037370 | 2.5498 | 1 | 2.59 | 0 | 2.59 | - | 6.604
TRANSPORTE - HORISTA (COLETADO CAIXA) (SINAPI) | H | '00037371 | 2.5498 | 1 | 0.6 | 0 | 0.6 | - | 1.53
EXAMES - HORISTA (COLETADO CAIXA) (SINAPI) | H | '00037372 | 2.5498 | 1 | 0.35 | 0 | 0.35 | - | 0.893
SEGURO - HORISTA (COLETADO CAIXA) (SINAPI) | H | '00037373 | 2.5498 | 1 | 0.07 | 0 | 0.07 | - | 0.179
FERRAMENTAS - FAMILIA PEDREIRO - HORISTA (ENCARGOS COMPLEMENTARES - COLETADO CAIXA) (SINAPI) | H | '00043465 | 0.225 | 1 | 0.5 | 0 | 0.5 | - | 0.113
FERRAMENTAS - FAMILIA SERVENTE - HORISTA (ENCARGOS COMPLEMENTARES - COLETADO CAIXA) (SINAPI) | H | '00043467 | 2.3248 | 1 | 0.38 | 0 | 0.38 | - | 0.883
EPI - FAMILIA PEDREIRO - HORISTA (ENCARGOS COMPLEMENTARES - COLETADO CAIXA) (SINAPI) | H | '00043489 | 0.225 | 1 | 0.96 | 0 | 0.96 | - | 0.216
EPI - FAMILIA SERVENTE - HORISTA (ENCARGOS COMPLEMENTARES - COLETADO CAIXA) (SINAPI) | H | '00043491 | 2.3248 | 1 | 1.02 | 0 | 1.02 | - | 2.371
SubTotal: | [8 empty] | 12.79
RESUMO
DISCRIMINAÇÃO |  |  | TAXA(%) | VALORES
Mão-de-Obra(A) |  |  | 85 | 24.9
Materiais(B) |  |  |  | 12.78
Equipamentos(C) |  |  |  | 0
Produção da Equipe(D) |  |  |  | 1
Custo Horário Total(A+C) |  |  |  | 24.9
Custo Unitário da Execução[(A/D)+(C/D)] = E |  |  |  | 24.9
Custo Direto Total(B+E) |  |  |  | 37.68
Bonificações e Despesas Indiretas - BDI |  |  | 30.9 | 11.64
CUSTO UNITÁRIO (Adotado) |  |  |  | 49.32
Orçamento: 868201 - - 2020 - VITÓRIA
Órgão Cliente: UFES/PU |  |  | Órgão Gerente: UFES/PU |  |  | Data Base: Maio/2020
Planilha: 2 - LOTE 02 - MARUÍPE
Item: 190323 - Demolição de pilares e vigas em concreto armado, de forma manual, sem reaproveitamento. af_12/2017 | [6 empty] | Unidade: m3
Base: SINAPI |  | Código Base: '97626 |  | Fonte: SINAPI |  |  | Versão: 29
MÃO DE OBRA | Unid | Código | Coefic. | C. Prod. | Pr. Prod. | Pr. Improd. | Pr. Unit. | Fator Ac. | Subtotal
PEDREIRO (SINAPI) | H | '00004750 | 2.3535 | 1 | 7.92 | 0 | 14.65 | - | 34.478
SERVENTE DE OBRAS (SINAPI) | H | '00006111 | 24.3193 | 1 | 4.94 | 0 | 9.14 | - | 222.278
SubTotal: | [8 empty] | 256.76
MATERIAL | Unid | Código | Coefic. | C. Prod. | Pr. Prod. | Pr. Improd. | Pr. Unit. | Fator Ac. | Subtotal
ALIMENTACAO - HORISTA (COLETADO CAIXA) (SINAPI) | H | '00037370 | 26.2889 | 1 | 2.59 | 0 | 2.59 | - | 68.088
TRANSPORTE - HORISTA (COLETADO CAIXA) (SINAPI) | H | '00037371 | 26.2889 | 1 | 0.6 | 0 | 0.6 | - | 15.774
EXAMES - HORISTA (COLETADO CAIXA) (SINAPI) | H | '00037372 | 26.2889 | 1 | 0.35 | 0 | 0.35 | - | 9.201
SEGURO - HORISTA (COLETADO CAIXA) (SINAPI) | H | '00037373 | 26.2889 | 1 | 0.07 | 0 | 0.07 | - | 1.84
CABO DE ACO GALVANIZADO, DIAMETRO 9,53 MM (3/8"), COM ALMA DE FIBRA 6 X 25 F (SINAPI) | KG | '00041954 | 0.2835 | 1 | 43.88 | 0 | 43.88 | - | 12.44
FERRAMENTAS - FAMILIA PEDREIRO - HORISTA (ENCARGOS COMPLEMENTARES - COLETADO CAIXA) (SINAPI) | H | '00043465 | 2.3196 | 1 | 0.5 | 0 | 0.5 | - | 1.16
FERRAMENTAS - FAMILIA SERVENTE - HORISTA (ENCARGOS COMPLEMENTARES - COLETADO CAIXA) (SINAPI) | H | '00043467 | 23.9693 | 1 | 0.38 | 0 | 0.38 | - | 9.108
EPI - FAMILIA PEDREIRO - HORISTA (ENCARGOS COMPLEMENTARES - COLETADO CAIXA) (SINAPI) | H | '00043489 | 2.3196 | 1 | 0.96 | 0 | 0.96 | - | 2.227
EPI - FAMILIA SERVENTE - HORISTA (ENCARGOS COMPLEMENTARES - COLETADO CAIXA) (SINAPI) | H | '00043491 | 23.9693 | 1 | 1.02 | 0 | 1.02 | - | 24.449
SubTotal: | [8 empty] | 144.29
RESUMO
DISCRIMINAÇÃO |  |  | TAXA(%) | VALORES
Mão-de-Obra(A) |  |  | 85 | 256.76
Materiais(B) |  |  |  | 144.28
Equipamentos(C) |  |  |  | 0
Produção da Equipe(D) |  |  |  | 1
Custo Horário Total(A+C) |  |  |  | 256.76
Custo Unitário da Execução[(A/D)+(C/D)] = E |  |  |  | 256.76
Custo Direto Total(B+E) |  |  |  | 401.04
Bonificações e Despesas Indiretas - BDI |  |  | 30.9 | 123.92
CUSTO UNITÁRIO (Adotado) |  |  |  | 524.96
Orçamento: 868201 - - 2020 - VITÓRIA
Órgão Cliente: UFES/PU |  |  | Órgão Gerente: UFES/PU |  |  | Data Base: Maio/2020
Planilha: 2 - LOTE 02 - MARUÍPE
Item: 190324 - Demolição de lajes, de forma manual, sem reaproveitamento. af_12/2017 | [6 empty] | Unidade: m3
Base: SINAPI |  | Código Base: '97628 |  | Fonte: SINAPI |  |  | Versão: 29
MÃO DE OBRA | Unid | Código | Coefic. | C. Prod. | Pr. Prod. | Pr. Improd. | Pr. Unit. | Fator Ac. | Subtotal
PEDREIRO (SINAPI) | H | '00004750 | 1.128 | 1 | 7.92 | 0 | 14.65 | - | 16.526
SERVENTE DE OBRAS (SINAPI) | H | '00006111 | 11.6559 | 1 | 4.94 | 0 | 9.14 | - | 106.535
SubTotal: | [8 empty] | 123.06
MATERIAL | Unid | Código | Coefic. | C. Prod. | Pr. Prod. | Pr. Improd. | Pr. Unit. | Fator Ac. | Subtotal
ALIMENTACAO - HORISTA (COLETADO CAIXA) (SINAPI) | H | '00037370 | 12.6 | 1 | 2.59 | 0 | 2.59 | - | 32.634
TRANSPORTE - HORISTA (COLETADO CAIXA) (SINAPI) | H | '00037371 | 12.6 | 1 | 0.6 | 0 | 0.6 | - | 7.56
EXAMES - HORISTA (COLETADO CAIXA) (SINAPI) | H | '00037372 | 12.6 | 1 | 0.35 | 0 | 0.35 | - | 4.41
SEGURO - HORISTA (COLETADO CAIXA) (SINAPI) | H | '00037373 | 12.6 | 1 | 0.07 | 0 | 0.07 | - | 0.882
FERRAMENTAS - FAMILIA PEDREIRO - HORISTA (ENCARGOS COMPLEMENTARES - COLETADO CAIXA) (SINAPI) | H | '00043465 | 1.1118 | 1 | 0.5 | 0 | 0.5 | - | 0.556
FERRAMENTAS - FAMILIA SERVENTE - HORISTA (ENCARGOS COMPLEMENTARES - COLETADO CAIXA) (SINAPI) | H | '00043467 | 11.4882 | 1 | 0.38 | 0 | 0.38 | - | 4.366
EPI - FAMILIA PEDREIRO - HORISTA (ENCARGOS COMPLEMENTARES - COLETADO CAIXA) (SINAPI) | H | '00043489 | 1.1118 | 1 | 0.96 | 0 | 0.96 | - | 1.067
EPI - FAMILIA SERVENTE - HORISTA (ENCARGOS COMPLEMENTARES - COLETADO CAIXA) (SINAPI) | H | '00043491 | 11.4882 | 1 | 1.02 | 0 | 1.02 | - | 11.718
SubTotal: | [8 empty] | 63.19
RESUMO
DISCRIMINAÇÃO |  |  | TAXA(%) | VALORES
Mão-de-Obra(A) |  |  | 85 | 123.06
Materiais(B) |  |  |  | 63.19
Equipamentos(C) |  |  |  | 0
Produção da Equipe(D) |  |  |  | 1
Custo Horário Total(A+C) |  |  |  | 123.06
Custo Unitário da Execução[(A/D)+(C/D)] = E |  |  |  | 123.06
Custo Direto Total(B+E) |  |  |  | 186.25
Bonificações e Despesas Indiretas - BDI |  |  | 30.9 | 57.55
CUSTO UNITÁRIO (Adotado) |  |  |  | 243.8
Orçamento: 868201 - - 2020 - VITÓRIA
Órgão Cliente: UFES/PU |  |  | Órgão Gerente: UFES/PU |  |  | Data Base: Maio/2020
Planilha: 2 - LOTE 02 - MARUÍPE
Item: 190325 - Remoção de louças, de forma manual, sem reaproveitamento. af_12/2017 | [6 empty] | Unidade: un
Base: SINAPI |  | Código Base: '97663 |  | Fonte: SINAPI |  |  | Versão: 29
MÃO DE OBRA | Unid | Código | Coefic. | C. Prod. | Pr. Prod. | Pr. Improd. | Pr. Unit. | Fator Ac. | Subtotal
ENCANADOR OU BOMBEIRO HIDRAULICO (SINAPI) | H | '00002696 | 0.17768 | 1 | 7.31 | 0 | 13.52 | - | 2.402
SERVENTE DE OBRAS (SINAPI) | H | '00006111 | 0.34983 | 1 | 4.94 | 0 | 9.14 | - | 3.197
SubTotal: | [8 empty] | 5.6
MATERIAL | Unid | Código | Coefic. | C. Prod. | Pr. Prod. | Pr. Improd. | Pr. Unit. | Fator Ac. | Subtotal
ALIMENTACAO - HORISTA (COLETADO CAIXA) (SINAPI) | H | '00037370 | 0.5203 | 1 | 2.59 | 0 | 2.59 | - | 1.348
TRANSPORTE - HORISTA (COLETADO CAIXA) (SINAPI) | H | '00037371 | 0.5203 | 1 | 0.6 | 0 | 0.6 | - | 0.312
EXAMES - HORISTA (COLETADO CAIXA) (SINAPI) | H | '00037372 | 0.5203 | 1 | 0.35 | 0 | 0.35 | - | 0.182
SEGURO - HORISTA (COLETADO CAIXA) (SINAPI) | H | '00037373 | 0.5203 | 1 | 0.07 | 0 | 0.07 | - | 0.036
FERRAMENTAS - FAMILIA ENCANADOR - HORISTA (ENCARGOS COMPLEMENTARES - COLETADO CAIXA) (SINAPI) | H | '00043461 | 0.1755 | 1 | 0.24 | 0 | 0.24 | - | 0.042
FERRAMENTAS - FAMILIA SERVENTE - HORISTA (ENCARGOS COMPLEMENTARES - COLETADO CAIXA) (SINAPI) | H | '00043467 | 0.3448 | 1 | 0.38 | 0 | 0.38 | - | 0.131
EPI - FAMILIA ENCANADOR - HORISTA (ENCARGOS COMPLEMENTARES - COLETADO CAIXA) (SINAPI) | H | '00043485 | 0.1755 | 1 | 0.83 | 0 | 0.83 | - | 0.146
EPI - FAMILIA SERVENTE - HORISTA (ENCARGOS COMPLEMENTARES - COLETADO CAIXA) (SINAPI) | H | '00043491 | 0.3448 | 1 | 1.02 | 0 | 1.02 | - | 0.352
SubTotal: | [8 empty] | 2.55
RESUMO
DISCRIMINAÇÃO |  |  | TAXA(%) | VALORES
Mão-de-Obra(A) |  |  | 85 | 5.6
Materiais(B) |  |  |  | 2.54
Equipamentos(C) |  |  |  | 0
Produção da Equipe(D) |  |  |  | 1
Custo Horário Total(A+C) |  |  |  | 5.6
Custo Unitário da Execução[(A/D)+(C/D)] = E |  |  |  | 5.6
Custo Direto Total(B+E) |  |  |  | 8.14
Bonificações e Despesas Indiretas - BDI |  |  | 30.9 | 2.52
CUSTO UNITÁRIO (Adotado) |  |  |  | 10.66
Orçamento: 868201 - - 2020 - VITÓRIA
Órgão Cliente: UFES/PU |  |  | Órgão Gerente: UFES/PU |  |  | Data Base: Maio/2020
Planilha: 2 - LOTE 02 - MARUÍPE
Item: 190326 - Remoção de metais sanitários, de forma manual, sem reaproveitamento. af_12/2017 | [6 empty] | Unidade: un
Base: SINAPI |  | Código Base: '97666 |  | Fonte: SINAPI |  |  | Versão: 29
MÃO DE OBRA | Unid | Código | Coefic. | C. Prod. | Pr. Prod. | Pr. Improd. | Pr. Unit. | Fator Ac. | Subtotal
ENCANADOR OU BOMBEIRO HIDRAULICO (SINAPI) | H | '00002696 | 0.12959 | 1 | 7.31 | 0 | 13.52 | - | 1.752
SERVENTE DE OBRAS (SINAPI) | H | '00006111 | 0.25507 | 1 | 4.94 | 0 | 9.14 | - | 2.332
SubTotal: | [8 empty] | 4.08
MATERIAL | Unid | Código | Coefic. | C. Prod. | Pr. Prod. | Pr. Improd. | Pr. Unit. | Fator Ac. | Subtotal
ALIMENTACAO - HORISTA (COLETADO CAIXA) (SINAPI) | H | '00037370 | 0.3794 | 1 | 2.59 | 0 | 2.59 | - | 0.983
TRANSPORTE - HORISTA (COLETADO CAIXA) (SINAPI) | H | '00037371 | 0.3794 | 1 | 0.6 | 0 | 0.6 | - | 0.228
EXAMES - HORISTA (COLETADO CAIXA) (SINAPI) | H | '00037372 | 0.3794 | 1 | 0.35 | 0 | 0.35 | - | 0.133
SEGURO - HORISTA (COLETADO CAIXA) (SINAPI) | H | '00037373 | 0.3794 | 1 | 0.07 | 0 | 0.07 | - | 0.027
FERRAMENTAS - FAMILIA ENCANADOR - HORISTA (ENCARGOS COMPLEMENTARES - COLETADO CAIXA) (SINAPI) | H | '00043461 | 0.128 | 1 | 0.24 | 0 | 0.24 | - | 0.031
FERRAMENTAS - FAMILIA SERVENTE - HORISTA (ENCARGOS COMPLEMENTARES - COLETADO CAIXA) (SINAPI) | H | '00043467 | 0.2514 | 1 | 0.38 | 0 | 0.38 | - | 0.096
EPI - FAMILIA ENCANADOR - HORISTA (ENCARGOS COMPLEMENTARES - COLETADO CAIXA) (SINAPI) | H | '00043485 | 0.128 | 1 | 0.83 | 0 | 0.83 | - | 0.106
EPI - FAMILIA SERVENTE - HORISTA (ENCARGOS COMPLEMENTARES - COLETADO CAIXA) (SINAPI) | H | '00043491 | 0.2514 | 1 | 1.02 | 0 | 1.02 | - | 0.256
SubTotal: | [8 empty] | 1.86
RESUMO
DISCRIMINAÇÃO |  |  | TAXA(%) | VALORES
Mão-de-Obra(A) |  |  | 85 | 4.08
Materiais(B) |  |  |  | 1.85
Equipamentos(C) |  |  |  | 0
Produção da Equipe(D) |  |  |  | 1
Custo Horário Total(A+C) |  |  |  | 4.08
Custo Unitário da Execução[(A/D)+(C/D)] = E |  |  |  | 4.08
Custo Direto Total(B+E) |  |  |  | 5.93
Bonificações e Despesas Indiretas - BDI |  |  | 30.9 | 1.83
CUSTO UNITÁRIO (Adotado) |  |  |  | 7.76
Orçamento: 868201 - - 2020 - VITÓRIA
Órgão Cliente: UFES/PU |  |  | Órgão Gerente: UFES/PU |  |  | Data Base: Maio/2020
Planilha: 2 - LOTE 02 - MARUÍPE
Item: 190327 - Remoção de portas, de forma manual, sem reaproveitamento. af_12/2017 | [6 empty] | Unidade: m2
Base: SINAPI |  | Código Base: '97644 |  | Fonte: SINAPI |  |  | Versão: 29
MÃO DE OBRA | Unid | Código | Coefic. | C. Prod. | Pr. Prod. | Pr. Improd. | Pr. Unit. | Fator Ac. | Subtotal
PEDREIRO (SINAPI) | H | '00004750 | 0.13342 | 1 | 7.92 | 0 | 14.65 | - | 1.954
SERVENTE DE OBRAS (SINAPI) | H | '00006111 | 0.26197 | 1 | 4.94 | 0 | 9.14 | - | 2.394
SubTotal: | [8 empty] | 4.35
MATERIAL | Unid | Código | Coefic. | C. Prod. | Pr. Prod. | Pr. Improd. | Pr. Unit. | Fator Ac. | Subtotal
ALIMENTACAO - HORISTA (COLETADO CAIXA) (SINAPI) | H | '00037370 | 0.3897 | 1 | 2.59 | 0 | 2.59 | - | 1.01
TRANSPORTE - HORISTA (COLETADO CAIXA) (SINAPI) | H | '00037371 | 0.3897 | 1 | 0.6 | 0 | 0.6 | - | 0.234
EXAMES - HORISTA (COLETADO CAIXA) (SINAPI) | H | '00037372 | 0.3897 | 1 | 0.35 | 0 | 0.35 | - | 0.136
SEGURO - HORISTA (COLETADO CAIXA) (SINAPI) | H | '00037373 | 0.3897 | 1 | 0.07 | 0 | 0.07 | - | 0.027
FERRAMENTAS - FAMILIA PEDREIRO - HORISTA (ENCARGOS COMPLEMENTARES - COLETADO CAIXA) (SINAPI) | H | '00043465 | 0.1315 | 1 | 0.5 | 0 | 0.5 | - | 0.066
FERRAMENTAS - FAMILIA SERVENTE - HORISTA (ENCARGOS COMPLEMENTARES - COLETADO CAIXA) (SINAPI) | H | '00043467 | 0.2582 | 1 | 0.38 | 0 | 0.38 | - | 0.098
EPI - FAMILIA PEDREIRO - HORISTA (ENCARGOS COMPLEMENTARES - COLETADO CAIXA) (SINAPI) | H | '00043489 | 0.1315 | 1 | 0.96 | 0 | 0.96 | - | 0.126
EPI - FAMILIA SERVENTE - HORISTA (ENCARGOS COMPLEMENTARES - COLETADO CAIXA) (SINAPI) | H | '00043491 | 0.2582 | 1 | 1.02 | 0 | 1.02 | - | 0.263
SubTotal: | [8 empty] | 1.96
RESUMO
DISCRIMINAÇÃO |  |  | TAXA(%) | VALORES
Mão-de-Obra(A) |  |  | 85 | 4.35
Materiais(B) |  |  |  | 1.96
Equipamentos(C) |  |  |  | 0
Produção da Equipe(D) |  |  |  | 1
Custo Horário Total(A+C) |  |  |  | 4.35
Custo Unitário da Execução[(A/D)+(C/D)] = E |  |  |  | 4.35
Custo Direto Total(B+E) |  |  |  | 6.31
Bonificações e Despesas Indiretas - BDI |  |  | 30.9 | 1.95
CUSTO UNITÁRIO (Adotado) |  |  |  | 8.26
Orçamento: 868201 - - 2020 - VITÓRIA
Órgão Cliente: UFES/PU |  |  | Órgão Gerente: UFES/PU |  |  | Data Base: Maio/2020
Planilha: 2 - LOTE 02 - MARUÍPE
Item: 190328 - Remoção de janelas, de forma manual, sem reaproveitamento. af_12/2017 | [6 empty] | Unidade: m2
Base: SINAPI |  | Código Base: '97645 |  | Fonte: SINAPI |  |  | Versão: 29
MÃO DE OBRA | Unid | Código | Coefic. | C. Prod. | Pr. Prod. | Pr. Improd. | Pr. Unit. | Fator Ac. | Subtotal
PEDREIRO (SINAPI) | H | '00004750 | 0.36962 | 1 | 7.92 | 0 | 14.65 | - | 5.415
SERVENTE DE OBRAS (SINAPI) | H | '00006111 | 0.72605 | 1 | 4.94 | 0 | 9.14 | - | 6.636
SubTotal: | [8 empty] | 12.05
MATERIAL | Unid | Código | Coefic. | C. Prod. | Pr. Prod. | Pr. Improd. | Pr. Unit. | Fator Ac. | Subtotal
ALIMENTACAO - HORISTA (COLETADO CAIXA) (SINAPI) | H | '00037370 | 1.0799 | 1 | 2.59 | 0 | 2.59 | - | 2.797
TRANSPORTE - HORISTA (COLETADO CAIXA) (SINAPI) | H | '00037371 | 1.0799 | 1 | 0.6 | 0 | 0.6 | - | 0.648
EXAMES - HORISTA (COLETADO CAIXA) (SINAPI) | H | '00037372 | 1.0799 | 1 | 0.35 | 0 | 0.35 | - | 0.378
SEGURO - HORISTA (COLETADO CAIXA) (SINAPI) | H | '00037373 | 1.0799 | 1 | 0.07 | 0 | 0.07 | - | 0.076
CABO DE ACO GALVANIZADO, DIAMETRO 9,53 MM (3/8"), COM ALMA DE FIBRA 6 X 25 F (SINAPI) | KG | '00041954 | 0.0984 | 1 | 43.88 | 0 | 43.88 | - | 4.318
FERRAMENTAS - FAMILIA PEDREIRO - HORISTA (ENCARGOS COMPLEMENTARES - COLETADO CAIXA) (SINAPI) | H | '00043465 | 0.3643 | 1 | 0.5 | 0 | 0.5 | - | 0.182
FERRAMENTAS - FAMILIA SERVENTE - HORISTA (ENCARGOS COMPLEMENTARES - COLETADO CAIXA) (SINAPI) | H | '00043467 | 0.7156 | 1 | 0.38 | 0 | 0.38 | - | 0.272
EPI - FAMILIA PEDREIRO - HORISTA (ENCARGOS COMPLEMENTARES - COLETADO CAIXA) (SINAPI) | H | '00043489 | 0.3643 | 1 | 0.96 | 0 | 0.96 | - | 0.35
EPI - FAMILIA SERVENTE - HORISTA (ENCARGOS COMPLEMENTARES - COLETADO CAIXA) (SINAPI) | H | '00043491 | 0.7156 | 1 | 1.02 | 0 | 1.02 | - | 0.73
SubTotal: | [8 empty] | 9.75
RESUMO
DISCRIMINAÇÃO |  |  | TAXA(%) | VALORES
Mão-de-Obra(A) |  |  | 85 | 12.05
Materiais(B) |  |  |  | 9.74
Equipamentos(C) |  |  |  | 0
Produção da Equipe(D) |  |  |  | 1
Custo Horário Total(A+C) |  |  |  | 12.05
Custo Unitário da Execução[(A/D)+(C/D)] = E |  |  |  | 12.05
Custo Direto Total(B+E) |  |  |  | 21.79
Bonificações e Despesas Indiretas - BDI |  |  | 30.9 | 6.73
CUSTO UNITÁRIO (Adotado) |  |  |  | 28.52
Orçamento: 868201 - - 2020 - VITÓRIA
Órgão Cliente: UFES/PU |  |  | Órgão Gerente: UFES/PU |  |  | Data Base: Maio/2020
Planilha: 2 - LOTE 02 - MARUÍPE
Item: 190329 - Remoção de forro de gesso, de forma manual, sem reaproveitamento. af_12/2017 | [6 empty] | Unidade: m2
Base: SINAPI |  | Código Base: '97641 |  | Fonte: SINAPI |  |  | Versão: 29
MÃO DE OBRA | Unid | Código | Coefic. | C. Prod. | Pr. Prod. | Pr. Improd. | Pr. Unit. | Fator Ac. | Subtotal
SERVENTE DE OBRAS (SINAPI) | H | '00006111 | 0.14215 | 1 | 4.94 | 0 | 9.14 | - | 1.3
GESSEIRO (SINAPI) | H | '00012872 | 0.071863 | 1 | 5.85 | 0 | 10.82 | - | 0.777
SubTotal: | [8 empty] | 2.08
MATERIAL | Unid | Código | Coefic. | C. Prod. | Pr. Prod. | Pr. Improd. | Pr. Unit. | Fator Ac. | Subtotal
ALIMENTACAO - HORISTA (COLETADO CAIXA) (SINAPI) | H | '00037370 | 0.2114 | 1 | 2.59 | 0 | 2.59 | - | 0.548
TRANSPORTE - HORISTA (COLETADO CAIXA) (SINAPI) | H | '00037371 | 0.2114 | 1 | 0.6 | 0 | 0.6 | - | 0.127
EXAMES - HORISTA (COLETADO CAIXA) (SINAPI) | H | '00037372 | 0.2114 | 1 | 0.35 | 0 | 0.35 | - | 0.074
SEGURO - HORISTA (COLETADO CAIXA) (SINAPI) | H | '00037373 | 0.2114 | 1 | 0.07 | 0 | 0.07 | - | 0.015
FERRAMENTAS - FAMILIA PEDREIRO - HORISTA (ENCARGOS COMPLEMENTARES - COLETADO CAIXA) (SINAPI) | H | '00043465 | 0.0713 | 1 | 0.5 | 0 | 0.5 | - | 0.036
FERRAMENTAS - FAMILIA SERVENTE - HORISTA (ENCARGOS COMPLEMENTARES - COLETADO CAIXA) (SINAPI) | H | '00043467 | 0.1401 | 1 | 0.38 | 0 | 0.38 | - | 0.053
EPI - FAMILIA PEDREIRO - HORISTA (ENCARGOS COMPLEMENTARES - COLETADO CAIXA) (SINAPI) | H | '00043489 | 0.0713 | 1 | 0.96 | 0 | 0.96 | - | 0.068
EPI - FAMILIA SERVENTE - HORISTA (ENCARGOS COMPLEMENTARES - COLETADO CAIXA) (SINAPI) | H | '00043491 | 0.1401 | 1 | 1.02 | 0 | 1.02 | - | 0.143
SubTotal: | [8 empty] | 1.06
RESUMO
DISCRIMINAÇÃO |  |  | TAXA(%) | VALORES
Mão-de-Obra(A) |  |  | 85 | 2.08
Materiais(B) |  |  |  | 1.06
Equipamentos(C) |  |  |  | 0
Produção da Equipe(D) |  |  |  | 1
Custo Horário Total(A+C) |  |  |  | 2.08
Custo Unitário da Execução[(A/D)+(C/D)] = E |  |  |  | 2.08
Custo Direto Total(B+E) |  |  |  | 3.14
Bonificações e Despesas Indiretas - BDI |  |  | 30.9 | 0.97
CUSTO UNITÁRIO (Adotado) |  |  |  | 4.11
Orçamento: 868201 - - 2020 - VITÓRIA
Órgão Cliente: UFES/PU |  |  | Órgão Gerente: UFES/PU |  |  | Data Base: Maio/2020
Planilha: 2 - LOTE 02 - MARUÍPE
Item: 190330 - Demolição de rodapé cerâmico, de forma manual, sem reaproveitamento. af_12/2017 | [6 empty] | Unidade: m
Base: SINAPI |  | Código Base: '97632 |  | Fonte: SINAPI |  |  | Versão: 29
MÃO DE OBRA | Unid | Código | Coefic. | C. Prod. | Pr. Prod. | Pr. Improd. | Pr. Unit. | Fator Ac. | Subtotal
AZULEJISTA OU LADRILHEIRO (SINAPI) | H | '00004760 | 0.029599 | 1 | 8.32 | 0 | 15.39 | - | 0.456
SERVENTE DE OBRAS (SINAPI) | H | '00006111 | 0.083705 | 1 | 4.94 | 0 | 9.14 | - | 0.765
SubTotal: | [8 empty] | 1.22
MATERIAL | Unid | Código | Coefic. | C. Prod. | Pr. Prod. | Pr. Improd. | Pr. Unit. | Fator Ac. | Subtotal
ALIMENTACAO - HORISTA (COLETADO CAIXA) (SINAPI) | H | '00037370 | 0.1118 | 1 | 2.59 | 0 | 2.59 | - | 0.29
TRANSPORTE - HORISTA (COLETADO CAIXA) (SINAPI) | H | '00037371 | 0.1118 | 1 | 0.6 | 0 | 0.6 | - | 0.068
EXAMES - HORISTA (COLETADO CAIXA) (SINAPI) | H | '00037372 | 0.1118 | 1 | 0.35 | 0 | 0.35 | - | 0.039
SEGURO - HORISTA (COLETADO CAIXA) (SINAPI) | H | '00037373 | 0.1118 | 1 | 0.07 | 0 | 0.07 | - | 0.008
FERRAMENTAS - FAMILIA PEDREIRO - HORISTA (ENCARGOS COMPLEMENTARES - COLETADO CAIXA) (SINAPI) | H | '00043465 | 0.0293 | 1 | 0.5 | 0 | 0.5 | - | 0.015
FERRAMENTAS - FAMILIA SERVENTE - HORISTA (ENCARGOS COMPLEMENTARES - COLETADO CAIXA) (SINAPI) | H | '00043467 | 0.0825 | 1 | 0.38 | 0 | 0.38 | - | 0.031
EPI - FAMILIA PEDREIRO - HORISTA (ENCARGOS COMPLEMENTARES - COLETADO CAIXA) (SINAPI) | H | '00043489 | 0.0293 | 1 | 0.96 | 0 | 0.96 | - | 0.028
EPI - FAMILIA SERVENTE - HORISTA (ENCARGOS COMPLEMENTARES - COLETADO CAIXA) (SINAPI) | H | '00043491 | 0.0825 | 1 | 1.02 | 0 | 1.02 | - | 0.084
SubTotal: | [8 empty] | 0.56
RESUMO
DISCRIMINAÇÃO |  |  | TAXA(%) | VALORES
Mão-de-Obra(A) |  |  | 85 | 1.22
Materiais(B) |  |  |  | 0.56
Equipamentos(C) |  |  |  | 0
Produção da Equipe(D) |  |  |  | 1
Custo Horário Total(A+C) |  |  |  | 1.22
Custo Unitário da Execução[(A/D)+(C/D)] = E |  |  |  | 1.22
Custo Direto Total(B+E) |  |  |  | 1.78
Bonificações e Despesas Indiretas - BDI |  |  | 30.9 | 0.55
CUSTO UNITÁRIO (Adotado) |  |  |  | 2.33
Orçamento: 868201 - - 2020 - VITÓRIA
Órgão Cliente: UFES/PU |  |  | Órgão Gerente: UFES/PU |  |  | Data Base: Maio/2020
Planilha: 2 - LOTE 02 - MARUÍPE
Item: 190331 - Remoção de tubulações (tubos e conexões) de água fria, de forma manual, sem reaproveitamento. af_12/2017 | [6 empty] | Unidade: m
Base: SINAPI |  | Código Base: '97662 |  | Fonte: SINAPI |  |  | Versão: 29
MÃO DE OBRA | Unid | Código | Coefic. | C. Prod. | Pr. Prod. | Pr. Improd. | Pr. Unit. | Fator Ac. | Subtotal
ENCANADOR OU BOMBEIRO HIDRAULICO (SINAPI) | H | '00002696 | 0.007188 | 1 | 7.31 | 0 | 13.52 | - | 0.097
SERVENTE DE OBRAS (SINAPI) | H | '00006111 | 0.014204 | 1 | 4.94 | 0 | 9.14 | - | 0.13
SubTotal: | [8 empty] | 0.23
MATERIAL | Unid | Código | Coefic. | C. Prod. | Pr. Prod. | Pr. Improd. | Pr. Unit. | Fator Ac. | Subtotal
ALIMENTACAO - HORISTA (COLETADO CAIXA) (SINAPI) | H | '00037370 | 0.0211 | 1 | 2.59 | 0 | 2.59 | - | 0.054
TRANSPORTE - HORISTA (COLETADO CAIXA) (SINAPI) | H | '00037371 | 0.0211 | 1 | 0.6 | 0 | 0.6 | - | 0.012
EXAMES - HORISTA (COLETADO CAIXA) (SINAPI) | H | '00037372 | 0.0211 | 1 | 0.35 | 0 | 0.35 | - | 0.007
SEGURO - HORISTA (COLETADO CAIXA) (SINAPI) | H | '00037373 | 0.0211 | 1 | 0.07 | 0 | 0.07 | - | 0.001
FERRAMENTAS - FAMILIA ENCANADOR - HORISTA (ENCARGOS COMPLEMENTARES - COLETADO CAIXA) (SINAPI) | H | '00043461 | 0.0071 | 1 | 0.24 | 0 | 0.24 | - | 0.002
FERRAMENTAS - FAMILIA SERVENTE - HORISTA (ENCARGOS COMPLEMENTARES - COLETADO CAIXA) (SINAPI) | H | '00043467 | 0.014 | 1 | 0.38 | 0 | 0.38 | - | 0.005
EPI - FAMILIA ENCANADOR - HORISTA (ENCARGOS COMPLEMENTARES - COLETADO CAIXA) (SINAPI) | H | '00043485 | 0.0071 | 1 | 0.83 | 0 | 0.83 | - | 0.006
EPI - FAMILIA SERVENTE - HORISTA (ENCARGOS COMPLEMENTARES - COLETADO CAIXA) (SINAPI) | H | '00043491 | 0.014 | 1 | 1.02 | 0 | 1.02 | - | 0.014
SubTotal: | [8 empty] | 0.1
RESUMO
DISCRIMINAÇÃO |  |  | TAXA(%) | VALORES
Mão-de-Obra(A) |  |  | 85 | 0.23
Materiais(B) |  |  |  | 0.1
Equipamentos(C) |  |  |  | 0
Produção da Equipe(D) |  |  |  | 1
Custo Horário Total(A+C) |  |  |  | 0.23
Custo Unitário da Execução[(A/D)+(C/D)] = E |  |  |  | 0.23
Custo Direto Total(B+E) |  |  |  | 0.33
Bonificações e Despesas Indiretas - BDI |  |  | 30.9 | 0.1
CUSTO UNITÁRIO (Adotado) |  |  |  | 0.43
Orçamento: 868201 - - 2020 - VITÓRIA
Órgão Cliente: UFES/PU |  |  | Órgão Gerente: UFES/PU |  |  | Data Base: Maio/2020
Planilha: 2 - LOTE 02 - MARUÍPE
Item: 190332 - Retirada de rodapé de granito | [6 empty] | Unidade: m
Base: LOCAL |  | Código Base: '0135 |  | Fonte: PU/UFES |  |  | Versão: -1
MÃO DE OBRA | Unid | Código | Coefic. | C. Prod. | Pr. Prod. | Pr. Improd. | Pr. Unit. | Fator Ac. | Subtotal
SERVENTE DE OBRAS (SINAPI) | H | '00006111 | 0.46875 | 1 | 4.94 | 0 | 9.14 | - | 4.284
SubTotal: | [8 empty] | 4.28
MATERIAL | Unid | Código | Coefic. | C. Prod. | Pr. Prod. | Pr. Improd. | Pr. Unit. | Fator Ac. | Subtotal
ALIMENTACAO - HORISTA (COLETADO CAIXA) (SINAPI) | H | '00037370 | 0.462 | 1 | 2.59 | 0 | 2.59 | - | 1.197
TRANSPORTE - HORISTA (COLETADO CAIXA) (SINAPI) | H | '00037371 | 0.462 | 1 | 0.6 | 0 | 0.6 | - | 0.277
EXAMES - HORISTA (COLETADO CAIXA) (SINAPI) | H | '00037372 | 0.462 | 1 | 0.35 | 0 | 0.35 | - | 0.162
SEGURO - HORISTA (COLETADO CAIXA) (SINAPI) | H | '00037373 | 0.462 | 1 | 0.07 | 0 | 0.07 | - | 0.032
FERRAMENTAS - FAMILIA SERVENTE - HORISTA (ENCARGOS COMPLEMENTARES - COLETADO CAIXA) (SINAPI) | H | '00043467 | 0.462 | 1 | 0.38 | 0 | 0.38 | - | 0.176
EPI - FAMILIA SERVENTE - HORISTA (ENCARGOS COMPLEMENTARES - COLETADO CAIXA) (SINAPI) | H | '00043491 | 0.462 | 1 | 1.02 | 0 | 1.02 | - | 0.471
SubTotal: | [8 empty] | 2.32
RESUMO
DISCRIMINAÇÃO |  |  | TAXA(%) | VALORES
Mão-de-Obra(A) |  |  | 85 | 4.28
Materiais(B) |  |  |  | 2.32
Equipamentos(C) |  |  |  | 0
Produção da Equipe(D) |  |  |  | 1
Custo Horário Total(A+C) |  |  |  | 4.28
Custo Unitário da Execução[(A/D)+(C/D)] = E |  |  |  | 4.28
Custo Direto Total(B+E) |  |  |  | 6.6
Bonificações e Despesas Indiretas - BDI |  |  | 30.9 | 2.04
CUSTO UNITÁRIO (Adotado) |  |  |  | 8.64
Orçamento: 868201 - - 2020 - VITÓRIA
Órgão Cliente: UFES/PU |  |  | Órgão Gerente: UFES/PU |  |  | Data Base: Maio/2020
Planilha: 2 - LOTE 02 - MARUÍPE
Item: 190333 - Retirada de cantoneira de aço | [6 empty] | Unidade: und
Base: LOCAL |  | Código Base: '0136 |  | Fonte: PU/UFES |  |  | Versão: -1
MÃO DE OBRA | Unid | Código | Coefic. | C. Prod. | Pr. Prod. | Pr. Improd. | Pr. Unit. | Fator Ac. | Subtotal
PEDREIRO (SINAPI) | H | '00004750 | 0.25365 | 1 | 7.92 | 0 | 14.65 | - | 3.716
SubTotal: | [8 empty] | 3.72
MATERIAL | Unid | Código | Coefic. | C. Prod. | Pr. Prod. | Pr. Improd. | Pr. Unit. | Fator Ac. | Subtotal
ALIMENTACAO - HORISTA (COLETADO CAIXA) (SINAPI) | H | '00037370 | 0.25 | 1 | 2.59 | 0 | 2.59 | - | 0.648
TRANSPORTE - HORISTA (COLETADO CAIXA) (SINAPI) | H | '00037371 | 0.25 | 1 | 0.6 | 0 | 0.6 | - | 0.15
EXAMES - HORISTA (COLETADO CAIXA) (SINAPI) | H | '00037372 | 0.25 | 1 | 0.35 | 0 | 0.35 | - | 0.088
SEGURO - HORISTA (COLETADO CAIXA) (SINAPI) | H | '00037373 | 0.25 | 1 | 0.07 | 0 | 0.07 | - | 0.018
FERRAMENTAS - FAMILIA PEDREIRO - HORISTA (ENCARGOS COMPLEMENTARES - COLETADO CAIXA) (SINAPI) | H | '00043465 | 0.25 | 1 | 0.5 | 0 | 0.5 | - | 0.125
EPI - FAMILIA PEDREIRO - HORISTA (ENCARGOS COMPLEMENTARES - COLETADO CAIXA) (SINAPI) | H | '00043489 | 0.25 | 1 | 0.96 | 0 | 0.96 | - | 0.24
SubTotal: | [8 empty] | 1.27
RESUMO
DISCRIMINAÇÃO |  |  | TAXA(%) | VALORES
Mão-de-Obra(A) |  |  | 85 | 3.72
Materiais(B) |  |  |  | 1.27
Equipamentos(C) |  |  |  | 0
Produção da Equipe(D) |  |  |  | 1
Custo Horário Total(A+C) |  |  |  | 3.72
Custo Unitário da Execução[(A/D)+(C/D)] = E |  |  |  | 3.72
Custo Direto Total(B+E) |  |  |  | 4.99
Bonificações e Despesas Indiretas - BDI |  |  | 30.9 | 1.54
CUSTO UNITÁRIO (Adotado) |  |  |  | 6.53
Orçamento: 868201 - - 2020 - VITÓRIA
Órgão Cliente: UFES/PU |  |  | Órgão Gerente: UFES/PU |  |  | Data Base: Maio/2020
Planilha: 2 - LOTE 02 - MARUÍPE
Item: 190334 - Retirada de piso paviflex | [6 empty] | Unidade: m2
Base: LOCAL |  | Código Base: '0138 |  | Fonte: PU/UFES |  |  | Versão: -1
MÃO DE OBRA | Unid | Código | Coefic. | C. Prod. | Pr. Prod. | Pr. Improd. | Pr. Unit. | Fator Ac. | Subtotal
PEDREIRO (SINAPI) | H | '00004750 | 0.35511 | 1 | 7.92 | 0 | 14.65 | - | 5.202
SubTotal: | [8 empty] | 5.2
MATERIAL | Unid | Código | Coefic. | C. Prod. | Pr. Prod. | Pr. Improd. | Pr. Unit. | Fator Ac. | Subtotal
ALIMENTACAO - HORISTA (COLETADO CAIXA) (SINAPI) | H | '00037370 | 0.35 | 1 | 2.59 | 0 | 2.59 | - | 0.907
TRANSPORTE - HORISTA (COLETADO CAIXA) (SINAPI) | H | '00037371 | 0.35 | 1 | 0.6 | 0 | 0.6 | - | 0.21
EXAMES - HORISTA (COLETADO CAIXA) (SINAPI) | H | '00037372 | 0.35 | 1 | 0.35 | 0 | 0.35 | - | 0.123
SEGURO - HORISTA (COLETADO CAIXA) (SINAPI) | H | '00037373 | 0.35 | 1 | 0.07 | 0 | 0.07 | - | 0.025
FERRAMENTAS - FAMILIA PEDREIRO - HORISTA (ENCARGOS COMPLEMENTARES - COLETADO CAIXA) (SINAPI) | H | '00043465 | 0.35 | 1 | 0.5 | 0 | 0.5 | - | 0.175
EPI - FAMILIA PEDREIRO - HORISTA (ENCARGOS COMPLEMENTARES - COLETADO CAIXA) (SINAPI) | H | '00043489 | 0.35 | 1 | 0.96 | 0 | 0.96 | - | 0.336
SubTotal: | [8 empty] | 1.78
RESUMO
DISCRIMINAÇÃO |  |  | TAXA(%) | VALORES
Mão-de-Obra(A) |  |  | 85 | 5.2
Materiais(B) |  |  |  | 1.78
Equipamentos(C) |  |  |  | 0
Produção da Equipe(D) |  |  |  | 1
Custo Horário Total(A+C) |  |  |  | 5.2
Custo Unitário da Execução[(A/D)+(C/D)] = E |  |  |  | 5.2
Custo Direto Total(B+E) |  |  |  | 6.98
Bonificações e Despesas Indiretas - BDI |  |  | 30.9 | 2.16
CUSTO UNITÁRIO (Adotado) |  |  |  | 9.14
Orçamento: 868201 - - 2020 - VITÓRIA
Órgão Cliente: UFES/PU |  |  | Órgão Gerente: UFES/PU |  |  | Data Base: Maio/2020
Planilha: 2 - LOTE 02 - MARUÍPE
Item: 190335 - Retirada de suporte de retroprojetor | [6 empty] | Unidade: und
Base: LOCAL |  | Código Base: '0139 |  | Fonte: PU/UFES |  |  | Versão: -1
MÃO DE OBRA | Unid | Código | Coefic. | C. Prod. | Pr. Prod. | Pr. Improd. | Pr. Unit. | Fator Ac. | Subtotal
AUXILIAR DE SERVICOS GERAIS (SINAPI) | H | '00006121 | 0.40316 | 1 | 5.31 | 0 | 9.82 | - | 3.959
SubTotal: | [8 empty] | 3.96
MATERIAL | Unid | Código | Coefic. | C. Prod. | Pr. Prod. | Pr. Improd. | Pr. Unit. | Fator Ac. | Subtotal
ALIMENTACAO - HORISTA (COLETADO CAIXA) (SINAPI) | H | '00037370 | 0.4 | 1 | 2.59 | 0 | 2.59 | - | 1.036
TRANSPORTE - HORISTA (COLETADO CAIXA) (SINAPI) | H | '00037371 | 0.4 | 1 | 0.6 | 0 | 0.6 | - | 0.24
EXAMES - HORISTA (COLETADO CAIXA) (SINAPI) | H | '00037372 | 0.4 | 1 | 0.35 | 0 | 0.35 | - | 0.14
SEGURO - HORISTA (COLETADO CAIXA) (SINAPI) | H | '00037373 | 0.4 | 1 | 0.07 | 0 | 0.07 | - | 0.028
FERRAMENTAS - FAMILIA SERVENTE - HORISTA (ENCARGOS COMPLEMENTARES - COLETADO CAIXA) (SINAPI) | H | '00043467 | 0.4 | 1 | 0.38 | 0 | 0.38 | - | 0.152
EPI - FAMILIA SERVENTE - HORISTA (ENCARGOS COMPLEMENTARES - COLETADO CAIXA) (SINAPI) | H | '00043491 | 0.4 | 1 | 1.02 | 0 | 1.02 | - | 0.408
SubTotal: | [8 empty] | 2
RESUMO
DISCRIMINAÇÃO |  |  | TAXA(%) | VALORES
Mão-de-Obra(A) |  |  | 85 | 3.96
Materiais(B) |  |  |  | 2
Equipamentos(C) |  |  |  | 0
Produção da Equipe(D) |  |  |  | 1
Custo Horário Total(A+C) |  |  |  | 3.96
Custo Unitário da Execução[(A/D)+(C/D)] = E |  |  |  | 3.96
Custo Direto Total(B+E) |  |  |  | 5.96
Bonificações e Despesas Indiretas - BDI |  |  | 30.9 | 1.84
CUSTO UNITÁRIO (Adotado) |  |  |  | 7.8
Orçamento: 868201 - - 2020 - VITÓRIA
Órgão Cliente: UFES/PU |  |  | Órgão Gerente: UFES/PU |  |  | Data Base: Maio/2020
Planilha: 2 - LOTE 02 - MARUÍPE
Item: 190336 - Retirada de suporte de TV | [6 empty] | Unidade: und
Base: LOCAL |  | Código Base: '0140 |  | Fonte: PU/UFES |  |  | Versão: -1
MÃO DE OBRA | Unid | Código | Coefic. | C. Prod. | Pr. Prod. | Pr. Improd. | Pr. Unit. | Fator Ac. | Subtotal
AUXILIAR DE SERVICOS GERAIS (SINAPI) | H | '00006121 | 0.40316 | 1 | 5.31 | 0 | 9.82 | - | 3.959
SubTotal: | [8 empty] | 3.96
MATERIAL | Unid | Código | Coefic. | C. Prod. | Pr. Prod. | Pr. Improd. | Pr. Unit. | Fator Ac. | Subtotal
ALIMENTACAO - HORISTA (COLETADO CAIXA) (SINAPI) | H | '00037370 | 0.4 | 1 | 2.59 | 0 | 2.59 | - | 1.036
TRANSPORTE - HORISTA (COLETADO CAIXA) (SINAPI) | H | '00037371 | 0.4 | 1 | 0.6 | 0 | 0.6 | - | 0.24
EXAMES - HORISTA (COLETADO CAIXA) (SINAPI) | H | '00037372 | 0.4 | 1 | 0.35 | 0 | 0.35 | - | 0.14
SEGURO - HORISTA (COLETADO CAIXA) (SINAPI) | H | '00037373 | 0.4 | 1 | 0.07 | 0 | 0.07 | - | 0.028
FERRAMENTAS - FAMILIA SERVENTE - HORISTA (ENCARGOS COMPLEMENTARES - COLETADO CAIXA) (SINAPI) | H | '00043467 | 0.4 | 1 | 0.38 | 0 | 0.38 | - | 0.152
EPI - FAMILIA SERVENTE - HORISTA (ENCARGOS COMPLEMENTARES - COLETADO CAIXA) (SINAPI) | H | '00043491 | 0.4 | 1 | 1.02 | 0 | 1.02 | - | 0.408
SubTotal: | [8 empty] | 2
RESUMO
DISCRIMINAÇÃO |  |  | TAXA(%) | VALORES
Mão-de-Obra(A) |  |  | 85 | 3.96
Materiais(B) |  |  |  | 2
Equipamentos(C) |  |  |  | 0
Produção da Equipe(D) |  |  |  | 1
Custo Horário Total(A+C) |  |  |  | 3.96
Custo Unitário da Execução[(A/D)+(C/D)] = E |  |  |  | 3.96
Custo Direto Total(B+E) |  |  |  | 5.96
Bonificações e Despesas Indiretas - BDI |  |  | 30.9 | 1.84
CUSTO UNITÁRIO (Adotado) |  |  |  | 7.8
Orçamento: 868201 - - 2020 - VITÓRIA
Órgão Cliente: UFES/PU |  |  | Órgão Gerente: UFES/PU |  |  | Data Base: Maio/2020
Planilha: 2 - LOTE 02 - MARUÍPE
Item: 190337 - Retirada de espelho | [6 empty] | Unidade: m2
Base: LOCAL |  | Código Base: '0141 |  | Fonte: PU/UFES |  |  | Versão: -1
MÃO DE OBRA | Unid | Código | Coefic. | C. Prod. | Pr. Prod. | Pr. Improd. | Pr. Unit. | Fator Ac. | Subtotal
SERVENTE DE OBRAS (SINAPI) | H | '00006111 | 0.20292 | 1 | 4.94 | 0 | 9.14 | - | 1.855
VIDRACEIRO (SINAPI) | H | '00010489 | 0.5051 | 1 | 7.55 | 0 | 13.97 | - | 7.056
SubTotal: | [8 empty] | 8.91
MATERIAL | Unid | Código | Coefic. | C. Prod. | Pr. Prod. | Pr. Improd. | Pr. Unit. | Fator Ac. | Subtotal
ALIMENTACAO - HORISTA (COLETADO CAIXA) (SINAPI) | H | '00037370 | 0.7 | 1 | 2.59 | 0 | 2.59 | - | 1.813
TRANSPORTE - HORISTA (COLETADO CAIXA) (SINAPI) | H | '00037371 | 0.7 | 1 | 0.6 | 0 | 0.6 | - | 0.42
EXAMES - HORISTA (COLETADO CAIXA) (SINAPI) | H | '00037372 | 0.7 | 1 | 0.35 | 0 | 0.35 | - | 0.245
SEGURO - HORISTA (COLETADO CAIXA) (SINAPI) | H | '00037373 | 0.7 | 1 | 0.07 | 0 | 0.07 | - | 0.049
FERRAMENTAS - FAMILIA PEDREIRO - HORISTA (ENCARGOS COMPLEMENTARES - COLETADO CAIXA) (SINAPI) | H | '00043465 | 0.5 | 1 | 0.5 | 0 | 0.5 | - | 0.25
FERRAMENTAS - FAMILIA SERVENTE - HORISTA (ENCARGOS COMPLEMENTARES - COLETADO CAIXA) (SINAPI) | H | '00043467 | 0.2 | 1 | 0.38 | 0 | 0.38 | - | 0.076
EPI - FAMILIA PEDREIRO - HORISTA (ENCARGOS COMPLEMENTARES - COLETADO CAIXA) (SINAPI) | H | '00043489 | 0.5 | 1 | 0.96 | 0 | 0.96 | - | 0.48
EPI - FAMILIA SERVENTE - HORISTA (ENCARGOS COMPLEMENTARES - COLETADO CAIXA) (SINAPI) | H | '00043491 | 0.2 | 1 | 1.02 | 0 | 1.02 | - | 0.204
SubTotal: | [8 empty] | 3.54
RESUMO
DISCRIMINAÇÃO |  |  | TAXA(%) | VALORES
Mão-de-Obra(A) |  |  | 85 | 8.91
Materiais(B) |  |  |  | 3.54
Equipamentos(C) |  |  |  | 0
Produção da Equipe(D) |  |  |  | 1
Custo Horário Total(A+C) |  |  |  | 8.91
Custo Unitário da Execução[(A/D)+(C/D)] = E |  |  |  | 8.91
Custo Direto Total(B+E) |  |  |  | 12.45
Bonificações e Despesas Indiretas - BDI |  |  | 30.9 | 3.85
CUSTO UNITÁRIO (Adotado) |  |  |  | 16.3
Orçamento: 868201 - - 2020 - VITÓRIA
Órgão Cliente: UFES/PU |  |  | Órgão Gerente: UFES/PU |  |  | Data Base: Maio/2020
Planilha: 2 - LOTE 02 - MARUÍPE
Item: 190338 - Retirada de marco de granito | [6 empty] | Unidade: m
Base: LOCAL |  | Código Base: '0142 |  | Fonte: PU/UFES |  |  | Versão: -1
MÃO DE OBRA | Unid | Código | Coefic. | C. Prod. | Pr. Prod. | Pr. Improd. | Pr. Unit. | Fator Ac. | Subtotal
PEDREIRO (SINAPI) | H | '00004750 | 0.060876 | 1 | 7.92 | 0 | 14.65 | - | 0.892
AUXILIAR DE PEDREIRO (SINAPI) | H | '00006127 | 0.060612 | 1 | 4.93 | 0 | 9.12 | - | 0.553
SubTotal: | [8 empty] | 1.44
MATERIAL | Unid | Código | Coefic. | C. Prod. | Pr. Prod. | Pr. Improd. | Pr. Unit. | Fator Ac. | Subtotal
ALIMENTACAO - HORISTA (COLETADO CAIXA) (SINAPI) | H | '00037370 | 0.12 | 1 | 2.59 | 0 | 2.59 | - | 0.311
TRANSPORTE - HORISTA (COLETADO CAIXA) (SINAPI) | H | '00037371 | 0.12 | 1 | 0.6 | 0 | 0.6 | - | 0.072
EXAMES - HORISTA (COLETADO CAIXA) (SINAPI) | H | '00037372 | 0.12 | 1 | 0.35 | 0 | 0.35 | - | 0.042
SEGURO - HORISTA (COLETADO CAIXA) (SINAPI) | H | '00037373 | 0.12 | 1 | 0.07 | 0 | 0.07 | - | 0.008
FERRAMENTAS - FAMILIA PEDREIRO - HORISTA (ENCARGOS COMPLEMENTARES - COLETADO CAIXA) (SINAPI) | H | '00043465 | 0.12 | 1 | 0.5 | 0 | 0.5 | - | 0.06
EPI - FAMILIA PEDREIRO - HORISTA (ENCARGOS COMPLEMENTARES - COLETADO CAIXA) (SINAPI) | H | '00043489 | 0.12 | 1 | 0.96 | 0 | 0.96 | - | 0.115
SubTotal: | [8 empty] | 0.61
RESUMO
DISCRIMINAÇÃO |  |  | TAXA(%) | VALORES
Mão-de-Obra(A) |  |  | 85 | 1.45
Materiais(B) |  |  |  | 0.61
Equipamentos(C) |  |  |  | 0
Produção da Equipe(D) |  |  |  | 1
Custo Horário Total(A+C) |  |  |  | 1.45
Custo Unitário da Execução[(A/D)+(C/D)] = E |  |  |  | 1.45
Custo Direto Total(B+E) |  |  |  | 2.06
Bonificações e Despesas Indiretas - BDI |  |  | 30.9 | 0.64
CUSTO UNITÁRIO (Adotado) |  |  |  | 2.7
Orçamento: 868201 - - 2020 - VITÓRIA
Órgão Cliente: UFES/PU |  |  | Órgão Gerente: UFES/PU |  |  | Data Base: Maio/2020
Planilha: 2 - LOTE 02 - MARUÍPE
Item: 190339 - Demolição de revestimento acústico | [6 empty] | Unidade: m2
Base: LOCAL |  | Código Base: '0143 |  | Fonte: PU/UFES |  |  | Versão: -1
MÃO DE OBRA | Unid | Código | Coefic. | C. Prod. | Pr. Prod. | Pr. Improd. | Pr. Unit. | Fator Ac. | Subtotal
PEDREIRO (SINAPI) | H | '00004750 | 0.040584 | 1 | 7.92 | 0 | 14.65 | - | 0.595
AUXILIAR DE PEDREIRO (SINAPI) | H | '00006127 | 0.040408 | 1 | 4.93 | 0 | 9.12 | - | 0.369
SubTotal: | [8 empty] | 0.96
MATERIAL | Unid | Código | Coefic. | C. Prod. | Pr. Prod. | Pr. Improd. | Pr. Unit. | Fator Ac. | Subtotal
ALIMENTACAO - HORISTA (COLETADO CAIXA) (SINAPI) | H | '00037370 | 0.08 | 1 | 2.59 | 0 | 2.59 | - | 0.207
TRANSPORTE - HORISTA (COLETADO CAIXA) (SINAPI) | H | '00037371 | 0.08 | 1 | 0.6 | 0 | 0.6 | - | 0.048
EXAMES - HORISTA (COLETADO CAIXA) (SINAPI) | H | '00037372 | 0.08 | 1 | 0.35 | 0 | 0.35 | - | 0.028
SEGURO - HORISTA (COLETADO CAIXA) (SINAPI) | H | '00037373 | 0.08 | 1 | 0.07 | 0 | 0.07 | - | 0.006
FERRAMENTAS - FAMILIA PEDREIRO - HORISTA (ENCARGOS COMPLEMENTARES - COLETADO CAIXA) (SINAPI) | H | '00043465 | 0.08 | 1 | 0.5 | 0 | 0.5 | - | 0.04
EPI - FAMILIA PEDREIRO - HORISTA (ENCARGOS COMPLEMENTARES - COLETADO CAIXA) (SINAPI) | H | '00043489 | 0.08 | 1 | 0.96 | 0 | 0.96 | - | 0.077
SubTotal: | [8 empty] | 0.41
RESUMO
DISCRIMINAÇÃO |  |  | TAXA(%) | VALORES
Mão-de-Obra(A) |  |  | 85 | 0.96
Materiais(B) |  |  |  | 0.41
Equipamentos(C) |  |  |  | 0
Produção da Equipe(D) |  |  |  | 1
Custo Horário Total(A+C) |  |  |  | 0.96
Custo Unitário da Execução[(A/D)+(C/D)] = E |  |  |  | 0.96
Custo Direto Total(B+E) |  |  |  | 1.37
Bonificações e Despesas Indiretas - BDI |  |  | 30.9 | 0.42
CUSTO UNITÁRIO (Adotado) |  |  |  | 1.79
Orçamento: 868201 - - 2020 - VITÓRIA
Órgão Cliente: UFES/PU |  |  | Órgão Gerente: UFES/PU |  |  | Data Base: Maio/2020
Planilha: 2 - LOTE 02 - MARUÍPE
Item: 190340 - Retirada de dry wall | [6 empty] | Unidade: m2
Base: LOCAL |  | Código Base: '0152 |  | Fonte: PU/UFES |  |  | Versão: -1
MÃO DE OBRA | Unid | Código | Coefic. | C. Prod. | Pr. Prod. | Pr. Improd. | Pr. Unit. | Fator Ac. | Subtotal
PEDREIRO (SINAPI) | H | '00004750 | 0.30438 | 1 | 7.92 | 0 | 14.65 | - | 4.459
SERVENTE DE OBRAS (SINAPI) | H | '00006111 | 0.30438 | 1 | 4.94 | 0 | 9.14 | - | 2.782
SubTotal: | [8 empty] | 7.24
MATERIAL | Unid | Código | Coefic. | C. Prod. | Pr. Prod. | Pr. Improd. | Pr. Unit. | Fator Ac. | Subtotal
ALIMENTACAO - HORISTA (COLETADO CAIXA) (SINAPI) | H | '00037370 | 0.6 | 1 | 2.59 | 0 | 2.59 | - | 1.554
TRANSPORTE - HORISTA (COLETADO CAIXA) (SINAPI) | H | '00037371 | 0.6 | 1 | 0.6 | 0 | 0.6 | - | 0.36
EXAMES - HORISTA (COLETADO CAIXA) (SINAPI) | H | '00037372 | 0.6 | 1 | 0.35 | 0 | 0.35 | - | 0.21
SEGURO - HORISTA (COLETADO CAIXA) (SINAPI) | H | '00037373 | 0.6 | 1 | 0.07 | 0 | 0.07 | - | 0.042
FERRAMENTAS - FAMILIA PEDREIRO - HORISTA (ENCARGOS COMPLEMENTARES - COLETADO CAIXA) (SINAPI) | H | '00043465 | 0.3 | 1 | 0.5 | 0 | 0.5 | - | 0.15
FERRAMENTAS - FAMILIA SERVENTE - HORISTA (ENCARGOS COMPLEMENTARES - COLETADO CAIXA) (SINAPI) | H | '00043467 | 0.3 | 1 | 0.38 | 0 | 0.38 | - | 0.114
EPI - FAMILIA PEDREIRO - HORISTA (ENCARGOS COMPLEMENTARES - COLETADO CAIXA) (SINAPI) | H | '00043489 | 0.3 | 1 | 0.96 | 0 | 0.96 | - | 0.288
EPI - FAMILIA SERVENTE - HORISTA (ENCARGOS COMPLEMENTARES - COLETADO CAIXA) (SINAPI) | H | '00043491 | 0.3 | 1 | 1.02 | 0 | 1.02 | - | 0.306
SubTotal: | [8 empty] | 3.02
RESUMO
DISCRIMINAÇÃO |  |  | TAXA(%) | VALORES
Mão-de-Obra(A) |  |  | 85 | 7.24
Materiais(B) |  |  |  | 3.02
Equipamentos(C) |  |  |  | 0
Produção da Equipe(D) |  |  |  | 1
Custo Horário Total(A+C) |  |  |  | 7.24
Custo Unitário da Execução[(A/D)+(C/D)] = E |  |  |  | 7.24
Custo Direto Total(B+E) |  |  |  | 10.26
Bonificações e Despesas Indiretas - BDI |  |  | 30.9 | 3.17
CUSTO UNITÁRIO (Adotado) |  |  |  | 13.43
Orçamento: 868201 - - 2020 - VITÓRIA
Órgão Cliente: UFES/PU |  |  | Órgão Gerente: UFES/PU |  |  | Data Base: Maio/2020
Planilha: 2 - LOTE 02 - MARUÍPE
Item: 190341 - Demolição de alvenaria estrutural de blocos de concreto. | [6 empty] | Unidade: m3
Base: LOCAL |  | Código Base: '0265 |  | Fonte: PU/UFES |  |  | Versão: -1
MÃO DE OBRA | Unid | Código | Coefic. | C. Prod. | Pr. Prod. | Pr. Improd. | Pr. Unit. | Fator Ac. | Subtotal
SERVENTE DE OBRAS (SINAPI) | H | '00006111 | 4.0584 | 1 | 4.94 | 0 | 9.14 | - | 37.094
SubTotal: | [8 empty] | 37.09
MATERIAL | Unid | Código | Coefic. | C. Prod. | Pr. Prod. | Pr. Improd. | Pr. Unit. | Fator Ac. | Subtotal
ALIMENTACAO - HORISTA (COLETADO CAIXA) (SINAPI) | H | '00037370 | 4 | 1 | 2.59 | 0 | 2.59 | - | 10.36
TRANSPORTE - HORISTA (COLETADO CAIXA) (SINAPI) | H | '00037371 | 4 | 1 | 0.6 | 0 | 0.6 | - | 2.4
EXAMES - HORISTA (COLETADO CAIXA) (SINAPI) | H | '00037372 | 4 | 1 | 0.35 | 0 | 0.35 | - | 1.4
SEGURO - HORISTA (COLETADO CAIXA) (SINAPI) | H | '00037373 | 4 | 1 | 0.07 | 0 | 0.07 | - | 0.28
FERRAMENTAS - FAMILIA SERVENTE - HORISTA (ENCARGOS COMPLEMENTARES - COLETADO CAIXA) (SINAPI) | H | '00043467 | 4 | 1 | 0.38 | 0 | 0.38 | - | 1.52
EPI - FAMILIA SERVENTE - HORISTA (ENCARGOS COMPLEMENTARES - COLETADO CAIXA) (SINAPI) | H | '00043491 | 4 | 1 | 1.02 | 0 | 1.02 | - | 4.08
SubTotal: | [8 empty] | 20.04
RESUMO
DISCRIMINAÇÃO |  |  | TAXA(%) | VALORES
Mão-de-Obra(A) |  |  | 85 | 37.09
Materiais(B) |  |  |  | 20.04
Equipamentos(C) |  |  |  | 0
Produção da Equipe(D) |  |  |  | 1
Custo Horário Total(A+C) |  |  |  | 37.09
Custo Unitário da Execução[(A/D)+(C/D)] = E |  |  |  | 37.09
Custo Direto Total(B+E) |  |  |  | 57.13
Bonificações e Despesas Indiretas - BDI |  |  | 30.9 | 17.65
CUSTO UNITÁRIO (Adotado) |  |  |  | 74.78
Orçamento: 868201 - - 2020 - VITÓRIA
Órgão Cliente: UFES/PU |  |  | Órgão Gerente: UFES/PU |  |  | Data Base: Maio/2020
Planilha: 2 - LOTE 02 - MARUÍPE
Item: 190342 - Demolição de vergas, cintas e pilaretes de concreto. | [6 empty] | Unidade: m3
Base: LOCAL |  | Código Base: '0266 |  | Fonte: PU/UFES |  |  | Versão: -1
MÃO DE OBRA | Unid | Código | Coefic. | C. Prod. | Pr. Prod. | Pr. Improd. | Pr. Unit. | Fator Ac. | Subtotal
SERVENTE DE OBRAS (SINAPI) | H | '00006111 | 13.1898 | 1 | 4.94 | 0 | 9.14 | - | 120.555
SubTotal: | [8 empty] | 120.56
MATERIAL | Unid | Código | Coefic. | C. Prod. | Pr. Prod. | Pr. Improd. | Pr. Unit. | Fator Ac. | Subtotal
ALIMENTACAO - HORISTA (COLETADO CAIXA) (SINAPI) | H | '00037370 | 13 | 1 | 2.59 | 0 | 2.59 | - | 33.67
TRANSPORTE - HORISTA (COLETADO CAIXA) (SINAPI) | H | '00037371 | 13 | 1 | 0.6 | 0 | 0.6 | - | 7.8
EXAMES - HORISTA (COLETADO CAIXA) (SINAPI) | H | '00037372 | 13 | 1 | 0.35 | 0 | 0.35 | - | 4.55
SEGURO - HORISTA (COLETADO CAIXA) (SINAPI) | H | '00037373 | 13 | 1 | 0.07 | 0 | 0.07 | - | 0.91
FERRAMENTAS - FAMILIA SERVENTE - HORISTA (ENCARGOS COMPLEMENTARES - COLETADO CAIXA) (SINAPI) | H | '00043467 | 13 | 1 | 0.38 | 0 | 0.38 | - | 4.94
EPI - FAMILIA SERVENTE - HORISTA (ENCARGOS COMPLEMENTARES - COLETADO CAIXA) (SINAPI) | H | '00043491 | 13 | 1 | 1.02 | 0 | 1.02 | - | 13.26
SubTotal: | [8 empty] | 65.13
RESUMO
DISCRIMINAÇÃO |  |  | TAXA(%) | VALORES
Mão-de-Obra(A) |  |  | 85 | 120.56
Materiais(B) |  |  |  | 65.13
Equipamentos(C) |  |  |  | 0
Produção da Equipe(D) |  |  |  | 1
Custo Horário Total(A+C) |  |  |  | 120.56
Custo Unitário da Execução[(A/D)+(C/D)] = E |  |  |  | 120.56
Custo Direto Total(B+E) |  |  |  | 185.69
Bonificações e Despesas Indiretas - BDI |  |  | 30.9 | 57.38
CUSTO UNITÁRIO (Adotado) |  |  |  | 243.07
Orçamento: 868201 - - 2020 - VITÓRIA
Órgão Cliente: UFES/PU |  |  | Órgão Gerente: UFES/PU |  |  | Data Base: Maio/2020
Planilha: 2 - LOTE 02 - MARUÍPE
Item: 190343 - Retirada de placas divisórias de granilite. | [6 empty] | Unidade: m2
Base: LOCAL |  | Código Base: '0267 |  | Fonte: PU/UFES |  |  | Versão: -1
MÃO DE OBRA | Unid | Código | Coefic. | C. Prod. | Pr. Prod. | Pr. Improd. | Pr. Unit. | Fator Ac. | Subtotal
SERVENTE DE OBRAS (SINAPI) | H | '00006111 | 1.0146 | 1 | 4.94 | 0 | 9.14 | - | 9.273
SubTotal: | [8 empty] | 9.27
MATERIAL | Unid | Código | Coefic. | C. Prod. | Pr. Prod. | Pr. Improd. | Pr. Unit. | Fator Ac. | Subtotal
ALIMENTACAO - HORISTA (COLETADO CAIXA) (SINAPI) | H | '00037370 | 1 | 1 | 2.59 | 0 | 2.59 | - | 2.59
TRANSPORTE - HORISTA (COLETADO CAIXA) (SINAPI) | H | '00037371 | 1 | 1 | 0.6 | 0 | 0.6 | - | 0.6
EXAMES - HORISTA (COLETADO CAIXA) (SINAPI) | H | '00037372 | 1 | 1 | 0.35 | 0 | 0.35 | - | 0.35
SEGURO - HORISTA (COLETADO CAIXA) (SINAPI) | H | '00037373 | 1 | 1 | 0.07 | 0 | 0.07 | - | 0.07
FERRAMENTAS - FAMILIA SERVENTE - HORISTA (ENCARGOS COMPLEMENTARES - COLETADO CAIXA) (SINAPI) | H | '00043467 | 1 | 1 | 0.38 | 0 | 0.38 | - | 0.38
EPI - FAMILIA SERVENTE - HORISTA (ENCARGOS COMPLEMENTARES - COLETADO CAIXA) (SINAPI) | H | '00043491 | 1 | 1 | 1.02 | 0 | 1.02 | - | 1.02
SubTotal: | [8 empty] | 5.01
RESUMO
DISCRIMINAÇÃO |  |  | TAXA(%) | VALORES
Mão-de-Obra(A) |  |  | 85 | 9.27
Materiais(B) |  |  |  | 5.01
Equipamentos(C) |  |  |  | 0
Produção da Equipe(D) |  |  |  | 1
Custo Horário Total(A+C) |  |  |  | 9.27
Custo Unitário da Execução[(A/D)+(C/D)] = E |  |  |  | 9.27
Custo Direto Total(B+E) |  |  |  | 14.28
Bonificações e Despesas Indiretas - BDI |  |  | 30.9 | 4.41
CUSTO UNITÁRIO (Adotado) |  |  |  | 18.69
Orçamento: 868201 - - 2020 - VITÓRIA
Órgão Cliente: UFES/PU |  |  | Órgão Gerente: UFES/PU |  |  | Data Base: Maio/2020
Planilha: 2 - LOTE 02 - MARUÍPE
Item: 190344 - Demolição de concreto simples. | [6 empty] | Unidade: m3
Base: LOCAL |  | Código Base: '0268 |  | Fonte: PU/UFES |  |  | Versão: -1
MÃO DE OBRA | Unid | Código | Coefic. | C. Prod. | Pr. Prod. | Pr. Improd. | Pr. Unit. | Fator Ac. | Subtotal
PEDREIRO (SINAPI) | H | '00004750 | 1.319 | 1 | 7.92 | 0 | 14.65 | - | 19.323
SERVENTE DE OBRAS (SINAPI) | H | '00006111 | 13.1898 | 1 | 4.94 | 0 | 9.14 | - | 120.555
SubTotal: | [8 empty] | 139.88
MATERIAL | Unid | Código | Coefic. | C. Prod. | Pr. Prod. | Pr. Improd. | Pr. Unit. | Fator Ac. | Subtotal
ALIMENTACAO - HORISTA (COLETADO CAIXA) (SINAPI) | H | '00037370 | 14.3 | 1 | 2.59 | 0 | 2.59 | - | 37.037
TRANSPORTE - HORISTA (COLETADO CAIXA) (SINAPI) | H | '00037371 | 14.3 | 1 | 0.6 | 0 | 0.6 | - | 8.58
EXAMES - HORISTA (COLETADO CAIXA) (SINAPI) | H | '00037372 | 14.3 | 1 | 0.35 | 0 | 0.35 | - | 5.005
SEGURO - HORISTA (COLETADO CAIXA) (SINAPI) | H | '00037373 | 14.3 | 1 | 0.07 | 0 | 0.07 | - | 1.001
FERRAMENTAS - FAMILIA PEDREIRO - HORISTA (ENCARGOS COMPLEMENTARES - COLETADO CAIXA) (SINAPI) | H | '00043465 | 1.3 | 1 | 0.5 | 0 | 0.5 | - | 0.65
FERRAMENTAS - FAMILIA SERVENTE - HORISTA (ENCARGOS COMPLEMENTARES - COLETADO CAIXA) (SINAPI) | H | '00043467 | 13 | 1 | 0.38 | 0 | 0.38 | - | 4.94
EPI - FAMILIA PEDREIRO - HORISTA (ENCARGOS COMPLEMENTARES - COLETADO CAIXA) (SINAPI) | H | '00043489 | 1.3 | 1 | 0.96 | 0 | 0.96 | - | 1.248
EPI - FAMILIA SERVENTE - HORISTA (ENCARGOS COMPLEMENTARES - COLETADO CAIXA) (SINAPI) | H | '00043491 | 13 | 1 | 1.02 | 0 | 1.02 | - | 13.26
SubTotal: | [8 empty] | 71.72
RESUMO
DISCRIMINAÇÃO |  |  | TAXA(%) | VALORES
Mão-de-Obra(A) |  |  | 85 | 139.88
Materiais(B) |  |  |  | 71.72
Equipamentos(C) |  |  |  | 0
Produção da Equipe(D) |  |  |  | 1
Custo Horário Total(A+C) |  |  |  | 139.88
Custo Unitário da Execução[(A/D)+(C/D)] = E |  |  |  | 139.88
Custo Direto Total(B+E) |  |  |  | 211.6
Bonificações e Despesas Indiretas - BDI |  |  | 30.9 | 65.38
CUSTO UNITÁRIO (Adotado) |  |  |  | 276.98
Orçamento: 868201 - - 2020 - VITÓRIA
Órgão Cliente: UFES/PU |  |  | Órgão Gerente: UFES/PU |  |  | Data Base: Maio/2020
Planilha: 2 - LOTE 02 - MARUÍPE
Item: 190345 - Demolição de piso de alta resistência. | [6 empty] | Unidade: m2
Base: LOCAL |  | Código Base: '0269 |  | Fonte: PU/UFES |  |  | Versão: -1
MÃO DE OBRA | Unid | Código | Coefic. | C. Prod. | Pr. Prod. | Pr. Improd. | Pr. Unit. | Fator Ac. | Subtotal
SERVENTE DE OBRAS (SINAPI) | H | '00006111 | 1.5219 | 1 | 4.94 | 0 | 9.14 | - | 13.91
SubTotal: | [8 empty] | 13.91
MATERIAL | Unid | Código | Coefic. | C. Prod. | Pr. Prod. | Pr. Improd. | Pr. Unit. | Fator Ac. | Subtotal
ALIMENTACAO - HORISTA (COLETADO CAIXA) (SINAPI) | H | '00037370 | 1.5 | 1 | 2.59 | 0 | 2.59 | - | 3.885
TRANSPORTE - HORISTA (COLETADO CAIXA) (SINAPI) | H | '00037371 | 1.5 | 1 | 0.6 | 0 | 0.6 | - | 0.9
EXAMES - HORISTA (COLETADO CAIXA) (SINAPI) | H | '00037372 | 1.5 | 1 | 0.35 | 0 | 0.35 | - | 0.525
SEGURO - HORISTA (COLETADO CAIXA) (SINAPI) | H | '00037373 | 1.5 | 1 | 0.07 | 0 | 0.07 | - | 0.105
FERRAMENTAS - FAMILIA SERVENTE - HORISTA (ENCARGOS COMPLEMENTARES - COLETADO CAIXA) (SINAPI) | H | '00043467 | 1.5 | 1 | 0.38 | 0 | 0.38 | - | 0.57
EPI - FAMILIA SERVENTE - HORISTA (ENCARGOS COMPLEMENTARES - COLETADO CAIXA) (SINAPI) | H | '00043491 | 1.5 | 1 | 1.02 | 0 | 1.02 | - | 1.53
SubTotal: | [8 empty] | 7.52
RESUMO
DISCRIMINAÇÃO |  |  | TAXA(%) | VALORES
Mão-de-Obra(A) |  |  | 85 | 13.91
Materiais(B) |  |  |  | 7.52
Equipamentos(C) |  |  |  | 0
Produção da Equipe(D) |  |  |  | 1
Custo Horário Total(A+C) |  |  |  | 13.91
Custo Unitário da Execução[(A/D)+(C/D)] = E |  |  |  | 13.91
Custo Direto Total(B+E) |  |  |  | 21.43
Bonificações e Despesas Indiretas - BDI |  |  | 30.9 | 6.62
CUSTO UNITÁRIO (Adotado) |  |  |  | 28.05
Orçamento: 868201 - - 2020 - VITÓRIA
Órgão Cliente: UFES/PU |  |  | Órgão Gerente: UFES/PU |  |  | Data Base: Maio/2020
Planilha: 2 - LOTE 02 - MARUÍPE
Item: 190346 - Demolição de divisórias em placas de marmorite ou de concreto. | [6 empty] | Unidade: m2
Base: LOCAL |  | Código Base: '0270 |  | Fonte: PU/UFES |  |  | Versão: -1
MÃO DE OBRA | Unid | Código | Coefic. | C. Prod. | Pr. Prod. | Pr. Improd. | Pr. Unit. | Fator Ac. | Subtotal
SERVENTE DE OBRAS (SINAPI) | H | '00006111 | 0.81168 | 1 | 4.94 | 0 | 9.14 | - | 7.419
SubTotal: | [8 empty] | 7.42
MATERIAL | Unid | Código | Coefic. | C. Prod. | Pr. Prod. | Pr. Improd. | Pr. Unit. | Fator Ac. | Subtotal
ALIMENTACAO - HORISTA (COLETADO CAIXA) (SINAPI) | H | '00037370 | 0.8 | 1 | 2.59 | 0 | 2.59 | - | 2.072
TRANSPORTE - HORISTA (COLETADO CAIXA) (SINAPI) | H | '00037371 | 0.8 | 1 | 0.6 | 0 | 0.6 | - | 0.48
EXAMES - HORISTA (COLETADO CAIXA) (SINAPI) | H | '00037372 | 0.8 | 1 | 0.35 | 0 | 0.35 | - | 0.28
SEGURO - HORISTA (COLETADO CAIXA) (SINAPI) | H | '00037373 | 0.8 | 1 | 0.07 | 0 | 0.07 | - | 0.056
FERRAMENTAS - FAMILIA SERVENTE - HORISTA (ENCARGOS COMPLEMENTARES - COLETADO CAIXA) (SINAPI) | H | '00043467 | 0.8 | 1 | 0.38 | 0 | 0.38 | - | 0.304
EPI - FAMILIA SERVENTE - HORISTA (ENCARGOS COMPLEMENTARES - COLETADO CAIXA) (SINAPI) | H | '00043491 | 0.8 | 1 | 1.02 | 0 | 1.02 | - | 0.816
SubTotal: | [8 empty] | 4.01
RESUMO
DISCRIMINAÇÃO |  |  | TAXA(%) | VALORES
Mão-de-Obra(A) |  |  | 85 | 7.42
Materiais(B) |  |  |  | 4.01
Equipamentos(C) |  |  |  | 0
Produção da Equipe(D) |  |  |  | 1
Custo Horário Total(A+C) |  |  |  | 7.42
Custo Unitário da Execução[(A/D)+(C/D)] = E |  |  |  | 7.42
Custo Direto Total(B+E) |  |  |  | 11.43
Bonificações e Despesas Indiretas - BDI |  |  | 30.9 | 3.53
CUSTO UNITÁRIO (Adotado) |  |  |  | 14.96
Orçamento: 868201 - - 2020 - VITÓRIA
Órgão Cliente: UFES/PU |  |  | Órgão Gerente: UFES/PU |  |  | Data Base: Maio/2020
Planilha: 2 - LOTE 02 - MARUÍPE
Item: 190347 - Remoção de forro de madeira com reaproveitamento | [6 empty] | Unidade: m2
Base: LOCAL |  | Código Base: '0271 |  | Fonte: PU/UFES |  |  | Versão: -1
MÃO DE OBRA | Unid | Código | Coefic. | C. Prod. | Pr. Prod. | Pr. Improd. | Pr. Unit. | Fator Ac. | Subtotal
CARPINTEIRO DE FORMAS (SINAPI) | H | '00001213 | 0.20158 | 1 | 7.92 | 0 | 14.65 | - | 2.953
SERVENTE DE OBRAS (SINAPI) | H | '00006111 | 2.0292 | 1 | 4.94 | 0 | 9.14 | - | 18.547
SubTotal: | [8 empty] | 21.5
MATERIAL | Unid | Código | Coefic. | C. Prod. | Pr. Prod. | Pr. Improd. | Pr. Unit. | Fator Ac. | Subtotal
ALIMENTACAO - HORISTA (COLETADO CAIXA) (SINAPI) | H | '00037370 | 2.2 | 1 | 2.59 | 0 | 2.59 | - | 5.698
TRANSPORTE - HORISTA (COLETADO CAIXA) (SINAPI) | H | '00037371 | 2.2 | 1 | 0.6 | 0 | 0.6 | - | 1.32
EXAMES - HORISTA (COLETADO CAIXA) (SINAPI) | H | '00037372 | 2.2 | 1 | 0.35 | 0 | 0.35 | - | 0.77
SEGURO - HORISTA (COLETADO CAIXA) (SINAPI) | H | '00037373 | 2.2 | 1 | 0.07 | 0 | 0.07 | - | 0.154
FERRAMENTAS - FAMILIA CARPINTEIRO DE FORMAS - HORISTA (ENCARGOS COMPLEMENTARES - COLETADO CAIXA) (SINAPI) | H | '00043459 | 0.2 | 1 | 0.34 | 0 | 0.34 | - | 0.068
FERRAMENTAS - FAMILIA SERVENTE - HORISTA (ENCARGOS COMPLEMENTARES - COLETADO CAIXA) (SINAPI) | H | '00043467 | 2 | 1 | 0.38 | 0 | 0.38 | - | 0.76
EPI - FAMILIA CARPINTEIRO DE FORMAS - HORISTA (ENCARGOS COMPLEMENTARES - COLETADO CAIXA) (SINAPI) | H | '00043483 | 0.2 | 1 | 1.08 | 0 | 1.08 | - | 0.216
EPI - FAMILIA SERVENTE - HORISTA (ENCARGOS COMPLEMENTARES - COLETADO CAIXA) (SINAPI) | H | '00043491 | 2 | 1 | 1.02 | 0 | 1.02 | - | 2.04
SubTotal: | [8 empty] | 11.03
RESUMO
DISCRIMINAÇÃO |  |  | TAXA(%) | VALORES
Mão-de-Obra(A) |  |  | 85 | 21.5
Materiais(B) |  |  |  | 11.03
Equipamentos(C) |  |  |  | 0
Produção da Equipe(D) |  |  |  | 1
Custo Horário Total(A+C) |  |  |  | 21.5
Custo Unitário da Execução[(A/D)+(C/D)] = E |  |  |  | 21.5
Custo Direto Total(B+E) |  |  |  | 32.53
Bonificações e Despesas Indiretas - BDI |  |  | 30.9 | 10.05
CUSTO UNITÁRIO (Adotado) |  |  |  | 42.58
Orçamento: 868201 - - 2020 - VITÓRIA
Órgão Cliente: UFES/PU |  |  | Órgão Gerente: UFES/PU |  |  | Data Base: Maio/2020
Planilha: 2 - LOTE 02 - MARUÍPE
Item: 190348 - Remoção de piso em carpete | [6 empty] | Unidade: m2
Base: LOCAL |  | Código Base: '0272 |  | Fonte: PU/UFES |  |  | Versão: -1
MÃO DE OBRA | Unid | Código | Coefic. | C. Prod. | Pr. Prod. | Pr. Improd. | Pr. Unit. | Fator Ac. | Subtotal
PEDREIRO (SINAPI) | H | '00004750 | 0.020292 | 1 | 7.92 | 0 | 14.65 | - | 0.297
SERVENTE DE OBRAS (SINAPI) | H | '00006111 | 0.16234 | 1 | 4.94 | 0 | 9.14 | - | 1.484
SubTotal: | [8 empty] | 1.78
MATERIAL | Unid | Código | Coefic. | C. Prod. | Pr. Prod. | Pr. Improd. | Pr. Unit. | Fator Ac. | Subtotal
ALIMENTACAO - HORISTA (COLETADO CAIXA) (SINAPI) | H | '00037370 | 0.18 | 1 | 2.59 | 0 | 2.59 | - | 0.466
TRANSPORTE - HORISTA (COLETADO CAIXA) (SINAPI) | H | '00037371 | 0.18 | 1 | 0.6 | 0 | 0.6 | - | 0.108
EXAMES - HORISTA (COLETADO CAIXA) (SINAPI) | H | '00037372 | 0.18 | 1 | 0.35 | 0 | 0.35 | - | 0.063
SEGURO - HORISTA (COLETADO CAIXA) (SINAPI) | H | '00037373 | 0.18 | 1 | 0.07 | 0 | 0.07 | - | 0.013
FERRAMENTAS - FAMILIA PEDREIRO - HORISTA (ENCARGOS COMPLEMENTARES - COLETADO CAIXA) (SINAPI) | H | '00043465 | 0.02 | 1 | 0.5 | 0 | 0.5 | - | 0.01
FERRAMENTAS - FAMILIA SERVENTE - HORISTA (ENCARGOS COMPLEMENTARES - COLETADO CAIXA) (SINAPI) | H | '00043467 | 0.16 | 1 | 0.38 | 0 | 0.38 | - | 0.061
EPI - FAMILIA PEDREIRO - HORISTA (ENCARGOS COMPLEMENTARES - COLETADO CAIXA) (SINAPI) | H | '00043489 | 0.02 | 1 | 0.96 | 0 | 0.96 | - | 0.019
EPI - FAMILIA SERVENTE - HORISTA (ENCARGOS COMPLEMENTARES - COLETADO CAIXA) (SINAPI) | H | '00043491 | 0.16 | 1 | 1.02 | 0 | 1.02 | - | 0.163
SubTotal: | [8 empty] | 0.9
RESUMO
DISCRIMINAÇÃO |  |  | TAXA(%) | VALORES
Mão-de-Obra(A) |  |  | 85 | 1.78
Materiais(B) |  |  |  | 0.9
Equipamentos(C) |  |  |  | 0
Produção da Equipe(D) |  |  |  | 1
Custo Horário Total(A+C) |  |  |  | 1.78
Custo Unitário da Execução[(A/D)+(C/D)] = E |  |  |  | 1.78
Custo Direto Total(B+E) |  |  |  | 2.68
Bonificações e Despesas Indiretas - BDI |  |  | 30.9 | 0.83
CUSTO UNITÁRIO (Adotado) |  |  |  | 3.51
Orçamento: 868201 - - 2020 - VITÓRIA
Órgão Cliente: UFES/PU |  |  | Órgão Gerente: UFES/PU |  |  | Data Base: Maio/2020
Planilha: 2 - LOTE 02 - MARUÍPE
Item: 190349 - Remoção de blokret com empilhamento | [6 empty] | Unidade: m2
Base: LOCAL |  | Código Base: '0273 |  | Fonte: PU/UFES |  |  | Versão: -1
MÃO DE OBRA | Unid | Código | Coefic. | C. Prod. | Pr. Prod. | Pr. Improd. | Pr. Unit. | Fator Ac. | Subtotal
PEDREIRO (SINAPI) | H | '00004750 | 0.071022 | 1 | 7.92 | 0 | 14.65 | - | 1.04
SERVENTE DE OBRAS (SINAPI) | H | '00006111 | 0.71022 | 1 | 4.94 | 0 | 9.14 | - | 6.491
SubTotal: | [8 empty] | 7.53
MATERIAL | Unid | Código | Coefic. | C. Prod. | Pr. Prod. | Pr. Improd. | Pr. Unit. | Fator Ac. | Subtotal
ALIMENTACAO - HORISTA (COLETADO CAIXA) (SINAPI) | H | '00037370 | 0.77 | 1 | 2.59 | 0 | 2.59 | - | 1.994
TRANSPORTE - HORISTA (COLETADO CAIXA) (SINAPI) | H | '00037371 | 0.77 | 1 | 0.6 | 0 | 0.6 | - | 0.462
EXAMES - HORISTA (COLETADO CAIXA) (SINAPI) | H | '00037372 | 0.77 | 1 | 0.35 | 0 | 0.35 | - | 0.27
SEGURO - HORISTA (COLETADO CAIXA) (SINAPI) | H | '00037373 | 0.77 | 1 | 0.07 | 0 | 0.07 | - | 0.054
FERRAMENTAS - FAMILIA PEDREIRO - HORISTA (ENCARGOS COMPLEMENTARES - COLETADO CAIXA) (SINAPI) | H | '00043465 | 0.07 | 1 | 0.5 | 0 | 0.5 | - | 0.035
FERRAMENTAS - FAMILIA SERVENTE - HORISTA (ENCARGOS COMPLEMENTARES - COLETADO CAIXA) (SINAPI) | H | '00043467 | 0.7 | 1 | 0.38 | 0 | 0.38 | - | 0.266
EPI - FAMILIA PEDREIRO - HORISTA (ENCARGOS COMPLEMENTARES - COLETADO CAIXA) (SINAPI) | H | '00043489 | 0.07 | 1 | 0.96 | 0 | 0.96 | - | 0.067
EPI - FAMILIA SERVENTE - HORISTA (ENCARGOS COMPLEMENTARES - COLETADO CAIXA) (SINAPI) | H | '00043491 | 0.7 | 1 | 1.02 | 0 | 1.02 | - | 0.714
SubTotal: | [8 empty] | 3.86
RESUMO
DISCRIMINAÇÃO |  |  | TAXA(%) | VALORES
Mão-de-Obra(A) |  |  | 85 | 7.53
Materiais(B) |  |  |  | 3.86
Equipamentos(C) |  |  |  | 0
Produção da Equipe(D) |  |  |  | 1
Custo Horário Total(A+C) |  |  |  | 7.53
Custo Unitário da Execução[(A/D)+(C/D)] = E |  |  |  | 7.53
Custo Direto Total(B+E) |  |  |  | 11.39
Bonificações e Despesas Indiretas - BDI |  |  | 30.9 | 3.52
CUSTO UNITÁRIO (Adotado) |  |  |  | 14.91
Orçamento: 868201 - - 2020 - VITÓRIA
Órgão Cliente: UFES/PU |  |  | Órgão Gerente: UFES/PU |  |  | Data Base: Maio/2020
Planilha: 2 - LOTE 02 - MARUÍPE
Item: 190350 - Remoção de calhas e condutores de aguas pluviais. | [6 empty] | Unidade: m
Base: LOCAL |  | Código Base: '0274 |  | Fonte: PU/UFES |  |  | Versão: -1
MÃO DE OBRA | Unid | Código | Coefic. | C. Prod. | Pr. Prod. | Pr. Improd. | Pr. Unit. | Fator Ac. | Subtotal
SERVENTE DE OBRAS (SINAPI) | H | '00006111 | 0.20292 | 1 | 4.94 | 0 | 9.14 | - | 1.855
SubTotal: | [8 empty] | 1.86
MATERIAL | Unid | Código | Coefic. | C. Prod. | Pr. Prod. | Pr. Improd. | Pr. Unit. | Fator Ac. | Subtotal
ALIMENTACAO - HORISTA (COLETADO CAIXA) (SINAPI) | H | '00037370 | 0.2 | 1 | 2.59 | 0 | 2.59 | - | 0.518
TRANSPORTE - HORISTA (COLETADO CAIXA) (SINAPI) | H | '00037371 | 0.2 | 1 | 0.6 | 0 | 0.6 | - | 0.12
EXAMES - HORISTA (COLETADO CAIXA) (SINAPI) | H | '00037372 | 0.2 | 1 | 0.35 | 0 | 0.35 | - | 0.07
SEGURO - HORISTA (COLETADO CAIXA) (SINAPI) | H | '00037373 | 0.2 | 1 | 0.07 | 0 | 0.07 | - | 0.014
FERRAMENTAS - FAMILIA SERVENTE - HORISTA (ENCARGOS COMPLEMENTARES - COLETADO CAIXA) (SINAPI) | H | '00043467 | 0.2 | 1 | 0.38 | 0 | 0.38 | - | 0.076
EPI - FAMILIA SERVENTE - HORISTA (ENCARGOS COMPLEMENTARES - COLETADO CAIXA) (SINAPI) | H | '00043491 | 0.2 | 1 | 1.02 | 0 | 1.02 | - | 0.204
SubTotal: | [8 empty] | 1
RESUMO
DISCRIMINAÇÃO |  |  | TAXA(%) | VALORES
Mão-de-Obra(A) |  |  | 85 | 1.86
Materiais(B) |  |  |  | 1
Equipamentos(C) |  |  |  | 0
Produção da Equipe(D) |  |  |  | 1
Custo Horário Total(A+C) |  |  |  | 1.86
Custo Unitário da Execução[(A/D)+(C/D)] = E |  |  |  | 1.86
Custo Direto Total(B+E) |  |  |  | 2.86
Bonificações e Despesas Indiretas - BDI |  |  | 30.9 | 0.88
CUSTO UNITÁRIO (Adotado) |  |  |  | 3.74
Orçamento: 868201 - - 2020 - VITÓRIA
Órgão Cliente: UFES/PU |  |  | Órgão Gerente: UFES/PU |  |  | Data Base: Maio/2020
Planilha: 2 - LOTE 02 - MARUÍPE
Item: 190351 - Remocao de azulejo e substrato de aderência em argamassa. | [6 empty] | Unidade: m2
Base: LOCAL |  | Código Base: '0275 |  | Fonte: PU/UFES |  |  | Versão: -1
MÃO DE OBRA | Unid | Código | Coefic. | C. Prod. | Pr. Prod. | Pr. Improd. | Pr. Unit. | Fator Ac. | Subtotal
PEDREIRO (SINAPI) | H | '00004750 | 0.25365 | 1 | 7.92 | 0 | 14.65 | - | 3.716
SERVENTE DE OBRAS (SINAPI) | H | '00006111 | 2.5365 | 1 | 4.94 | 0 | 9.14 | - | 23.184
SubTotal: | [8 empty] | 26.9
MATERIAL | Unid | Código | Coefic. | C. Prod. | Pr. Prod. | Pr. Improd. | Pr. Unit. | Fator Ac. | Subtotal
ALIMENTACAO - HORISTA (COLETADO CAIXA) (SINAPI) | H | '00037370 | 2.75 | 1 | 2.59 | 0 | 2.59 | - | 7.123
TRANSPORTE - HORISTA (COLETADO CAIXA) (SINAPI) | H | '00037371 | 2.75 | 1 | 0.6 | 0 | 0.6 | - | 1.65
EXAMES - HORISTA (COLETADO CAIXA) (SINAPI) | H | '00037372 | 2.75 | 1 | 0.35 | 0 | 0.35 | - | 0.963
SEGURO - HORISTA (COLETADO CAIXA) (SINAPI) | H | '00037373 | 2.75 | 1 | 0.07 | 0 | 0.07 | - | 0.193
FERRAMENTAS - FAMILIA PEDREIRO - HORISTA (ENCARGOS COMPLEMENTARES - COLETADO CAIXA) (SINAPI) | H | '00043465 | 0.25 | 1 | 0.5 | 0 | 0.5 | - | 0.125
FERRAMENTAS - FAMILIA SERVENTE - HORISTA (ENCARGOS COMPLEMENTARES - COLETADO CAIXA) (SINAPI) | H | '00043467 | 2.5 | 1 | 0.38 | 0 | 0.38 | - | 0.95
EPI - FAMILIA PEDREIRO - HORISTA (ENCARGOS COMPLEMENTARES - COLETADO CAIXA) (SINAPI) | H | '00043489 | 0.25 | 1 | 0.96 | 0 | 0.96 | - | 0.24
EPI - FAMILIA SERVENTE - HORISTA (ENCARGOS COMPLEMENTARES - COLETADO CAIXA) (SINAPI) | H | '00043491 | 2.5 | 1 | 1.02 | 0 | 1.02 | - | 2.55
SubTotal: | [8 empty] | 13.79
RESUMO
DISCRIMINAÇÃO |  |  | TAXA(%) | VALORES
Mão-de-Obra(A) |  |  | 85 | 26.9
Materiais(B) |  |  |  | 13.79
Equipamentos(C) |  |  |  | 0
Produção da Equipe(D) |  |  |  | 1
Custo Horário Total(A+C) |  |  |  | 26.9
Custo Unitário da Execução[(A/D)+(C/D)] = E |  |  |  | 26.9
Custo Direto Total(B+E) |  |  |  | 40.69
Bonificações e Despesas Indiretas - BDI |  |  | 30.9 | 12.57
CUSTO UNITÁRIO (Adotado) |  |  |  | 53.26
Orçamento: 868201 - - 2020 - VITÓRIA
Órgão Cliente: UFES/PU |  |  | Órgão Gerente: UFES/PU |  |  | Data Base: Maio/2020
Planilha: 2 - LOTE 02 - MARUÍPE
Item: 190352 - Remocao de peitoril em marmore ou granito. | [6 empty] | Unidade: m2
Base: LOCAL |  | Código Base: '0276 |  | Fonte: PU/UFES |  |  | Versão: -1
MÃO DE OBRA | Unid | Código | Coefic. | C. Prod. | Pr. Prod. | Pr. Improd. | Pr. Unit. | Fator Ac. | Subtotal
PEDREIRO (SINAPI) | H | '00004750 | 0.18263 | 1 | 7.92 | 0 | 14.65 | - | 2.676
SERVENTE DE OBRAS (SINAPI) | H | '00006111 | 1.8263 | 1 | 4.94 | 0 | 9.14 | - | 16.692
SubTotal: | [8 empty] | 19.37
MATERIAL | Unid | Código | Coefic. | C. Prod. | Pr. Prod. | Pr. Improd. | Pr. Unit. | Fator Ac. | Subtotal
ALIMENTACAO - HORISTA (COLETADO CAIXA) (SINAPI) | H | '00037370 | 1.98 | 1 | 2.59 | 0 | 2.59 | - | 5.128
TRANSPORTE - HORISTA (COLETADO CAIXA) (SINAPI) | H | '00037371 | 1.98 | 1 | 0.6 | 0 | 0.6 | - | 1.188
EXAMES - HORISTA (COLETADO CAIXA) (SINAPI) | H | '00037372 | 1.98 | 1 | 0.35 | 0 | 0.35 | - | 0.693
SEGURO - HORISTA (COLETADO CAIXA) (SINAPI) | H | '00037373 | 1.98 | 1 | 0.07 | 0 | 0.07 | - | 0.139
FERRAMENTAS - FAMILIA PEDREIRO - HORISTA (ENCARGOS COMPLEMENTARES - COLETADO CAIXA) (SINAPI) | H | '00043465 | 0.18 | 1 | 0.5 | 0 | 0.5 | - | 0.09
FERRAMENTAS - FAMILIA SERVENTE - HORISTA (ENCARGOS COMPLEMENTARES - COLETADO CAIXA) (SINAPI) | H | '00043467 | 1.8 | 1 | 0.38 | 0 | 0.38 | - | 0.684
EPI - FAMILIA PEDREIRO - HORISTA (ENCARGOS COMPLEMENTARES - COLETADO CAIXA) (SINAPI) | H | '00043489 | 0.18 | 1 | 0.96 | 0 | 0.96 | - | 0.173
EPI - FAMILIA SERVENTE - HORISTA (ENCARGOS COMPLEMENTARES - COLETADO CAIXA) (SINAPI) | H | '00043491 | 1.8 | 1 | 1.02 | 0 | 1.02 | - | 1.836
SubTotal: | [8 empty] | 9.93
RESUMO
DISCRIMINAÇÃO |  |  | TAXA(%) | VALORES
Mão-de-Obra(A) |  |  | 85 | 19.37
Materiais(B) |  |  |  | 9.93
Equipamentos(C) |  |  |  | 0
Produção da Equipe(D) |  |  |  | 1
Custo Horário Total(A+C) |  |  |  | 19.37
Custo Unitário da Execução[(A/D)+(C/D)] = E |  |  |  | 19.37
Custo Direto Total(B+E) |  |  |  | 29.3
Bonificações e Despesas Indiretas - BDI |  |  | 30.9 | 9.05
CUSTO UNITÁRIO (Adotado) |  |  |  | 38.35
Orçamento: 868201 - - 2020 - VITÓRIA
Órgão Cliente: UFES/PU |  |  | Órgão Gerente: UFES/PU |  |  | Data Base: Maio/2020
Planilha: 2 - LOTE 02 - MARUÍPE
Item: 190353 - Retirada de telhas cerâmicas, tipo romana, portuguesa ou francesa, inclusive cumeeira, com reaproveitamento | [6 empty] | Unidade: m2
Base: LOCAL |  | Código Base: '0162 |  | Fonte: PU/UFES |  |  | Versão: -1
MÃO DE OBRA | Unid | Código | Coefic. | C. Prod. | Pr. Prod. | Pr. Improd. | Pr. Unit. | Fator Ac. | Subtotal
PEDREIRO (SINAPI) | H | '00004750 | 0.30438 | 1 | 7.92 | 0 | 14.65 | - | 4.459
SERVENTE DE OBRAS (SINAPI) | H | '00006111 | 0.14712 | 1 | 4.94 | 0 | 9.14 | - | 1.345
SubTotal: | [8 empty] | 5.8
MATERIAL | Unid | Código | Coefic. | C. Prod. | Pr. Prod. | Pr. Improd. | Pr. Unit. | Fator Ac. | Subtotal
ALIMENTACAO - HORISTA (COLETADO CAIXA) (SINAPI) | H | '00037370 | 0.445 | 1 | 2.59 | 0 | 2.59 | - | 1.153
TRANSPORTE - HORISTA (COLETADO CAIXA) (SINAPI) | H | '00037371 | 0.445 | 1 | 0.6 | 0 | 0.6 | - | 0.267
EXAMES - HORISTA (COLETADO CAIXA) (SINAPI) | H | '00037372 | 0.445 | 1 | 0.35 | 0 | 0.35 | - | 0.156
SEGURO - HORISTA (COLETADO CAIXA) (SINAPI) | H | '00037373 | 0.445 | 1 | 0.07 | 0 | 0.07 | - | 0.031
FERRAMENTAS - FAMILIA PEDREIRO - HORISTA (ENCARGOS COMPLEMENTARES - COLETADO CAIXA) (SINAPI) | H | '00043465 | 0.3 | 1 | 0.5 | 0 | 0.5 | - | 0.15
FERRAMENTAS - FAMILIA SERVENTE - HORISTA (ENCARGOS COMPLEMENTARES - COLETADO CAIXA) (SINAPI) | H | '00043467 | 0.145 | 1 | 0.38 | 0 | 0.38 | - | 0.055
EPI - FAMILIA PEDREIRO - HORISTA (ENCARGOS COMPLEMENTARES - COLETADO CAIXA) (SINAPI) | H | '00043489 | 0.3 | 1 | 0.96 | 0 | 0.96 | - | 0.288
EPI - FAMILIA SERVENTE - HORISTA (ENCARGOS COMPLEMENTARES - COLETADO CAIXA) (SINAPI) | H | '00043491 | 0.145 | 1 | 1.02 | 0 | 1.02 | - | 0.148
SubTotal: | [8 empty] | 2.25
RESUMO
DISCRIMINAÇÃO |  |  | TAXA(%) | VALORES
Mão-de-Obra(A) |  |  | 85 | 5.8
Materiais(B) |  |  |  | 2.25
Equipamentos(C) |  |  |  | 0
Produção da Equipe(D) |  |  |  | 1
Custo Horário Total(A+C) |  |  |  | 5.8
Custo Unitário da Execução[(A/D)+(C/D)] = E |  |  |  | 5.8
Custo Direto Total(B+E) |  |  |  | 8.05
Bonificações e Despesas Indiretas - BDI |  |  | 30.9 | 2.49
CUSTO UNITÁRIO (Adotado) |  |  |  | 10.54
Orçamento: 868201 - - 2020 - VITÓRIA
Órgão Cliente: UFES/PU |  |  | Órgão Gerente: UFES/PU |  |  | Data Base: Maio/2020
Planilha: 2 - LOTE 02 - MARUÍPE
Item: 190354 - Retirada de telhas cerâmicas, tipo plan ou colonial, inclusive cumeeira, com reaproveitamento | [6 empty] | Unidade: m2
Base: LOCAL |  | Código Base: '0163 |  | Fonte: PU/UFES |  |  | Versão: -1
MÃO DE OBRA | Unid | Código | Coefic. | C. Prod. | Pr. Prod. | Pr. Improd. | Pr. Unit. | Fator Ac. | Subtotal
PEDREIRO (SINAPI) | H | '00004750 | 0.76095 | 1 | 7.92 | 0 | 14.65 | - | 11.148
SERVENTE DE OBRAS (SINAPI) | H | '00006111 | 0.35004 | 1 | 4.94 | 0 | 9.14 | - | 3.199
SubTotal: | [8 empty] | 14.35
MATERIAL | Unid | Código | Coefic. | C. Prod. | Pr. Prod. | Pr. Improd. | Pr. Unit. | Fator Ac. | Subtotal
ALIMENTACAO - HORISTA (COLETADO CAIXA) (SINAPI) | H | '00037370 | 1.095 | 1 | 2.59 | 0 | 2.59 | - | 2.836
TRANSPORTE - HORISTA (COLETADO CAIXA) (SINAPI) | H | '00037371 | 1.095 | 1 | 0.6 | 0 | 0.6 | - | 0.657
EXAMES - HORISTA (COLETADO CAIXA) (SINAPI) | H | '00037372 | 1.095 | 1 | 0.35 | 0 | 0.35 | - | 0.383
SEGURO - HORISTA (COLETADO CAIXA) (SINAPI) | H | '00037373 | 1.095 | 1 | 0.07 | 0 | 0.07 | - | 0.077
FERRAMENTAS - FAMILIA PEDREIRO - HORISTA (ENCARGOS COMPLEMENTARES - COLETADO CAIXA) (SINAPI) | H | '00043465 | 0.75 | 1 | 0.5 | 0 | 0.5 | - | 0.375
FERRAMENTAS - FAMILIA SERVENTE - HORISTA (ENCARGOS COMPLEMENTARES - COLETADO CAIXA) (SINAPI) | H | '00043467 | 0.345 | 1 | 0.38 | 0 | 0.38 | - | 0.131
EPI - FAMILIA PEDREIRO - HORISTA (ENCARGOS COMPLEMENTARES - COLETADO CAIXA) (SINAPI) | H | '00043489 | 0.75 | 1 | 0.96 | 0 | 0.96 | - | 0.72
EPI - FAMILIA SERVENTE - HORISTA (ENCARGOS COMPLEMENTARES - COLETADO CAIXA) (SINAPI) | H | '00043491 | 0.345 | 1 | 1.02 | 0 | 1.02 | - | 0.352
SubTotal: | [8 empty] | 5.53
RESUMO
DISCRIMINAÇÃO |  |  | TAXA(%) | VALORES
Mão-de-Obra(A) |  |  | 85 | 14.35
Materiais(B) |  |  |  | 5.53
Equipamentos(C) |  |  |  | 0
Produção da Equipe(D) |  |  |  | 1
Custo Horário Total(A+C) |  |  |  | 14.35
Custo Unitário da Execução[(A/D)+(C/D)] = E |  |  |  | 14.35
Custo Direto Total(B+E) |  |  |  | 19.88
Bonificações e Despesas Indiretas - BDI |  |  | 30.9 | 6.14
CUSTO UNITÁRIO (Adotado) |  |  |  | 26.02
Orçamento: 868201 - - 2020 - VITÓRIA
Órgão Cliente: UFES/PU |  |  | Órgão Gerente: UFES/PU |  |  | Data Base: Maio/2020
Planilha: 2 - LOTE 02 - MARUÍPE
Item: 190355 - Demolição de piso cimentado inclusive lastro de concreto | [6 empty] | Unidade: m2
Base: LABOR/SINAPI/PU-UFES |  | Código Base: '010201 |  | Fonte: LABOR |  |  | Versão: 51
MÃO DE OBRA | Unid | Código | Coefic. | C. Prod. | Pr. Prod. | Pr. Improd. | Pr. Unit. | Fator Ac. | Subtotal
PEDREIRO (SINAPI) | H | '00004750 | 0.1319 | 1 | 7.92 | 0 | 14.65 | - | 1.932
SERVENTE DE OBRAS (SINAPI) | H | '00006111 | 1.319 | 1 | 4.94 | 0 | 9.14 | - | 12.055
SubTotal: | [8 empty] | 13.99
MATERIAL | Unid | Código | Coefic. | C. Prod. | Pr. Prod. | Pr. Improd. | Pr. Unit. | Fator Ac. | Subtotal
ALIMENTACAO - HORISTA (COLETADO CAIXA) (SINAPI) | H | '00037370 | 1.43 | 1 | 2.59 | 0 | 2.59 | - | 3.704
TRANSPORTE - HORISTA (COLETADO CAIXA) (SINAPI) | H | '00037371 | 1.43 | 1 | 0.6 | 0 | 0.6 | - | 0.858
EXAMES - HORISTA (COLETADO CAIXA) (SINAPI) | H | '00037372 | 1.43 | 1 | 0.35 | 0 | 0.35 | - | 0.501
SEGURO - HORISTA (COLETADO CAIXA) (SINAPI) | H | '00037373 | 1.43 | 1 | 0.07 | 0 | 0.07 | - | 0.1
FERRAMENTAS - FAMILIA PEDREIRO - HORISTA (ENCARGOS COMPLEMENTARES - COLETADO CAIXA) (SINAPI) | H | '00043465 | 0.13 | 1 | 0.5 | 0 | 0.5 | - | 0.065
FERRAMENTAS - FAMILIA SERVENTE - HORISTA (ENCARGOS COMPLEMENTARES - COLETADO CAIXA) (SINAPI) | H | '00043467 | 1.3 | 1 | 0.38 | 0 | 0.38 | - | 0.494
EPI - FAMILIA PEDREIRO - HORISTA (ENCARGOS COMPLEMENTARES - COLETADO CAIXA) (SINAPI) | H | '00043489 | 0.13 | 1 | 0.96 | 0 | 0.96 | - | 0.125
EPI - FAMILIA SERVENTE - HORISTA (ENCARGOS COMPLEMENTARES - COLETADO CAIXA) (SINAPI) | H | '00043491 | 1.3 | 1 | 1.02 | 0 | 1.02 | - | 1.326
SubTotal: | [8 empty] | 7.17
RESUMO
DISCRIMINAÇÃO |  |  | TAXA(%) | VALORES
Mão-de-Obra(A) |  |  | 85 | 13.99
Materiais(B) |  |  |  | 7.17
Equipamentos(C) |  |  |  | 0
Produção da Equipe(D) |  |  |  | 1
Custo Horário Total(A+C) |  |  |  | 13.99
Custo Unitário da Execução[(A/D)+(C/D)] = E |  |  |  | 13.99
Custo Direto Total(B+E) |  |  |  | 21.16
Bonificações e Despesas Indiretas - BDI |  |  | 30.9 | 6.54
CUSTO UNITÁRIO (Adotado) |  |  |  | 27.7
Orçamento: 868201 - - 2020 - VITÓRIA
Órgão Cliente: UFES/PU |  |  | Órgão Gerente: UFES/PU |  |  | Data Base: Maio/2020
Planilha: 2 - LOTE 02 - MARUÍPE
Item: 190356 - Demolição de piso revestido com cerâmica | [6 empty] | Unidade: m2
Base: LABOR/SINAPI/PU-UFES |  | Código Base: '010202 |  | Fonte: LABOR |  |  | Versão: 51
MÃO DE OBRA | Unid | Código | Coefic. | C. Prod. | Pr. Prod. | Pr. Improd. | Pr. Unit. | Fator Ac. | Subtotal
PEDREIRO (SINAPI) | H | '00004750 | 0.071022 | 1 | 7.92 | 0 | 14.65 | - | 1.04
SERVENTE DE OBRAS (SINAPI) | H | '00006111 | 0.71022 | 1 | 4.94 | 0 | 9.14 | - | 6.491
SubTotal: | [8 empty] | 7.53
MATERIAL | Unid | Código | Coefic. | C. Prod. | Pr. Prod. | Pr. Improd. | Pr. Unit. | Fator Ac. | Subtotal
ALIMENTACAO - HORISTA (COLETADO CAIXA) (SINAPI) | H | '00037370 | 0.77 | 1 | 2.59 | 0 | 2.59 | - | 1.994
TRANSPORTE - HORISTA (COLETADO CAIXA) (SINAPI) | H | '00037371 | 0.77 | 1 | 0.6 | 0 | 0.6 | - | 0.462
EXAMES - HORISTA (COLETADO CAIXA) (SINAPI) | H | '00037372 | 0.77 | 1 | 0.35 | 0 | 0.35 | - | 0.27
SEGURO - HORISTA (COLETADO CAIXA) (SINAPI) | H | '00037373 | 0.77 | 1 | 0.07 | 0 | 0.07 | - | 0.054
FERRAMENTAS - FAMILIA PEDREIRO - HORISTA (ENCARGOS COMPLEMENTARES - COLETADO CAIXA) (SINAPI) | H | '00043465 | 0.07 | 1 | 0.5 | 0 | 0.5 | - | 0.035
FERRAMENTAS - FAMILIA SERVENTE - HORISTA (ENCARGOS COMPLEMENTARES - COLETADO CAIXA) (SINAPI) | H | '00043467 | 0.7 | 1 | 0.38 | 0 | 0.38 | - | 0.266
EPI - FAMILIA PEDREIRO - HORISTA (ENCARGOS COMPLEMENTARES - COLETADO CAIXA) (SINAPI) | H | '00043489 | 0.07 | 1 | 0.96 | 0 | 0.96 | - | 0.067
EPI - FAMILIA SERVENTE - HORISTA (ENCARGOS COMPLEMENTARES - COLETADO CAIXA) (SINAPI) | H | '00043491 | 0.7 | 1 | 1.02 | 0 | 1.02 | - | 0.714
SubTotal: | [8 empty] | 3.86
RESUMO
DISCRIMINAÇÃO |  |  | TAXA(%) | VALORES
Mão-de-Obra(A) |  |  | 85 | 7.53
Materiais(B) |  |  |  | 3.86
Equipamentos(C) |  |  |  | 0
Produção da Equipe(D) |  |  |  | 1
Custo Horário Total(A+C) |  |  |  | 7.53
Custo Unitário da Execução[(A/D)+(C/D)] = E |  |  |  | 7.53
Custo Direto Total(B+E) |  |  |  | 11.39
Bonificações e Despesas Indiretas - BDI |  |  | 30.9 | 3.52
CUSTO UNITÁRIO (Adotado) |  |  |  | 14.91
Orçamento: 868201 - - 2020 - VITÓRIA
Órgão Cliente: UFES/PU |  |  | Órgão Gerente: UFES/PU |  |  | Data Base: Maio/2020
Planilha: 2 - LOTE 02 - MARUÍPE
Item: 190357 - Demolição de piso revestido com cerâmica inclusive lastro de concreto | [6 empty] | Unidade: m2
Base: LABOR/SINAPI/PU-UFES |  | Código Base: '010203 |  | Fonte: LABOR |  |  | Versão: 51
MÃO DE OBRA | Unid | Código | Coefic. | C. Prod. | Pr. Prod. | Pr. Improd. | Pr. Unit. | Fator Ac. | Subtotal
PEDREIRO (SINAPI) | H | '00004750 | 0.14204 | 1 | 7.92 | 0 | 14.65 | - | 2.081
SERVENTE DE OBRAS (SINAPI) | H | '00006111 | 1.4204 | 1 | 4.94 | 0 | 9.14 | - | 12.983
SubTotal: | [8 empty] | 15.06
MATERIAL | Unid | Código | Coefic. | C. Prod. | Pr. Prod. | Pr. Improd. | Pr. Unit. | Fator Ac. | Subtotal
ALIMENTACAO - HORISTA (COLETADO CAIXA) (SINAPI) | H | '00037370 | 1.54 | 1 | 2.59 | 0 | 2.59 | - | 3.989
TRANSPORTE - HORISTA (COLETADO CAIXA) (SINAPI) | H | '00037371 | 1.54 | 1 | 0.6 | 0 | 0.6 | - | 0.924
EXAMES - HORISTA (COLETADO CAIXA) (SINAPI) | H | '00037372 | 1.54 | 1 | 0.35 | 0 | 0.35 | - | 0.539
SEGURO - HORISTA (COLETADO CAIXA) (SINAPI) | H | '00037373 | 1.54 | 1 | 0.07 | 0 | 0.07 | - | 0.108
FERRAMENTAS - FAMILIA PEDREIRO - HORISTA (ENCARGOS COMPLEMENTARES - COLETADO CAIXA) (SINAPI) | H | '00043465 | 0.14 | 1 | 0.5 | 0 | 0.5 | - | 0.07
FERRAMENTAS - FAMILIA SERVENTE - HORISTA (ENCARGOS COMPLEMENTARES - COLETADO CAIXA) (SINAPI) | H | '00043467 | 1.4 | 1 | 0.38 | 0 | 0.38 | - | 0.532
EPI - FAMILIA PEDREIRO - HORISTA (ENCARGOS COMPLEMENTARES - COLETADO CAIXA) (SINAPI) | H | '00043489 | 0.14 | 1 | 0.96 | 0 | 0.96 | - | 0.134
EPI - FAMILIA SERVENTE - HORISTA (ENCARGOS COMPLEMENTARES - COLETADO CAIXA) (SINAPI) | H | '00043491 | 1.4 | 1 | 1.02 | 0 | 1.02 | - | 1.428
SubTotal: | [8 empty] | 7.72
RESUMO
DISCRIMINAÇÃO |  |  | TAXA(%) | VALORES
Mão-de-Obra(A) |  |  | 85 | 15.06
Materiais(B) |  |  |  | 7.72
Equipamentos(C) |  |  |  | 0
Produção da Equipe(D) |  |  |  | 1
Custo Horário Total(A+C) |  |  |  | 15.06
Custo Unitário da Execução[(A/D)+(C/D)] = E |  |  |  | 15.06
Custo Direto Total(B+E) |  |  |  | 22.78
Bonificações e Despesas Indiretas - BDI |  |  | 30.9 | 7.04
CUSTO UNITÁRIO (Adotado) |  |  |  | 29.82
Orçamento: 868201 - - 2020 - VITÓRIA
Órgão Cliente: UFES/PU |  |  | Órgão Gerente: UFES/PU |  |  | Data Base: Maio/2020
Planilha: 2 - LOTE 02 - MARUÍPE
Item: 190358 - Demolição de piso revestido com tacos de madeira | [6 empty] | Unidade: m2
Base: LABOR/SINAPI/PU-UFES |  | Código Base: '010204 |  | Fonte: LABOR |  |  | Versão: 51
MÃO DE OBRA | Unid | Código | Coefic. | C. Prod. | Pr. Prod. | Pr. Improd. | Pr. Unit. | Fator Ac. | Subtotal
CARPINTEIRO DE ESQUADRIAS (SINAPI) | H | '00001214 | 0.10102 | 1 | 6.64 | 0 | 12.28 | - | 1.241
SERVENTE DE OBRAS (SINAPI) | H | '00006111 | 1.0146 | 1 | 4.94 | 0 | 9.14 | - | 9.273
SubTotal: | [8 empty] | 10.51
MATERIAL | Unid | Código | Coefic. | C. Prod. | Pr. Prod. | Pr. Improd. | Pr. Unit. | Fator Ac. | Subtotal
ALIMENTACAO - HORISTA (COLETADO CAIXA) (SINAPI) | H | '00037370 | 1.1 | 1 | 2.59 | 0 | 2.59 | - | 2.849
TRANSPORTE - HORISTA (COLETADO CAIXA) (SINAPI) | H | '00037371 | 1.1 | 1 | 0.6 | 0 | 0.6 | - | 0.66
EXAMES - HORISTA (COLETADO CAIXA) (SINAPI) | H | '00037372 | 1.1 | 1 | 0.35 | 0 | 0.35 | - | 0.385
SEGURO - HORISTA (COLETADO CAIXA) (SINAPI) | H | '00037373 | 1.1 | 1 | 0.07 | 0 | 0.07 | - | 0.077
FERRAMENTAS - FAMILIA CARPINTEIRO DE FORMAS - HORISTA (ENCARGOS COMPLEMENTARES - COLETADO CAIXA) (SINAPI) | H | '00043459 | 0.1 | 1 | 0.34 | 0 | 0.34 | - | 0.034
FERRAMENTAS - FAMILIA SERVENTE - HORISTA (ENCARGOS COMPLEMENTARES - COLETADO CAIXA) (SINAPI) | H | '00043467 | 1 | 1 | 0.38 | 0 | 0.38 | - | 0.38
EPI - FAMILIA CARPINTEIRO DE FORMAS - HORISTA (ENCARGOS COMPLEMENTARES - COLETADO CAIXA) (SINAPI) | H | '00043483 | 0.1 | 1 | 1.08 | 0 | 1.08 | - | 0.108
EPI - FAMILIA SERVENTE - HORISTA (ENCARGOS COMPLEMENTARES - COLETADO CAIXA) (SINAPI) | H | '00043491 | 1 | 1 | 1.02 | 0 | 1.02 | - | 1.02
SubTotal: | [8 empty] | 5.51
RESUMO
DISCRIMINAÇÃO |  |  | TAXA(%) | VALORES
Mão-de-Obra(A) |  |  | 85 | 10.51
Materiais(B) |  |  |  | 5.51
Equipamentos(C) |  |  |  | 0
Produção da Equipe(D) |  |  |  | 1
Custo Horário Total(A+C) |  |  |  | 10.51
Custo Unitário da Execução[(A/D)+(C/D)] = E |  |  |  | 10.51
Custo Direto Total(B+E) |  |  |  | 16.02
Bonificações e Despesas Indiretas - BDI |  |  | 30.9 | 4.95
CUSTO UNITÁRIO (Adotado) |  |  |  | 20.97
Orçamento: 868201 - - 2020 - VITÓRIA
Órgão Cliente: UFES/PU |  |  | Órgão Gerente: UFES/PU |  |  | Data Base: Maio/2020
Planilha: 2 - LOTE 02 - MARUÍPE
Item: 190359 - Demolição de revestimento com azulejos | [6 empty] | Unidade: m2
Base: LABOR/SINAPI/PU-UFES |  | Código Base: '010206 |  | Fonte: LABOR |  |  | Versão: 51
MÃO DE OBRA | Unid | Código | Coefic. | C. Prod. | Pr. Prod. | Pr. Improd. | Pr. Unit. | Fator Ac. | Subtotal
PEDREIRO (SINAPI) | H | '00004750 | 0.25365 | 1 | 7.92 | 0 | 14.65 | - | 3.716
SERVENTE DE OBRAS (SINAPI) | H | '00006111 | 2.5365 | 1 | 4.94 | 0 | 9.14 | - | 23.184
SubTotal: | [8 empty] | 26.9
MATERIAL | Unid | Código | Coefic. | C. Prod. | Pr. Prod. | Pr. Improd. | Pr. Unit. | Fator Ac. | Subtotal
ALIMENTACAO - HORISTA (COLETADO CAIXA) (SINAPI) | H | '00037370 | 2.75 | 1 | 2.59 | 0 | 2.59 | - | 7.123
TRANSPORTE - HORISTA (COLETADO CAIXA) (SINAPI) | H | '00037371 | 2.75 | 1 | 0.6 | 0 | 0.6 | - | 1.65
EXAMES - HORISTA (COLETADO CAIXA) (SINAPI) | H | '00037372 | 2.75 | 1 | 0.35 | 0 | 0.35 | - | 0.963
SEGURO - HORISTA (COLETADO CAIXA) (SINAPI) | H | '00037373 | 2.75 | 1 | 0.07 | 0 | 0.07 | - | 0.193
FERRAMENTAS - FAMILIA PEDREIRO - HORISTA (ENCARGOS COMPLEMENTARES - COLETADO CAIXA) (SINAPI) | H | '00043465 | 0.25 | 1 | 0.5 | 0 | 0.5 | - | 0.125
FERRAMENTAS - FAMILIA SERVENTE - HORISTA (ENCARGOS COMPLEMENTARES - COLETADO CAIXA) (SINAPI) | H | '00043467 | 2.5 | 1 | 0.38 | 0 | 0.38 | - | 0.95
EPI - FAMILIA PEDREIRO - HORISTA (ENCARGOS COMPLEMENTARES - COLETADO CAIXA) (SINAPI) | H | '00043489 | 0.25 | 1 | 0.96 | 0 | 0.96 | - | 0.24
EPI - FAMILIA SERVENTE - HORISTA (ENCARGOS COMPLEMENTARES - COLETADO CAIXA) (SINAPI) | H | '00043491 | 2.5 | 1 | 1.02 | 0 | 1.02 | - | 2.55
SubTotal: | [8 empty] | 13.79
RESUMO
DISCRIMINAÇÃO |  |  | TAXA(%) | VALORES
Mão-de-Obra(A) |  |  | 85 | 26.9
Materiais(B) |  |  |  | 13.79
Equipamentos(C) |  |  |  | 0
Produção da Equipe(D) |  |  |  | 1
Custo Horário Total(A+C) |  |  |  | 26.9
Custo Unitário da Execução[(A/D)+(C/D)] = E |  |  |  | 26.9
Custo Direto Total(B+E) |  |  |  | 40.69
Bonificações e Despesas Indiretas - BDI |  |  | 30.9 | 12.57
CUSTO UNITÁRIO (Adotado) |  |  |  | 53.26
Orçamento: 868201 - - 2020 - VITÓRIA
Órgão Cliente: UFES/PU |  |  | Órgão Gerente: UFES/PU |  |  | Data Base: Maio/2020
Planilha: 2 - LOTE 02 - MARUÍPE
Item: 190360 - Retirada de revestimento antigo em reboco | [6 empty] | Unidade: m2
Base: LABOR/SINAPI/PU-UFES |  | Código Base: '010208 |  | Fonte: LABOR |  |  | Versão: 51
MÃO DE OBRA | Unid | Código | Coefic. | C. Prod. | Pr. Prod. | Pr. Improd. | Pr. Unit. | Fator Ac. | Subtotal
PEDREIRO (SINAPI) | H | '00004750 | 0.05073 | 1 | 7.92 | 0 | 14.65 | - | 0.743
SERVENTE DE OBRAS (SINAPI) | H | '00006111 | 0.5073 | 1 | 4.94 | 0 | 9.14 | - | 4.637
SubTotal: | [8 empty] | 5.38
MATERIAL | Unid | Código | Coefic. | C. Prod. | Pr. Prod. | Pr. Improd. | Pr. Unit. | Fator Ac. | Subtotal
ALIMENTACAO - HORISTA (COLETADO CAIXA) (SINAPI) | H | '00037370 | 0.55 | 1 | 2.59 | 0 | 2.59 | - | 1.425
TRANSPORTE - HORISTA (COLETADO CAIXA) (SINAPI) | H | '00037371 | 0.55 | 1 | 0.6 | 0 | 0.6 | - | 0.33
EXAMES - HORISTA (COLETADO CAIXA) (SINAPI) | H | '00037372 | 0.55 | 1 | 0.35 | 0 | 0.35 | - | 0.193
SEGURO - HORISTA (COLETADO CAIXA) (SINAPI) | H | '00037373 | 0.55 | 1 | 0.07 | 0 | 0.07 | - | 0.039
FERRAMENTAS - FAMILIA PEDREIRO - HORISTA (ENCARGOS COMPLEMENTARES - COLETADO CAIXA) (SINAPI) | H | '00043465 | 0.05 | 1 | 0.5 | 0 | 0.5 | - | 0.025
FERRAMENTAS - FAMILIA SERVENTE - HORISTA (ENCARGOS COMPLEMENTARES - COLETADO CAIXA) (SINAPI) | H | '00043467 | 0.5 | 1 | 0.38 | 0 | 0.38 | - | 0.19
EPI - FAMILIA PEDREIRO - HORISTA (ENCARGOS COMPLEMENTARES - COLETADO CAIXA) (SINAPI) | H | '00043489 | 0.05 | 1 | 0.96 | 0 | 0.96 | - | 0.048
EPI - FAMILIA SERVENTE - HORISTA (ENCARGOS COMPLEMENTARES - COLETADO CAIXA) (SINAPI) | H | '00043491 | 0.5 | 1 | 1.02 | 0 | 1.02 | - | 0.51
SubTotal: | [8 empty] | 2.76
RESUMO
DISCRIMINAÇÃO |  |  | TAXA(%) | VALORES
Mão-de-Obra(A) |  |  | 85 | 5.38
Materiais(B) |  |  |  | 2.76
Equipamentos(C) |  |  |  | 0
Produção da Equipe(D) |  |  |  | 1
Custo Horário Total(A+C) |  |  |  | 5.38
Custo Unitário da Execução[(A/D)+(C/D)] = E |  |  |  | 5.38
Custo Direto Total(B+E) |  |  |  | 8.14
Bonificações e Despesas Indiretas - BDI |  |  | 30.9 | 2.52
CUSTO UNITÁRIO (Adotado) |  |  |  | 10.66
Orçamento: 868201 - - 2020 - VITÓRIA
Órgão Cliente: UFES/PU |  |  | Órgão Gerente: UFES/PU |  |  | Data Base: Maio/2020
Planilha: 2 - LOTE 02 - MARUÍPE
Item: 190361 - Demolição de alvenaria | [6 empty] | Unidade: m3
Base: LABOR/SINAPI/PU-UFES |  | Código Base: '010209 |  | Fonte: LABOR |  |  | Versão: 51
MÃO DE OBRA | Unid | Código | Coefic. | C. Prod. | Pr. Prod. | Pr. Improd. | Pr. Unit. | Fator Ac. | Subtotal
PEDREIRO (SINAPI) | H | '00004750 | 0.30438 | 1 | 7.92 | 0 | 14.65 | - | 4.459
SERVENTE DE OBRAS (SINAPI) | H | '00006111 | 3.0438 | 1 | 4.94 | 0 | 9.14 | - | 27.82
SubTotal: | [8 empty] | 32.28
MATERIAL | Unid | Código | Coefic. | C. Prod. | Pr. Prod. | Pr. Improd. | Pr. Unit. | Fator Ac. | Subtotal
ALIMENTACAO - HORISTA (COLETADO CAIXA) (SINAPI) | H | '00037370 | 3.3 | 1 | 2.59 | 0 | 2.59 | - | 8.547
TRANSPORTE - HORISTA (COLETADO CAIXA) (SINAPI) | H | '00037371 | 3.3 | 1 | 0.6 | 0 | 0.6 | - | 1.98
EXAMES - HORISTA (COLETADO CAIXA) (SINAPI) | H | '00037372 | 3.3 | 1 | 0.35 | 0 | 0.35 | - | 1.155
SEGURO - HORISTA (COLETADO CAIXA) (SINAPI) | H | '00037373 | 3.3 | 1 | 0.07 | 0 | 0.07 | - | 0.231
FERRAMENTAS - FAMILIA PEDREIRO - HORISTA (ENCARGOS COMPLEMENTARES - COLETADO CAIXA) (SINAPI) | H | '00043465 | 0.3 | 1 | 0.5 | 0 | 0.5 | - | 0.15
FERRAMENTAS - FAMILIA SERVENTE - HORISTA (ENCARGOS COMPLEMENTARES - COLETADO CAIXA) (SINAPI) | H | '00043467 | 3 | 1 | 0.38 | 0 | 0.38 | - | 1.14
EPI - FAMILIA PEDREIRO - HORISTA (ENCARGOS COMPLEMENTARES - COLETADO CAIXA) (SINAPI) | H | '00043489 | 0.3 | 1 | 0.96 | 0 | 0.96 | - | 0.288
EPI - FAMILIA SERVENTE - HORISTA (ENCARGOS COMPLEMENTARES - COLETADO CAIXA) (SINAPI) | H | '00043491 | 3 | 1 | 1.02 | 0 | 1.02 | - | 3.06
SubTotal: | [8 empty] | 16.55
RESUMO
DISCRIMINAÇÃO |  |  | TAXA(%) | VALORES
Mão-de-Obra(A) |  |  | 85 | 32.28
Materiais(B) |  |  |  | 16.55
Equipamentos(C) |  |  |  | 0
Produção da Equipe(D) |  |  |  | 1
Custo Horário Total(A+C) |  |  |  | 32.28
Custo Unitário da Execução[(A/D)+(C/D)] = E |  |  |  | 32.28
Custo Direto Total(B+E) |  |  |  | 48.83
Bonificações e Despesas Indiretas - BDI |  |  | 30.9 | 15.09
CUSTO UNITÁRIO (Adotado) |  |  |  | 63.92
Orçamento: 868201 - - 2020 - VITÓRIA
Órgão Cliente: UFES/PU |  |  | Órgão Gerente: UFES/PU |  |  | Data Base: Maio/2020
Planilha: 2 - LOTE 02 - MARUÍPE
Item: 190362 - Demolição de concreto armado, com utilização de rompedor pneumático | [6 empty] | Unidade: m3
Base: LABOR/SINAPI/PU-UFES |  | Código Base: '010211 |  | Fonte: LABOR |  |  | Versão: 51
MÃO DE OBRA | Unid | Código | Coefic. | C. Prod. | Pr. Prod. | Pr. Improd. | Pr. Unit. | Fator Ac. | Subtotal
PEDREIRO (SINAPI) | H | '00004750 | 1.5219 | 1 | 7.92 | 0 | 14.65 | - | 22.296
SubTotal: | [8 empty] | 22.3
MATERIAL | Unid | Código | Coefic. | C. Prod. | Pr. Prod. | Pr. Improd. | Pr. Unit. | Fator Ac. | Subtotal
ALIMENTACAO - HORISTA (COLETADO CAIXA) (SINAPI) | H | '00037370 | 1.5 | 1 | 2.59 | 0 | 2.59 | - | 3.885
TRANSPORTE - HORISTA (COLETADO CAIXA) (SINAPI) | H | '00037371 | 1.5 | 1 | 0.6 | 0 | 0.6 | - | 0.9
EXAMES - HORISTA (COLETADO CAIXA) (SINAPI) | H | '00037372 | 1.5 | 1 | 0.35 | 0 | 0.35 | - | 0.525
SEGURO - HORISTA (COLETADO CAIXA) (SINAPI) | H | '00037373 | 1.5 | 1 | 0.07 | 0 | 0.07 | - | 0.105
FERRAMENTAS - FAMILIA PEDREIRO - HORISTA (ENCARGOS COMPLEMENTARES - COLETADO CAIXA) (SINAPI) | H | '00043465 | 1.5 | 1 | 0.5 | 0 | 0.5 | - | 0.75
EPI - FAMILIA PEDREIRO - HORISTA (ENCARGOS COMPLEMENTARES - COLETADO CAIXA) (SINAPI) | H | '00043489 | 1.5 | 1 | 0.96 | 0 | 0.96 | - | 1.44
SubTotal: | [8 empty] | 7.6
EQUIPAMENTO | Unid | Código | Coefic. | C. Prod. | Pr. Prod. | Pr. Improd. | Pr. Unit. | Fator Ac. | Subtotal
COMPRESSOR AR ATLAS COPCO XA 90PD 180CPM(1.0) E208 (LABOR) | H | '080183 | 5 | 1 | 68.79 | 13.48 | 68.79 | - | 343.95
MARTELETE ATLAS COPCO RH658 6L PERFURAT MAN (E204) (LABOR) | H | '080191 | 15 | 1 | 10.01 | 8.75 | 10.01 | - | 150.15
SubTotal: | [8 empty] | 494.1
RESUMO
DISCRIMINAÇÃO |  |  | TAXA(%) | VALORES
Mão-de-Obra(A) |  |  | 85 | 22.3
Materiais(B) |  |  |  | 7.61
Equipamentos(C) |  |  |  | 494.1
Produção da Equipe(D) |  |  |  | 1
Custo Horário Total(A+C) |  |  |  | 516.4
Custo Unitário da Execução[(A/D)+(C/D)] = E |  |  |  | 516.4
Custo Direto Total(B+E) |  |  |  | 524.01
Bonificações e Despesas Indiretas - BDI |  |  | 30.9 | 161.92
CUSTO UNITÁRIO (Adotado) |  |  |  | 685.93
Orçamento: 868201 - - 2020 - VITÓRIA
Órgão Cliente: UFES/PU |  |  | Órgão Gerente: UFES/PU |  |  | Data Base: Maio/2020
Planilha: 2 - LOTE 02 - MARUÍPE
Item: 190363 - Retirada de esquadrias metálicas | [6 empty] | Unidade: m2
Base: LABOR/SINAPI/PU-UFES |  | Código Base: '010215 |  | Fonte: LABOR |  |  | Versão: 51
MÃO DE OBRA | Unid | Código | Coefic. | C. Prod. | Pr. Prod. | Pr. Improd. | Pr. Unit. | Fator Ac. | Subtotal
PEDREIRO (SINAPI) | H | '00004750 | 0.05073 | 1 | 7.92 | 0 | 14.65 | - | 0.743
SERVENTE DE OBRAS (SINAPI) | H | '00006111 | 0.5073 | 1 | 4.94 | 0 | 9.14 | - | 4.637
SubTotal: | [8 empty] | 5.38
MATERIAL | Unid | Código | Coefic. | C. Prod. | Pr. Prod. | Pr. Improd. | Pr. Unit. | Fator Ac. | Subtotal
ALIMENTACAO - HORISTA (COLETADO CAIXA) (SINAPI) | H | '00037370 | 0.55 | 1 | 2.59 | 0 | 2.59 | - | 1.425
TRANSPORTE - HORISTA (COLETADO CAIXA) (SINAPI) | H | '00037371 | 0.55 | 1 | 0.6 | 0 | 0.6 | - | 0.33
EXAMES - HORISTA (COLETADO CAIXA) (SINAPI) | H | '00037372 | 0.55 | 1 | 0.35 | 0 | 0.35 | - | 0.193
SEGURO - HORISTA (COLETADO CAIXA) (SINAPI) | H | '00037373 | 0.55 | 1 | 0.07 | 0 | 0.07 | - | 0.039
FERRAMENTAS - FAMILIA PEDREIRO - HORISTA (ENCARGOS COMPLEMENTARES - COLETADO CAIXA) (SINAPI) | H | '00043465 | 0.05 | 1 | 0.5 | 0 | 0.5 | - | 0.025
FERRAMENTAS - FAMILIA SERVENTE - HORISTA (ENCARGOS COMPLEMENTARES - COLETADO CAIXA) (SINAPI) | H | '00043467 | 0.5 | 1 | 0.38 | 0 | 0.38 | - | 0.19
EPI - FAMILIA PEDREIRO - HORISTA (ENCARGOS COMPLEMENTARES - COLETADO CAIXA) (SINAPI) | H | '00043489 | 0.05 | 1 | 0.96 | 0 | 0.96 | - | 0.048
EPI - FAMILIA SERVENTE - HORISTA (ENCARGOS COMPLEMENTARES - COLETADO CAIXA) (SINAPI) | H | '00043491 | 0.5 | 1 | 1.02 | 0 | 1.02 | - | 0.51
SubTotal: | [8 empty] | 2.76
RESUMO
DISCRIMINAÇÃO |  |  | TAXA(%) | VALORES
Mão-de-Obra(A) |  |  | 85 | 5.38
Materiais(B) |  |  |  | 2.76
Equipamentos(C) |  |  |  | 0
Produção da Equipe(D) |  |  |  | 1
Custo Horário Total(A+C) |  |  |  | 5.38
Custo Unitário da Execução[(A/D)+(C/D)] = E |  |  |  | 5.38
Custo Direto Total(B+E) |  |  |  | 8.14
Bonificações e Despesas Indiretas - BDI |  |  | 30.9 | 2.52
CUSTO UNITÁRIO (Adotado) |  |  |  | 10.66
Orçamento: 868201 - - 2020 - VITÓRIA
Órgão Cliente: UFES/PU |  |  | Órgão Gerente: UFES/PU |  |  | Data Base: Maio/2020
Planilha: 2 - LOTE 02 - MARUÍPE
Item: 190364 - Retirada de meio-fio de concreto | [6 empty] | Unidade: m
Base: LABOR/SINAPI/PU-UFES |  | Código Base: '010216 |  | Fonte: LABOR |  |  | Versão: 51
MÃO DE OBRA | Unid | Código | Coefic. | C. Prod. | Pr. Prod. | Pr. Improd. | Pr. Unit. | Fator Ac. | Subtotal
PEDREIRO (SINAPI) | H | '00004750 | 0.05073 | 1 | 7.92 | 0 | 14.65 | - | 0.743
SERVENTE DE OBRAS (SINAPI) | H | '00006111 | 0.5073 | 1 | 4.94 | 0 | 9.14 | - | 4.637
SubTotal: | [8 empty] | 5.38
MATERIAL | Unid | Código | Coefic. | C. Prod. | Pr. Prod. | Pr. Improd. | Pr. Unit. | Fator Ac. | Subtotal
ALIMENTACAO - HORISTA (COLETADO CAIXA) (SINAPI) | H | '00037370 | 0.55 | 1 | 2.59 | 0 | 2.59 | - | 1.425
TRANSPORTE - HORISTA (COLETADO CAIXA) (SINAPI) | H | '00037371 | 0.55 | 1 | 0.6 | 0 | 0.6 | - | 0.33
EXAMES - HORISTA (COLETADO CAIXA) (SINAPI) | H | '00037372 | 0.55 | 1 | 0.35 | 0 | 0.35 | - | 0.193
SEGURO - HORISTA (COLETADO CAIXA) (SINAPI) | H | '00037373 | 0.55 | 1 | 0.07 | 0 | 0.07 | - | 0.039
FERRAMENTAS - FAMILIA PEDREIRO - HORISTA (ENCARGOS COMPLEMENTARES - COLETADO CAIXA) (SINAPI) | H | '00043465 | 0.05 | 1 | 0.5 | 0 | 0.5 | - | 0.025
FERRAMENTAS - FAMILIA SERVENTE - HORISTA (ENCARGOS COMPLEMENTARES - COLETADO CAIXA) (SINAPI) | H | '00043467 | 0.5 | 1 | 0.38 | 0 | 0.38 | - | 0.19
EPI - FAMILIA PEDREIRO - HORISTA (ENCARGOS COMPLEMENTARES - COLETADO CAIXA) (SINAPI) | H | '00043489 | 0.05 | 1 | 0.96 | 0 | 0.96 | - | 0.048
EPI - FAMILIA SERVENTE - HORISTA (ENCARGOS COMPLEMENTARES - COLETADO CAIXA) (SINAPI) | H | '00043491 | 0.5 | 1 | 1.02 | 0 | 1.02 | - | 0.51
SubTotal: | [8 empty] | 2.76
RESUMO
DISCRIMINAÇÃO |  |  | TAXA(%) | VALORES
Mão-de-Obra(A) |  |  | 85 | 5.38
Materiais(B) |  |  |  | 2.76
Equipamentos(C) |  |  |  | 0
Produção da Equipe(D) |  |  |  | 1
Custo Horário Total(A+C) |  |  |  | 5.38
Custo Unitário da Execução[(A/D)+(C/D)] = E |  |  |  | 5.38
Custo Direto Total(B+E) |  |  |  | 8.14
Bonificações e Despesas Indiretas - BDI |  |  | 30.9 | 2.52
CUSTO UNITÁRIO (Adotado) |  |  |  | 10.66
Orçamento: 868201 - - 2020 - VITÓRIA
Órgão Cliente: UFES/PU |  |  | Órgão Gerente: UFES/PU |  |  | Data Base: Maio/2020
Planilha: 2 - LOTE 02 - MARUÍPE
Item: 190365 - Remoção de pintura antiga a cal | [6 empty] | Unidade: m2
Base: LABOR/SINAPI/PU-UFES |  | Código Base: '010217 |  | Fonte: LABOR |  |  | Versão: 51
MÃO DE OBRA | Unid | Código | Coefic. | C. Prod. | Pr. Prod. | Pr. Improd. | Pr. Unit. | Fator Ac. | Subtotal
SERVENTE DE OBRAS (SINAPI) | H | '00006111 | 0.20292 | 1 | 4.94 | 0 | 9.14 | - | 1.855
SubTotal: | [8 empty] | 1.86
MATERIAL | Unid | Código | Coefic. | C. Prod. | Pr. Prod. | Pr. Improd. | Pr. Unit. | Fator Ac. | Subtotal
ALIMENTACAO - HORISTA (COLETADO CAIXA) (SINAPI) | H | '00037370 | 0.2 | 1 | 2.59 | 0 | 2.59 | - | 0.518
TRANSPORTE - HORISTA (COLETADO CAIXA) (SINAPI) | H | '00037371 | 0.2 | 1 | 0.6 | 0 | 0.6 | - | 0.12
EXAMES - HORISTA (COLETADO CAIXA) (SINAPI) | H | '00037372 | 0.2 | 1 | 0.35 | 0 | 0.35 | - | 0.07
SEGURO - HORISTA (COLETADO CAIXA) (SINAPI) | H | '00037373 | 0.2 | 1 | 0.07 | 0 | 0.07 | - | 0.014
FERRAMENTAS - FAMILIA SERVENTE - HORISTA (ENCARGOS COMPLEMENTARES - COLETADO CAIXA) (SINAPI) | H | '00043467 | 0.2 | 1 | 0.38 | 0 | 0.38 | - | 0.076
EPI - FAMILIA SERVENTE - HORISTA (ENCARGOS COMPLEMENTARES - COLETADO CAIXA) (SINAPI) | H | '00043491 | 0.2 | 1 | 1.02 | 0 | 1.02 | - | 0.204
SubTotal: | [8 empty] | 1
RESUMO
DISCRIMINAÇÃO |  |  | TAXA(%) | VALORES
Mão-de-Obra(A) |  |  | 85 | 1.86
Materiais(B) |  |  |  | 1
Equipamentos(C) |  |  |  | 0
Produção da Equipe(D) |  |  |  | 1
Custo Horário Total(A+C) |  |  |  | 1.86
Custo Unitário da Execução[(A/D)+(C/D)] = E |  |  |  | 1.86
Custo Direto Total(B+E) |  |  |  | 2.86
Bonificações e Despesas Indiretas - BDI |  |  | 30.9 | 0.88
CUSTO UNITÁRIO (Adotado) |  |  |  | 3.74
Orçamento: 868201 - - 2020 - VITÓRIA
Órgão Cliente: UFES/PU |  |  | Órgão Gerente: UFES/PU |  |  | Data Base: Maio/2020
Planilha: 2 - LOTE 02 - MARUÍPE
Item: 190366 - Demolição manual de concreto armado (EMOP 05.001.033) | [6 empty] | Unidade: m3
Base: LABOR/SINAPI/PU-UFES |  | Código Base: '010219 |  | Fonte: LABOR |  |  | Versão: 51
MÃO DE OBRA | Unid | Código | Coefic. | C. Prod. | Pr. Prod. | Pr. Improd. | Pr. Unit. | Fator Ac. | Subtotal
PEDREIRO (SINAPI) | H | '00004750 | 5.6818 | 1 | 7.92 | 0 | 14.65 | - | 83.238
SERVENTE DE OBRAS (SINAPI) | H | '00006111 | 11.3635 | 1 | 4.94 | 0 | 9.14 | - | 103.863
SubTotal: | [8 empty] | 187.1
MATERIAL | Unid | Código | Coefic. | C. Prod. | Pr. Prod. | Pr. Improd. | Pr. Unit. | Fator Ac. | Subtotal
ALIMENTACAO - HORISTA (COLETADO CAIXA) (SINAPI) | H | '00037370 | 16.8 | 1 | 2.59 | 0 | 2.59 | - | 43.512
TRANSPORTE - HORISTA (COLETADO CAIXA) (SINAPI) | H | '00037371 | 16.8 | 1 | 0.6 | 0 | 0.6 | - | 10.08
EXAMES - HORISTA (COLETADO CAIXA) (SINAPI) | H | '00037372 | 16.8 | 1 | 0.35 | 0 | 0.35 | - | 5.88
SEGURO - HORISTA (COLETADO CAIXA) (SINAPI) | H | '00037373 | 16.8 | 1 | 0.07 | 0 | 0.07 | - | 1.176
FERRAMENTAS - FAMILIA PEDREIRO - HORISTA (ENCARGOS COMPLEMENTARES - COLETADO CAIXA) (SINAPI) | H | '00043465 | 5.6 | 1 | 0.5 | 0 | 0.5 | - | 2.8
FERRAMENTAS - FAMILIA SERVENTE - HORISTA (ENCARGOS COMPLEMENTARES - COLETADO CAIXA) (SINAPI) | H | '00043467 | 11.2 | 1 | 0.38 | 0 | 0.38 | - | 4.256
EPI - FAMILIA PEDREIRO - HORISTA (ENCARGOS COMPLEMENTARES - COLETADO CAIXA) (SINAPI) | H | '00043489 | 5.6 | 1 | 0.96 | 0 | 0.96 | - | 5.376
EPI - FAMILIA SERVENTE - HORISTA (ENCARGOS COMPLEMENTARES - COLETADO CAIXA) (SINAPI) | H | '00043491 | 11.2 | 1 | 1.02 | 0 | 1.02 | - | 11.424
SubTotal: | [8 empty] | 84.5
RESUMO
DISCRIMINAÇÃO |  |  | TAXA(%) | VALORES
Mão-de-Obra(A) |  |  | 85 | 187.1
Materiais(B) |  |  |  | 84.5
Equipamentos(C) |  |  |  | 0
Produção da Equipe(D) |  |  |  | 1
Custo Horário Total(A+C) |  |  |  | 187.1
Custo Unitário da Execução[(A/D)+(C/D)] = E |  |  |  | 187.1
Custo Direto Total(B+E) |  |  |  | 271.6
Bonificações e Despesas Indiretas - BDI |  |  | 30.9 | 83.92
CUSTO UNITÁRIO (Adotado) |  |  |  | 355.52
Orçamento: 868201 - - 2020 - VITÓRIA
Órgão Cliente: UFES/PU |  |  | Órgão Gerente: UFES/PU |  |  | Data Base: Maio/2020
Planilha: 2 - LOTE 02 - MARUÍPE
Item: 190367 - Demolição de piso cimentado, exclusive lastro de concreto | [6 empty] | Unidade: m2
Base: LABOR/SINAPI/PU-UFES |  | Código Base: '010220 |  | Fonte: LABOR |  |  | Versão: 51
MÃO DE OBRA | Unid | Código | Coefic. | C. Prod. | Pr. Prod. | Pr. Improd. | Pr. Unit. | Fator Ac. | Subtotal
SERVENTE DE OBRAS (SINAPI) | H | '00006111 | 0.71022 | 1 | 4.94 | 0 | 9.14 | - | 6.491
SubTotal: | [8 empty] | 6.49
MATERIAL | Unid | Código | Coefic. | C. Prod. | Pr. Prod. | Pr. Improd. | Pr. Unit. | Fator Ac. | Subtotal
ALIMENTACAO - HORISTA (COLETADO CAIXA) (SINAPI) | H | '00037370 | 0.7 | 1 | 2.59 | 0 | 2.59 | - | 1.813
TRANSPORTE - HORISTA (COLETADO CAIXA) (SINAPI) | H | '00037371 | 0.7 | 1 | 0.6 | 0 | 0.6 | - | 0.42
EXAMES - HORISTA (COLETADO CAIXA) (SINAPI) | H | '00037372 | 0.7 | 1 | 0.35 | 0 | 0.35 | - | 0.245
SEGURO - HORISTA (COLETADO CAIXA) (SINAPI) | H | '00037373 | 0.7 | 1 | 0.07 | 0 | 0.07 | - | 0.049
FERRAMENTAS - FAMILIA SERVENTE - HORISTA (ENCARGOS COMPLEMENTARES - COLETADO CAIXA) (SINAPI) | H | '00043467 | 0.7 | 1 | 0.38 | 0 | 0.38 | - | 0.266
EPI - FAMILIA SERVENTE - HORISTA (ENCARGOS COMPLEMENTARES - COLETADO CAIXA) (SINAPI) | H | '00043491 | 0.7 | 1 | 1.02 | 0 | 1.02 | - | 0.714
SubTotal: | [8 empty] | 3.51
RESUMO
DISCRIMINAÇÃO |  |  | TAXA(%) | VALORES
Mão-de-Obra(A) |  |  | 85 | 6.49
Materiais(B) |  |  |  | 3.51
Equipamentos(C) |  |  |  | 0
Produção da Equipe(D) |  |  |  | 1
Custo Horário Total(A+C) |  |  |  | 6.49
Custo Unitário da Execução[(A/D)+(C/D)] = E |  |  |  | 6.49
Custo Direto Total(B+E) |  |  |  | 10
Bonificações e Despesas Indiretas - BDI |  |  | 30.9 | 3.09
CUSTO UNITÁRIO (Adotado) |  |  |  | 13.09
Orçamento: 868201 - - 2020 - VITÓRIA
Órgão Cliente: UFES/PU |  |  | Órgão Gerente: UFES/PU |  |  | Data Base: Maio/2020
Planilha: 2 - LOTE 02 - MARUÍPE
Item: 190368 - Retirada de bandeira de porta | [6 empty] | Unidade: und
Base: LABOR/SINAPI/PU-UFES |  | Código Base: '010221 |  | Fonte: LABOR |  |  | Versão: 51
MÃO DE OBRA | Unid | Código | Coefic. | C. Prod. | Pr. Prod. | Pr. Improd. | Pr. Unit. | Fator Ac. | Subtotal
CARPINTEIRO DE ESQUADRIAS (SINAPI) | H | '00001214 | 0.7425 | 1 | 6.64 | 0 | 12.28 | - | 9.118
SERVENTE DE OBRAS (SINAPI) | H | '00006111 | 0.74573 | 1 | 4.94 | 0 | 9.14 | - | 6.816
SubTotal: | [8 empty] | 15.93
MATERIAL | Unid | Código | Coefic. | C. Prod. | Pr. Prod. | Pr. Improd. | Pr. Unit. | Fator Ac. | Subtotal
ALIMENTACAO - HORISTA (COLETADO CAIXA) (SINAPI) | H | '00037370 | 1.47 | 1 | 2.59 | 0 | 2.59 | - | 3.807
TRANSPORTE - HORISTA (COLETADO CAIXA) (SINAPI) | H | '00037371 | 1.47 | 1 | 0.6 | 0 | 0.6 | - | 0.882
EXAMES - HORISTA (COLETADO CAIXA) (SINAPI) | H | '00037372 | 1.47 | 1 | 0.35 | 0 | 0.35 | - | 0.515
SEGURO - HORISTA (COLETADO CAIXA) (SINAPI) | H | '00037373 | 1.47 | 1 | 0.07 | 0 | 0.07 | - | 0.103
FERRAMENTAS - FAMILIA CARPINTEIRO DE FORMAS - HORISTA (ENCARGOS COMPLEMENTARES - COLETADO CAIXA) (SINAPI) | H | '00043459 | 0.735 | 1 | 0.34 | 0 | 0.34 | - | 0.25
FERRAMENTAS - FAMILIA SERVENTE - HORISTA (ENCARGOS COMPLEMENTARES - COLETADO CAIXA) (SINAPI) | H | '00043467 | 0.735 | 1 | 0.38 | 0 | 0.38 | - | 0.279
EPI - FAMILIA CARPINTEIRO DE FORMAS - HORISTA (ENCARGOS COMPLEMENTARES - COLETADO CAIXA) (SINAPI) | H | '00043483 | 0.735 | 1 | 1.08 | 0 | 1.08 | - | 0.794
EPI - FAMILIA SERVENTE - HORISTA (ENCARGOS COMPLEMENTARES - COLETADO CAIXA) (SINAPI) | H | '00043491 | 0.735 | 1 | 1.02 | 0 | 1.02 | - | 0.75
SubTotal: | [8 empty] | 7.38
RESUMO
DISCRIMINAÇÃO |  |  | TAXA(%) | VALORES
Mão-de-Obra(A) |  |  | 85 | 15.93
Materiais(B) |  |  |  | 7.38
Equipamentos(C) |  |  |  | 0
Produção da Equipe(D) |  |  |  | 1
Custo Horário Total(A+C) |  |  |  | 15.93
Custo Unitário da Execução[(A/D)+(C/D)] = E |  |  |  | 15.93
Custo Direto Total(B+E) |  |  |  | 23.31
Bonificações e Despesas Indiretas - BDI |  |  | 30.9 | 7.2
CUSTO UNITÁRIO (Adotado) |  |  |  | 30.51
Orçamento: 868201 - - 2020 - VITÓRIA
Órgão Cliente: UFES/PU |  |  | Órgão Gerente: UFES/PU |  |  | Data Base: Maio/2020
Planilha: 2 - LOTE 02 - MARUÍPE
Item: 190369 - Demolição de elementos vazados cerâmicos ou de concreto | [6 empty] | Unidade: m2
Base: LABOR/SINAPI/PU-UFES |  | Código Base: '010222 |  | Fonte: LABOR |  |  | Versão: 51
MÃO DE OBRA | Unid | Código | Coefic. | C. Prod. | Pr. Prod. | Pr. Improd. | Pr. Unit. | Fator Ac. | Subtotal
PEDREIRO (SINAPI) | H | '00004750 | 0.30438 | 1 | 7.92 | 0 | 14.65 | - | 4.459
SERVENTE DE OBRAS (SINAPI) | H | '00006111 | 0.86241 | 1 | 4.94 | 0 | 9.14 | - | 7.882
SubTotal: | [8 empty] | 12.34
MATERIAL | Unid | Código | Coefic. | C. Prod. | Pr. Prod. | Pr. Improd. | Pr. Unit. | Fator Ac. | Subtotal
ALIMENTACAO - HORISTA (COLETADO CAIXA) (SINAPI) | H | '00037370 | 1.15 | 1 | 2.59 | 0 | 2.59 | - | 2.979
TRANSPORTE - HORISTA (COLETADO CAIXA) (SINAPI) | H | '00037371 | 1.15 | 1 | 0.6 | 0 | 0.6 | - | 0.69
EXAMES - HORISTA (COLETADO CAIXA) (SINAPI) | H | '00037372 | 1.15 | 1 | 0.35 | 0 | 0.35 | - | 0.403
SEGURO - HORISTA (COLETADO CAIXA) (SINAPI) | H | '00037373 | 1.15 | 1 | 0.07 | 0 | 0.07 | - | 0.081
FERRAMENTAS - FAMILIA PEDREIRO - HORISTA (ENCARGOS COMPLEMENTARES - COLETADO CAIXA) (SINAPI) | H | '00043465 | 0.3 | 1 | 0.5 | 0 | 0.5 | - | 0.15
FERRAMENTAS - FAMILIA SERVENTE - HORISTA (ENCARGOS COMPLEMENTARES - COLETADO CAIXA) (SINAPI) | H | '00043467 | 0.85 | 1 | 0.38 | 0 | 0.38 | - | 0.323
EPI - FAMILIA PEDREIRO - HORISTA (ENCARGOS COMPLEMENTARES - COLETADO CAIXA) (SINAPI) | H | '00043489 | 0.3 | 1 | 0.96 | 0 | 0.96 | - | 0.288
EPI - FAMILIA SERVENTE - HORISTA (ENCARGOS COMPLEMENTARES - COLETADO CAIXA) (SINAPI) | H | '00043491 | 0.85 | 1 | 1.02 | 0 | 1.02 | - | 0.867
SubTotal: | [8 empty] | 5.78
RESUMO
DISCRIMINAÇÃO |  |  | TAXA(%) | VALORES
Mão-de-Obra(A) |  |  | 85 | 12.34
Materiais(B) |  |  |  | 5.78
Equipamentos(C) |  |  |  | 0
Produção da Equipe(D) |  |  |  | 1
Custo Horário Total(A+C) |  |  |  | 12.34
Custo Unitário da Execução[(A/D)+(C/D)] = E |  |  |  | 12.34
Custo Direto Total(B+E) |  |  |  | 18.12
Bonificações e Despesas Indiretas - BDI |  |  | 30.9 | 5.6
CUSTO UNITÁRIO (Adotado) |  |  |  | 23.72
Orçamento: 868201 - - 2020 - VITÓRIA
Órgão Cliente: UFES/PU |  |  | Órgão Gerente: UFES/PU |  |  | Data Base: Maio/2020
Planilha: 2 - LOTE 02 - MARUÍPE
Item: 190370 - Retirada de aparelhos sanitários | [6 empty] | Unidade: und
Base: LABOR/SINAPI/PU-UFES |  | Código Base: '010223 |  | Fonte: LABOR |  |  | Versão: 51
MÃO DE OBRA | Unid | Código | Coefic. | C. Prod. | Pr. Prod. | Pr. Improd. | Pr. Unit. | Fator Ac. | Subtotal
ENCANADOR OU BOMBEIRO HIDRAULICO (SINAPI) | H | '00002696 | 0.5062 | 1 | 7.31 | 0 | 13.52 | - | 6.844
SERVENTE DE OBRAS (SINAPI) | H | '00006111 | 0.5073 | 1 | 4.94 | 0 | 9.14 | - | 4.637
SubTotal: | [8 empty] | 11.48
MATERIAL | Unid | Código | Coefic. | C. Prod. | Pr. Prod. | Pr. Improd. | Pr. Unit. | Fator Ac. | Subtotal
ALIMENTACAO - HORISTA (COLETADO CAIXA) (SINAPI) | H | '00037370 | 1 | 1 | 2.59 | 0 | 2.59 | - | 2.59
TRANSPORTE - HORISTA (COLETADO CAIXA) (SINAPI) | H | '00037371 | 1 | 1 | 0.6 | 0 | 0.6 | - | 0.6
EXAMES - HORISTA (COLETADO CAIXA) (SINAPI) | H | '00037372 | 1 | 1 | 0.35 | 0 | 0.35 | - | 0.35
SEGURO - HORISTA (COLETADO CAIXA) (SINAPI) | H | '00037373 | 1 | 1 | 0.07 | 0 | 0.07 | - | 0.07
FERRAMENTAS - FAMILIA ENCANADOR - HORISTA (ENCARGOS COMPLEMENTARES - COLETADO CAIXA) (SINAPI) | H | '00043461 | 0.5 | 1 | 0.24 | 0 | 0.24 | - | 0.12
FERRAMENTAS - FAMILIA SERVENTE - HORISTA (ENCARGOS COMPLEMENTARES - COLETADO CAIXA) (SINAPI) | H | '00043467 | 0.5 | 1 | 0.38 | 0 | 0.38 | - | 0.19
EPI - FAMILIA ENCANADOR - HORISTA (ENCARGOS COMPLEMENTARES - COLETADO CAIXA) (SINAPI) | H | '00043485 | 0.5 | 1 | 0.83 | 0 | 0.83 | - | 0.415
EPI - FAMILIA SERVENTE - HORISTA (ENCARGOS COMPLEMENTARES - COLETADO CAIXA) (SINAPI) | H | '00043491 | 0.5 | 1 | 1.02 | 0 | 1.02 | - | 0.51
SubTotal: | [8 empty] | 4.84
RESUMO
DISCRIMINAÇÃO |  |  | TAXA(%) | VALORES
Mão-de-Obra(A) |  |  | 85 | 11.48
Materiais(B) |  |  |  | 4.85
Equipamentos(C) |  |  |  | 0
Produção da Equipe(D) |  |  |  | 1
Custo Horário Total(A+C) |  |  |  | 11.48
Custo Unitário da Execução[(A/D)+(C/D)] = E |  |  |  | 11.48
Custo Direto Total(B+E) |  |  |  | 16.33
Bonificações e Despesas Indiretas - BDI |  |  | 30.9 | 5.05
CUSTO UNITÁRIO (Adotado) |  |  |  | 21.38
Orçamento: 868201 - - 2020 - VITÓRIA
Órgão Cliente: UFES/PU |  |  | Órgão Gerente: UFES/PU |  |  | Data Base: Maio/2020
Planilha: 2 - LOTE 02 - MARUÍPE
Item: 190371 - Retirada de grades, gradis, alambrados, cercas e portões | [6 empty] | Unidade: m2
Base: LABOR/SINAPI/PU-UFES |  | Código Base: '010224 |  | Fonte: LABOR |  |  | Versão: 51
MÃO DE OBRA | Unid | Código | Coefic. | C. Prod. | Pr. Prod. | Pr. Improd. | Pr. Unit. | Fator Ac. | Subtotal
SERVENTE DE OBRAS (SINAPI) | H | '00006111 | 1.0146 | 1 | 4.94 | 0 | 9.14 | - | 9.273
SubTotal: | [8 empty] | 9.27
MATERIAL | Unid | Código | Coefic. | C. Prod. | Pr. Prod. | Pr. Improd. | Pr. Unit. | Fator Ac. | Subtotal
ALIMENTACAO - HORISTA (COLETADO CAIXA) (SINAPI) | H | '00037370 | 1 | 1 | 2.59 | 0 | 2.59 | - | 2.59
TRANSPORTE - HORISTA (COLETADO CAIXA) (SINAPI) | H | '00037371 | 1 | 1 | 0.6 | 0 | 0.6 | - | 0.6
EXAMES - HORISTA (COLETADO CAIXA) (SINAPI) | H | '00037372 | 1 | 1 | 0.35 | 0 | 0.35 | - | 0.35
SEGURO - HORISTA (COLETADO CAIXA) (SINAPI) | H | '00037373 | 1 | 1 | 0.07 | 0 | 0.07 | - | 0.07
FERRAMENTAS - FAMILIA SERVENTE - HORISTA (ENCARGOS COMPLEMENTARES - COLETADO CAIXA) (SINAPI) | H | '00043467 | 1 | 1 | 0.38 | 0 | 0.38 | - | 0.38
EPI - FAMILIA SERVENTE - HORISTA (ENCARGOS COMPLEMENTARES - COLETADO CAIXA) (SINAPI) | H | '00043491 | 1 | 1 | 1.02 | 0 | 1.02 | - | 1.02
SubTotal: | [8 empty] | 5.01
RESUMO
DISCRIMINAÇÃO |  |  | TAXA(%) | VALORES
Mão-de-Obra(A) |  |  | 85 | 9.27
Materiais(B) |  |  |  | 5.01
Equipamentos(C) |  |  |  | 0
Produção da Equipe(D) |  |  |  | 1
Custo Horário Total(A+C) |  |  |  | 9.27
Custo Unitário da Execução[(A/D)+(C/D)] = E |  |  |  | 9.27
Custo Direto Total(B+E) |  |  |  | 14.28
Bonificações e Despesas Indiretas - BDI |  |  | 30.9 | 4.41
CUSTO UNITÁRIO (Adotado) |  |  |  | 18.69
Orçamento: 868201 - - 2020 - VITÓRIA
Órgão Cliente: UFES/PU |  |  | Órgão Gerente: UFES/PU |  |  | Data Base: Maio/2020
Planilha: 2 - LOTE 02 - MARUÍPE
Item: 190372 - Retirada de bancada de pia | [6 empty] | Unidade: m2
Base: LABOR/SINAPI/PU-UFES |  | Código Base: '010225 |  | Fonte: LABOR |  |  | Versão: 51
MÃO DE OBRA | Unid | Código | Coefic. | C. Prod. | Pr. Prod. | Pr. Improd. | Pr. Unit. | Fator Ac. | Subtotal
PEDREIRO (SINAPI) | H | '00004750 | 0.60876 | 1 | 7.92 | 0 | 14.65 | - | 8.918
SERVENTE DE OBRAS (SINAPI) | H | '00006111 | 0.60876 | 1 | 4.94 | 0 | 9.14 | - | 5.564
SubTotal: | [8 empty] | 14.48
MATERIAL | Unid | Código | Coefic. | C. Prod. | Pr. Prod. | Pr. Improd. | Pr. Unit. | Fator Ac. | Subtotal
ALIMENTACAO - HORISTA (COLETADO CAIXA) (SINAPI) | H | '00037370 | 1.2 | 1 | 2.59 | 0 | 2.59 | - | 3.108
TRANSPORTE - HORISTA (COLETADO CAIXA) (SINAPI) | H | '00037371 | 1.2 | 1 | 0.6 | 0 | 0.6 | - | 0.72
EXAMES - HORISTA (COLETADO CAIXA) (SINAPI) | H | '00037372 | 1.2 | 1 | 0.35 | 0 | 0.35 | - | 0.42
SEGURO - HORISTA (COLETADO CAIXA) (SINAPI) | H | '00037373 | 1.2 | 1 | 0.07 | 0 | 0.07 | - | 0.084
FERRAMENTAS - FAMILIA PEDREIRO - HORISTA (ENCARGOS COMPLEMENTARES - COLETADO CAIXA) (SINAPI) | H | '00043465 | 0.6 | 1 | 0.5 | 0 | 0.5 | - | 0.3
FERRAMENTAS - FAMILIA SERVENTE - HORISTA (ENCARGOS COMPLEMENTARES - COLETADO CAIXA) (SINAPI) | H | '00043467 | 0.6 | 1 | 0.38 | 0 | 0.38 | - | 0.228
EPI - FAMILIA PEDREIRO - HORISTA (ENCARGOS COMPLEMENTARES - COLETADO CAIXA) (SINAPI) | H | '00043489 | 0.6 | 1 | 0.96 | 0 | 0.96 | - | 0.576
EPI - FAMILIA SERVENTE - HORISTA (ENCARGOS COMPLEMENTARES - COLETADO CAIXA) (SINAPI) | H | '00043491 | 0.6 | 1 | 1.02 | 0 | 1.02 | - | 0.612
SubTotal: | [8 empty] | 6.05
RESUMO
DISCRIMINAÇÃO |  |  | TAXA(%) | VALORES
Mão-de-Obra(A) |  |  | 85 | 14.48
Materiais(B) |  |  |  | 6.05
Equipamentos(C) |  |  |  | 0
Produção da Equipe(D) |  |  |  | 1
Custo Horário Total(A+C) |  |  |  | 14.48
Custo Unitário da Execução[(A/D)+(C/D)] = E |  |  |  | 14.48
Custo Direto Total(B+E) |  |  |  | 20.53
Bonificações e Despesas Indiretas - BDI |  |  | 30.9 | 6.34
CUSTO UNITÁRIO (Adotado) |  |  |  | 26.87
Orçamento: 868201 - - 2020 - VITÓRIA
Órgão Cliente: UFES/PU |  |  | Órgão Gerente: UFES/PU |  |  | Data Base: Maio/2020
Planilha: 2 - LOTE 02 - MARUÍPE
Item: 190373 - Retirada de caixa d'água de fibrocimento, inclusive tubulação de ligação | [6 empty] | Unidade: und
Base: LABOR/SINAPI/PU-UFES |  | Código Base: '010227 |  | Fonte: LABOR |  |  | Versão: 51
MÃO DE OBRA | Unid | Código | Coefic. | C. Prod. | Pr. Prod. | Pr. Improd. | Pr. Unit. | Fator Ac. | Subtotal
ENCANADOR OU BOMBEIRO HIDRAULICO (SINAPI) | H | '00002696 | 1.0124 | 1 | 7.31 | 0 | 13.52 | - | 13.688
SERVENTE DE OBRAS (SINAPI) | H | '00006111 | 1.0146 | 1 | 4.94 | 0 | 9.14 | - | 9.273
SubTotal: | [8 empty] | 22.96
MATERIAL | Unid | Código | Coefic. | C. Prod. | Pr. Prod. | Pr. Improd. | Pr. Unit. | Fator Ac. | Subtotal
ALIMENTACAO - HORISTA (COLETADO CAIXA) (SINAPI) | H | '00037370 | 2 | 1 | 2.59 | 0 | 2.59 | - | 5.18
TRANSPORTE - HORISTA (COLETADO CAIXA) (SINAPI) | H | '00037371 | 2 | 1 | 0.6 | 0 | 0.6 | - | 1.2
EXAMES - HORISTA (COLETADO CAIXA) (SINAPI) | H | '00037372 | 2 | 1 | 0.35 | 0 | 0.35 | - | 0.7
SEGURO - HORISTA (COLETADO CAIXA) (SINAPI) | H | '00037373 | 2 | 1 | 0.07 | 0 | 0.07 | - | 0.14
FERRAMENTAS - FAMILIA ENCANADOR - HORISTA (ENCARGOS COMPLEMENTARES - COLETADO CAIXA) (SINAPI) | H | '00043461 | 1 | 1 | 0.24 | 0 | 0.24 | - | 0.24
FERRAMENTAS - FAMILIA SERVENTE - HORISTA (ENCARGOS COMPLEMENTARES - COLETADO CAIXA) (SINAPI) | H | '00043467 | 1 | 1 | 0.38 | 0 | 0.38 | - | 0.38
EPI - FAMILIA ENCANADOR - HORISTA (ENCARGOS COMPLEMENTARES - COLETADO CAIXA) (SINAPI) | H | '00043485 | 1 | 1 | 0.83 | 0 | 0.83 | - | 0.83
EPI - FAMILIA SERVENTE - HORISTA (ENCARGOS COMPLEMENTARES - COLETADO CAIXA) (SINAPI) | H | '00043491 | 1 | 1 | 1.02 | 0 | 1.02 | - | 1.02
SubTotal: | [8 empty] | 9.69
RESUMO
DISCRIMINAÇÃO |  |  | TAXA(%) | VALORES
Mão-de-Obra(A) |  |  | 85 | 22.96
Materiais(B) |  |  |  | 9.69
Equipamentos(C) |  |  |  | 0
Produção da Equipe(D) |  |  |  | 1
Custo Horário Total(A+C) |  |  |  | 22.96
Custo Unitário da Execução[(A/D)+(C/D)] = E |  |  |  | 22.96
Custo Direto Total(B+E) |  |  |  | 32.65
Bonificações e Despesas Indiretas - BDI |  |  | 30.9 | 10.09
CUSTO UNITÁRIO (Adotado) |  |  |  | 42.74
Orçamento: 868201 - - 2020 - VITÓRIA
Órgão Cliente: UFES/PU |  |  | Órgão Gerente: UFES/PU |  |  | Data Base: Maio/2020
Planilha: 2 - LOTE 02 - MARUÍPE
Item: 190374 - Apicoamento de superfície com revestimento em argamassa | [6 empty] | Unidade: m2
Base: LABOR/SINAPI/PU-UFES |  | Código Base: '010238 |  | Fonte: LABOR |  |  | Versão: 51
MÃO DE OBRA | Unid | Código | Coefic. | C. Prod. | Pr. Prod. | Pr. Improd. | Pr. Unit. | Fator Ac. | Subtotal
PEDREIRO (SINAPI) | H | '00004750 | 0.05073 | 1 | 7.92 | 0 | 14.65 | - | 0.743
SERVENTE DE OBRAS (SINAPI) | H | '00006111 | 0.5073 | 1 | 4.94 | 0 | 9.14 | - | 4.637
SubTotal: | [8 empty] | 5.38
MATERIAL | Unid | Código | Coefic. | C. Prod. | Pr. Prod. | Pr. Improd. | Pr. Unit. | Fator Ac. | Subtotal
ALIMENTACAO - HORISTA (COLETADO CAIXA) (SINAPI) | H | '00037370 | 0.55 | 1 | 2.59 | 0 | 2.59 | - | 1.425
TRANSPORTE - HORISTA (COLETADO CAIXA) (SINAPI) | H | '00037371 | 0.55 | 1 | 0.6 | 0 | 0.6 | - | 0.33
EXAMES - HORISTA (COLETADO CAIXA) (SINAPI) | H | '00037372 | 0.55 | 1 | 0.35 | 0 | 0.35 | - | 0.193
SEGURO - HORISTA (COLETADO CAIXA) (SINAPI) | H | '00037373 | 0.55 | 1 | 0.07 | 0 | 0.07 | - | 0.039
FERRAMENTAS - FAMILIA PEDREIRO - HORISTA (ENCARGOS COMPLEMENTARES - COLETADO CAIXA) (SINAPI) | H | '00043465 | 0.05 | 1 | 0.5 | 0 | 0.5 | - | 0.025
FERRAMENTAS - FAMILIA SERVENTE - HORISTA (ENCARGOS COMPLEMENTARES - COLETADO CAIXA) (SINAPI) | H | '00043467 | 0.5 | 1 | 0.38 | 0 | 0.38 | - | 0.19
EPI - FAMILIA PEDREIRO - HORISTA (ENCARGOS COMPLEMENTARES - COLETADO CAIXA) (SINAPI) | H | '00043489 | 0.05 | 1 | 0.96 | 0 | 0.96 | - | 0.048
EPI - FAMILIA SERVENTE - HORISTA (ENCARGOS COMPLEMENTARES - COLETADO CAIXA) (SINAPI) | H | '00043491 | 0.5 | 1 | 1.02 | 0 | 1.02 | - | 0.51
SubTotal: | [8 empty] | 2.76
RESUMO
DISCRIMINAÇÃO |  |  | TAXA(%) | VALORES
Mão-de-Obra(A) |  |  | 85 | 5.38
Materiais(B) |  |  |  | 2.76
Equipamentos(C) |  |  |  | 0
Produção da Equipe(D) |  |  |  | 1
Custo Horário Total(A+C) |  |  |  | 5.38
Custo Unitário da Execução[(A/D)+(C/D)] = E |  |  |  | 5.38
Custo Direto Total(B+E) |  |  |  | 8.14
Bonificações e Despesas Indiretas - BDI |  |  | 30.9 | 2.52
CUSTO UNITÁRIO (Adotado) |  |  |  | 10.66
Orçamento: 868201 - - 2020 - VITÓRIA
Órgão Cliente: UFES/PU |  |  | Órgão Gerente: UFES/PU |  |  | Data Base: Maio/2020
Planilha: 2 - LOTE 02 - MARUÍPE
Item: 190375 - Retirada de divisórias com reaproveitamento | [6 empty] | Unidade: m2
Base: LABOR/SINAPI/PU-UFES |  | Código Base: '010239 |  | Fonte: LABOR |  |  | Versão: 51
MÃO DE OBRA | Unid | Código | Coefic. | C. Prod. | Pr. Prod. | Pr. Improd. | Pr. Unit. | Fator Ac. | Subtotal
CARPINTEIRO DE ESQUADRIAS (SINAPI) | H | '00001214 | 1.5153 | 1 | 6.64 | 0 | 12.28 | - | 18.608
CARPINTEIRO AUXILIAR (SINAPI) | H | '00006117 | 0.15153 | 1 | 6.23 | 0 | 11.53 | - | 1.747
SubTotal: | [8 empty] | 20.36
MATERIAL | Unid | Código | Coefic. | C. Prod. | Pr. Prod. | Pr. Improd. | Pr. Unit. | Fator Ac. | Subtotal
ALIMENTACAO - HORISTA (COLETADO CAIXA) (SINAPI) | H | '00037370 | 1.65 | 1 | 2.59 | 0 | 2.59 | - | 4.274
TRANSPORTE - HORISTA (COLETADO CAIXA) (SINAPI) | H | '00037371 | 1.65 | 1 | 0.6 | 0 | 0.6 | - | 0.99
EXAMES - HORISTA (COLETADO CAIXA) (SINAPI) | H | '00037372 | 1.65 | 1 | 0.35 | 0 | 0.35 | - | 0.578
SEGURO - HORISTA (COLETADO CAIXA) (SINAPI) | H | '00037373 | 1.65 | 1 | 0.07 | 0 | 0.07 | - | 0.116
FERRAMENTAS - FAMILIA CARPINTEIRO DE FORMAS - HORISTA (ENCARGOS COMPLEMENTARES - COLETADO CAIXA) (SINAPI) | H | '00043459 | 1.65 | 1 | 0.34 | 0 | 0.34 | - | 0.561
EPI - FAMILIA CARPINTEIRO DE FORMAS - HORISTA (ENCARGOS COMPLEMENTARES - COLETADO CAIXA) (SINAPI) | H | '00043483 | 1.65 | 1 | 1.08 | 0 | 1.08 | - | 1.782
SubTotal: | [8 empty] | 8.3
RESUMO
DISCRIMINAÇÃO |  |  | TAXA(%) | VALORES
Mão-de-Obra(A) |  |  | 85 | 20.36
Materiais(B) |  |  |  | 8.3
Equipamentos(C) |  |  |  | 0
Produção da Equipe(D) |  |  |  | 1
Custo Horário Total(A+C) |  |  |  | 20.36
Custo Unitário da Execução[(A/D)+(C/D)] = E |  |  |  | 20.36
Custo Direto Total(B+E) |  |  |  | 28.66
Bonificações e Despesas Indiretas - BDI |  |  | 30.9 | 8.86
CUSTO UNITÁRIO (Adotado) |  |  |  | 37.52
Orçamento: 868201 - - 2020 - VITÓRIA
Órgão Cliente: UFES/PU |  |  | Órgão Gerente: UFES/PU |  |  | Data Base: Maio/2020
Planilha: 2 - LOTE 02 - MARUÍPE
Item: 190376 - Retirada de vidros quebrados | [6 empty] | Unidade: m2
Base: LABOR/SINAPI/PU-UFES |  | Código Base: '010242 |  | Fonte: LABOR |  |  | Versão: 51
MÃO DE OBRA | Unid | Código | Coefic. | C. Prod. | Pr. Prod. | Pr. Improd. | Pr. Unit. | Fator Ac. | Subtotal
SERVENTE DE OBRAS (SINAPI) | H | '00006111 | 0.20292 | 1 | 4.94 | 0 | 9.14 | - | 1.855
SubTotal: | [8 empty] | 1.86
MATERIAL | Unid | Código | Coefic. | C. Prod. | Pr. Prod. | Pr. Improd. | Pr. Unit. | Fator Ac. | Subtotal
ALIMENTACAO - HORISTA (COLETADO CAIXA) (SINAPI) | H | '00037370 | 0.2 | 1 | 2.59 | 0 | 2.59 | - | 0.518
TRANSPORTE - HORISTA (COLETADO CAIXA) (SINAPI) | H | '00037371 | 0.2 | 1 | 0.6 | 0 | 0.6 | - | 0.12
EXAMES - HORISTA (COLETADO CAIXA) (SINAPI) | H | '00037372 | 0.2 | 1 | 0.35 | 0 | 0.35 | - | 0.07
SEGURO - HORISTA (COLETADO CAIXA) (SINAPI) | H | '00037373 | 0.2 | 1 | 0.07 | 0 | 0.07 | - | 0.014
FERRAMENTAS - FAMILIA SERVENTE - HORISTA (ENCARGOS COMPLEMENTARES - COLETADO CAIXA) (SINAPI) | H | '00043467 | 0.2 | 1 | 0.38 | 0 | 0.38 | - | 0.076
EPI - FAMILIA SERVENTE - HORISTA (ENCARGOS COMPLEMENTARES - COLETADO CAIXA) (SINAPI) | H | '00043491 | 0.2 | 1 | 1.02 | 0 | 1.02 | - | 0.204
SubTotal: | [8 empty] | 1
RESUMO
DISCRIMINAÇÃO |  |  | TAXA(%) | VALORES
Mão-de-Obra(A) |  |  | 85 | 1.86
Materiais(B) |  |  |  | 1
Equipamentos(C) |  |  |  | 0
Produção da Equipe(D) |  |  |  | 1
Custo Horário Total(A+C) |  |  |  | 1.86
Custo Unitário da Execução[(A/D)+(C/D)] = E |  |  |  | 1.86
Custo Direto Total(B+E) |  |  |  | 2.86
Bonificações e Despesas Indiretas - BDI |  |  | 30.9 | 0.88
CUSTO UNITÁRIO (Adotado) |  |  |  | 3.74
Orçamento: 868201 - - 2020 - VITÓRIA
Órgão Cliente: UFES/PU |  |  | Órgão Gerente: UFES/PU |  |  | Data Base: Maio/2020
Planilha: 2 - LOTE 02 - MARUÍPE
Item: 190377 - Demolição de divisória de granito | [6 empty] | Unidade: m2
Base: LABOR/SINAPI/PU-UFES |  | Código Base: '010286 |  | Fonte: LABOR |  |  | Versão: 51
MÃO DE OBRA | Unid | Código | Coefic. | C. Prod. | Pr. Prod. | Pr. Improd. | Pr. Unit. | Fator Ac. | Subtotal
SERVENTE DE OBRAS (SINAPI) | H | '00006111 | 0.85226 | 1 | 4.94 | 0 | 9.14 | - | 7.79
SubTotal: | [8 empty] | 7.79
MATERIAL | Unid | Código | Coefic. | C. Prod. | Pr. Prod. | Pr. Improd. | Pr. Unit. | Fator Ac. | Subtotal
ALIMENTACAO - HORISTA (COLETADO CAIXA) (SINAPI) | H | '00037370 | 0.84 | 1 | 2.59 | 0 | 2.59 | - | 2.176
TRANSPORTE - HORISTA (COLETADO CAIXA) (SINAPI) | H | '00037371 | 0.84 | 1 | 0.6 | 0 | 0.6 | - | 0.504
EXAMES - HORISTA (COLETADO CAIXA) (SINAPI) | H | '00037372 | 0.84 | 1 | 0.35 | 0 | 0.35 | - | 0.294
SEGURO - HORISTA (COLETADO CAIXA) (SINAPI) | H | '00037373 | 0.84 | 1 | 0.07 | 0 | 0.07 | - | 0.059
FERRAMENTAS - FAMILIA SERVENTE - HORISTA (ENCARGOS COMPLEMENTARES - COLETADO CAIXA) (SINAPI) | H | '00043467 | 0.84 | 1 | 0.38 | 0 | 0.38 | - | 0.319
EPI - FAMILIA SERVENTE - HORISTA (ENCARGOS COMPLEMENTARES - COLETADO CAIXA) (SINAPI) | H | '00043491 | 0.84 | 1 | 1.02 | 0 | 1.02 | - | 0.857
SubTotal: | [8 empty] | 4.21
RESUMO
DISCRIMINAÇÃO |  |  | TAXA(%) | VALORES
Mão-de-Obra(A) |  |  | 85 | 7.79
Materiais(B) |  |  |  | 4.21
Equipamentos(C) |  |  |  | 0
Produção da Equipe(D) |  |  |  | 1
Custo Horário Total(A+C) |  |  |  | 7.79
Custo Unitário da Execução[(A/D)+(C/D)] = E |  |  |  | 7.79
Custo Direto Total(B+E) |  |  |  | 12
Bonificações e Despesas Indiretas - BDI |  |  | 30.9 | 3.71
CUSTO UNITÁRIO (Adotado) |  |  |  | 15.71
Orçamento: 868201 - - 2020 - VITÓRIA
Órgão Cliente: UFES/PU |  |  | Órgão Gerente: UFES/PU |  |  | Data Base: Maio/2020
Planilha: 2 - LOTE 02 - MARUÍPE
Item: 190378 - Demolição de quadro de giz na parede, inclusive requadro | [6 empty] | Unidade: m2
Base: LABOR/SINAPI/PU-UFES |  | Código Base: '010328 |  | Fonte: LABOR |  |  | Versão: 51
MÃO DE OBRA | Unid | Código | Coefic. | C. Prod. | Pr. Prod. | Pr. Improd. | Pr. Unit. | Fator Ac. | Subtotal
PEDREIRO (SINAPI) | H | '00004750 | 0.020292 | 1 | 7.92 | 0 | 14.65 | - | 0.297
SERVENTE DE OBRAS (SINAPI) | H | '00006111 | 0.91314 | 1 | 4.94 | 0 | 9.14 | - | 8.346
SubTotal: | [8 empty] | 8.64
MATERIAL | Unid | Código | Coefic. | C. Prod. | Pr. Prod. | Pr. Improd. | Pr. Unit. | Fator Ac. | Subtotal
LIXA PARA MADEIRA/MASSA Nº 150 (LABOR) | UN | '038013 | 0.25 | 1 | 0.6 | 0 | 0.6 | - | 0.15
REMOVEDOR (LABOR) | L | '038029 | 0.1 | 1 | 29.21 | 0 | 29.21 | - | 2.921
ALIMENTACAO - HORISTA (COLETADO CAIXA) (SINAPI) | H | '00037370 | 0.92 | 1 | 2.59 | 0 | 2.59 | - | 2.383
TRANSPORTE - HORISTA (COLETADO CAIXA) (SINAPI) | H | '00037371 | 0.92 | 1 | 0.6 | 0 | 0.6 | - | 0.552
EXAMES - HORISTA (COLETADO CAIXA) (SINAPI) | H | '00037372 | 0.92 | 1 | 0.35 | 0 | 0.35 | - | 0.322
SEGURO - HORISTA (COLETADO CAIXA) (SINAPI) | H | '00037373 | 0.92 | 1 | 0.07 | 0 | 0.07 | - | 0.064
FERRAMENTAS - FAMILIA PEDREIRO - HORISTA (ENCARGOS COMPLEMENTARES - COLETADO CAIXA) (SINAPI) | H | '00043465 | 0.02 | 1 | 0.5 | 0 | 0.5 | - | 0.01
FERRAMENTAS - FAMILIA SERVENTE - HORISTA (ENCARGOS COMPLEMENTARES - COLETADO CAIXA) (SINAPI) | H | '00043467 | 0.9 | 1 | 0.38 | 0 | 0.38 | - | 0.342
EPI - FAMILIA PEDREIRO - HORISTA (ENCARGOS COMPLEMENTARES - COLETADO CAIXA) (SINAPI) | H | '00043489 | 0.02 | 1 | 0.96 | 0 | 0.96 | - | 0.019
EPI - FAMILIA SERVENTE - HORISTA (ENCARGOS COMPLEMENTARES - COLETADO CAIXA) (SINAPI) | H | '00043491 | 0.9 | 1 | 1.02 | 0 | 1.02 | - | 0.918
SubTotal: | [8 empty] | 7.68
RESUMO
DISCRIMINAÇÃO |  |  | TAXA(%) | VALORES
Mão-de-Obra(A) |  |  | 85 | 8.64
Materiais(B) |  |  |  | 7.68
Equipamentos(C) |  |  |  | 0
Produção da Equipe(D) |  |  |  | 1
Custo Horário Total(A+C) |  |  |  | 8.64
Custo Unitário da Execução[(A/D)+(C/D)] = E |  |  |  | 8.64
Custo Direto Total(B+E) |  |  |  | 16.32
Bonificações e Despesas Indiretas - BDI |  |  | 30.9 | 5.04
CUSTO UNITÁRIO (Adotado) |  |  |  | 21.36
Orçamento: 868201 - - 2020 - VITÓRIA
Órgão Cliente: UFES/PU |  |  | Órgão Gerente: UFES/PU |  |  | Data Base: Maio/2020
Planilha: 2 - LOTE 02 - MARUÍPE
Item: 190379 - Remoção de substrato em parede | [6 empty] | Unidade: m2
Base: LOCAL |  | Código Base: '1104 |  | Fonte: PU/UFES |  |  | Versão: -1
MÃO DE OBRA | Unid | Código | Coefic. | C. Prod. | Pr. Prod. | Pr. Improd. | Pr. Unit. | Fator Ac. | Subtotal
PEDREIRO (SINAPI) | H | '00004750 | 0.25365 | 1 | 7.92 | 0 | 14.65 | - | 3.716
SERVENTE DE OBRAS (SINAPI) | H | '00006111 | 2.5365 | 1 | 4.94 | 0 | 9.14 | - | 23.184
SubTotal: | [8 empty] | 26.9
MATERIAL | Unid | Código | Coefic. | C. Prod. | Pr. Prod. | Pr. Improd. | Pr. Unit. | Fator Ac. | Subtotal
ALIMENTACAO - HORISTA (COLETADO CAIXA) (SINAPI) | H | '00037370 | 2.75 | 1 | 2.59 | 0 | 2.59 | - | 7.123
TRANSPORTE - HORISTA (COLETADO CAIXA) (SINAPI) | H | '00037371 | 2.75 | 1 | 0.6 | 0 | 0.6 | - | 1.65
EXAMES - HORISTA (COLETADO CAIXA) (SINAPI) | H | '00037372 | 2.75 | 1 | 0.35 | 0 | 0.35 | - | 0.963
SEGURO - HORISTA (COLETADO CAIXA) (SINAPI) | H | '00037373 | 2.75 | 1 | 0.07 | 0 | 0.07 | - | 0.193
FERRAMENTAS - FAMILIA PEDREIRO - HORISTA (ENCARGOS COMPLEMENTARES - COLETADO CAIXA) (SINAPI) | H | '00043465 | 0.25 | 1 | 0.5 | 0 | 0.5 | - | 0.125
FERRAMENTAS - FAMILIA SERVENTE - HORISTA (ENCARGOS COMPLEMENTARES - COLETADO CAIXA) (SINAPI) | H | '00043467 | 2.5 | 1 | 0.38 | 0 | 0.38 | - | 0.95
EPI - FAMILIA PEDREIRO - HORISTA (ENCARGOS COMPLEMENTARES - COLETADO CAIXA) (SINAPI) | H | '00043489 | 0.25 | 1 | 0.96 | 0 | 0.96 | - | 0.24
EPI - FAMILIA SERVENTE - HORISTA (ENCARGOS COMPLEMENTARES - COLETADO CAIXA) (SINAPI) | H | '00043491 | 2.5 | 1 | 1.02 | 0 | 1.02 | - | 2.55
SubTotal: | [8 empty] | 13.79
RESUMO
DISCRIMINAÇÃO |  |  | TAXA(%) | VALORES
Mão-de-Obra(A) |  |  | 85 | 26.9
Materiais(B) |  |  |  | 13.79
Equipamentos(C) |  |  |  | 0
Produção da Equipe(D) |  |  |  | 1
Custo Horário Total(A+C) |  |  |  | 26.9
Custo Unitário da Execução[(A/D)+(C/D)] = E |  |  |  | 26.9
Custo Direto Total(B+E) |  |  |  | 40.69
Bonificações e Despesas Indiretas - BDI |  |  | 30.9 | 12.57
CUSTO UNITÁRIO (Adotado) |  |  |  | 53.26
Orçamento: 868201 - - 2020 - VITÓRIA
Órgão Cliente: UFES/PU |  |  | Órgão Gerente: UFES/PU |  |  | Data Base: Maio/2020
Planilha: 2 - LOTE 02 - MARUÍPE
Item: 190401 - Reparo em maçaneta de porta de vidro | [6 empty] | Unidade: und
Base: LOCAL |  | Código Base: '0144 |  | Fonte: PU/UFES |  |  | Versão: -1
MÃO DE OBRA | Unid | Código | Coefic. | C. Prod. | Pr. Prod. | Pr. Improd. | Pr. Unit. | Fator Ac. | Subtotal
VIDRACEIRO (SINAPI) | H | '00010489 | 0.25255 | 1 | 7.55 | 0 | 13.97 | - | 3.528
SubTotal: | [8 empty] | 3.53
MATERIAL | Unid | Código | Coefic. | C. Prod. | Pr. Prod. | Pr. Improd. | Pr. Unit. | Fator Ac. | Subtotal
ALIMENTACAO - HORISTA (COLETADO CAIXA) (SINAPI) | H | '00037370 | 0.25 | 1 | 2.59 | 0 | 2.59 | - | 0.648
TRANSPORTE - HORISTA (COLETADO CAIXA) (SINAPI) | H | '00037371 | 0.25 | 1 | 0.6 | 0 | 0.6 | - | 0.15
EXAMES - HORISTA (COLETADO CAIXA) (SINAPI) | H | '00037372 | 0.25 | 1 | 0.35 | 0 | 0.35 | - | 0.088
SEGURO - HORISTA (COLETADO CAIXA) (SINAPI) | H | '00037373 | 0.25 | 1 | 0.07 | 0 | 0.07 | - | 0.018
FERRAMENTAS - FAMILIA PEDREIRO - HORISTA (ENCARGOS COMPLEMENTARES - COLETADO CAIXA) (SINAPI) | H | '00043465 | 0.25 | 1 | 0.5 | 0 | 0.5 | - | 0.125
EPI - FAMILIA PEDREIRO - HORISTA (ENCARGOS COMPLEMENTARES - COLETADO CAIXA) (SINAPI) | H | '00043489 | 0.25 | 1 | 0.96 | 0 | 0.96 | - | 0.24
SubTotal: | [8 empty] | 1.27
RESUMO
DISCRIMINAÇÃO |  |  | TAXA(%) | VALORES
Mão-de-Obra(A) |  |  | 85 | 3.53
Materiais(B) |  |  |  | 1.27
Equipamentos(C) |  |  |  | 0
Produção da Equipe(D) |  |  |  | 1
Custo Horário Total(A+C) |  |  |  | 3.53
Custo Unitário da Execução[(A/D)+(C/D)] = E |  |  |  | 3.53
Custo Direto Total(B+E) |  |  |  | 4.8
Bonificações e Despesas Indiretas - BDI |  |  | 30.9 | 1.48
CUSTO UNITÁRIO (Adotado) |  |  |  | 6.28
Orçamento: 868201 - - 2020 - VITÓRIA
Órgão Cliente: UFES/PU |  |  | Órgão Gerente: UFES/PU |  |  | Data Base: Maio/2020
Planilha: 2 - LOTE 02 - MARUÍPE
Item: 190402 - Recolocacao de folhas de porta de passagem ou janela, considerando reaproveitamento do material | [6 empty] | Unidade: und
Base: LOCAL |  | Código Base: '1028 |  | Fonte: PU/UFES |  |  | Versão: -1
MÃO DE OBRA | Unid | Código | Coefic. | C. Prod. | Pr. Prod. | Pr. Improd. | Pr. Unit. | Fator Ac. | Subtotal
CARPINTEIRO DE ESQUADRIAS (SINAPI) | H | '00001214 | 2.2224 | 1 | 6.64 | 0 | 12.28 | - | 27.292
SERVENTE DE OBRAS (SINAPI) | H | '00006111 | 2.2321 | 1 | 4.94 | 0 | 9.14 | - | 20.402
SubTotal: | [8 empty] | 47.69
MATERIAL | Unid | Código | Coefic. | C. Prod. | Pr. Prod. | Pr. Improd. | Pr. Unit. | Fator Ac. | Subtotal
ALIMENTACAO - HORISTA (COLETADO CAIXA) (SINAPI) | H | '00037370 | 4.4 | 1 | 2.59 | 0 | 2.59 | - | 11.396
TRANSPORTE - HORISTA (COLETADO CAIXA) (SINAPI) | H | '00037371 | 4.4 | 1 | 0.6 | 0 | 0.6 | - | 2.64
EXAMES - HORISTA (COLETADO CAIXA) (SINAPI) | H | '00037372 | 4.4 | 1 | 0.35 | 0 | 0.35 | - | 1.54
SEGURO - HORISTA (COLETADO CAIXA) (SINAPI) | H | '00037373 | 4.4 | 1 | 0.07 | 0 | 0.07 | - | 0.308
FERRAMENTAS - FAMILIA CARPINTEIRO DE FORMAS - HORISTA (ENCARGOS COMPLEMENTARES - COLETADO CAIXA) (SINAPI) | H | '00043459 | 2.2 | 1 | 0.34 | 0 | 0.34 | - | 0.748
FERRAMENTAS - FAMILIA SERVENTE - HORISTA (ENCARGOS COMPLEMENTARES - COLETADO CAIXA) (SINAPI) | H | '00043467 | 2.2 | 1 | 0.38 | 0 | 0.38 | - | 0.836
EPI - FAMILIA CARPINTEIRO DE FORMAS - HORISTA (ENCARGOS COMPLEMENTARES - COLETADO CAIXA) (SINAPI) | H | '00043483 | 2.2 | 1 | 1.08 | 0 | 1.08 | - | 2.376
EPI - FAMILIA SERVENTE - HORISTA (ENCARGOS COMPLEMENTARES - COLETADO CAIXA) (SINAPI) | H | '00043491 | 2.2 | 1 | 1.02 | 0 | 1.02 | - | 2.244
SubTotal: | [8 empty] | 22.09
RESUMO
DISCRIMINAÇÃO |  |  | TAXA(%) | VALORES
Mão-de-Obra(A) |  |  | 85 | 47.69
Materiais(B) |  |  |  | 22.09
Equipamentos(C) |  |  |  | 0
Produção da Equipe(D) |  |  |  | 1
Custo Horário Total(A+C) |  |  |  | 47.69
Custo Unitário da Execução[(A/D)+(C/D)] = E |  |  |  | 47.69
Custo Direto Total(B+E) |  |  |  | 69.78
Bonificações e Despesas Indiretas - BDI |  |  | 30.9 | 21.56
CUSTO UNITÁRIO (Adotado) |  |  |  | 91.34
Orçamento: 868201 - - 2020 - VITÓRIA
Órgão Cliente: UFES/PU |  |  | Órgão Gerente: UFES/PU |  |  | Data Base: Maio/2020
Planilha: 2 - LOTE 02 - MARUÍPE
Item: 190403 - Reparo em mola de porta de vidro | [6 empty] | Unidade: und
Base: LOCAL |  | Código Base: '0145 |  | Fonte: PU/UFES |  |  | Versão: -1
MÃO DE OBRA | Unid | Código | Coefic. | C. Prod. | Pr. Prod. | Pr. Improd. | Pr. Unit. | Fator Ac. | Subtotal
VIDRACEIRO (SINAPI) | H | '00010489 | 0.20204 | 1 | 7.55 | 0 | 13.97 | - | 2.822
SubTotal: | [8 empty] | 2.82
MATERIAL | Unid | Código | Coefic. | C. Prod. | Pr. Prod. | Pr. Improd. | Pr. Unit. | Fator Ac. | Subtotal
ALIMENTACAO - HORISTA (COLETADO CAIXA) (SINAPI) | H | '00037370 | 0.2 | 1 | 2.59 | 0 | 2.59 | - | 0.518
TRANSPORTE - HORISTA (COLETADO CAIXA) (SINAPI) | H | '00037371 | 0.2 | 1 | 0.6 | 0 | 0.6 | - | 0.12
EXAMES - HORISTA (COLETADO CAIXA) (SINAPI) | H | '00037372 | 0.2 | 1 | 0.35 | 0 | 0.35 | - | 0.07
SEGURO - HORISTA (COLETADO CAIXA) (SINAPI) | H | '00037373 | 0.2 | 1 | 0.07 | 0 | 0.07 | - | 0.014
FERRAMENTAS - FAMILIA PEDREIRO - HORISTA (ENCARGOS COMPLEMENTARES - COLETADO CAIXA) (SINAPI) | H | '00043465 | 0.2 | 1 | 0.5 | 0 | 0.5 | - | 0.1
EPI - FAMILIA PEDREIRO - HORISTA (ENCARGOS COMPLEMENTARES - COLETADO CAIXA) (SINAPI) | H | '00043489 | 0.2 | 1 | 0.96 | 0 | 0.96 | - | 0.192
SubTotal: | [8 empty] | 1.01
RESUMO
DISCRIMINAÇÃO |  |  | TAXA(%) | VALORES
Mão-de-Obra(A) |  |  | 85 | 2.82
Materiais(B) |  |  |  | 1.01
Equipamentos(C) |  |  |  | 0
Produção da Equipe(D) |  |  |  | 1
Custo Horário Total(A+C) |  |  |  | 2.82
Custo Unitário da Execução[(A/D)+(C/D)] = E |  |  |  | 2.82
Custo Direto Total(B+E) |  |  |  | 3.83
Bonificações e Despesas Indiretas - BDI |  |  | 30.9 | 1.18
CUSTO UNITÁRIO (Adotado) |  |  |  | 5.01
Orçamento: 868201 - - 2020 - VITÓRIA
Órgão Cliente: UFES/PU |  |  | Órgão Gerente: UFES/PU |  |  | Data Base: Maio/2020
Planilha: 2 - LOTE 02 - MARUÍPE
Item: 190404 - Reparo em dobradiça de porta de vidro | [6 empty] | Unidade: und
Base: LOCAL |  | Código Base: '0146 |  | Fonte: PU/UFES |  |  | Versão: -1
MÃO DE OBRA | Unid | Código | Coefic. | C. Prod. | Pr. Prod. | Pr. Improd. | Pr. Unit. | Fator Ac. | Subtotal
VIDRACEIRO (SINAPI) | H | '00010489 | 0.16837 | 1 | 7.55 | 0 | 13.97 | - | 2.352
SubTotal: | [8 empty] | 2.35
MATERIAL | Unid | Código | Coefic. | C. Prod. | Pr. Prod. | Pr. Improd. | Pr. Unit. | Fator Ac. | Subtotal
ALIMENTACAO - HORISTA (COLETADO CAIXA) (SINAPI) | H | '00037370 | 0.16667 | 1 | 2.59 | 0 | 2.59 | - | 0.432
TRANSPORTE - HORISTA (COLETADO CAIXA) (SINAPI) | H | '00037371 | 0.16667 | 1 | 0.6 | 0 | 0.6 | - | 0.1
EXAMES - HORISTA (COLETADO CAIXA) (SINAPI) | H | '00037372 | 0.16667 | 1 | 0.35 | 0 | 0.35 | - | 0.058
SEGURO - HORISTA (COLETADO CAIXA) (SINAPI) | H | '00037373 | 0.16667 | 1 | 0.07 | 0 | 0.07 | - | 0.012
FERRAMENTAS - FAMILIA PEDREIRO - HORISTA (ENCARGOS COMPLEMENTARES - COLETADO CAIXA) (SINAPI) | H | '00043465 | 0.16667 | 1 | 0.5 | 0 | 0.5 | - | 0.083
EPI - FAMILIA PEDREIRO - HORISTA (ENCARGOS COMPLEMENTARES - COLETADO CAIXA) (SINAPI) | H | '00043489 | 0.16667 | 1 | 0.96 | 0 | 0.96 | - | 0.16
SubTotal: | [8 empty] | 0.84
RESUMO
DISCRIMINAÇÃO |  |  | TAXA(%) | VALORES
Mão-de-Obra(A) |  |  | 85 | 2.35
Materiais(B) |  |  |  | 0.85
Equipamentos(C) |  |  |  | 0
Produção da Equipe(D) |  |  |  | 1
Custo Horário Total(A+C) |  |  |  | 2.35
Custo Unitário da Execução[(A/D)+(C/D)] = E |  |  |  | 2.35
Custo Direto Total(B+E) |  |  |  | 3.2
Bonificações e Despesas Indiretas - BDI |  |  | 30.9 | 0.99
CUSTO UNITÁRIO (Adotado) |  |  |  | 4.19
Orçamento: 868201 - - 2020 - VITÓRIA
Órgão Cliente: UFES/PU |  |  | Órgão Gerente: UFES/PU |  |  | Data Base: Maio/2020
Planilha: 2 - LOTE 02 - MARUÍPE
Item: 190405 - Reparo em fechadura de porta de vidro | [6 empty] | Unidade: und
Base: LOCAL |  | Código Base: '0147 |  | Fonte: PU/UFES |  |  | Versão: -1
MÃO DE OBRA | Unid | Código | Coefic. | C. Prod. | Pr. Prod. | Pr. Improd. | Pr. Unit. | Fator Ac. | Subtotal
VIDRACEIRO (SINAPI) | H | '00010489 | 0.33673 | 1 | 7.55 | 0 | 13.97 | - | 4.704
SubTotal: | [8 empty] | 4.7
MATERIAL | Unid | Código | Coefic. | C. Prod. | Pr. Prod. | Pr. Improd. | Pr. Unit. | Fator Ac. | Subtotal
ALIMENTACAO - HORISTA (COLETADO CAIXA) (SINAPI) | H | '00037370 | 0.33333 | 1 | 2.59 | 0 | 2.59 | - | 0.863
TRANSPORTE - HORISTA (COLETADO CAIXA) (SINAPI) | H | '00037371 | 0.33333 | 1 | 0.6 | 0 | 0.6 | - | 0.2
EXAMES - HORISTA (COLETADO CAIXA) (SINAPI) | H | '00037372 | 0.33333 | 1 | 0.35 | 0 | 0.35 | - | 0.117
SEGURO - HORISTA (COLETADO CAIXA) (SINAPI) | H | '00037373 | 0.33333 | 1 | 0.07 | 0 | 0.07 | - | 0.023
FERRAMENTAS - FAMILIA PEDREIRO - HORISTA (ENCARGOS COMPLEMENTARES - COLETADO CAIXA) (SINAPI) | H | '00043465 | 0.33333 | 1 | 0.5 | 0 | 0.5 | - | 0.167
EPI - FAMILIA PEDREIRO - HORISTA (ENCARGOS COMPLEMENTARES - COLETADO CAIXA) (SINAPI) | H | '00043489 | 0.33333 | 1 | 0.96 | 0 | 0.96 | - | 0.32
SubTotal: | [8 empty] | 1.69
RESUMO
DISCRIMINAÇÃO |  |  | TAXA(%) | VALORES
Mão-de-Obra(A) |  |  | 85 | 4.7
Materiais(B) |  |  |  | 1.69
Equipamentos(C) |  |  |  | 0
Produção da Equipe(D) |  |  |  | 1
Custo Horário Total(A+C) |  |  |  | 4.7
Custo Unitário da Execução[(A/D)+(C/D)] = E |  |  |  | 4.7
Custo Direto Total(B+E) |  |  |  | 6.39
Bonificações e Despesas Indiretas - BDI |  |  | 30.9 | 1.97
CUSTO UNITÁRIO (Adotado) |  |  |  | 8.36
Orçamento: 868201 - - 2020 - VITÓRIA
Órgão Cliente: UFES/PU |  |  | Órgão Gerente: UFES/PU |  |  | Data Base: Maio/2020
Planilha: 2 - LOTE 02 - MARUÍPE
Item: 190406 - Revisão geral de porta de vidro | [6 empty] | Unidade: und
Base: LOCAL |  | Código Base: '0148 |  | Fonte: PU/UFES |  |  | Versão: -1
MÃO DE OBRA | Unid | Código | Coefic. | C. Prod. | Pr. Prod. | Pr. Improd. | Pr. Unit. | Fator Ac. | Subtotal
VIDRACEIRO (SINAPI) | H | '00010489 | 0.10102 | 1 | 7.55 | 0 | 13.97 | - | 1.411
SubTotal: | [8 empty] | 1.41
MATERIAL | Unid | Código | Coefic. | C. Prod. | Pr. Prod. | Pr. Improd. | Pr. Unit. | Fator Ac. | Subtotal
ALIMENTACAO - HORISTA (COLETADO CAIXA) (SINAPI) | H | '00037370 | 0.1 | 1 | 2.59 | 0 | 2.59 | - | 0.259
TRANSPORTE - HORISTA (COLETADO CAIXA) (SINAPI) | H | '00037371 | 0.1 | 1 | 0.6 | 0 | 0.6 | - | 0.06
EXAMES - HORISTA (COLETADO CAIXA) (SINAPI) | H | '00037372 | 0.1 | 1 | 0.35 | 0 | 0.35 | - | 0.035
SEGURO - HORISTA (COLETADO CAIXA) (SINAPI) | H | '00037373 | 0.1 | 1 | 0.07 | 0 | 0.07 | - | 0.007
FERRAMENTAS - FAMILIA PEDREIRO - HORISTA (ENCARGOS COMPLEMENTARES - COLETADO CAIXA) (SINAPI) | H | '00043465 | 0.1 | 1 | 0.5 | 0 | 0.5 | - | 0.05
EPI - FAMILIA PEDREIRO - HORISTA (ENCARGOS COMPLEMENTARES - COLETADO CAIXA) (SINAPI) | H | '00043489 | 0.1 | 1 | 0.96 | 0 | 0.96 | - | 0.096
SubTotal: | [8 empty] | 0.51
RESUMO
DISCRIMINAÇÃO |  |  | TAXA(%) | VALORES
Mão-de-Obra(A) |  |  | 85 | 1.41
Materiais(B) |  |  |  | 0.51
Equipamentos(C) |  |  |  | 0
Produção da Equipe(D) |  |  |  | 1
Custo Horário Total(A+C) |  |  |  | 1.41
Custo Unitário da Execução[(A/D)+(C/D)] = E |  |  |  | 1.41
Custo Direto Total(B+E) |  |  |  | 1.92
Bonificações e Despesas Indiretas - BDI |  |  | 30.9 | 0.59
CUSTO UNITÁRIO (Adotado) |  |  |  | 2.51
Orçamento: 868201 - - 2020 - VITÓRIA
Órgão Cliente: UFES/PU |  |  | Órgão Gerente: UFES/PU |  |  | Data Base: Maio/2020
Planilha: 2 - LOTE 02 - MARUÍPE
Item: 190407 - Reparo em fechadura tetra | [6 empty] | Unidade: und
Base: LOCAL |  | Código Base: '0159 |  | Fonte: PU/UFES |  |  | Versão: -1
MÃO DE OBRA | Unid | Código | Coefic. | C. Prod. | Pr. Prod. | Pr. Improd. | Pr. Unit. | Fator Ac. | Subtotal
SERVENTE DE OBRAS (SINAPI) | H | '00006111 | 1.5219 | 1 | 4.94 | 0 | 9.14 | - | 13.91
SubTotal: | [8 empty] | 13.91
MATERIAL | Unid | Código | Coefic. | C. Prod. | Pr. Prod. | Pr. Improd. | Pr. Unit. | Fator Ac. | Subtotal
ALIMENTACAO - HORISTA (COLETADO CAIXA) (SINAPI) | H | '00037370 | 1.5 | 1 | 2.59 | 0 | 2.59 | - | 3.885
TRANSPORTE - HORISTA (COLETADO CAIXA) (SINAPI) | H | '00037371 | 1.5 | 1 | 0.6 | 0 | 0.6 | - | 0.9
EXAMES - HORISTA (COLETADO CAIXA) (SINAPI) | H | '00037372 | 1.5 | 1 | 0.35 | 0 | 0.35 | - | 0.525
SEGURO - HORISTA (COLETADO CAIXA) (SINAPI) | H | '00037373 | 1.5 | 1 | 0.07 | 0 | 0.07 | - | 0.105
FERRAMENTAS - FAMILIA SERVENTE - HORISTA (ENCARGOS COMPLEMENTARES - COLETADO CAIXA) (SINAPI) | H | '00043467 | 1.5 | 1 | 0.38 | 0 | 0.38 | - | 0.57
EPI - FAMILIA SERVENTE - HORISTA (ENCARGOS COMPLEMENTARES - COLETADO CAIXA) (SINAPI) | H | '00043491 | 1.5 | 1 | 1.02 | 0 | 1.02 | - | 1.53
SubTotal: | [8 empty] | 7.52
RESUMO
DISCRIMINAÇÃO |  |  | TAXA(%) | VALORES
Mão-de-Obra(A) |  |  | 85 | 13.91
Materiais(B) |  |  |  | 7.52
Equipamentos(C) |  |  |  | 0
Produção da Equipe(D) |  |  |  | 1
Custo Horário Total(A+C) |  |  |  | 13.91
Custo Unitário da Execução[(A/D)+(C/D)] = E |  |  |  | 13.91
Custo Direto Total(B+E) |  |  |  | 21.43
Bonificações e Despesas Indiretas - BDI |  |  | 30.9 | 6.62
CUSTO UNITÁRIO (Adotado) |  |  |  | 28.05
Orçamento: 868201 - - 2020 - VITÓRIA
Órgão Cliente: UFES/PU |  |  | Órgão Gerente: UFES/PU |  |  | Data Base: Maio/2020
Planilha: 2 - LOTE 02 - MARUÍPE
Item: 190408 - Recolocação de vaso sanitário com acessórios, exclusive fornecimento | [6 empty] | Unidade: und
Base: LOCAL |  | Código Base: '0280 |  | Fonte: PU/UFES |  |  | Versão: -1
MÃO DE OBRA | Unid | Código | Coefic. | C. Prod. | Pr. Prod. | Pr. Improd. | Pr. Unit. | Fator Ac. | Subtotal
ENCANADOR OU BOMBEIRO HIDRAULICO (SINAPI) | H | '00002696 | 0.50296 | 1 | 7.31 | 0 | 13.52 | - | 6.8
SERVENTE DE OBRAS (SINAPI) | H | '00006111 | 0.3546 | 1 | 4.94 | 0 | 9.14 | - | 3.241
SubTotal: | [8 empty] | 10.04
MATERIAL | Unid | Código | Coefic. | C. Prod. | Pr. Prod. | Pr. Improd. | Pr. Unit. | Fator Ac. | Subtotal
PARAFUSO NIQUELADO COM ACABAMENTO CROMADO PARA FIXAR PECA SANITARIA, INCLUI PORCA CEGA, ARRUELA E BUCHA DE NYLON TAMANHO S-10 (SINAPI) | UN | '00004384 | 2 | 1 | 15.58 | 0 | 15.58 | - | 31.16
VEDACAO PVC, 100 MM, PARA SAIDA VASO SANITARIO (SINAPI) | UN | '00006138 | 1 | 1 | 1.83 | 0 | 1.83 | - | 1.83
REJUNTE EPOXI BRANCO (SINAPI) | KG | '00037329 | 0.0881 | 1 | 43.42 | 0 | 43.42 | - | 3.825
ALIMENTACAO - HORISTA (COLETADO CAIXA) (SINAPI) | H | '00037370 | 0.8463 | 1 | 2.59 | 0 | 2.59 | - | 2.192
TRANSPORTE - HORISTA (COLETADO CAIXA) (SINAPI) | H | '00037371 | 0.8463 | 1 | 0.6 | 0 | 0.6 | - | 0.508
EXAMES - HORISTA (COLETADO CAIXA) (SINAPI) | H | '00037372 | 0.8463 | 1 | 0.35 | 0 | 0.35 | - | 0.296
SEGURO - HORISTA (COLETADO CAIXA) (SINAPI) | H | '00037373 | 0.8463 | 1 | 0.07 | 0 | 0.07 | - | 0.059
FERRAMENTAS - FAMILIA ENCANADOR - HORISTA (ENCARGOS COMPLEMENTARES - COLETADO CAIXA) (SINAPI) | H | '00043461 | 0.4968 | 1 | 0.24 | 0 | 0.24 | - | 0.119
FERRAMENTAS - FAMILIA SERVENTE - HORISTA (ENCARGOS COMPLEMENTARES - COLETADO CAIXA) (SINAPI) | H | '00043467 | 0.3495 | 1 | 0.38 | 0 | 0.38 | - | 0.133
EPI - FAMILIA ENCANADOR - HORISTA (ENCARGOS COMPLEMENTARES - COLETADO CAIXA) (SINAPI) | H | '00043485 | 0.4968 | 1 | 0.83 | 0 | 0.83 | - | 0.412
EPI - FAMILIA SERVENTE - HORISTA (ENCARGOS COMPLEMENTARES - COLETADO CAIXA) (SINAPI) | H | '00043491 | 0.3495 | 1 | 1.02 | 0 | 1.02 | - | 0.356
SubTotal: | [8 empty] | 40.89
RESUMO
DISCRIMINAÇÃO |  |  | TAXA(%) | VALORES
Mão-de-Obra(A) |  |  | 85 | 10.04
Materiais(B) |  |  |  | 40.89
Equipamentos(C) |  |  |  | 0
Produção da Equipe(D) |  |  |  | 1
Custo Horário Total(A+C) |  |  |  | 10.04
Custo Unitário da Execução[(A/D)+(C/D)] = E |  |  |  | 10.04
Custo Direto Total(B+E) |  |  |  | 50.93
Bonificações e Despesas Indiretas - BDI |  |  | 30.9 | 15.74
CUSTO UNITÁRIO (Adotado) |  |  |  | 66.67
Orçamento: 868201 - - 2020 - VITÓRIA
Órgão Cliente: UFES/PU |  |  | Órgão Gerente: UFES/PU |  |  | Data Base: Maio/2020
Planilha: 2 - LOTE 02 - MARUÍPE
Item: 190409 - Reparo em fechadura de porta de madeira | [6 empty] | Unidade: und
Base: LOCAL |  | Código Base: '0735 |  | Fonte: PU/UFES |  |  | Versão: -1
MÃO DE OBRA | Unid | Código | Coefic. | C. Prod. | Pr. Prod. | Pr. Improd. | Pr. Unit. | Fator Ac. | Subtotal
SERVENTE DE OBRAS (SINAPI) | H | '00006111 | 0.40584 | 1 | 4.94 | 0 | 9.14 | - | 3.709
SubTotal: | [8 empty] | 3.71
MATERIAL | Unid | Código | Coefic. | C. Prod. | Pr. Prod. | Pr. Improd. | Pr. Unit. | Fator Ac. | Subtotal
ALIMENTACAO - HORISTA (COLETADO CAIXA) (SINAPI) | H | '00037370 | 0.4 | 1 | 2.59 | 0 | 2.59 | - | 1.036
TRANSPORTE - HORISTA (COLETADO CAIXA) (SINAPI) | H | '00037371 | 0.4 | 1 | 0.6 | 0 | 0.6 | - | 0.24
EXAMES - HORISTA (COLETADO CAIXA) (SINAPI) | H | '00037372 | 0.4 | 1 | 0.35 | 0 | 0.35 | - | 0.14
SEGURO - HORISTA (COLETADO CAIXA) (SINAPI) | H | '00037373 | 0.4 | 1 | 0.07 | 0 | 0.07 | - | 0.028
FERRAMENTAS - FAMILIA SERVENTE - HORISTA (ENCARGOS COMPLEMENTARES - COLETADO CAIXA) (SINAPI) | H | '00043467 | 0.4 | 1 | 0.38 | 0 | 0.38 | - | 0.152
EPI - FAMILIA SERVENTE - HORISTA (ENCARGOS COMPLEMENTARES - COLETADO CAIXA) (SINAPI) | H | '00043491 | 0.4 | 1 | 1.02 | 0 | 1.02 | - | 0.408
SubTotal: | [8 empty] | 2
RESUMO
DISCRIMINAÇÃO |  |  | TAXA(%) | VALORES
Mão-de-Obra(A) |  |  | 85 | 3.71
Materiais(B) |  |  |  | 2
Equipamentos(C) |  |  |  | 0
Produção da Equipe(D) |  |  |  | 1
Custo Horário Total(A+C) |  |  |  | 3.71
Custo Unitário da Execução[(A/D)+(C/D)] = E |  |  |  | 3.71
Custo Direto Total(B+E) |  |  |  | 5.71
Bonificações e Despesas Indiretas - BDI |  |  | 30.9 | 1.76
CUSTO UNITÁRIO (Adotado) |  |  |  | 7.47
Orçamento: 868201 - - 2020 - VITÓRIA
Órgão Cliente: UFES/PU |  |  | Órgão Gerente: UFES/PU |  |  | Data Base: Maio/2020
Planilha: 2 - LOTE 02 - MARUÍPE
Item: 190501 - Pintura à base de epoxi, marcas de referência Suvinil, Coral ou Novacor, em faixas com largura de 5cm, para demarcação de quadras de esportes | [6 empty] | Unidade: m
Base: LABOR/SINAPI/PU-UFES |  | Código Base: '200703 |  | Fonte: LABOR |  |  | Versão: 49
MÃO DE OBRA | Unid | Código | Coefic. | C. Prod. | Pr. Prod. | Pr. Improd. | Pr. Unit. | Fator Ac. | Subtotal
AJUDANTE ESPECIALIZADO (SINAPI) | H | '00000242 | 0.50395 | 1 | 6.41 | 0 | 11.86 | - | 5.977
PINTOR PARA TINTA EPOXI (SINAPI) | H | '00004785 | 1.0102 | 1 | 8.51 | 0 | 15.74 | - | 15.901
SubTotal: | [8 empty] | 21.88
MATERIAL | Unid | Código | Coefic. | C. Prod. | Pr. Prod. | Pr. Improd. | Pr. Unit. | Fator Ac. | Subtotal
TINTA EPOXI PARA ACABAMENTO (LABOR) | L | '037509 | 0.03 | 1 | 64.41 | 0 | 64.41 | - | 1.932
ALIMENTACAO - HORISTA (COLETADO CAIXA) (SINAPI) | H | '00037370 | 1.5 | 1 | 2.59 | 0 | 2.59 | - | 3.885
TRANSPORTE - HORISTA (COLETADO CAIXA) (SINAPI) | H | '00037371 | 1.5 | 1 | 0.6 | 0 | 0.6 | - | 0.9
EXAMES - HORISTA (COLETADO CAIXA) (SINAPI) | H | '00037372 | 1.5 | 1 | 0.35 | 0 | 0.35 | - | 0.525
SEGURO - HORISTA (COLETADO CAIXA) (SINAPI) | H | '00037373 | 1.5 | 1 | 0.07 | 0 | 0.07 | - | 0.105
FERRAMENTAS - FAMILIA PINTOR - HORISTA (ENCARGOS COMPLEMENTARES - COLETADO CAIXA) (SINAPI) | H | '00043466 | 1 | 1 | 1.17 | 0 | 1.17 | - | 1.17
FERRAMENTAS - FAMILIA SERVENTE - HORISTA (ENCARGOS COMPLEMENTARES - COLETADO CAIXA) (SINAPI) | H | '00043467 | 0.5 | 1 | 0.38 | 0 | 0.38 | - | 0.19
EPI - FAMILIA PINTOR - HORISTA (ENCARGOS COMPLEMENTARES - COLETADO CAIXA) (SINAPI) | H | '00043490 | 1 | 1 | 1.46 | 0 | 1.46 | - | 1.46
EPI - FAMILIA SERVENTE - HORISTA (ENCARGOS COMPLEMENTARES - COLETADO CAIXA) (SINAPI) | H | '00043491 | 0.5 | 1 | 1.02 | 0 | 1.02 | - | 0.51
SubTotal: | [8 empty] | 10.68
RESUMO
DISCRIMINAÇÃO |  |  | TAXA(%) | VALORES
Mão-de-Obra(A) |  |  | 85 | 21.88
Materiais(B) |  |  |  | 10.68
Equipamentos(C) |  |  |  | 0
Produção da Equipe(D) |  |  |  | 1
Custo Horário Total(A+C) |  |  |  | 21.88
Custo Unitário da Execução[(A/D)+(C/D)] = E |  |  |  | 21.88
Custo Direto Total(B+E) |  |  |  | 32.56
Bonificações e Despesas Indiretas - BDI |  |  | 30.9 | 10.06
CUSTO UNITÁRIO (Adotado) |  |  |  | 42.62
Orçamento: 868201 - - 2020 - VITÓRIA
Órgão Cliente: UFES/PU |  |  | Órgão Gerente: UFES/PU |  |  | Data Base: Maio/2020
Planilha: 2 - LOTE 02 - MARUÍPE
Item: 190502 - Pintura com tinta à base de resinas acrílicas, marcas de referencia Suvinil, Coral ou Novacor, sobre piso de concreto a duas demãos | [6 empty] | Unidade: m2
Base: LABOR/SINAPI/PU-UFES |  | Código Base: '200704 |  | Fonte: LABOR |  |  | Versão: 49
MÃO DE OBRA | Unid | Código | Coefic. | C. Prod. | Pr. Prod. | Pr. Improd. | Pr. Unit. | Fator Ac. | Subtotal
AJUDANTE ESPECIALIZADO (SINAPI) | H | '00000242 | 0.30237 | 1 | 6.41 | 0 | 11.86 | - | 3.586
PINTOR (SINAPI) | H | '00004783 | 1.2122 | 1 | 7.92 | 0 | 14.65 | - | 17.759
SubTotal: | [8 empty] | 21.34
MATERIAL | Unid | Código | Coefic. | C. Prod. | Pr. Prod. | Pr. Improd. | Pr. Unit. | Fator Ac. | Subtotal
TINTA A BASE DE EMULSAO ACRILICA (PARA PISOS) (LABOR) | L | '037517 | 0.3 | 1 | 12.46 | 0 | 12.46 | - | 3.738
ALIMENTACAO - HORISTA (COLETADO CAIXA) (SINAPI) | H | '00037370 | 1.5 | 1 | 2.59 | 0 | 2.59 | - | 3.885
TRANSPORTE - HORISTA (COLETADO CAIXA) (SINAPI) | H | '00037371 | 1.5 | 1 | 0.6 | 0 | 0.6 | - | 0.9
EXAMES - HORISTA (COLETADO CAIXA) (SINAPI) | H | '00037372 | 1.5 | 1 | 0.35 | 0 | 0.35 | - | 0.525
SEGURO - HORISTA (COLETADO CAIXA) (SINAPI) | H | '00037373 | 1.5 | 1 | 0.07 | 0 | 0.07 | - | 0.105
FERRAMENTAS - FAMILIA PINTOR - HORISTA (ENCARGOS COMPLEMENTARES - COLETADO CAIXA) (SINAPI) | H | '00043466 | 1.2 | 1 | 1.17 | 0 | 1.17 | - | 1.404
FERRAMENTAS - FAMILIA SERVENTE - HORISTA (ENCARGOS COMPLEMENTARES - COLETADO CAIXA) (SINAPI) | H | '00043467 | 0.3 | 1 | 0.38 | 0 | 0.38 | - | 0.114
EPI - FAMILIA PINTOR - HORISTA (ENCARGOS COMPLEMENTARES - COLETADO CAIXA) (SINAPI) | H | '00043490 | 1.2 | 1 | 1.46 | 0 | 1.46 | - | 1.752
EPI - FAMILIA SERVENTE - HORISTA (ENCARGOS COMPLEMENTARES - COLETADO CAIXA) (SINAPI) | H | '00043491 | 0.3 | 1 | 1.02 | 0 | 1.02 | - | 0.306
SubTotal: | [8 empty] | 12.73
RESUMO
DISCRIMINAÇÃO |  |  | TAXA(%) | VALORES
Mão-de-Obra(A) |  |  | 85 | 21.35
Materiais(B) |  |  |  | 12.73
Equipamentos(C) |  |  |  | 0
Produção da Equipe(D) |  |  |  | 1
Custo Horário Total(A+C) |  |  |  | 21.35
Custo Unitário da Execução[(A/D)+(C/D)] = E |  |  |  | 21.35
Custo Direto Total(B+E) |  |  |  | 34.08
Bonificações e Despesas Indiretas - BDI |  |  | 30.9 | 10.53
CUSTO UNITÁRIO (Adotado) |  |  |  | 44.61
Orçamento: 868201 - - 2020 - VITÓRIA
Órgão Cliente: UFES/PU |  |  | Órgão Gerente: UFES/PU |  |  | Data Base: Maio/2020
Planilha: 2 - LOTE 02 - MARUÍPE
Item: 190503 - Alambrado com tela fio 12, malha de 1", tubos de ferro galvanizado verticais de 2" e tubos de ferro galvanizado horizontais de 1" soldados nas partes superior e inferior, inclusive portão | [6 empty] | Unidade: m2
Base: LABOR/SINAPI/PU-UFES |  | Código Base: '200711 |  | Fonte: LABOR |  |  | Versão: 50
MÃO DE OBRA | Unid | Código | Coefic. | C. Prod. | Pr. Prod. | Pr. Improd. | Pr. Unit. | Fator Ac. | Subtotal
AJUDANTE ESPECIALIZADO (SINAPI) | H | '00000242 | 0.056442 | 1 | 6.41 | 0 | 11.86 | - | 0.669
PINTOR (SINAPI) | H | '00004783 | 0.11314 | 1 | 7.92 | 0 | 14.65 | - | 1.658
SubTotal: | [8 empty] | 2.33
MATERIAL | Unid | Código | Coefic. | C. Prod. | Pr. Prod. | Pr. Improd. | Pr. Unit. | Fator Ac. | Subtotal
TELA ARAME GALV. MALHA # 1" QUADRADA - FIO N.12 BWG (LABOR) | M2 | '027666 | 0.89 | 1 | 40.16 | 0 | 40.16 | 0,512 IF | 54.042
ESMALTE SINTETICO (LABOR) | L | '037502 | 0.0504 | 1 | 26.79 | 0 | 26.79 | - | 1.35
AGUARRAZ MINERAL (LABOR) | L | '038001 | 0.0056 | 1 | 10.85 | 0 | 10.85 | - | 0.061
LIXA P/ FERRO Nº 100 K-246 225X275MM - NORTON OU EQUIVALENTE (LABOR) | UN | '038012 | 0.07 | 1 | 2.29 | 0 | 2.29 | - | 0.16
ZARCAO (LABOR) | L | '038028 | 0.0308 | 1 | 14.79 | 0 | 14.79 | - | 0.456
TUBO ACO GALV 60,30 X 3,75MM (2") DIN 2440 - MEDIO (LABOR) | M | '070328 | 1.02 | 1 | 44.28 | 0 | 44.28 | 0,512 IF | 68.291
TUBO ACO GALV. 33,70 X 3,35MM (1") DIN 2440 - MEDIO (LABOR) | M | '070350 | 1.06 | 1 | 22.17 | 0 | 22.17 | 0,512 IF | 35.532
ALIMENTACAO - HORISTA (COLETADO CAIXA) (SINAPI) | H | '00037370 | 0.168 | 1 | 2.59 | 0 | 2.59 | - | 0.435
TRANSPORTE - HORISTA (COLETADO CAIXA) (SINAPI) | H | '00037371 | 0.168 | 1 | 0.6 | 0 | 0.6 | - | 0.101
EXAMES - HORISTA (COLETADO CAIXA) (SINAPI) | H | '00037372 | 0.168 | 1 | 0.35 | 0 | 0.35 | - | 0.059
SEGURO - HORISTA (COLETADO CAIXA) (SINAPI) | H | '00037373 | 0.168 | 1 | 0.07 | 0 | 0.07 | - | 0.012
FERRAMENTAS - FAMILIA PINTOR - HORISTA (ENCARGOS COMPLEMENTARES - COLETADO CAIXA) (SINAPI) | H | '00043466 | 0.112 | 1 | 1.17 | 0 | 1.17 | - | 0.131
FERRAMENTAS - FAMILIA SERVENTE - HORISTA (ENCARGOS COMPLEMENTARES - COLETADO CAIXA) (SINAPI) | H | '00043467 | 0.056 | 1 | 0.38 | 0 | 0.38 | - | 0.021
EPI - FAMILIA PINTOR - HORISTA (ENCARGOS COMPLEMENTARES - COLETADO CAIXA) (SINAPI) | H | '00043490 | 0.112 | 1 | 1.46 | 0 | 1.46 | - | 0.164
EPI - FAMILIA SERVENTE - HORISTA (ENCARGOS COMPLEMENTARES - COLETADO CAIXA) (SINAPI) | H | '00043491 | 0.056 | 1 | 1.02 | 0 | 1.02 | - | 0.057
SubTotal: | [8 empty] | 160.87
RESUMO
DISCRIMINAÇÃO |  |  | TAXA(%) | VALORES
Mão-de-Obra(A) |  |  | 85 | 2.33
Materiais(B) |  |  |  | 160.87
Equipamentos(C) |  |  |  | 0
Produção da Equipe(D) |  |  |  | 1
Custo Horário Total(A+C) |  |  |  | 2.33
Custo Unitário da Execução[(A/D)+(C/D)] = E |  |  |  | 2.33
Custo Direto Total(B+E) |  |  |  | 163.2
Bonificações e Despesas Indiretas - BDI |  |  | 30.9 | 50.43
CUSTO UNITÁRIO (Adotado) |  |  |  | 213.63
Legenda
IF - INDICE DE FABRICAÇÃO;
Orçamento: 868201 - - 2020 - VITÓRIA
Órgão Cliente: UFES/PU |  |  | Órgão Gerente: UFES/PU |  |  | Data Base: Maio/2020
Planilha: 2 - LOTE 02 - MARUÍPE
Item: 190504 - Mureta em alvenaria de blocos cerâmicos 10x20x20cmm, h=0.60cm, para fechamento de quadra, com pilaretes de travamento em concreto armado a cada 3m, inclusive chapisco | [6 empty] | Unidade: m2
Base: LABOR/SINAPI/PU-UFES |  | Código Base: '200715 |  | Fonte: LABOR |  |  | Versão: 49
MÃO DE OBRA | Unid | Código | Coefic. | C. Prod. | Pr. Prod. | Pr. Improd. | Pr. Unit. | Fator Ac. | Subtotal
AJUDANTE ESPECIALIZADO (SINAPI) | H | '00000242 | 0.8037 | 1 | 6.41 | 0 | 11.86 | - | 9.532
ARMADOR (SINAPI) | H | '00000378 | 0.18787 | 1 | 7.92 | 0 | 14.65 | - | 2.752
CARPINTEIRO DE FORMAS (SINAPI) | H | '00001213 | 0.61583 | 1 | 7.92 | 0 | 14.65 | - | 9.022
PEDREIRO (SINAPI) | H | '00004750 | 1.2532 | 1 | 7.92 | 0 | 14.65 | - | 18.36
SERVENTE DE OBRAS (SINAPI) | H | '00006111 | 3.054 | 1 | 4.94 | 0 | 9.14 | - | 27.914
SubTotal: | [8 empty] | 67.58
MATERIAL | Unid | Código | Coefic. | C. Prod. | Pr. Prod. | Pr. Improd. | Pr. Unit. | Fator Ac. | Subtotal
AREIA LAVADA MEDIA (LABOR) | M3 | '020503 | 0.038814 | 1 | 61.67 | 0 | 61.67 | - | 2.394
CAL HIDRATADO P/ ARGAMASSA CH III (LABOR) | KG | '020505 | 0.528 | 1 | 0.78 | 0 | 0.78 | - | 0.412
CIMENTO PORTLAND CP III - 40 (LABOR) | KG | '020508 | 11.9736 | 1 | 0.32 | 0 | 0.32 | - | 3.832
BRITA 1 (LABOR) | M3 | '020517 | 0.006103 | 1 | 81.96 | 0 | 81.96 | - | 0.5
BRITA 2 (LABOR) | M3 | '020518 | 0.007863 | 1 | 81.96 | 0 | 81.96 | - | 0.644
SARRAFO DE MADEIRA PINUS 10 X 2.5CM (LABOR) | M | '020985 | 0.235 | 1 | 5.26 | 0 | 5.26 | - | 1.236
TABUA DE MADEIRA PINUS 30 X 2.5 CM (LABOR) | M | '020988 | 0.47 | 1 | 8.37 | 0 | 8.37 | - | 3.934
ACO CA-50 DE 8.0MM (LABOR) | KG | '021517 | 2.563 | 1 | 3.92 | 0 | 3.92 | - | 10.047
BLOCO CERÂMICO 10 FUROS 09X19X19CM - DA FABRICA (LABOR) | UN | '022586 | 25 | 1 | 0.45 | 0 | 0.45 | - | 11.25
PREGO 18X27 (LABOR) | KG | '026569 | 0.0705 | 1 | 8.68 | 0 | 8.68 | - | 0.612
ARAME RECOZIDO N.18 BWG (LABOR) | KG | '027010 | 0.0466 | 1 | 9.63 | 0 | 9.63 | - | 0.449
DESMOLDANTE PARA FORMAS (LABOR) | L | '028008 | 0.188 | 1 | 11.85 | 0 | 11.85 | - | 2.228
ALIMENTACAO - HORISTA (COLETADO CAIXA) (SINAPI) | H | '00037370 | 5.8401 | 1 | 2.59 | 0 | 2.59 | - | 15.126
TRANSPORTE - HORISTA (COLETADO CAIXA) (SINAPI) | H | '00037371 | 5.8401 | 1 | 0.6 | 0 | 0.6 | - | 3.504
EXAMES - HORISTA (COLETADO CAIXA) (SINAPI) | H | '00037372 | 5.8401 | 1 | 0.35 | 0 | 0.35 | - | 2.044
SEGURO - HORISTA (COLETADO CAIXA) (SINAPI) | H | '00037373 | 5.8401 | 1 | 0.07 | 0 | 0.07 | - | 0.409
FERRAMENTAS - FAMILIA CARPINTEIRO DE FORMAS - HORISTA (ENCARGOS COMPLEMENTARES - COLETADO CAIXA) (SINAPI) | H | '00043459 | 0.611 | 1 | 0.34 | 0 | 0.34 | - | 0.208
FERRAMENTAS - FAMILIA PEDREIRO - HORISTA (ENCARGOS COMPLEMENTARES - COLETADO CAIXA) (SINAPI) | H | '00043465 | 1.4216 | 1 | 0.5 | 0 | 0.5 | - | 0.711
FERRAMENTAS - FAMILIA SERVENTE - HORISTA (ENCARGOS COMPLEMENTARES - COLETADO CAIXA) (SINAPI) | H | '00043467 | 3.8075 | 1 | 0.38 | 0 | 0.38 | - | 1.447
EPI - FAMILIA CARPINTEIRO DE FORMAS - HORISTA (ENCARGOS COMPLEMENTARES - COLETADO CAIXA) (SINAPI) | H | '00043483 | 0.611 | 1 | 1.08 | 0 | 1.08 | - | 0.66
EPI - FAMILIA PEDREIRO - HORISTA (ENCARGOS COMPLEMENTARES - COLETADO CAIXA) (SINAPI) | H | '00043489 | 1.4216 | 1 | 0.96 | 0 | 0.96 | - | 1.365
EPI - FAMILIA SERVENTE - HORISTA (ENCARGOS COMPLEMENTARES - COLETADO CAIXA) (SINAPI) | H | '00043491 | 3.8075 | 1 | 1.02 | 0 | 1.02 | - | 3.884
SubTotal: | [8 empty] | 66.9
EQUIPAMENTO | Unid | Código | Coefic. | C. Prod. | Pr. Prod. | Pr. Improd. | Pr. Unit. | Fator Ac. | Subtotal
BETONEIRA 320 L (E301) (LABOR) | H | '080125 | 0.012566 | 1 | 28.53 | 13.48 | 28.53 | - | 0.359
CARREG. DE PNEUS CASE W-20 1,33M3 (1.0) (E016) (LABOR) | H | '086030 | 0.000676 | 1 | 68 | 13.48 | 68 | - | 0.046
CAMINHAO BASC M BENZ LK1620 6 M3 (10,5T) - (E403) (LABOR) | H | '086049 | 0.015106 | 1 | 78.63 | 11.1 | 78.63 | - | 1.188
SubTotal: | [8 empty] | 1.59
RESUMO
DISCRIMINAÇÃO |  |  | TAXA(%) | VALORES
Mão-de-Obra(A) |  |  | 85 | 67.58
Materiais(B) |  |  |  | 66.9
Equipamentos(C) |  |  |  | 1.59
Produção da Equipe(D) |  |  |  | 1
Custo Horário Total(A+C) |  |  |  | 69.17
Custo Unitário da Execução[(A/D)+(C/D)] = E |  |  |  | 69.17
Custo Direto Total(B+E) |  |  |  | 136.07
Bonificações e Despesas Indiretas - BDI |  |  | 30.9 | 42.05
CUSTO UNITÁRIO (Adotado) |  |  |  | 178.12
Orçamento: 868201 - - 2020 - VITÓRIA
Órgão Cliente: UFES/PU |  |  | Órgão Gerente: UFES/PU |  |  | Data Base: Maio/2020
Planilha: 2 - LOTE 02 - MARUÍPE
Item: 190505 - Forn e assent de telhas de liga de alumínio e zinco (galvalume), ondulada, esp. mínima 0.43mm, alt. mínima de onda 17mm, sobrep. lateral de uma onda e longit. 200mm c/ mínimo de 3 apoios, assent. c/ utiliz. de fitas anti-corrosiva | [6 empty] | Unidade: m2
Base: LABOR/SINAPI/PU-UFES |  | Código Base: '200720 |  | Fonte: LABOR |  |  | Versão: 49
MÃO DE OBRA | Unid | Código | Coefic. | C. Prod. | Pr. Prod. | Pr. Improd. | Pr. Unit. | Fator Ac. | Subtotal
AJUDANTE ESPECIALIZADO (SINAPI) | H | '00000242 | 0.23383 | 1 | 6.41 | 0 | 11.86 | - | 2.773
TELHADOR (SINAPI) | H | '00012869 | 0.23383 | 1 | 6.98 | 0 | 12.91 | - | 3.019
SubTotal: | [8 empty] | 5.79
MATERIAL | Unid | Código | Coefic. | C. Prod. | Pr. Prod. | Pr. Improd. | Pr. Unit. | Fator Ac. | Subtotal
TELHA AL/ZINCO ONDULADA (GALVALUME) ESP. 0.43MM (LABOR) | M2 | '025617 | 1.05 | 1 | 25.35 | 0 | 25.35 | - | 26.618
FITAS ANTI-CORROSIVAS PRETA PARA ASSENT TELHAS (LABOR) | M | '026040 | 0.3 | 1 | 2.58 | 0 | 2.58 | - | 0.774
CONJUNTO FIXACAO P/ TELHA DE ALUMINIO TRAPEZOIDAL (LABOR) | UN | '026610 | 3 | 1 | 0.27 | 0 | 0.27 | - | 0.81
ALIMENTACAO - HORISTA (COLETADO CAIXA) (SINAPI) | H | '00037370 | 0.464 | 1 | 2.59 | 0 | 2.59 | - | 1.202
TRANSPORTE - HORISTA (COLETADO CAIXA) (SINAPI) | H | '00037371 | 0.464 | 1 | 0.6 | 0 | 0.6 | - | 0.278
EXAMES - HORISTA (COLETADO CAIXA) (SINAPI) | H | '00037372 | 0.464 | 1 | 0.35 | 0 | 0.35 | - | 0.162
SEGURO - HORISTA (COLETADO CAIXA) (SINAPI) | H | '00037373 | 0.464 | 1 | 0.07 | 0 | 0.07 | - | 0.032
FERRAMENTAS - FAMILIA CARPINTEIRO DE FORMAS - HORISTA (ENCARGOS COMPLEMENTARES - COLETADO CAIXA) (SINAPI) | H | '00043459 | 0.232 | 1 | 0.34 | 0 | 0.34 | - | 0.079
FERRAMENTAS - FAMILIA SERVENTE - HORISTA (ENCARGOS COMPLEMENTARES - COLETADO CAIXA) (SINAPI) | H | '00043467 | 0.232 | 1 | 0.38 | 0 | 0.38 | - | 0.088
EPI - FAMILIA CARPINTEIRO DE FORMAS - HORISTA (ENCARGOS COMPLEMENTARES - COLETADO CAIXA) (SINAPI) | H | '00043483 | 0.232 | 1 | 1.08 | 0 | 1.08 | - | 0.251
EPI - FAMILIA SERVENTE - HORISTA (ENCARGOS COMPLEMENTARES - COLETADO CAIXA) (SINAPI) | H | '00043491 | 0.232 | 1 | 1.02 | 0 | 1.02 | - | 0.237
SubTotal: | [8 empty] | 30.53
RESUMO
DISCRIMINAÇÃO |  |  | TAXA(%) | VALORES
Mão-de-Obra(A) |  |  | 85 | 5.79
Materiais(B) |  |  |  | 30.53
Equipamentos(C) |  |  |  | 0
Produção da Equipe(D) |  |  |  | 1
Custo Horário Total(A+C) |  |  |  | 5.79
Custo Unitário da Execução[(A/D)+(C/D)] = E |  |  |  | 5.79
Custo Direto Total(B+E) |  |  |  | 36.32
Bonificações e Despesas Indiretas - BDI |  |  | 30.9 | 11.22
CUSTO UNITÁRIO (Adotado) |  |  |  | 47.54
Orçamento: 868201 - - 2020 - VITÓRIA
Órgão Cliente: UFES/PU |  |  | Órgão Gerente: UFES/PU |  |  | Data Base: Maio/2020
Planilha: 2 - LOTE 02 - MARUÍPE
Item: 190506 - Pintura a base de epoxi, marcas de referência Suvinil, Coral ou Novacor, em faixas largura de 8cm para demarcação de quadra de esportes | [6 empty] | Unidade: m
Base: LABOR/SINAPI/PU-UFES |  | Código Base: '200725 |  | Fonte: LABOR |  |  | Versão: 49
MÃO DE OBRA | Unid | Código | Coefic. | C. Prod. | Pr. Prod. | Pr. Improd. | Pr. Unit. | Fator Ac. | Subtotal
AJUDANTE ESPECIALIZADO (SINAPI) | H | '00000242 | 0.80632 | 1 | 6.41 | 0 | 11.86 | - | 9.563
PINTOR PARA TINTA EPOXI (SINAPI) | H | '00004785 | 1.6163 | 1 | 8.51 | 0 | 15.74 | - | 25.441
SubTotal: | [8 empty] | 35
MATERIAL | Unid | Código | Coefic. | C. Prod. | Pr. Prod. | Pr. Improd. | Pr. Unit. | Fator Ac. | Subtotal
TINTA EPOXI PARA ACABAMENTO (LABOR) | L | '037509 | 0.048 | 1 | 64.41 | 0 | 64.41 | - | 3.092
ALIMENTACAO - HORISTA (COLETADO CAIXA) (SINAPI) | H | '00037370 | 2.4 | 1 | 2.59 | 0 | 2.59 | - | 6.216
TRANSPORTE - HORISTA (COLETADO CAIXA) (SINAPI) | H | '00037371 | 2.4 | 1 | 0.6 | 0 | 0.6 | - | 1.44
EXAMES - HORISTA (COLETADO CAIXA) (SINAPI) | H | '00037372 | 2.4 | 1 | 0.35 | 0 | 0.35 | - | 0.84
SEGURO - HORISTA (COLETADO CAIXA) (SINAPI) | H | '00037373 | 2.4 | 1 | 0.07 | 0 | 0.07 | - | 0.168
FERRAMENTAS - FAMILIA PINTOR - HORISTA (ENCARGOS COMPLEMENTARES - COLETADO CAIXA) (SINAPI) | H | '00043466 | 1.6 | 1 | 1.17 | 0 | 1.17 | - | 1.872
FERRAMENTAS - FAMILIA SERVENTE - HORISTA (ENCARGOS COMPLEMENTARES - COLETADO CAIXA) (SINAPI) | H | '00043467 | 0.8 | 1 | 0.38 | 0 | 0.38 | - | 0.304
EPI - FAMILIA PINTOR - HORISTA (ENCARGOS COMPLEMENTARES - COLETADO CAIXA) (SINAPI) | H | '00043490 | 1.6 | 1 | 1.46 | 0 | 1.46 | - | 2.336
EPI - FAMILIA SERVENTE - HORISTA (ENCARGOS COMPLEMENTARES - COLETADO CAIXA) (SINAPI) | H | '00043491 | 0.8 | 1 | 1.02 | 0 | 1.02 | - | 0.816
SubTotal: | [8 empty] | 17.08
RESUMO
DISCRIMINAÇÃO |  |  | TAXA(%) | VALORES
Mão-de-Obra(A) |  |  | 85 | 35
Materiais(B) |  |  |  | 17.08
Equipamentos(C) |  |  |  | 0
Produção da Equipe(D) |  |  |  | 1
Custo Horário Total(A+C) |  |  |  | 35
Custo Unitário da Execução[(A/D)+(C/D)] = E |  |  |  | 35
Custo Direto Total(B+E) |  |  |  | 52.08
Bonificações e Despesas Indiretas - BDI |  |  | 30.9 | 16.09
CUSTO UNITÁRIO (Adotado) |  |  |  | 68.17
Orçamento: 868201 - - 2020 - VITÓRIA
Órgão Cliente: UFES/PU |  |  | Órgão Gerente: UFES/PU |  |  | Data Base: Maio/2020
Planilha: 2 - LOTE 02 - MARUÍPE
Item: 190507 - Recuperação de piso de quadra com demolição parcial do concreto e aplicação de granilite, inclusive regularização | [6 empty] | Unidade: m2
Base: LABOR/SINAPI/PU-UFES |  | Código Base: '200726 |  | Fonte: LABOR |  |  | Versão: 49
MÃO DE OBRA | Unid | Código | Coefic. | C. Prod. | Pr. Prod. | Pr. Improd. | Pr. Unit. | Fator Ac. | Subtotal
PEDREIRO (SINAPI) | H | '00004750 | 0.96387 | 1 | 7.92 | 0 | 14.65 | - | 14.121
MARMORISTA / GRANITEIRO (SINAPI) | H | '00004755 | 1.4522 | 1 | 8.32 | 0 | 15.39 | - | 22.349
SERVENTE DE OBRAS (SINAPI) | H | '00006111 | 0.72684 | 1 | 4.94 | 0 | 9.14 | - | 6.643
SubTotal: | [8 empty] | 43.11
MATERIAL | Unid | Código | Coefic. | C. Prod. | Pr. Prod. | Pr. Improd. | Pr. Unit. | Fator Ac. | Subtotal
AREIA LAVADA MEDIA (LABOR) | M3 | '020503 | 0.069 | 1 | 61.67 | 0 | 61.67 | - | 4.255
CIMENTO PORTLAND CP III - 40 (LABOR) | KG | '020508 | 35.78 | 1 | 0.32 | 0 | 0.32 | - | 11.45
JUNTA DE DILATACAO PLASTICA (LABOR) | M | '035114 | 2 | 1 | 0.85 | 0 | 0.85 | - | 1.7
AGREGADO DE ALTA RESISTENCIA PARA PISOS (LABOR) | KG | '035504 | 16 | 1 | 0.74 | 0 | 0.74 | - | 11.84
REMOCAO RESIDUOS CLASSE A CONAMA (CACAMBA) CLASSE II B (NBR10004) INCLUSIVE DESTINACAO FINAL (LABOR) | M3 | '070114 | 0.026 | 1 | 38 | 0 | 38 | - | 0.988
TIJOLO ESMERIL 76,2X76,2X50,8 MM (LABOR) | UN | '078735 | 0.26 | 1 | 22.11 | 0 | 22.11 | - | 5.749
MAQUINA ELETRICA P/ POLIMENTO PISO - REF TAB SINAPI (LABOR) | H | '950101 | 1.4375 | 1 | 2.59 | 0 | 2.59 | - | 3.723
ALIMENTACAO - HORISTA (COLETADO CAIXA) (SINAPI) | H | '00037370 | 3.1039 | 1 | 2.59 | 0 | 2.59 | - | 8.039
TRANSPORTE - HORISTA (COLETADO CAIXA) (SINAPI) | H | '00037371 | 3.1039 | 1 | 0.6 | 0 | 0.6 | - | 1.862
EXAMES - HORISTA (COLETADO CAIXA) (SINAPI) | H | '00037372 | 3.1039 | 1 | 0.35 | 0 | 0.35 | - | 1.086
SEGURO - HORISTA (COLETADO CAIXA) (SINAPI) | H | '00037373 | 3.1039 | 1 | 0.07 | 0 | 0.07 | - | 0.217
FERRAMENTAS - FAMILIA PEDREIRO - HORISTA (ENCARGOS COMPLEMENTARES - COLETADO CAIXA) (SINAPI) | H | '00043465 | 2.3875 | 1 | 0.5 | 0 | 0.5 | - | 1.194
FERRAMENTAS - FAMILIA SERVENTE - HORISTA (ENCARGOS COMPLEMENTARES - COLETADO CAIXA) (SINAPI) | H | '00043467 | 0.71638 | 1 | 0.38 | 0 | 0.38 | - | 0.272
EPI - FAMILIA PEDREIRO - HORISTA (ENCARGOS COMPLEMENTARES - COLETADO CAIXA) (SINAPI) | H | '00043489 | 2.3875 | 1 | 0.96 | 0 | 0.96 | - | 2.292
EPI - FAMILIA SERVENTE - HORISTA (ENCARGOS COMPLEMENTARES - COLETADO CAIXA) (SINAPI) | H | '00043491 | 0.71638 | 1 | 1.02 | 0 | 1.02 | - | 0.731
SubTotal: | [8 empty] | 55.4
RESUMO
DISCRIMINAÇÃO |  |  | TAXA(%) | VALORES
Mão-de-Obra(A) |  |  | 85 | 43.11
Materiais(B) |  |  |  | 55.4
Equipamentos(C) |  |  |  | 0
Produção da Equipe(D) |  |  |  | 1
Custo Horário Total(A+C) |  |  |  | 43.11
Custo Unitário da Execução[(A/D)+(C/D)] = E |  |  |  | 43.11
Custo Direto Total(B+E) |  |  |  | 98.51
Bonificações e Despesas Indiretas - BDI |  |  | 30.9 | 30.44
CUSTO UNITÁRIO (Adotado) |  |  |  | 128.95
Orçamento: 868201 - - 2020 - VITÓRIA
Órgão Cliente: UFES/PU |  |  | Órgão Gerente: UFES/PU |  |  | Data Base: Maio/2020
Planilha: 2 - LOTE 02 - MARUÍPE
Item: 190508 - Alambrado com tela losangular de arame fio 12, malha 2" revestido em PVC com tubo de ferro galvanizado vertical de 21/2" e horizontal de 1", inclusive portão, pintados com esmalte sobre fundo anti corrosivo | [6 empty] | Unidade: m2
Base: LABOR/SINAPI/PU-UFES |  | Código Base: '200728 |  | Fonte: LABOR |  |  | Versão: 50
MÃO DE OBRA | Unid | Código | Coefic. | C. Prod. | Pr. Prod. | Pr. Improd. | Pr. Unit. | Fator Ac. | Subtotal
AJUDANTE ESPECIALIZADO (SINAPI) | H | '00000242 | 0.06128 | 1 | 6.41 | 0 | 11.86 | - | 0.727
PINTOR (SINAPI) | H | '00004783 | 0.06142 | 1 | 7.92 | 0 | 14.65 | - | 0.9
SubTotal: | [8 empty] | 1.63
MATERIAL | Unid | Código | Coefic. | C. Prod. | Pr. Prod. | Pr. Improd. | Pr. Unit. | Fator Ac. | Subtotal
TELA DE ARAME GALV. MALHA # 2" LOSANGULAR - FIO N.12 BWG - REVEST EM PVC (LABOR) | M2 | '027546 | 1 | 1 | 32.22 | 0 | 32.22 | 0,512 IF | 48.717
ESMALTE SINTETICO (LABOR) | L | '037502 | 0.01216 | 1 | 26.79 | 0 | 26.79 | - | 0.326
AGUARRAZ MINERAL (LABOR) | L | '038001 | 0.00228 | 1 | 10.85 | 0 | 10.85 | - | 0.025
LIXA P/ FERRO Nº 100 K-246 225X275MM - NORTON OU EQUIVALENTE (LABOR) | UN | '038012 | 0.0228 | 1 | 2.29 | 0 | 2.29 | - | 0.052
ZARCAO (LABOR) | L | '038028 | 0.00912 | 1 | 14.79 | 0 | 14.79 | - | 0.135
TUBO ACO GALV. 33,70 X 3,35MM (1") DIN 2440 - MEDIO (LABOR) | M | '070350 | 0.58 | 1 | 22.17 | 0 | 22.17 | 0,512 IF | 19.443
TUBO ACO GALV 76,10 X 3,75MM (2.1/2") DIN 2440 - MEDIO (LABOR) | M | '071270 | 0.55 | 1 | 59.54 | 0 | 59.54 | 0,512 IF | 49.513
ALIMENTACAO - HORISTA (COLETADO CAIXA) (SINAPI) | H | '00037370 | 0.1216 | 1 | 2.59 | 0 | 2.59 | - | 0.315
TRANSPORTE - HORISTA (COLETADO CAIXA) (SINAPI) | H | '00037371 | 0.1216 | 1 | 0.6 | 0 | 0.6 | - | 0.073
EXAMES - HORISTA (COLETADO CAIXA) (SINAPI) | H | '00037372 | 0.1216 | 1 | 0.35 | 0 | 0.35 | - | 0.043
SEGURO - HORISTA (COLETADO CAIXA) (SINAPI) | H | '00037373 | 0.1216 | 1 | 0.07 | 0 | 0.07 | - | 0.009
FERRAMENTAS - FAMILIA PINTOR - HORISTA (ENCARGOS COMPLEMENTARES - COLETADO CAIXA) (SINAPI) | H | '00043466 | 0.0608 | 1 | 1.17 | 0 | 1.17 | - | 0.071
FERRAMENTAS - FAMILIA SERVENTE - HORISTA (ENCARGOS COMPLEMENTARES - COLETADO CAIXA) (SINAPI) | H | '00043467 | 0.0608 | 1 | 0.38 | 0 | 0.38 | - | 0.023
EPI - FAMILIA PINTOR - HORISTA (ENCARGOS COMPLEMENTARES - COLETADO CAIXA) (SINAPI) | H | '00043490 | 0.0608 | 1 | 1.46 | 0 | 1.46 | - | 0.089
EPI - FAMILIA SERVENTE - HORISTA (ENCARGOS COMPLEMENTARES - COLETADO CAIXA) (SINAPI) | H | '00043491 | 0.0608 | 1 | 1.02 | 0 | 1.02 | - | 0.062
SubTotal: | [8 empty] | 118.9
RESUMO
DISCRIMINAÇÃO |  |  | TAXA(%) | VALORES
Mão-de-Obra(A) |  |  | 85 | 1.63
Materiais(B) |  |  |  | 118.9
Equipamentos(C) |  |  |  | 0
Produção da Equipe(D) |  |  |  | 1
Custo Horário Total(A+C) |  |  |  | 1.63
Custo Unitário da Execução[(A/D)+(C/D)] = E |  |  |  | 1.63
Custo Direto Total(B+E) |  |  |  | 120.53
Bonificações e Despesas Indiretas - BDI |  |  | 30.9 | 37.24
CUSTO UNITÁRIO (Adotado) |  |  |  | 157.77
Legenda
IF - INDICE DE FABRICAÇÃO;
Orçamento: 868201 - - 2020 - VITÓRIA
Órgão Cliente: UFES/PU |  |  | Órgão Gerente: UFES/PU |  |  | Data Base: Maio/2020
Planilha: 2 - LOTE 02 - MARUÍPE
Item: 200101 - Alambrado em tubos de aco galvanizado, com costura, din 2440, diametro 2", altura 3m, fixados a cada 2m em blocos de concreto, com tela de arame galvanizado revestido com pvc, fio 12 bwg e malha 7,5x7,5cm | [6 empty] | Unidade: m²
Base: LOCAL |  | Código Base: '1088 |  | Fonte: PU/UFES |  |  | Versão: -1
MÃO DE OBRA | Unid | Código | Coefic. | C. Prod. | Pr. Prod. | Pr. Improd. | Pr. Unit. | Fator Ac. | Subtotal
CARPINTEIRO DE ESQUADRIAS (SINAPI) | H | '00001214 | 1.0102 | 1 | 6.64 | 0 | 12.28 | - | 12.405
PEDREIRO (SINAPI) | H | '00004750 | 1.0146 | 1 | 7.92 | 0 | 14.65 | - | 14.864
SERRALHEIRO (SINAPI) | H | '00006110 | 0.50395 | 1 | 7.92 | 0 | 14.65 | - | 7.383
SERVENTE DE OBRAS (SINAPI) | H | '00006111 | 3.4664 | 1 | 4.94 | 0 | 9.14 | - | 31.683
OPERADOR DE BETONEIRA ESTACIONARIA / MISTURADOR (SINAPI) | H | '00037666 | 0.023171 | 1 | 7.3 | 0 | 13.51 | - | 0.313
SubTotal: | [8 empty] | 66.65
MATERIAL | Unid | Código | Coefic. | C. Prod. | Pr. Prod. | Pr. Improd. | Pr. Unit. | Fator Ac. | Subtotal
AREIA MEDIA - POSTO JAZIDA/FORNECEDOR (RETIRADO NA JAZIDA, SEM TRANSPORTE) (SINAPI) | M3 | '00000370 | 0.013698 | 1 | 39.17 | 0 | 39.17 | - | 0.537
CIMENTO PORTLAND COMPOSTO CP II-32 (SINAPI) | KG | '00001379 | 5.8529 | 1 | 0.38 | 0 | 0.38 | - | 2.224
ENERGIA ELETRICA ATE 2000 KWH INDUSTRIAL, SEM DEMANDA (SINAPI) | KW/H | '00002705 | 0.0297 | 1 | 0.72 | 0 | 0.72 | - | 0.021
PEDRA BRITADA N. 1 (9,5 A 19 MM) POSTO PEDREIRA/FORNECEDOR, SEM FRETE (SINAPI) | M3 | '00004721 | 0.010638 | 1 | 64.18 | 0 | 64.18 | - | 0.683
PREGO DE ACO POLIDO COM CABECA 18 X 30 (2 3/4 X 10) (SINAPI) | KG | '00005075 | 0.04 | 1 | 12.56 | 0 | 12.56 | - | 0.502
!EM PROCESSO DE DESATIVACAO! TABUA DE MADEIRA NAO APARELHADA *2,5 X 30 CM (1 X 12 ") PINUS, MISTA OU EQUIVALENTE DA REGIAO (SINAPI) | M2 | '00006188 | 0.048 | 1 | 22.19 | 0 | 22.19 | - | 1.065
TE DE FERRO GALVANIZADO, DE 2" (SINAPI) | UN | '00006298 | 0.4 | 1 | 49.72 | 0 | 49.72 | - | 19.888
TUBO ACO GALVANIZADO COM COSTURA, CLASSE MEDIA, DN 2", E = *3,65* MM, PESO *5,10* KG/M (NBR 5580) (SINAPI) | M | '00007696 | 0.72 | 1 | 56.68 | 0 | 56.68 | - | 40.81
TELA DE ARAME GALVANIZADA REVESTIDA EM PVC, QUADRANGULAR / LOSANGULAR, FIO 2,77 MM (12 BWG), BITOLA FINAL = *3,8* MM, MALHA 7,5 X 7,5 CM, H = 2 M (SINAPI) | M2 | '00010935 | 1.1 | 1 | 30.15 | 0 | 30.15 | - | 33.165
ALIMENTACAO - HORISTA (COLETADO CAIXA) (SINAPI) | H | '00037370 | 5.9396 | 1 | 2.59 | 0 | 2.59 | - | 15.384
TRANSPORTE - HORISTA (COLETADO CAIXA) (SINAPI) | H | '00037371 | 5.9396 | 1 | 0.6 | 0 | 0.6 | - | 3.564
EXAMES - HORISTA (COLETADO CAIXA) (SINAPI) | H | '00037372 | 5.9396 | 1 | 0.35 | 0 | 0.35 | - | 2.079
SEGURO - HORISTA (COLETADO CAIXA) (SINAPI) | H | '00037373 | 5.9396 | 1 | 0.07 | 0 | 0.07 | - | 0.416
ARAME GALVANIZADO 12 BWG, D = 2,76 MM (0,048 KG/M) OU 14 BWG, D = 2,11 MM (0,026 KG/M) (SINAPI) | KG | '00043130 | 0.032 | 1 | 13.87 | 0 | 13.87 | - | 0.444
FERRAMENTAS - FAMILIA CARPINTEIRO DE FORMAS - HORISTA (ENCARGOS COMPLEMENTARES - COLETADO CAIXA) (SINAPI) | H | '00043459 | 1 | 1 | 0.34 | 0 | 0.34 | - | 0.34
FERRAMENTAS - FAMILIA OPERADOR ESCAVADEIRA - HORISTA (ENCARGOS COMPLEMENTARES - COLETADO CAIXA) (SINAPI) | H | '00043464 | 0.02304 | 1 | 0.01 | 0 | 0.01 | - | 0
FERRAMENTAS - FAMILIA PEDREIRO - HORISTA (ENCARGOS COMPLEMENTARES - COLETADO CAIXA) (SINAPI) | H | '00043465 | 1.5 | 1 | 0.5 | 0 | 0.5 | - | 0.75
FERRAMENTAS - FAMILIA SERVENTE - HORISTA (ENCARGOS COMPLEMENTARES - COLETADO CAIXA) (SINAPI) | H | '00043467 | 3.4165 | 1 | 0.38 | 0 | 0.38 | - | 1.298
EPI - FAMILIA CARPINTEIRO DE FORMAS - HORISTA (ENCARGOS COMPLEMENTARES - COLETADO CAIXA) (SINAPI) | H | '00043483 | 1 | 1 | 1.08 | 0 | 1.08 | - | 1.08
EPI - FAMILIA OPERADOR ESCAVADEIRA - HORISTA (ENCARGOS COMPLEMENTARES - COLETADO CAIXA) (SINAPI) | H | '00043488 | 0.02304 | 1 | 0.66 | 0 | 0.66 | - | 0.015
EPI - FAMILIA PEDREIRO - HORISTA (ENCARGOS COMPLEMENTARES - COLETADO CAIXA) (SINAPI) | H | '00043489 | 1.5 | 1 | 0.96 | 0 | 0.96 | - | 1.44
EPI - FAMILIA SERVENTE - HORISTA (ENCARGOS COMPLEMENTARES - COLETADO CAIXA) (SINAPI) | H | '00043491 | 3.4165 | 1 | 1.02 | 0 | 1.02 | - | 3.485
SubTotal: | [8 empty] | 129.19
EQUIPAMENTO | Unid | Código | Coefic. | C. Prod. | Pr. Prod. | Pr. Improd. | Pr. Unit. | Fator Ac. | Subtotal
BETONEIRA, CAPACIDADE NOMINAL 600 L, CAPACIDADE DE MISTURA 360L, MOTOR ELETRICO TRIFASICO 220/380V, POTENCIA 4CV, EXCLUSO CARREGADOR (SINAPI) | UN | '00036397 | 2.35e-06 | 1 | 12194.15 | 0 | 12194.15 | - | 0.029
SubTotal: | [8 empty] | 0.03
RESUMO
DISCRIMINAÇÃO |  |  | TAXA(%) | VALORES
Mão-de-Obra(A) |  |  | 85 | 66.65
Materiais(B) |  |  |  | 129.19
Equipamentos(C) |  |  |  | 0.03
Produção da Equipe(D) |  |  |  | 1
Custo Horário Total(A+C) |  |  |  | 66.68
Custo Unitário da Execução[(A/D)+(C/D)] = E |  |  |  | 66.68
Custo Direto Total(B+E) |  |  |  | 195.87
Bonificações e Despesas Indiretas - BDI |  |  | 30.9 | 60.52
CUSTO UNITÁRIO (Adotado) |  |  |  | 256.39
Orçamento: 868201 - - 2020 - VITÓRIA
Órgão Cliente: UFES/PU |  |  | Órgão Gerente: UFES/PU |  |  | Data Base: Maio/2020
Planilha: 2 - LOTE 02 - MARUÍPE
Item: 200102 - Grade em madeira para protecao de mudas de arvores | [6 empty] | Unidade: und
Base: LOCAL |  | Código Base: '1089 |  | Fonte: PU/UFES |  |  | Versão: -1
MÃO DE OBRA | Unid | Código | Coefic. | C. Prod. | Pr. Prod. | Pr. Improd. | Pr. Unit. | Fator Ac. | Subtotal
CARPINTEIRO DE ESQUADRIAS (SINAPI) | H | '00001214 | 2.0204 | 1 | 6.64 | 0 | 12.28 | - | 24.811
SubTotal: | [8 empty] | 24.81
MATERIAL | Unid | Código | Coefic. | C. Prod. | Pr. Prod. | Pr. Improd. | Pr. Unit. | Fator Ac. | Subtotal
RIPA DE MADEIRA NAO APARELHADA *2 X 7* CM, PINUS, MISTA OU EQUIVALENTE DA REGIAO (SINAPI) | M | '00004505 | 23 | 1 | 1.47 | 0 | 1.47 | - | 33.81
CAIBRO DE MADEIRA NAO APARELHADA 5 X 5 CM (2 X 2 ") PINUS, MISTA OU EQUIVALENTE DA REGIAO (SINAPI) | M | '00004513 | 7.82 | 1 | 2.87 | 0 | 2.87 | - | 22.443
PREGO DE ACO POLIDO COM CABECA 15 X 15 (1 1/4 X 13) (SINAPI) | KG | '00020247 | 0.3 | 1 | 13.91 | 0 | 13.91 | - | 4.173
ALIMENTACAO - HORISTA (COLETADO CAIXA) (SINAPI) | H | '00037370 | 2 | 1 | 2.59 | 0 | 2.59 | - | 5.18
TRANSPORTE - HORISTA (COLETADO CAIXA) (SINAPI) | H | '00037371 | 2 | 1 | 0.6 | 0 | 0.6 | - | 1.2
EXAMES - HORISTA (COLETADO CAIXA) (SINAPI) | H | '00037372 | 2 | 1 | 0.35 | 0 | 0.35 | - | 0.7
SEGURO - HORISTA (COLETADO CAIXA) (SINAPI) | H | '00037373 | 2 | 1 | 0.07 | 0 | 0.07 | - | 0.14
FERRAMENTAS - FAMILIA CARPINTEIRO DE FORMAS - HORISTA (ENCARGOS COMPLEMENTARES - COLETADO CAIXA) (SINAPI) | H | '00043459 | 2 | 1 | 0.34 | 0 | 0.34 | - | 0.68
EPI - FAMILIA CARPINTEIRO DE FORMAS - HORISTA (ENCARGOS COMPLEMENTARES - COLETADO CAIXA) (SINAPI) | H | '00043483 | 2 | 1 | 1.08 | 0 | 1.08 | - | 2.16
SubTotal: | [8 empty] | 70.49
RESUMO
DISCRIMINAÇÃO |  |  | TAXA(%) | VALORES
Mão-de-Obra(A) |  |  | 85 | 24.81
Materiais(B) |  |  |  | 70.49
Equipamentos(C) |  |  |  | 0
Produção da Equipe(D) |  |  |  | 1
Custo Horário Total(A+C) |  |  |  | 24.81
Custo Unitário da Execução[(A/D)+(C/D)] = E |  |  |  | 24.81
Custo Direto Total(B+E) |  |  |  | 95.3
Bonificações e Despesas Indiretas - BDI |  |  | 30.9 | 29.45
CUSTO UNITÁRIO (Adotado) |  |  |  | 124.75
Orçamento: 868201 - - 2020 - VITÓRIA
Órgão Cliente: UFES/PU |  |  | Órgão Gerente: UFES/PU |  |  | Data Base: Maio/2020
Planilha: 2 - LOTE 02 - MARUÍPE
Item: 200103 - Alambrado para quadra poliesportiva, estruturado por tubos de aco galvanizado, com costura, din 2440, diametro 2", com tela de arame galvanizado, fio 14 bwg e malha quadrada 5x5cm | [6 empty] | Unidade: m2
Base: SINAPI |  | Código Base: '74244/1 |  | Fonte: SINAPI |  |  | Versão: 51
MÃO DE OBRA | Unid | Código | Coefic. | C. Prod. | Pr. Prod. | Pr. Improd. | Pr. Unit. | Fator Ac. | Subtotal
SERRALHEIRO (SINAPI) | H | '00006110 | 0.50395 | 1 | 7.92 | 0 | 14.65 | - | 7.383
SERVENTE DE OBRAS (SINAPI) | H | '00006111 | 1.0146 | 1 | 4.94 | 0 | 9.14 | - | 9.273
SubTotal: | [8 empty] | 16.66
MATERIAL | Unid | Código | Coefic. | C. Prod. | Pr. Prod. | Pr. Improd. | Pr. Unit. | Fator Ac. | Subtotal
TELA DE ARAME GALVANIZADA QUADRANGULAR / LOSANGULAR, FIO 2,11 MM (14 BWG), MALHA 5 X 5 CM, H = 2 M (SINAPI) | M2 | '00007167 | 1.05 | 1 | 16.9 | 0 | 16.9 | - | 17.745
TUBO ACO GALVANIZADO COM COSTURA, CLASSE MEDIA, DN 2", E = *3,65* MM, PESO *5,10* KG/M (NBR 5580) (SINAPI) | M | '00007696 | 1.68 | 1 | 56.68 | 0 | 56.68 | - | 95.222
ALIMENTACAO - HORISTA (COLETADO CAIXA) (SINAPI) | H | '00037370 | 1.5 | 1 | 2.59 | 0 | 2.59 | - | 3.885
TRANSPORTE - HORISTA (COLETADO CAIXA) (SINAPI) | H | '00037371 | 1.5 | 1 | 0.6 | 0 | 0.6 | - | 0.9
EXAMES - HORISTA (COLETADO CAIXA) (SINAPI) | H | '00037372 | 1.5 | 1 | 0.35 | 0 | 0.35 | - | 0.525
SEGURO - HORISTA (COLETADO CAIXA) (SINAPI) | H | '00037373 | 1.5 | 1 | 0.07 | 0 | 0.07 | - | 0.105
ARAME GALVANIZADO 12 BWG, D = 2,76 MM (0,048 KG/M) OU 14 BWG, D = 2,11 MM (0,026 KG/M) (SINAPI) | KG | '00043130 | 0.07 | 1 | 13.87 | 0 | 13.87 | - | 0.971
ARAME GALVANIZADO 6 BWG, D = 5,16 MM (0,157 KG/M), OU 8 BWG, D = 4,19 MM (0,101 KG/M), OU 10 BWG, D = 3,40 MM (0,0713 KG/M) (SINAPI) | KG | '00043131 | 0.15 | 1 | 16.11 | 0 | 16.11 | - | 2.417
FERRAMENTAS - FAMILIA PEDREIRO - HORISTA (ENCARGOS COMPLEMENTARES - COLETADO CAIXA) (SINAPI) | H | '00043465 | 0.5 | 1 | 0.5 | 0 | 0.5 | - | 0.25
FERRAMENTAS - FAMILIA SERVENTE - HORISTA (ENCARGOS COMPLEMENTARES - COLETADO CAIXA) (SINAPI) | H | '00043467 | 1 | 1 | 0.38 | 0 | 0.38 | - | 0.38
EPI - FAMILIA PEDREIRO - HORISTA (ENCARGOS COMPLEMENTARES - COLETADO CAIXA) (SINAPI) | H | '00043489 | 0.5 | 1 | 0.96 | 0 | 0.96 | - | 0.48
EPI - FAMILIA SERVENTE - HORISTA (ENCARGOS COMPLEMENTARES - COLETADO CAIXA) (SINAPI) | H | '00043491 | 1 | 1 | 1.02 | 0 | 1.02 | - | 1.02
SubTotal: | [8 empty] | 123.9
RESUMO
DISCRIMINAÇÃO |  |  | TAXA(%) | VALORES
Mão-de-Obra(A) |  |  | 85 | 16.66
Materiais(B) |  |  |  | 123.9
Equipamentos(C) |  |  |  | 0
Produção da Equipe(D) |  |  |  | 1
Custo Horário Total(A+C) |  |  |  | 16.66
Custo Unitário da Execução[(A/D)+(C/D)] = E |  |  |  | 16.66
Custo Direto Total(B+E) |  |  |  | 140.56
Bonificações e Despesas Indiretas - BDI |  |  | 30.9 | 43.43
CUSTO UNITÁRIO (Adotado) |  |  |  | 183.99
Orçamento: 868201 - - 2020 - VITÓRIA
Órgão Cliente: UFES/PU |  |  | Órgão Gerente: UFES/PU |  |  | Data Base: Maio/2020
Planilha: 2 - LOTE 02 - MARUÍPE
Item: 200104 - Alambrado em mouroes de concreto "t", altura livre 2m, espacados a cada 2m, com tela de arame galvanizado, fio 14 bwg e malha quadrada 5x5cm | [6 empty] | Unidade: m
Base: LOCAL |  | Código Base: '0928 |  | Fonte: PU/UFES |  |  | Versão: -1
MÃO DE OBRA | Unid | Código | Coefic. | C. Prod. | Pr. Prod. | Pr. Improd. | Pr. Unit. | Fator Ac. | Subtotal
PEDREIRO (SINAPI) | H | '00004750 | 0.81168 | 1 | 7.92 | 0 | 14.65 | - | 11.891
SERVENTE DE OBRAS (SINAPI) | H | '00006111 | 1.9277 | 1 | 4.94 | 0 | 9.14 | - | 17.62
SubTotal: | [8 empty] | 29.51
MATERIAL | Unid | Código | Coefic. | C. Prod. | Pr. Prod. | Pr. Improd. | Pr. Unit. | Fator Ac. | Subtotal
ARAME GALVANIZADO N.10 BWG (LABOR) | KG | '027002 | 0.15 | 1 | 8.41 | 0 | 8.41 | - | 1.262
ARAME GALVANIZADO N.14 BWG (LABOR) | KG | '027004 | 0.05984 | 1 | 10.08 | 0 | 10.08 | - | 0.603
AREIA MEDIA - POSTO JAZIDA/FORNECEDOR (RETIRADO NA JAZIDA, SEM TRANSPORTE) (SINAPI) | M3 | '00000370 | 0.0168 | 1 | 39.17 | 0 | 39.17 | - | 0.658
CIMENTO PORTLAND COMPOSTO CP II-32 (SINAPI) | KG | '00001379 | 4.64 | 1 | 0.38 | 0 | 0.38 | - | 1.763
MOURAO CONCRETO CURVO, SECAO "T", H = 2,80 M + CURVA COM 0,45 M, COM FUROS PARA FIOS (SINAPI) | UN | '00004114 | 0.4 | 1 | 48.79 | 0 | 48.79 | - | 19.516
PEDRA BRITADA N. 2 (19 A 38 MM) POSTO PEDREIRA/FORNECEDOR, SEM FRETE (SINAPI) | M3 | '00004718 | 0.013 | 1 | 64.18 | 0 | 64.18 | - | 0.834
PEDRA BRITADA N. 1 (9,5 A 19 MM) POSTO PEDREIRA/FORNECEDOR, SEM FRETE (SINAPI) | M3 | '00004721 | 0.013 | 1 | 64.18 | 0 | 64.18 | - | 0.834
TELA DE ARAME GALVANIZADA QUADRANGULAR / LOSANGULAR, FIO 2,11 MM (14 BWG), MALHA 5 X 5 CM, H = 2 M (SINAPI) | M2 | '00007167 | 2.1 | 1 | 16.9 | 0 | 16.9 | - | 35.49
ALIMENTACAO - HORISTA (COLETADO CAIXA) (SINAPI) | H | '00037370 | 2.7 | 1 | 2.59 | 0 | 2.59 | - | 6.993
TRANSPORTE - HORISTA (COLETADO CAIXA) (SINAPI) | H | '00037371 | 2.7 | 1 | 0.6 | 0 | 0.6 | - | 1.62
EXAMES - HORISTA (COLETADO CAIXA) (SINAPI) | H | '00037372 | 2.7 | 1 | 0.35 | 0 | 0.35 | - | 0.945
SEGURO - HORISTA (COLETADO CAIXA) (SINAPI) | H | '00037373 | 2.7 | 1 | 0.07 | 0 | 0.07 | - | 0.189
FERRAMENTAS - FAMILIA PEDREIRO - HORISTA (ENCARGOS COMPLEMENTARES - COLETADO CAIXA) (SINAPI) | H | '00043465 | 0.8 | 1 | 0.5 | 0 | 0.5 | - | 0.4
FERRAMENTAS - FAMILIA SERVENTE - HORISTA (ENCARGOS COMPLEMENTARES - COLETADO CAIXA) (SINAPI) | H | '00043467 | 1.9 | 1 | 0.38 | 0 | 0.38 | - | 0.722
EPI - FAMILIA PEDREIRO - HORISTA (ENCARGOS COMPLEMENTARES - COLETADO CAIXA) (SINAPI) | H | '00043489 | 0.8 | 1 | 0.96 | 0 | 0.96 | - | 0.768
EPI - FAMILIA SERVENTE - HORISTA (ENCARGOS COMPLEMENTARES - COLETADO CAIXA) (SINAPI) | H | '00043491 | 1.9 | 1 | 1.02 | 0 | 1.02 | - | 1.938
SubTotal: | [8 empty] | 74.54
RESUMO
DISCRIMINAÇÃO |  |  | TAXA(%) | VALORES
Mão-de-Obra(A) |  |  | 85 | 29.51
Materiais(B) |  |  |  | 74.54
Equipamentos(C) |  |  |  | 0
Produção da Equipe(D) |  |  |  | 1
Custo Horário Total(A+C) |  |  |  | 29.51
Custo Unitário da Execução[(A/D)+(C/D)] = E |  |  |  | 29.51
Custo Direto Total(B+E) |  |  |  | 104.05
Bonificações e Despesas Indiretas - BDI |  |  | 30.9 | 32.15
CUSTO UNITÁRIO (Adotado) |  |  |  | 136.2
Orçamento: 868201 - - 2020 - VITÓRIA
Órgão Cliente: UFES/PU |  |  | Órgão Gerente: UFES/PU |  |  | Data Base: Maio/2020
Planilha: 2 - LOTE 02 - MARUÍPE
Item: 200105 - Cerca H=2.30cm, c/tela losang. arame fio 12 malha 2" revest. em PVC com mourão curvo de concreto H=3,20m, secção T, fixado emsolo, a cada 3m, c/3 fios de arame farpado na parte curva, incl 3 fios tensores, chumbadores e sapata de 40x40x50cm | [6 empty] | Unidade: m
Base: LABOR/SINAPI/PU-UFES |  | Código Base: '200120 |  | Fonte: LABOR |  |  | Versão: 51
MÃO DE OBRA | Unid | Código | Coefic. | C. Prod. | Pr. Prod. | Pr. Improd. | Pr. Unit. | Fator Ac. | Subtotal
AJUDANTE ESPECIALIZADO (SINAPI) | H | '00000242 | 1.6126 | 1 | 6.41 | 0 | 11.86 | - | 19.126
PEDREIRO (SINAPI) | H | '00004750 | 0.87256 | 1 | 7.92 | 0 | 14.65 | - | 12.783
SERVENTE DE OBRAS (SINAPI) | H | '00006111 | 0.50476 | 1 | 4.94 | 0 | 9.14 | - | 4.614
SubTotal: | [8 empty] | 36.52
MATERIAL | Unid | Código | Coefic. | C. Prod. | Pr. Prod. | Pr. Improd. | Pr. Unit. | Fator Ac. | Subtotal
AREIA LAVADA MEDIA (LABOR) | M3 | '020503 | 0.018666 | 1 | 61.67 | 0 | 61.67 | - | 1.151
CIMENTO PORTLAND CP III - 40 (LABOR) | KG | '020508 | 10.206 | 1 | 0.32 | 0 | 0.32 | - | 3.266
BRITA 1 (LABOR) | M3 | '020517 | 0.00789 | 1 | 81.96 | 0 | 81.96 | - | 0.647
BRITA 2 (LABOR) | M3 | '020518 | 0.01845 | 1 | 81.96 | 0 | 81.96 | - | 1.512
ARAME GALVANIZADO N.10 BWG (LABOR) | KG | '027002 | 0.235 | 1 | 8.41 | 0 | 8.41 | - | 1.976
ARAME GALVANIZADO N.14 BWG (LABOR) | KG | '027004 | 0.094 | 1 | 10.08 | 0 | 10.08 | - | 0.948
ARAME FARPADO GALVANIZAD FIO 16BWG (LABOR) | M | '027022 | 3.3 | 1 | 0.54 | 0 | 0.54 | - | 1.782
MOURAO CONCRETO CURVO SECAO "T" H=3,20M (LABOR) | UN | '027504 | 0.35 | 1 | 43.38 | 0 | 43.38 | - | 15.183
TELA DE ARAME GALV. MALHA # 2" LOSANGULAR - FIO N.12 BWG - REVEST EM PVC (LABOR) | M2 | '027546 | 2.4 | 1 | 32.22 | 0 | 32.22 | - | 77.328
ALIMENTACAO - HORISTA (COLETADO CAIXA) (SINAPI) | H | '00037370 | 2.9575 | 1 | 2.59 | 0 | 2.59 | - | 7.66
TRANSPORTE - HORISTA (COLETADO CAIXA) (SINAPI) | H | '00037371 | 2.9575 | 1 | 0.6 | 0 | 0.6 | - | 1.775
EXAMES - HORISTA (COLETADO CAIXA) (SINAPI) | H | '00037372 | 2.9575 | 1 | 0.35 | 0 | 0.35 | - | 1.035
SEGURO - HORISTA (COLETADO CAIXA) (SINAPI) | H | '00037373 | 2.9575 | 1 | 0.07 | 0 | 0.07 | - | 0.207
FERRAMENTAS - FAMILIA PEDREIRO - HORISTA (ENCARGOS COMPLEMENTARES - COLETADO CAIXA) (SINAPI) | H | '00043465 | 0.86 | 1 | 0.5 | 0 | 0.5 | - | 0.43
FERRAMENTAS - FAMILIA SERVENTE - HORISTA (ENCARGOS COMPLEMENTARES - COLETADO CAIXA) (SINAPI) | H | '00043467 | 2.0975 | 1 | 0.38 | 0 | 0.38 | - | 0.797
EPI - FAMILIA PEDREIRO - HORISTA (ENCARGOS COMPLEMENTARES - COLETADO CAIXA) (SINAPI) | H | '00043489 | 0.86 | 1 | 0.96 | 0 | 0.96 | - | 0.826
EPI - FAMILIA SERVENTE - HORISTA (ENCARGOS COMPLEMENTARES - COLETADO CAIXA) (SINAPI) | H | '00043491 | 2.0975 | 1 | 1.02 | 0 | 1.02 | - | 2.139
SubTotal: | [8 empty] | 118.66
EQUIPAMENTO | Unid | Código | Coefic. | C. Prod. | Pr. Prod. | Pr. Improd. | Pr. Unit. | Fator Ac. | Subtotal
BETONEIRA 320 L (E301) (LABOR) | H | '080125 | 0.02142 | 1 | 28.53 | 13.48 | 28.53 | - | 0.611
SubTotal: | [8 empty] | 0.61
RESUMO
DISCRIMINAÇÃO |  |  | TAXA(%) | VALORES
Mão-de-Obra(A) |  |  | 85 | 36.52
Materiais(B) |  |  |  | 118.66
Equipamentos(C) |  |  |  | 0.61
Produção da Equipe(D) |  |  |  | 1
Custo Horário Total(A+C) |  |  |  | 37.13
Custo Unitário da Execução[(A/D)+(C/D)] = E |  |  |  | 37.13
Custo Direto Total(B+E) |  |  |  | 155.79
Bonificações e Despesas Indiretas - BDI |  |  | 30.9 | 48.14
CUSTO UNITÁRIO (Adotado) |  |  |  | 203.93
Orçamento: 868201 - - 2020 - VITÓRIA
Órgão Cliente: UFES/PU |  |  | Órgão Gerente: UFES/PU |  |  | Data Base: Maio/2020
Planilha: 2 - LOTE 02 - MARUÍPE
Item: 200106 - Alambrado sobre muro existente, executado em tela fio 12 malha 3", com 02 fios tensores, fixados em tubos de FG 11/2" colocados a cada 3m (h do alambrado =1,5m), inlcusive chumbamento no muro | [6 empty] | Unidade: m2
Base: LABOR/SINAPI/PU-UFES |  | Código Base: '200128 |  | Fonte: LABOR |  |  | Versão: 52
MÃO DE OBRA | Unid | Código | Coefic. | C. Prod. | Pr. Prod. | Pr. Improd. | Pr. Unit. | Fator Ac. | Subtotal
PEDREIRO (SINAPI) | H | '00004750 | 0.053571 | 1 | 7.92 | 0 | 14.65 | - | 0.785
SERVENTE DE OBRAS (SINAPI) | H | '00006111 | 0.34821 | 1 | 4.94 | 0 | 9.14 | - | 3.183
SubTotal: | [8 empty] | 3.97
MATERIAL | Unid | Código | Coefic. | C. Prod. | Pr. Prod. | Pr. Improd. | Pr. Unit. | Fator Ac. | Subtotal
AREIA LAVADA MEDIA (LABOR) | M3 | '020503 | 0.014923 | 1 | 61.67 | 0 | 61.67 | - | 0.92
CIMENTO PORTLAND CP III - 40 (LABOR) | KG | '020508 | 8.4315 | 1 | 0.32 | 0 | 0.32 | - | 2.698
BRITA 1 (LABOR) | M3 | '020517 | 0.017441 | 1 | 81.96 | 0 | 81.96 | - | 1.429
TELA ARAME GALV. MALHA # 3" LOSANGULAR - FIO N. 12 BWG - REVEST EM PVC (LABOR) | M2 | '027602 | 1 | 1 | 23.91 | 0 | 23.91 | 0,512 IF | 36.152
TUBO ACO GALV 48,30 X 3,35MM (1.1/2") DIN 2440 - MEDIO (LABOR) | M | '071874 | 2.13 | 1 | 33.73 | 0 | 33.73 | 0,512 IF | 108.63
ALIMENTACAO - HORISTA (COLETADO CAIXA) (SINAPI) | H | '00037370 | 0.396 | 1 | 2.59 | 0 | 2.59 | - | 1.026
TRANSPORTE - HORISTA (COLETADO CAIXA) (SINAPI) | H | '00037371 | 0.396 | 1 | 0.6 | 0 | 0.6 | - | 0.238
EXAMES - HORISTA (COLETADO CAIXA) (SINAPI) | H | '00037372 | 0.396 | 1 | 0.35 | 0 | 0.35 | - | 0.139
SEGURO - HORISTA (COLETADO CAIXA) (SINAPI) | H | '00037373 | 0.396 | 1 | 0.07 | 0 | 0.07 | - | 0.028
FERRAMENTAS - FAMILIA PEDREIRO - HORISTA (ENCARGOS COMPLEMENTARES - COLETADO CAIXA) (SINAPI) | H | '00043465 | 0.0528 | 1 | 0.5 | 0 | 0.5 | - | 0.026
FERRAMENTAS - FAMILIA SERVENTE - HORISTA (ENCARGOS COMPLEMENTARES - COLETADO CAIXA) (SINAPI) | H | '00043467 | 0.3432 | 1 | 0.38 | 0 | 0.38 | - | 0.13
EPI - FAMILIA PEDREIRO - HORISTA (ENCARGOS COMPLEMENTARES - COLETADO CAIXA) (SINAPI) | H | '00043489 | 0.0528 | 1 | 0.96 | 0 | 0.96 | - | 0.051
EPI - FAMILIA SERVENTE - HORISTA (ENCARGOS COMPLEMENTARES - COLETADO CAIXA) (SINAPI) | H | '00043491 | 0.3432 | 1 | 1.02 | 0 | 1.02 | - | 0.35
SubTotal: | [8 empty] | 151.82
EQUIPAMENTO | Unid | Código | Coefic. | C. Prod. | Pr. Prod. | Pr. Improd. | Pr. Unit. | Fator Ac. | Subtotal
BETONEIRA 320 L (E301) (LABOR) | H | '080125 | 0.016493 | 1 | 28.53 | 13.48 | 28.53 | - | 0.471
SubTotal: | [8 empty] | 0.47
RESUMO
DISCRIMINAÇÃO |  |  | TAXA(%) | VALORES
Mão-de-Obra(A) |  |  | 85 | 3.97
Materiais(B) |  |  |  | 151.82
Equipamentos(C) |  |  |  | 0.47
Produção da Equipe(D) |  |  |  | 1
Custo Horário Total(A+C) |  |  |  | 4.44
Custo Unitário da Execução[(A/D)+(C/D)] = E |  |  |  | 4.44
Custo Direto Total(B+E) |  |  |  | 156.26
Bonificações e Despesas Indiretas - BDI |  |  | 30.9 | 48.28
CUSTO UNITÁRIO (Adotado) |  |  |  | 204.54
Legenda
IF - INDICE DE FABRICAÇÃO;
Orçamento: 868201 - - 2020 - VITÓRIA
Órgão Cliente: UFES/PU |  |  | Órgão Gerente: UFES/PU |  |  | Data Base: Maio/2020
Planilha: 2 - LOTE 02 - MARUÍPE
Item: 200201 - Fornecimento e espalhamento de areia média lavada | [6 empty] | Unidade: m3
Base: LABOR/SINAPI/PU-UFES |  | Código Base: '200305 |  | Fonte: LABOR |  |  | Versão: 49
MÃO DE OBRA | Unid | Código | Coefic. | C. Prod. | Pr. Prod. | Pr. Improd. | Pr. Unit. | Fator Ac. | Subtotal
SERVENTE DE OBRAS (SINAPI) | H | '00006111 | 3.5511 | 1 | 4.94 | 0 | 9.14 | - | 32.457
SubTotal: | [8 empty] | 32.46
MATERIAL | Unid | Código | Coefic. | C. Prod. | Pr. Prod. | Pr. Improd. | Pr. Unit. | Fator Ac. | Subtotal
AREIA LAVADA MEDIA (LABOR) | M3 | '020503 | 1.15 | 1 | 61.67 | 0 | 61.67 | - | 70.921
ALIMENTACAO - HORISTA (COLETADO CAIXA) (SINAPI) | H | '00037370 | 3.5 | 1 | 2.59 | 0 | 2.59 | - | 9.065
TRANSPORTE - HORISTA (COLETADO CAIXA) (SINAPI) | H | '00037371 | 3.5 | 1 | 0.6 | 0 | 0.6 | - | 2.1
EXAMES - HORISTA (COLETADO CAIXA) (SINAPI) | H | '00037372 | 3.5 | 1 | 0.35 | 0 | 0.35 | - | 1.225
SEGURO - HORISTA (COLETADO CAIXA) (SINAPI) | H | '00037373 | 3.5 | 1 | 0.07 | 0 | 0.07 | - | 0.245
FERRAMENTAS - FAMILIA SERVENTE - HORISTA (ENCARGOS COMPLEMENTARES - COLETADO CAIXA) (SINAPI) | H | '00043467 | 3.5 | 1 | 0.38 | 0 | 0.38 | - | 1.33
EPI - FAMILIA SERVENTE - HORISTA (ENCARGOS COMPLEMENTARES - COLETADO CAIXA) (SINAPI) | H | '00043491 | 3.5 | 1 | 1.02 | 0 | 1.02 | - | 3.57
SubTotal: | [8 empty] | 88.46
RESUMO
DISCRIMINAÇÃO |  |  | TAXA(%) | VALORES
Mão-de-Obra(A) |  |  | 85 | 32.46
Materiais(B) |  |  |  | 88.46
Equipamentos(C) |  |  |  | 0
Produção da Equipe(D) |  |  |  | 1
Custo Horário Total(A+C) |  |  |  | 32.46
Custo Unitário da Execução[(A/D)+(C/D)] = E |  |  |  | 32.46
Custo Direto Total(B+E) |  |  |  | 120.92
Bonificações e Despesas Indiretas - BDI |  |  | 30.9 | 37.36
CUSTO UNITÁRIO (Adotado) |  |  |  | 158.28
Orçamento: 868201 - - 2020 - VITÓRIA
Órgão Cliente: UFES/PU |  |  | Órgão Gerente: UFES/PU |  |  | Data Base: Maio/2020
Planilha: 2 - LOTE 02 - MARUÍPE
Item: 200202 - Fornecimento e espalhamento de brita 1 ou 2 | [6 empty] | Unidade: m3
Base: LABOR/SINAPI/PU-UFES |  | Código Base: '200306 |  | Fonte: LABOR |  |  | Versão: 49
MÃO DE OBRA | Unid | Código | Coefic. | C. Prod. | Pr. Prod. | Pr. Improd. | Pr. Unit. | Fator Ac. | Subtotal
SERVENTE DE OBRAS (SINAPI) | H | '00006111 | 3.2467 | 1 | 4.94 | 0 | 9.14 | - | 29.675
SubTotal: | [8 empty] | 29.68
MATERIAL | Unid | Código | Coefic. | C. Prod. | Pr. Prod. | Pr. Improd. | Pr. Unit. | Fator Ac. | Subtotal
BRITA 1 E 2 (MEDIA) (LABOR) | M3 | '020571 | 1.05 | 1 | 81.96 | 0 | 81.96 | - | 86.058
ALIMENTACAO - HORISTA (COLETADO CAIXA) (SINAPI) | H | '00037370 | 3.2 | 1 | 2.59 | 0 | 2.59 | - | 8.288
TRANSPORTE - HORISTA (COLETADO CAIXA) (SINAPI) | H | '00037371 | 3.2 | 1 | 0.6 | 0 | 0.6 | - | 1.92
EXAMES - HORISTA (COLETADO CAIXA) (SINAPI) | H | '00037372 | 3.2 | 1 | 0.35 | 0 | 0.35 | - | 1.12
SEGURO - HORISTA (COLETADO CAIXA) (SINAPI) | H | '00037373 | 3.2 | 1 | 0.07 | 0 | 0.07 | - | 0.224
FERRAMENTAS - FAMILIA SERVENTE - HORISTA (ENCARGOS COMPLEMENTARES - COLETADO CAIXA) (SINAPI) | H | '00043467 | 3.2 | 1 | 0.38 | 0 | 0.38 | - | 1.216
EPI - FAMILIA SERVENTE - HORISTA (ENCARGOS COMPLEMENTARES - COLETADO CAIXA) (SINAPI) | H | '00043491 | 3.2 | 1 | 1.02 | 0 | 1.02 | - | 3.264
SubTotal: | [8 empty] | 102.09
RESUMO
DISCRIMINAÇÃO |  |  | TAXA(%) | VALORES
Mão-de-Obra(A) |  |  | 85 | 29.68
Materiais(B) |  |  |  | 102.09
Equipamentos(C) |  |  |  | 0
Produção da Equipe(D) |  |  |  | 1
Custo Horário Total(A+C) |  |  |  | 29.68
Custo Unitário da Execução[(A/D)+(C/D)] = E |  |  |  | 29.68
Custo Direto Total(B+E) |  |  |  | 131.77
Bonificações e Despesas Indiretas - BDI |  |  | 30.9 | 40.72
CUSTO UNITÁRIO (Adotado) |  |  |  | 172.49
Orçamento: 868201 - - 2020 - VITÓRIA
Órgão Cliente: UFES/PU |  |  | Órgão Gerente: UFES/PU |  |  | Data Base: Maio/2020
Planilha: 2 - LOTE 02 - MARUÍPE
Item: 200203 - Fornecimento e espalhamento de pó de pedra | [6 empty] | Unidade: m3
Base: LABOR/SINAPI/PU-UFES |  | Código Base: '200323 |  | Fonte: LABOR |  |  | Versão: 49
MÃO DE OBRA | Unid | Código | Coefic. | C. Prod. | Pr. Prod. | Pr. Improd. | Pr. Unit. | Fator Ac. | Subtotal
SERVENTE DE OBRAS (SINAPI) | H | '00006111 | 3.2467 | 1 | 4.94 | 0 | 9.14 | - | 29.675
SubTotal: | [8 empty] | 29.68
MATERIAL | Unid | Código | Coefic. | C. Prod. | Pr. Prod. | Pr. Improd. | Pr. Unit. | Fator Ac. | Subtotal
PO DE PEDRA (LABOR) | M3 | '020524 | 1.05 | 1 | 60.08 | 0 | 60.08 | - | 63.084
ALIMENTACAO - HORISTA (COLETADO CAIXA) (SINAPI) | H | '00037370 | 3.2 | 1 | 2.59 | 0 | 2.59 | - | 8.288
TRANSPORTE - HORISTA (COLETADO CAIXA) (SINAPI) | H | '00037371 | 3.2 | 1 | 0.6 | 0 | 0.6 | - | 1.92
EXAMES - HORISTA (COLETADO CAIXA) (SINAPI) | H | '00037372 | 3.2 | 1 | 0.35 | 0 | 0.35 | - | 1.12
SEGURO - HORISTA (COLETADO CAIXA) (SINAPI) | H | '00037373 | 3.2 | 1 | 0.07 | 0 | 0.07 | - | 0.224
FERRAMENTAS - FAMILIA SERVENTE - HORISTA (ENCARGOS COMPLEMENTARES - COLETADO CAIXA) (SINAPI) | H | '00043467 | 3.2 | 1 | 0.38 | 0 | 0.38 | - | 1.216
EPI - FAMILIA SERVENTE - HORISTA (ENCARGOS COMPLEMENTARES - COLETADO CAIXA) (SINAPI) | H | '00043491 | 3.2 | 1 | 1.02 | 0 | 1.02 | - | 3.264
SubTotal: | [8 empty] | 79.12
RESUMO
DISCRIMINAÇÃO |  |  | TAXA(%) | VALORES
Mão-de-Obra(A) |  |  | 85 | 29.68
Materiais(B) |  |  |  | 79.12
Equipamentos(C) |  |  |  | 0
Produção da Equipe(D) |  |  |  | 1
Custo Horário Total(A+C) |  |  |  | 29.68
Custo Unitário da Execução[(A/D)+(C/D)] = E |  |  |  | 29.68
Custo Direto Total(B+E) |  |  |  | 108.8
Bonificações e Despesas Indiretas - BDI |  |  | 30.9 | 33.62
CUSTO UNITÁRIO (Adotado) |  |  |  | 142.42