## Composição de Preços Unitários
UNIVERSIDADE FEDERAL DO ESPÍRITO SANTO
PREFEITURA UNIVERSITÁRIA
Relatório de Composição de Preços Unitários do Orçamento
Orçamento: 868201 - SERVIÇOS CONTINUADOS DE ENGENHARIA - 2020 - VITÓRIA
Órgão Cliente: UFES/PU |  |  | Órgão Gerente: UFES/PU |  |  | Data Base: Maio/2020
Planilha: 1 - LOTE 01 - GOIABEIRAS E BASE OCEANOGRÁFICA
Item: 010101 - Tubo de pvc para rede coletora de esgoto de parede maciça, dn 100 mm, junta elástica, instalado em local com nível baixo de interferências - fornecimento e assentamento. af_06/2015 | [6 empty] | Unidade: m
Base: SINAPI |  | Código Base: '90694 |  | Fonte: SINAPI |  |  | Versão: 51
MÃO DE OBRA | Unid | Código | Coefic. | C. Prod. | Pr. Prod. | Pr. Improd. | Pr. Unit. | Fator Ac. | Subtotal
SERVENTE DE OBRAS (SINAPI) | H | '00006111 | 0.060876 | 1 | 4.94 | 0 | 9.14 | - | 0.556
ASSENTADOR DE MANILHAS (SINAPI) | H | '00040331 | 0.060612 | 1 | 9.63 | 0 | 17.82 | - | 1.08
SubTotal: | [8 empty] | 1.64
MATERIAL | Unid | Código | Coefic. | C. Prod. | Pr. Prod. | Pr. Improd. | Pr. Unit. | Fator Ac. | Subtotal
PASTA LUBRIFICANTE PARA TUBOS E CONEXOES COM JUNTA ELASTICA (USO EM PVC, ACO, POLIETILENO E OUTROS) ( DE *400* G) (SINAPI) | UN | '00020078 | 0.0104 | 1 | 19.68 | 0 | 19.68 | - | 0.205
TUBO COLETOR DE ESGOTO PVC, JEI, DN 100 MM (NBR 7362) (SINAPI) | M | '00036365 | 1.05 | 1 | 19.39 | 0 | 19.39 | - | 20.36
ALIMENTACAO - HORISTA (COLETADO CAIXA) (SINAPI) | H | '00037370 | 0.12 | 1 | 2.59 | 0 | 2.59 | - | 0.31
TRANSPORTE - HORISTA (COLETADO CAIXA) (SINAPI) | H | '00037371 | 0.12 | 1 | 0.6 | 0 | 0.6 | - | 0.072
EXAMES - HORISTA (COLETADO CAIXA) (SINAPI) | H | '00037372 | 0.12 | 1 | 0.35 | 0 | 0.35 | - | 0.042
SEGURO - HORISTA (COLETADO CAIXA) (SINAPI) | H | '00037373 | 0.12 | 1 | 0.07 | 0 | 0.07 | - | 0.008
FERRAMENTAS - FAMILIA OPERADOR ESCAVADEIRA - HORISTA (ENCARGOS COMPLEMENTARES - COLETADO CAIXA) (SINAPI) | H | '00043464 | 0.06 | 1 | 0.01 | 0 | 0.01 | - | 0.001
FERRAMENTAS - FAMILIA SERVENTE - HORISTA (ENCARGOS COMPLEMENTARES - COLETADO CAIXA) (SINAPI) | H | '00043467 | 0.06 | 1 | 0.38 | 0 | 0.38 | - | 0.023
EPI - FAMILIA OPERADOR ESCAVADEIRA - HORISTA (ENCARGOS COMPLEMENTARES - COLETADO CAIXA) (SINAPI) | H | '00043488 | 0.06 | 1 | 0.66 | 0 | 0.66 | - | 0.04
EPI - FAMILIA SERVENTE - HORISTA (ENCARGOS COMPLEMENTARES - COLETADO CAIXA) (SINAPI) | H | '00043491 | 0.06 | 1 | 1.02 | 0 | 1.02 | - | 0.061
SubTotal: | [8 empty] | 21.12
RESUMO
DISCRIMINAÇÃO |  |  | TAXA(%) | VALORES
Mão-de-Obra(A) |  |  | 85 | 1.64
Materiais(B) |  |  |  | 21.12
Equipamentos(C) |  |  |  | 0
Produção da Equipe(D) |  |  |  | 1
Custo Horário Total(A+C) |  |  |  | 1.64
Custo Unitário da Execução[(A/D)+(C/D)] = E |  |  |  | 1.64
Custo Direto Total(B+E) |  |  |  | 22.76
Bonificações e Despesas Indiretas - BDI |  |  | 30.9 | 7.03
CUSTO UNITÁRIO (Adotado) |  |  |  | 29.79
Orçamento: 868201 - - 2020 - VITÓRIA
Órgão Cliente: UFES/PU |  |  | Órgão Gerente: UFES/PU |  |  | Data Base: Maio/2020
Planilha: 1 - LOTE 01 - GOIABEIRAS E BASE OCEANOGRÁFICA
Item: 010102 - Tubo de pvc para rede coletora de esgoto de parede maciça, dn 150 mm, junta elástica, instalado em local com nível baixo de interferências - fornecimento e assentamento. af_06/2015 | [6 empty] | Unidade: m
Base: SINAPI |  | Código Base: '90695 |  | Fonte: SINAPI |  |  | Versão: 51
MÃO DE OBRA | Unid | Código | Coefic. | C. Prod. | Pr. Prod. | Pr. Improd. | Pr. Unit. | Fator Ac. | Subtotal
SERVENTE DE OBRAS (SINAPI) | H | '00006111 | 0.074066 | 1 | 4.94 | 0 | 9.14 | - | 0.677
ASSENTADOR DE MANILHAS (SINAPI) | H | '00040331 | 0.073745 | 1 | 9.63 | 0 | 17.82 | - | 1.314
SubTotal: | [8 empty] | 1.99
MATERIAL | Unid | Código | Coefic. | C. Prod. | Pr. Prod. | Pr. Improd. | Pr. Unit. | Fator Ac. | Subtotal
PASTA LUBRIFICANTE PARA TUBOS E CONEXOES COM JUNTA ELASTICA (USO EM PVC, ACO, POLIETILENO E OUTROS) ( DE *400* G) (SINAPI) | UN | '00020078 | 0.0146 | 1 | 19.68 | 0 | 19.68 | - | 0.287
ALIMENTACAO - HORISTA (COLETADO CAIXA) (SINAPI) | H | '00037370 | 0.146 | 1 | 2.59 | 0 | 2.59 | - | 0.378
TRANSPORTE - HORISTA (COLETADO CAIXA) (SINAPI) | H | '00037371 | 0.146 | 1 | 0.6 | 0 | 0.6 | - | 0.088
EXAMES - HORISTA (COLETADO CAIXA) (SINAPI) | H | '00037372 | 0.146 | 1 | 0.35 | 0 | 0.35 | - | 0.052
SEGURO - HORISTA (COLETADO CAIXA) (SINAPI) | H | '00037373 | 0.146 | 1 | 0.07 | 0 | 0.07 | - | 0.01
TUBO COLETOR DE ESGOTO, PVC, JEI, DN 150 MM (NBR 7362) (SINAPI) | M | '00041936 | 1.05 | 1 | 41.81 | 0 | 41.81 | - | 43.901
FERRAMENTAS - FAMILIA OPERADOR ESCAVADEIRA - HORISTA (ENCARGOS COMPLEMENTARES - COLETADO CAIXA) (SINAPI) | H | '00043464 | 0.073 | 1 | 0.01 | 0 | 0.01 | - | 0.001
FERRAMENTAS - FAMILIA SERVENTE - HORISTA (ENCARGOS COMPLEMENTARES - COLETADO CAIXA) (SINAPI) | H | '00043467 | 0.073 | 1 | 0.38 | 0 | 0.38 | - | 0.028
EPI - FAMILIA OPERADOR ESCAVADEIRA - HORISTA (ENCARGOS COMPLEMENTARES - COLETADO CAIXA) (SINAPI) | H | '00043488 | 0.073 | 1 | 0.66 | 0 | 0.66 | - | 0.048
EPI - FAMILIA SERVENTE - HORISTA (ENCARGOS COMPLEMENTARES - COLETADO CAIXA) (SINAPI) | H | '00043491 | 0.073 | 1 | 1.02 | 0 | 1.02 | - | 0.074
SubTotal: | [8 empty] | 44.87
RESUMO
DISCRIMINAÇÃO |  |  | TAXA(%) | VALORES
Mão-de-Obra(A) |  |  | 85 | 1.99
Materiais(B) |  |  |  | 44.86
Equipamentos(C) |  |  |  | 0
Produção da Equipe(D) |  |  |  | 1
Custo Horário Total(A+C) |  |  |  | 1.99
Custo Unitário da Execução[(A/D)+(C/D)] = E |  |  |  | 1.99
Custo Direto Total(B+E) |  |  |  | 46.85
Bonificações e Despesas Indiretas - BDI |  |  | 30.9 | 14.48
CUSTO UNITÁRIO (Adotado) |  |  |  | 61.33
Orçamento: 868201 - - 2020 - VITÓRIA
Órgão Cliente: UFES/PU |  |  | Órgão Gerente: UFES/PU |  |  | Data Base: Maio/2020
Planilha: 1 - LOTE 01 - GOIABEIRAS E BASE OCEANOGRÁFICA
Item: 010103 - Tubo de pvc corrugado de dupla parede para rede coletora de esgoto, dn 150 mm, junta elástica, instalado em local com nível baixo de interferências - fornecimento e assentamento. af_06/2015 | [6 empty] | Unidade: m
Base: SINAPI |  | Código Base: '90701 |  | Fonte: SINAPI |  |  | Versão: 47
MÃO DE OBRA | Unid | Código | Coefic. | C. Prod. | Pr. Prod. | Pr. Improd. | Pr. Unit. | Fator Ac. | Subtotal
SERVENTE DE OBRAS (SINAPI) | H | '00006111 | 0.13545 | 1 | 4.94 | 0 | 9.14 | - | 1.238
ASSENTADOR DE MANILHAS (SINAPI) | H | '00040331 | 0.13486 | 1 | 9.63 | 0 | 17.82 | - | 2.403
SubTotal: | [8 empty] | 3.64
MATERIAL | Unid | Código | Coefic. | C. Prod. | Pr. Prod. | Pr. Improd. | Pr. Unit. | Fator Ac. | Subtotal
ANEL BORRACHA, PARA TUBO PVC, REDE COLETOR ESGOTO, DN 150 MM (NBR 7362) (SINAPI) | UN | '00000305 | 0.1667 | 1 | 7.99 | 0 | 7.99 | - | 1.332
PASTA LUBRIFICANTE PARA TUBOS E CONEXOES COM JUNTA ELASTICA (USO EM PVC, ACO, POLIETILENO E OUTROS) ( DE *400* G) (SINAPI) | UN | '00020078 | 0.0146 | 1 | 19.68 | 0 | 19.68 | - | 0.287
ALIMENTACAO - HORISTA (COLETADO CAIXA) (SINAPI) | H | '00037370 | 0.267 | 1 | 2.59 | 0 | 2.59 | - | 0.692
TRANSPORTE - HORISTA (COLETADO CAIXA) (SINAPI) | H | '00037371 | 0.267 | 1 | 0.6 | 0 | 0.6 | - | 0.16
EXAMES - HORISTA (COLETADO CAIXA) (SINAPI) | H | '00037372 | 0.267 | 1 | 0.35 | 0 | 0.35 | - | 0.094
SEGURO - HORISTA (COLETADO CAIXA) (SINAPI) | H | '00037373 | 0.267 | 1 | 0.07 | 0 | 0.07 | - | 0.018
TUBO PVC CORRUGADO, PAREDE DUPLA, JE, DN 150 MM, REDE COLETORA ESGOTO (SINAPI) | M | '00038032 | 1.05 | 1 | 32.42 | 0 | 32.42 | - | 34.041
FERRAMENTAS - FAMILIA OPERADOR ESCAVADEIRA - HORISTA (ENCARGOS COMPLEMENTARES - COLETADO CAIXA) (SINAPI) | H | '00043464 | 0.1335 | 1 | 0.01 | 0 | 0.01 | - | 0.001
FERRAMENTAS - FAMILIA SERVENTE - HORISTA (ENCARGOS COMPLEMENTARES - COLETADO CAIXA) (SINAPI) | H | '00043467 | 0.1335 | 1 | 0.38 | 0 | 0.38 | - | 0.051
EPI - FAMILIA OPERADOR ESCAVADEIRA - HORISTA (ENCARGOS COMPLEMENTARES - COLETADO CAIXA) (SINAPI) | H | '00043488 | 0.1335 | 1 | 0.66 | 0 | 0.66 | - | 0.088
EPI - FAMILIA SERVENTE - HORISTA (ENCARGOS COMPLEMENTARES - COLETADO CAIXA) (SINAPI) | H | '00043491 | 0.1335 | 1 | 1.02 | 0 | 1.02 | - | 0.136
SubTotal: | [8 empty] | 36.9
RESUMO
DISCRIMINAÇÃO |  |  | TAXA(%) | VALORES
Mão-de-Obra(A) |  |  | 85 | 3.64
Materiais(B) |  |  |  | 36.89
Equipamentos(C) |  |  |  | 0
Produção da Equipe(D) |  |  |  | 1
Custo Horário Total(A+C) |  |  |  | 3.64
Custo Unitário da Execução[(A/D)+(C/D)] = E |  |  |  | 3.64
Custo Direto Total(B+E) |  |  |  | 40.53
Bonificações e Despesas Indiretas - BDI |  |  | 30.9 | 12.52
CUSTO UNITÁRIO (Adotado) |  |  |  | 53.05
Orçamento: 868201 - - 2020 - VITÓRIA
Órgão Cliente: UFES/PU |  |  | Órgão Gerente: UFES/PU |  |  | Data Base: Maio/2020
Planilha: 1 - LOTE 01 - GOIABEIRAS E BASE OCEANOGRÁFICA
Item: 010104 - Tubo de pvc corrugado de dupla parede para rede coletora de esgoto, dn 200 mm, junta elástica, instalado em local com nível baixo de interferências - fornecimento e assentamento. af_06/2015 | [6 empty] | Unidade: m
Base: SINAPI |  | Código Base: '90702 |  | Fonte: SINAPI |  |  | Versão: 47
MÃO DE OBRA | Unid | Código | Coefic. | C. Prod. | Pr. Prod. | Pr. Improd. | Pr. Unit. | Fator Ac. | Subtotal
SERVENTE DE OBRAS (SINAPI) | H | '00006111 | 0.14904 | 1 | 4.94 | 0 | 9.14 | - | 1.363
ASSENTADOR DE MANILHAS (SINAPI) | H | '00040331 | 0.1484 | 1 | 9.63 | 0 | 17.82 | - | 2.645
SubTotal: | [8 empty] | 4.01
MATERIAL | Unid | Código | Coefic. | C. Prod. | Pr. Prod. | Pr. Improd. | Pr. Unit. | Fator Ac. | Subtotal
ANEL BORRACHA, PARA TUBO PVC, REDE COLETOR ESGOTO, DN 200 MM (NBR 7362) (SINAPI) | UN | '00000306 | 0.1667 | 1 | 9.61 | 0 | 9.61 | - | 1.602
PASTA LUBRIFICANTE PARA TUBOS E CONEXOES COM JUNTA ELASTICA (USO EM PVC, ACO, POLIETILENO E OUTROS) ( DE *400* G) (SINAPI) | UN | '00020078 | 0.0167 | 1 | 19.68 | 0 | 19.68 | - | 0.329
ALIMENTACAO - HORISTA (COLETADO CAIXA) (SINAPI) | H | '00037370 | 0.2938 | 1 | 2.59 | 0 | 2.59 | - | 0.76
TRANSPORTE - HORISTA (COLETADO CAIXA) (SINAPI) | H | '00037371 | 0.2938 | 1 | 0.6 | 0 | 0.6 | - | 0.176
EXAMES - HORISTA (COLETADO CAIXA) (SINAPI) | H | '00037372 | 0.2938 | 1 | 0.35 | 0 | 0.35 | - | 0.102
SEGURO - HORISTA (COLETADO CAIXA) (SINAPI) | H | '00037373 | 0.2938 | 1 | 0.07 | 0 | 0.07 | - | 0.02
TUBO PVC CORRUGADO, PAREDE DUPLA, JE, DN 200 MM, REDE COLETORA ESGOTO (SINAPI) | M | '00038033 | 1.05 | 1 | 53.05 | 0 | 53.05 | - | 55.703
FERRAMENTAS - FAMILIA OPERADOR ESCAVADEIRA - HORISTA (ENCARGOS COMPLEMENTARES - COLETADO CAIXA) (SINAPI) | H | '00043464 | 0.1469 | 1 | 0.01 | 0 | 0.01 | - | 0.001
FERRAMENTAS - FAMILIA SERVENTE - HORISTA (ENCARGOS COMPLEMENTARES - COLETADO CAIXA) (SINAPI) | H | '00043467 | 0.1469 | 1 | 0.38 | 0 | 0.38 | - | 0.056
EPI - FAMILIA OPERADOR ESCAVADEIRA - HORISTA (ENCARGOS COMPLEMENTARES - COLETADO CAIXA) (SINAPI) | H | '00043488 | 0.1469 | 1 | 0.66 | 0 | 0.66 | - | 0.097
EPI - FAMILIA SERVENTE - HORISTA (ENCARGOS COMPLEMENTARES - COLETADO CAIXA) (SINAPI) | H | '00043491 | 0.1469 | 1 | 1.02 | 0 | 1.02 | - | 0.15
SubTotal: | [8 empty] | 59
RESUMO
DISCRIMINAÇÃO |  |  | TAXA(%) | VALORES
Mão-de-Obra(A) |  |  | 85 | 4
Materiais(B) |  |  |  | 58.99
Equipamentos(C) |  |  |  | 0
Produção da Equipe(D) |  |  |  | 1
Custo Horário Total(A+C) |  |  |  | 4
Custo Unitário da Execução[(A/D)+(C/D)] = E |  |  |  | 4
Custo Direto Total(B+E) |  |  |  | 62.99
Bonificações e Despesas Indiretas - BDI |  |  | 30.9 | 19.46
CUSTO UNITÁRIO (Adotado) |  |  |  | 82.45
Orçamento: 868201 - - 2020 - VITÓRIA
Órgão Cliente: UFES/PU |  |  | Órgão Gerente: UFES/PU |  |  | Data Base: Maio/2020
Planilha: 1 - LOTE 01 - GOIABEIRAS E BASE OCEANOGRÁFICA
Item: 010105 - Tubo de pvc para rede coletora de esgoto de parede maciça, dn 100 mm, junta elástica, instalado em local com nível alto de interferências - fornecimento e assentamento. af_06/2015 | [6 empty] | Unidade: m
Base: SINAPI |  | Código Base: '90709 |  | Fonte: SINAPI |  |  | Versão: 51
MÃO DE OBRA | Unid | Código | Coefic. | C. Prod. | Pr. Prod. | Pr. Improd. | Pr. Unit. | Fator Ac. | Subtotal
SERVENTE DE OBRAS (SINAPI) | H | '00006111 | 0.10897 | 1 | 4.94 | 0 | 9.14 | - | 0.996
ASSENTADOR DE MANILHAS (SINAPI) | H | '00040331 | 0.1085 | 1 | 9.63 | 0 | 17.82 | - | 1.934
SubTotal: | [8 empty] | 2.93
MATERIAL | Unid | Código | Coefic. | C. Prod. | Pr. Prod. | Pr. Improd. | Pr. Unit. | Fator Ac. | Subtotal
PASTA LUBRIFICANTE PARA TUBOS E CONEXOES COM JUNTA ELASTICA (USO EM PVC, ACO, POLIETILENO E OUTROS) ( DE *400* G) (SINAPI) | UN | '00020078 | 0.0104 | 1 | 19.68 | 0 | 19.68 | - | 0.205
TUBO COLETOR DE ESGOTO PVC, JEI, DN 100 MM (NBR 7362) (SINAPI) | M | '00036365 | 1.05 | 1 | 19.39 | 0 | 19.39 | - | 20.36
ALIMENTACAO - HORISTA (COLETADO CAIXA) (SINAPI) | H | '00037370 | 0.2148 | 1 | 2.59 | 0 | 2.59 | - | 0.556
TRANSPORTE - HORISTA (COLETADO CAIXA) (SINAPI) | H | '00037371 | 0.2148 | 1 | 0.6 | 0 | 0.6 | - | 0.128
EXAMES - HORISTA (COLETADO CAIXA) (SINAPI) | H | '00037372 | 0.2148 | 1 | 0.35 | 0 | 0.35 | - | 0.076
SEGURO - HORISTA (COLETADO CAIXA) (SINAPI) | H | '00037373 | 0.2148 | 1 | 0.07 | 0 | 0.07 | - | 0.016
FERRAMENTAS - FAMILIA OPERADOR ESCAVADEIRA - HORISTA (ENCARGOS COMPLEMENTARES - COLETADO CAIXA) (SINAPI) | H | '00043464 | 0.1074 | 1 | 0.01 | 0 | 0.01 | - | 0.001
FERRAMENTAS - FAMILIA SERVENTE - HORISTA (ENCARGOS COMPLEMENTARES - COLETADO CAIXA) (SINAPI) | H | '00043467 | 0.1074 | 1 | 0.38 | 0 | 0.38 | - | 0.041
EPI - FAMILIA OPERADOR ESCAVADEIRA - HORISTA (ENCARGOS COMPLEMENTARES - COLETADO CAIXA) (SINAPI) | H | '00043488 | 0.1074 | 1 | 0.66 | 0 | 0.66 | - | 0.071
EPI - FAMILIA SERVENTE - HORISTA (ENCARGOS COMPLEMENTARES - COLETADO CAIXA) (SINAPI) | H | '00043491 | 0.1074 | 1 | 1.02 | 0 | 1.02 | - | 0.11
SubTotal: | [8 empty] | 21.56
RESUMO
DISCRIMINAÇÃO |  |  | TAXA(%) | VALORES
Mão-de-Obra(A) |  |  | 85 | 2.93
Materiais(B) |  |  |  | 21.56
Equipamentos(C) |  |  |  | 0
Produção da Equipe(D) |  |  |  | 1
Custo Horário Total(A+C) |  |  |  | 2.93
Custo Unitário da Execução[(A/D)+(C/D)] = E |  |  |  | 2.93
Custo Direto Total(B+E) |  |  |  | 24.49
Bonificações e Despesas Indiretas - BDI |  |  | 30.9 | 7.57
CUSTO UNITÁRIO (Adotado) |  |  |  | 32.06
Orçamento: 868201 - - 2020 - VITÓRIA
Órgão Cliente: UFES/PU |  |  | Órgão Gerente: UFES/PU |  |  | Data Base: Maio/2020
Planilha: 1 - LOTE 01 - GOIABEIRAS E BASE OCEANOGRÁFICA
Item: 010106 - Tubo de pvc para rede coletora de esgoto de parede maciça, dn 150 mm, junta elástica, instalado em local com nível alto de interferências - fornecimento e assentamento. af_06/2015 | [6 empty] | Unidade: m
Base: SINAPI |  | Código Base: '90710 |  | Fonte: SINAPI |  |  | Versão: 51
MÃO DE OBRA | Unid | Código | Coefic. | C. Prod. | Pr. Prod. | Pr. Improd. | Pr. Unit. | Fator Ac. | Subtotal
SERVENTE DE OBRAS (SINAPI) | H | '00006111 | 0.12246 | 1 | 4.94 | 0 | 9.14 | - | 1.119
ASSENTADOR DE MANILHAS (SINAPI) | H | '00040331 | 0.12193 | 1 | 9.63 | 0 | 17.82 | - | 2.173
SubTotal: | [8 empty] | 3.29
MATERIAL | Unid | Código | Coefic. | C. Prod. | Pr. Prod. | Pr. Improd. | Pr. Unit. | Fator Ac. | Subtotal
PASTA LUBRIFICANTE PARA TUBOS E CONEXOES COM JUNTA ELASTICA (USO EM PVC, ACO, POLIETILENO E OUTROS) ( DE *400* G) (SINAPI) | UN | '00020078 | 0.0146 | 1 | 19.68 | 0 | 19.68 | - | 0.287
ALIMENTACAO - HORISTA (COLETADO CAIXA) (SINAPI) | H | '00037370 | 0.2414 | 1 | 2.59 | 0 | 2.59 | - | 0.626
TRANSPORTE - HORISTA (COLETADO CAIXA) (SINAPI) | H | '00037371 | 0.2414 | 1 | 0.6 | 0 | 0.6 | - | 0.144
EXAMES - HORISTA (COLETADO CAIXA) (SINAPI) | H | '00037372 | 0.2414 | 1 | 0.35 | 0 | 0.35 | - | 0.084
SEGURO - HORISTA (COLETADO CAIXA) (SINAPI) | H | '00037373 | 0.2414 | 1 | 0.07 | 0 | 0.07 | - | 0.016
TUBO COLETOR DE ESGOTO, PVC, JEI, DN 150 MM (NBR 7362) (SINAPI) | M | '00041936 | 1.05 | 1 | 41.81 | 0 | 41.81 | - | 43.901
FERRAMENTAS - FAMILIA OPERADOR ESCAVADEIRA - HORISTA (ENCARGOS COMPLEMENTARES - COLETADO CAIXA) (SINAPI) | H | '00043464 | 0.1207 | 1 | 0.01 | 0 | 0.01 | - | 0.001
FERRAMENTAS - FAMILIA SERVENTE - HORISTA (ENCARGOS COMPLEMENTARES - COLETADO CAIXA) (SINAPI) | H | '00043467 | 0.1207 | 1 | 0.38 | 0 | 0.38 | - | 0.046
EPI - FAMILIA OPERADOR ESCAVADEIRA - HORISTA (ENCARGOS COMPLEMENTARES - COLETADO CAIXA) (SINAPI) | H | '00043488 | 0.1207 | 1 | 0.66 | 0 | 0.66 | - | 0.08
EPI - FAMILIA SERVENTE - HORISTA (ENCARGOS COMPLEMENTARES - COLETADO CAIXA) (SINAPI) | H | '00043491 | 0.1207 | 1 | 1.02 | 0 | 1.02 | - | 0.123
SubTotal: | [8 empty] | 45.31
RESUMO
DISCRIMINAÇÃO |  |  | TAXA(%) | VALORES
Mão-de-Obra(A) |  |  | 85 | 3.29
Materiais(B) |  |  |  | 45.3
Equipamentos(C) |  |  |  | 0
Produção da Equipe(D) |  |  |  | 1
Custo Horário Total(A+C) |  |  |  | 3.29
Custo Unitário da Execução[(A/D)+(C/D)] = E |  |  |  | 3.29
Custo Direto Total(B+E) |  |  |  | 48.59
Bonificações e Despesas Indiretas - BDI |  |  | 30.9 | 15.01
CUSTO UNITÁRIO (Adotado) |  |  |  | 63.6
Orçamento: 868201 - - 2020 - VITÓRIA
Órgão Cliente: UFES/PU |  |  | Órgão Gerente: UFES/PU |  |  | Data Base: Maio/2020
Planilha: 1 - LOTE 01 - GOIABEIRAS E BASE OCEANOGRÁFICA
Item: 010107 - Tubo de pvc corrugado de dupla parede para rede coletora de esgoto, dn 150 mm, junta elástica, instalado em local com nível alto de interferências - fornecimento e assentamento. af_06/2015 | [6 empty] | Unidade: m
Base: SINAPI |  | Código Base: '90716 |  | Fonte: SINAPI |  |  | Versão: 47
MÃO DE OBRA | Unid | Código | Coefic. | C. Prod. | Pr. Prod. | Pr. Improd. | Pr. Unit. | Fator Ac. | Subtotal
SERVENTE DE OBRAS (SINAPI) | H | '00006111 | 0.18354 | 1 | 4.94 | 0 | 9.14 | - | 1.677
ASSENTADOR DE MANILHAS (SINAPI) | H | '00040331 | 0.18275 | 1 | 9.63 | 0 | 17.82 | - | 3.257
SubTotal: | [8 empty] | 4.93
MATERIAL | Unid | Código | Coefic. | C. Prod. | Pr. Prod. | Pr. Improd. | Pr. Unit. | Fator Ac. | Subtotal
ANEL BORRACHA, PARA TUBO PVC, REDE COLETOR ESGOTO, DN 150 MM (NBR 7362) (SINAPI) | UN | '00000305 | 0.1667 | 1 | 7.99 | 0 | 7.99 | - | 1.332
PASTA LUBRIFICANTE PARA TUBOS E CONEXOES COM JUNTA ELASTICA (USO EM PVC, ACO, POLIETILENO E OUTROS) ( DE *400* G) (SINAPI) | UN | '00020078 | 0.0146 | 1 | 19.68 | 0 | 19.68 | - | 0.287
ALIMENTACAO - HORISTA (COLETADO CAIXA) (SINAPI) | H | '00037370 | 0.3618 | 1 | 2.59 | 0 | 2.59 | - | 0.938
TRANSPORTE - HORISTA (COLETADO CAIXA) (SINAPI) | H | '00037371 | 0.3618 | 1 | 0.6 | 0 | 0.6 | - | 0.218
EXAMES - HORISTA (COLETADO CAIXA) (SINAPI) | H | '00037372 | 0.3618 | 1 | 0.35 | 0 | 0.35 | - | 0.126
SEGURO - HORISTA (COLETADO CAIXA) (SINAPI) | H | '00037373 | 0.3618 | 1 | 0.07 | 0 | 0.07 | - | 0.026
TUBO PVC CORRUGADO, PAREDE DUPLA, JE, DN 150 MM, REDE COLETORA ESGOTO (SINAPI) | M | '00038032 | 1.05 | 1 | 32.42 | 0 | 32.42 | - | 34.041
FERRAMENTAS - FAMILIA OPERADOR ESCAVADEIRA - HORISTA (ENCARGOS COMPLEMENTARES - COLETADO CAIXA) (SINAPI) | H | '00043464 | 0.1809 | 1 | 0.01 | 0 | 0.01 | - | 0.002
FERRAMENTAS - FAMILIA SERVENTE - HORISTA (ENCARGOS COMPLEMENTARES - COLETADO CAIXA) (SINAPI) | H | '00043467 | 0.1809 | 1 | 0.38 | 0 | 0.38 | - | 0.069
EPI - FAMILIA OPERADOR ESCAVADEIRA - HORISTA (ENCARGOS COMPLEMENTARES - COLETADO CAIXA) (SINAPI) | H | '00043488 | 0.1809 | 1 | 0.66 | 0 | 0.66 | - | 0.119
EPI - FAMILIA SERVENTE - HORISTA (ENCARGOS COMPLEMENTARES - COLETADO CAIXA) (SINAPI) | H | '00043491 | 0.1809 | 1 | 1.02 | 0 | 1.02 | - | 0.185
SubTotal: | [8 empty] | 37.34
RESUMO
DISCRIMINAÇÃO |  |  | TAXA(%) | VALORES
Mão-de-Obra(A) |  |  | 85 | 4.93
Materiais(B) |  |  |  | 37.33
Equipamentos(C) |  |  |  | 0
Produção da Equipe(D) |  |  |  | 1
Custo Horário Total(A+C) |  |  |  | 4.93
Custo Unitário da Execução[(A/D)+(C/D)] = E |  |  |  | 4.93
Custo Direto Total(B+E) |  |  |  | 42.26
Bonificações e Despesas Indiretas - BDI |  |  | 30.9 | 13.06
CUSTO UNITÁRIO (Adotado) |  |  |  | 55.32
Orçamento: 868201 - - 2020 - VITÓRIA
Órgão Cliente: UFES/PU |  |  | Órgão Gerente: UFES/PU |  |  | Data Base: Maio/2020
Planilha: 1 - LOTE 01 - GOIABEIRAS E BASE OCEANOGRÁFICA
Item: 010108 - Assentamento de tubo de pvc pba para rede de água, dn 50 mm, junta elástica integrada, instalado em local com nível baixo de interferências (não inclui fornecimento). af_11/2017 | [6 empty] | Unidade: m
Base: SINAPI |  | Código Base: '97124 |  | Fonte: SINAPI |  |  | Versão: 30
MÃO DE OBRA | Unid | Código | Coefic. | C. Prod. | Pr. Prod. | Pr. Improd. | Pr. Unit. | Fator Ac. | Subtotal
SERVENTE DE OBRAS (SINAPI) | H | '00006111 | 0.017857 | 1 | 4.94 | 0 | 9.14 | - | 0.163
ASSENTADOR DE MANILHAS (SINAPI) | H | '00040331 | 0.01778 | 1 | 9.63 | 0 | 17.82 | - | 0.317
SubTotal: | [8 empty] | 0.48
MATERIAL | Unid | Código | Coefic. | C. Prod. | Pr. Prod. | Pr. Improd. | Pr. Unit. | Fator Ac. | Subtotal
PASTA LUBRIFICANTE PARA TUBOS E CONEXOES COM JUNTA ELASTICA (USO EM PVC, ACO, POLIETILENO E OUTROS) ( DE *400* G) (SINAPI) | UN | '00020078 | 0.0043 | 1 | 19.68 | 0 | 19.68 | - | 0.085
ALIMENTACAO - HORISTA (COLETADO CAIXA) (SINAPI) | H | '00037370 | 0.0352 | 1 | 2.59 | 0 | 2.59 | - | 0.092
TRANSPORTE - HORISTA (COLETADO CAIXA) (SINAPI) | H | '00037371 | 0.0352 | 1 | 0.6 | 0 | 0.6 | - | 0.022
EXAMES - HORISTA (COLETADO CAIXA) (SINAPI) | H | '00037372 | 0.0352 | 1 | 0.35 | 0 | 0.35 | - | 0.012
SEGURO - HORISTA (COLETADO CAIXA) (SINAPI) | H | '00037373 | 0.0352 | 1 | 0.07 | 0 | 0.07 | - | 0.002
FERRAMENTAS - FAMILIA OPERADOR ESCAVADEIRA - HORISTA (ENCARGOS COMPLEMENTARES - COLETADO CAIXA) (SINAPI) | H | '00043464 | 0.0176 | 1 | 0.01 | 0 | 0.01 | - | 0
FERRAMENTAS - FAMILIA SERVENTE - HORISTA (ENCARGOS COMPLEMENTARES - COLETADO CAIXA) (SINAPI) | H | '00043467 | 0.0176 | 1 | 0.38 | 0 | 0.38 | - | 0.007
EPI - FAMILIA OPERADOR ESCAVADEIRA - HORISTA (ENCARGOS COMPLEMENTARES - COLETADO CAIXA) (SINAPI) | H | '00043488 | 0.0176 | 1 | 0.66 | 0 | 0.66 | - | 0.012
EPI - FAMILIA SERVENTE - HORISTA (ENCARGOS COMPLEMENTARES - COLETADO CAIXA) (SINAPI) | H | '00043491 | 0.0176 | 1 | 1.02 | 0 | 1.02 | - | 0.018
SubTotal: | [8 empty] | 0.25
RESUMO
DISCRIMINAÇÃO |  |  | TAXA(%) | VALORES
Mão-de-Obra(A) |  |  | 85 | 0.48
Materiais(B) |  |  |  | 0.24
Equipamentos(C) |  |  |  | 0
Produção da Equipe(D) |  |  |  | 1
Custo Horário Total(A+C) |  |  |  | 0.48
Custo Unitário da Execução[(A/D)+(C/D)] = E |  |  |  | 0.48
Custo Direto Total(B+E) |  |  |  | 0.72
Bonificações e Despesas Indiretas - BDI |  |  | 30.9 | 0.22
CUSTO UNITÁRIO (Adotado) |  |  |  | 0.94
Orçamento: 868201 - - 2020 - VITÓRIA
Órgão Cliente: UFES/PU |  |  | Órgão Gerente: UFES/PU |  |  | Data Base: Maio/2020
Planilha: 1 - LOTE 01 - GOIABEIRAS E BASE OCEANOGRÁFICA
Item: 010109 - Assentamento de tubo de pvc pba para rede de água, dn 75 mm, junta elástica integrada, instalado em local com nível baixo de interferências (não inclui fornecimento). af_11/2017 | [6 empty] | Unidade: m
Base: SINAPI |  | Código Base: '97125 |  | Fonte: SINAPI |  |  | Versão: 30
MÃO DE OBRA | Unid | Código | Coefic. | C. Prod. | Pr. Prod. | Pr. Improd. | Pr. Unit. | Fator Ac. | Subtotal
SERVENTE DE OBRAS (SINAPI) | H | '00006111 | 0.024452 | 1 | 4.94 | 0 | 9.14 | - | 0.223
ASSENTADOR DE MANILHAS (SINAPI) | H | '00040331 | 0.024346 | 1 | 9.63 | 0 | 17.82 | - | 0.433
SubTotal: | [8 empty] | 0.66
MATERIAL | Unid | Código | Coefic. | C. Prod. | Pr. Prod. | Pr. Improd. | Pr. Unit. | Fator Ac. | Subtotal
PASTA LUBRIFICANTE PARA TUBOS E CONEXOES COM JUNTA ELASTICA (USO EM PVC, ACO, POLIETILENO E OUTROS) ( DE *400* G) (SINAPI) | UN | '00020078 | 0.0075 | 1 | 19.68 | 0 | 19.68 | - | 0.148
ALIMENTACAO - HORISTA (COLETADO CAIXA) (SINAPI) | H | '00037370 | 0.0482 | 1 | 2.59 | 0 | 2.59 | - | 0.124
TRANSPORTE - HORISTA (COLETADO CAIXA) (SINAPI) | H | '00037371 | 0.0482 | 1 | 0.6 | 0 | 0.6 | - | 0.028
EXAMES - HORISTA (COLETADO CAIXA) (SINAPI) | H | '00037372 | 0.0482 | 1 | 0.35 | 0 | 0.35 | - | 0.016
SEGURO - HORISTA (COLETADO CAIXA) (SINAPI) | H | '00037373 | 0.0482 | 1 | 0.07 | 0 | 0.07 | - | 0.004
FERRAMENTAS - FAMILIA OPERADOR ESCAVADEIRA - HORISTA (ENCARGOS COMPLEMENTARES - COLETADO CAIXA) (SINAPI) | H | '00043464 | 0.0241 | 1 | 0.01 | 0 | 0.01 | - | 0
FERRAMENTAS - FAMILIA SERVENTE - HORISTA (ENCARGOS COMPLEMENTARES - COLETADO CAIXA) (SINAPI) | H | '00043467 | 0.0241 | 1 | 0.38 | 0 | 0.38 | - | 0.009
EPI - FAMILIA OPERADOR ESCAVADEIRA - HORISTA (ENCARGOS COMPLEMENTARES - COLETADO CAIXA) (SINAPI) | H | '00043488 | 0.0241 | 1 | 0.66 | 0 | 0.66 | - | 0.016
EPI - FAMILIA SERVENTE - HORISTA (ENCARGOS COMPLEMENTARES - COLETADO CAIXA) (SINAPI) | H | '00043491 | 0.0241 | 1 | 1.02 | 0 | 1.02 | - | 0.025
SubTotal: | [8 empty] | 0.37
RESUMO
DISCRIMINAÇÃO |  |  | TAXA(%) | VALORES
Mão-de-Obra(A) |  |  | 85 | 0.66
Materiais(B) |  |  |  | 0.37
Equipamentos(C) |  |  |  | 0
Produção da Equipe(D) |  |  |  | 1
Custo Horário Total(A+C) |  |  |  | 0.66
Custo Unitário da Execução[(A/D)+(C/D)] = E |  |  |  | 0.66
Custo Direto Total(B+E) |  |  |  | 1.03
Bonificações e Despesas Indiretas - BDI |  |  | 30.9 | 0.32
CUSTO UNITÁRIO (Adotado) |  |  |  | 1.35
Orçamento: 868201 - - 2020 - VITÓRIA
Órgão Cliente: UFES/PU |  |  | Órgão Gerente: UFES/PU |  |  | Data Base: Maio/2020
Planilha: 1 - LOTE 01 - GOIABEIRAS E BASE OCEANOGRÁFICA
Item: 010110 - Assentamento de tubo de pvc pba para rede de água, dn 100 mm, junta elástica integrada, instalado em local com nível baixo de interferências (não inclui fornecimento). af_11/2017 | [6 empty] | Unidade: m
Base: SINAPI |  | Código Base: '97126 |  | Fonte: SINAPI |  |  | Versão: 30
MÃO DE OBRA | Unid | Código | Coefic. | C. Prod. | Pr. Prod. | Pr. Improd. | Pr. Unit. | Fator Ac. | Subtotal
SERVENTE DE OBRAS (SINAPI) | H | '00006111 | 0.030945 | 1 | 4.94 | 0 | 9.14 | - | 0.283
ASSENTADOR DE MANILHAS (SINAPI) | H | '00040331 | 0.030811 | 1 | 9.63 | 0 | 17.82 | - | 0.55
SubTotal: | [8 empty] | 0.83
MATERIAL | Unid | Código | Coefic. | C. Prod. | Pr. Prod. | Pr. Improd. | Pr. Unit. | Fator Ac. | Subtotal
PASTA LUBRIFICANTE PARA TUBOS E CONEXOES COM JUNTA ELASTICA (USO EM PVC, ACO, POLIETILENO E OUTROS) ( DE *400* G) (SINAPI) | UN | '00020078 | 0.0096 | 1 | 19.68 | 0 | 19.68 | - | 0.189
ALIMENTACAO - HORISTA (COLETADO CAIXA) (SINAPI) | H | '00037370 | 0.061 | 1 | 2.59 | 0 | 2.59 | - | 0.158
TRANSPORTE - HORISTA (COLETADO CAIXA) (SINAPI) | H | '00037371 | 0.061 | 1 | 0.6 | 0 | 0.6 | - | 0.036
EXAMES - HORISTA (COLETADO CAIXA) (SINAPI) | H | '00037372 | 0.061 | 1 | 0.35 | 0 | 0.35 | - | 0.022
SEGURO - HORISTA (COLETADO CAIXA) (SINAPI) | H | '00037373 | 0.061 | 1 | 0.07 | 0 | 0.07 | - | 0.004
FERRAMENTAS - FAMILIA OPERADOR ESCAVADEIRA - HORISTA (ENCARGOS COMPLEMENTARES - COLETADO CAIXA) (SINAPI) | H | '00043464 | 0.0305 | 1 | 0.01 | 0 | 0.01 | - | 0
FERRAMENTAS - FAMILIA SERVENTE - HORISTA (ENCARGOS COMPLEMENTARES - COLETADO CAIXA) (SINAPI) | H | '00043467 | 0.0305 | 1 | 0.38 | 0 | 0.38 | - | 0.012
EPI - FAMILIA OPERADOR ESCAVADEIRA - HORISTA (ENCARGOS COMPLEMENTARES - COLETADO CAIXA) (SINAPI) | H | '00043488 | 0.0305 | 1 | 0.66 | 0 | 0.66 | - | 0.02
EPI - FAMILIA SERVENTE - HORISTA (ENCARGOS COMPLEMENTARES - COLETADO CAIXA) (SINAPI) | H | '00043491 | 0.0305 | 1 | 1.02 | 0 | 1.02 | - | 0.031
SubTotal: | [8 empty] | 0.47
RESUMO
DISCRIMINAÇÃO |  |  | TAXA(%) | VALORES
Mão-de-Obra(A) |  |  | 85 | 0.83
Materiais(B) |  |  |  | 0.47
Equipamentos(C) |  |  |  | 0
Produção da Equipe(D) |  |  |  | 1
Custo Horário Total(A+C) |  |  |  | 0.83
Custo Unitário da Execução[(A/D)+(C/D)] = E |  |  |  | 0.83
Custo Direto Total(B+E) |  |  |  | 1.3
Bonificações e Despesas Indiretas - BDI |  |  | 30.9 | 0.4
CUSTO UNITÁRIO (Adotado) |  |  |  | 1.7
Orçamento: 868201 - - 2020 - VITÓRIA
Órgão Cliente: UFES/PU |  |  | Órgão Gerente: UFES/PU |  |  | Data Base: Maio/2020
Planilha: 1 - LOTE 01 - GOIABEIRAS E BASE OCEANOGRÁFICA
Item: 010201 - Instalação de válvulas ou registros com junta flangeada - dn 50 | [6 empty] | Unidade: und
Base: LOCAL |  | Código Base: '0857 |  | Fonte: PU/UFES |  |  | Versão: -1
MÃO DE OBRA | Unid | Código | Coefic. | C. Prod. | Pr. Prod. | Pr. Improd. | Pr. Unit. | Fator Ac. | Subtotal
INSTALADOR DE TUBULACOES (TUBOS/EQUIPAMENTOS) (SINAPI) | H | '00002701 | 1.6163 | 1 | 8.5 | 0 | 15.73 | - | 25.425
SERVENTE DE OBRAS (SINAPI) | H | '00006111 | 1.2175 | 1 | 4.94 | 0 | 9.14 | - | 11.128
SubTotal: | [8 empty] | 36.55
MATERIAL | Unid | Código | Coefic. | C. Prod. | Pr. Prod. | Pr. Improd. | Pr. Unit. | Fator Ac. | Subtotal
ALIMENTACAO - HORISTA (COLETADO CAIXA) (SINAPI) | H | '00037370 | 2.8 | 1 | 2.59 | 0 | 2.59 | - | 7.252
TRANSPORTE - HORISTA (COLETADO CAIXA) (SINAPI) | H | '00037371 | 2.8 | 1 | 0.6 | 0 | 0.6 | - | 1.68
EXAMES - HORISTA (COLETADO CAIXA) (SINAPI) | H | '00037372 | 2.8 | 1 | 0.35 | 0 | 0.35 | - | 0.98
SEGURO - HORISTA (COLETADO CAIXA) (SINAPI) | H | '00037373 | 2.8 | 1 | 0.07 | 0 | 0.07 | - | 0.196
FERRAMENTAS - FAMILIA OPERADOR ESCAVADEIRA - HORISTA (ENCARGOS COMPLEMENTARES - COLETADO CAIXA) (SINAPI) | H | '00043464 | 1.6 | 1 | 0.01 | 0 | 0.01 | - | 0.016
FERRAMENTAS - FAMILIA SERVENTE - HORISTA (ENCARGOS COMPLEMENTARES - COLETADO CAIXA) (SINAPI) | H | '00043467 | 1.2 | 1 | 0.38 | 0 | 0.38 | - | 0.456
EPI - FAMILIA OPERADOR ESCAVADEIRA - HORISTA (ENCARGOS COMPLEMENTARES - COLETADO CAIXA) (SINAPI) | H | '00043488 | 1.6 | 1 | 0.66 | 0 | 0.66 | - | 1.056
EPI - FAMILIA SERVENTE - HORISTA (ENCARGOS COMPLEMENTARES - COLETADO CAIXA) (SINAPI) | H | '00043491 | 1.2 | 1 | 1.02 | 0 | 1.02 | - | 1.224
SubTotal: | [8 empty] | 12.86
RESUMO
DISCRIMINAÇÃO |  |  | TAXA(%) | VALORES
Mão-de-Obra(A) |  |  | 85 | 36.55
Materiais(B) |  |  |  | 12.86
Equipamentos(C) |  |  |  | 0
Produção da Equipe(D) |  |  |  | 1
Custo Horário Total(A+C) |  |  |  | 36.55
Custo Unitário da Execução[(A/D)+(C/D)] = E |  |  |  | 36.55
Custo Direto Total(B+E) |  |  |  | 49.41
Bonificações e Despesas Indiretas - BDI |  |  | 30.9 | 15.27
CUSTO UNITÁRIO (Adotado) |  |  |  | 64.68
Orçamento: 868201 - - 2020 - VITÓRIA
Órgão Cliente: UFES/PU |  |  | Órgão Gerente: UFES/PU |  |  | Data Base: Maio/2020
Planilha: 1 - LOTE 01 - GOIABEIRAS E BASE OCEANOGRÁFICA
Item: 010202 - Instalação de válvulas ou registros com junta flangeada - dn 75 | [6 empty] | Unidade: und
Base: LOCAL |  | Código Base: '0858 |  | Fonte: PU/UFES |  |  | Versão: -1
MÃO DE OBRA | Unid | Código | Coefic. | C. Prod. | Pr. Prod. | Pr. Improd. | Pr. Unit. | Fator Ac. | Subtotal
INSTALADOR DE TUBULACOES (TUBOS/EQUIPAMENTOS) (SINAPI) | H | '00002701 | 1.6163 | 1 | 8.5 | 0 | 15.73 | - | 25.425
SERVENTE DE OBRAS (SINAPI) | H | '00006111 | 3.2467 | 1 | 4.94 | 0 | 9.14 | - | 29.675
SubTotal: | [8 empty] | 55.1
MATERIAL | Unid | Código | Coefic. | C. Prod. | Pr. Prod. | Pr. Improd. | Pr. Unit. | Fator Ac. | Subtotal
TALHA MANUAL DE CORRENTE, CAPACIDADE DE 2 T COM ELEVACAO DE 3 M (SINAPI) | UN | '00010742 | 0.00011232 | 1 | 1029.35 | 0 | 1029.35 | - | 0.116
ALIMENTACAO - HORISTA (COLETADO CAIXA) (SINAPI) | H | '00037370 | 4.8 | 1 | 2.59 | 0 | 2.59 | - | 12.432
TRANSPORTE - HORISTA (COLETADO CAIXA) (SINAPI) | H | '00037371 | 4.8 | 1 | 0.6 | 0 | 0.6 | - | 2.88
EXAMES - HORISTA (COLETADO CAIXA) (SINAPI) | H | '00037372 | 4.8 | 1 | 0.35 | 0 | 0.35 | - | 1.68
SEGURO - HORISTA (COLETADO CAIXA) (SINAPI) | H | '00037373 | 4.8 | 1 | 0.07 | 0 | 0.07 | - | 0.336
FERRAMENTAS - FAMILIA OPERADOR ESCAVADEIRA - HORISTA (ENCARGOS COMPLEMENTARES - COLETADO CAIXA) (SINAPI) | H | '00043464 | 1.6 | 1 | 0.01 | 0 | 0.01 | - | 0.016
FERRAMENTAS - FAMILIA SERVENTE - HORISTA (ENCARGOS COMPLEMENTARES - COLETADO CAIXA) (SINAPI) | H | '00043467 | 3.2 | 1 | 0.38 | 0 | 0.38 | - | 1.216
EPI - FAMILIA OPERADOR ESCAVADEIRA - HORISTA (ENCARGOS COMPLEMENTARES - COLETADO CAIXA) (SINAPI) | H | '00043488 | 1.6 | 1 | 0.66 | 0 | 0.66 | - | 1.056
EPI - FAMILIA SERVENTE - HORISTA (ENCARGOS COMPLEMENTARES - COLETADO CAIXA) (SINAPI) | H | '00043491 | 3.2 | 1 | 1.02 | 0 | 1.02 | - | 3.264
SubTotal: | [8 empty] | 23
RESUMO
DISCRIMINAÇÃO |  |  | TAXA(%) | VALORES
Mão-de-Obra(A) |  |  | 85 | 55.1
Materiais(B) |  |  |  | 23
Equipamentos(C) |  |  |  | 0
Produção da Equipe(D) |  |  |  | 1
Custo Horário Total(A+C) |  |  |  | 55.1
Custo Unitário da Execução[(A/D)+(C/D)] = E |  |  |  | 55.1
Custo Direto Total(B+E) |  |  |  | 78.1
Bonificações e Despesas Indiretas - BDI |  |  | 30.9 | 24.13
CUSTO UNITÁRIO (Adotado) |  |  |  | 102.23
Orçamento: 868201 - - 2020 - VITÓRIA
Órgão Cliente: UFES/PU |  |  | Órgão Gerente: UFES/PU |  |  | Data Base: Maio/2020
Planilha: 1 - LOTE 01 - GOIABEIRAS E BASE OCEANOGRÁFICA
Item: 010203 - Instalação de válvulas ou registros com junta flangeada - dn 100 | [6 empty] | Unidade: und
Base: LOCAL |  | Código Base: '0859 |  | Fonte: PU/UFES |  |  | Versão: -1
MÃO DE OBRA | Unid | Código | Coefic. | C. Prod. | Pr. Prod. | Pr. Improd. | Pr. Unit. | Fator Ac. | Subtotal
INSTALADOR DE TUBULACOES (TUBOS/EQUIPAMENTOS) (SINAPI) | H | '00002701 | 2.0204 | 1 | 8.5 | 0 | 15.73 | - | 31.781
SERVENTE DE OBRAS (SINAPI) | H | '00006111 | 4.0584 | 1 | 4.94 | 0 | 9.14 | - | 37.094
SubTotal: | [8 empty] | 68.88
MATERIAL | Unid | Código | Coefic. | C. Prod. | Pr. Prod. | Pr. Improd. | Pr. Unit. | Fator Ac. | Subtotal
TALHA MANUAL DE CORRENTE, CAPACIDADE DE 2 T COM ELEVACAO DE 3 M (SINAPI) | UN | '00010742 | 0.0001404 | 1 | 1029.35 | 0 | 1029.35 | - | 0.145
ALIMENTACAO - HORISTA (COLETADO CAIXA) (SINAPI) | H | '00037370 | 6 | 1 | 2.59 | 0 | 2.59 | - | 15.54
TRANSPORTE - HORISTA (COLETADO CAIXA) (SINAPI) | H | '00037371 | 6 | 1 | 0.6 | 0 | 0.6 | - | 3.6
EXAMES - HORISTA (COLETADO CAIXA) (SINAPI) | H | '00037372 | 6 | 1 | 0.35 | 0 | 0.35 | - | 2.1
SEGURO - HORISTA (COLETADO CAIXA) (SINAPI) | H | '00037373 | 6 | 1 | 0.07 | 0 | 0.07 | - | 0.42
FERRAMENTAS - FAMILIA OPERADOR ESCAVADEIRA - HORISTA (ENCARGOS COMPLEMENTARES - COLETADO CAIXA) (SINAPI) | H | '00043464 | 2 | 1 | 0.01 | 0 | 0.01 | - | 0.02
FERRAMENTAS - FAMILIA SERVENTE - HORISTA (ENCARGOS COMPLEMENTARES - COLETADO CAIXA) (SINAPI) | H | '00043467 | 4 | 1 | 0.38 | 0 | 0.38 | - | 1.52
EPI - FAMILIA OPERADOR ESCAVADEIRA - HORISTA (ENCARGOS COMPLEMENTARES - COLETADO CAIXA) (SINAPI) | H | '00043488 | 2 | 1 | 0.66 | 0 | 0.66 | - | 1.32
EPI - FAMILIA SERVENTE - HORISTA (ENCARGOS COMPLEMENTARES - COLETADO CAIXA) (SINAPI) | H | '00043491 | 4 | 1 | 1.02 | 0 | 1.02 | - | 4.08
SubTotal: | [8 empty] | 28.74
RESUMO
DISCRIMINAÇÃO |  |  | TAXA(%) | VALORES
Mão-de-Obra(A) |  |  | 85 | 68.88
Materiais(B) |  |  |  | 28.75
Equipamentos(C) |  |  |  | 0
Produção da Equipe(D) |  |  |  | 1
Custo Horário Total(A+C) |  |  |  | 68.88
Custo Unitário da Execução[(A/D)+(C/D)] = E |  |  |  | 68.88
Custo Direto Total(B+E) |  |  |  | 97.63
Bonificações e Despesas Indiretas - BDI |  |  | 30.9 | 30.17
CUSTO UNITÁRIO (Adotado) |  |  |  | 127.8
Orçamento: 868201 - - 2020 - VITÓRIA
Órgão Cliente: UFES/PU |  |  | Órgão Gerente: UFES/PU |  |  | Data Base: Maio/2020
Planilha: 1 - LOTE 01 - GOIABEIRAS E BASE OCEANOGRÁFICA
Item: 010204 - Instalação de válvulas ou registros com junta flangeada - dn 150 | [6 empty] | Unidade: und
Base: LOCAL |  | Código Base: '0860 |  | Fonte: PU/UFES |  |  | Versão: -1
MÃO DE OBRA | Unid | Código | Coefic. | C. Prod. | Pr. Prod. | Pr. Improd. | Pr. Unit. | Fator Ac. | Subtotal
INSTALADOR DE TUBULACOES (TUBOS/EQUIPAMENTOS) (SINAPI) | H | '00002701 | 2.4245 | 1 | 8.5 | 0 | 15.73 | - | 38.137
MOTORISTA OPERADOR DE CAMINHAO COM MUNCK (SINAPI) | H | '00004096 | 2.4271 | 1 | 9.73 | 0 | 18 | - | 43.688
SERVENTE DE OBRAS (SINAPI) | H | '00006111 | 4.8701 | 1 | 4.94 | 0 | 9.14 | - | 44.513
SubTotal: | [8 empty] | 126.34
MATERIAL | Unid | Código | Coefic. | C. Prod. | Pr. Prod. | Pr. Improd. | Pr. Unit. | Fator Ac. | Subtotal
OLEO DIESEL COMBUSTIVEL COMUM (SINAPI) | L | '00004221 | 63.432 | 1 | 2.87 | 0 | 2.87 | - | 182.05
ALIMENTACAO - HORISTA (COLETADO CAIXA) (SINAPI) | H | '00037370 | 9.6 | 1 | 2.59 | 0 | 2.59 | - | 24.864
TRANSPORTE - HORISTA (COLETADO CAIXA) (SINAPI) | H | '00037371 | 9.6 | 1 | 0.6 | 0 | 0.6 | - | 5.76
EXAMES - HORISTA (COLETADO CAIXA) (SINAPI) | H | '00037372 | 9.6 | 1 | 0.35 | 0 | 0.35 | - | 3.36
SEGURO - HORISTA (COLETADO CAIXA) (SINAPI) | H | '00037373 | 9.6 | 1 | 0.07 | 0 | 0.07 | - | 0.672
CAMINHAO TOCO, PESO BRUTO TOTAL 16000 KG, CARGA UTIL MAXIMA DE 10685 KG, DISTANCIA ENTRE EIXOS 4,8M, POTENCIA 189 CV (INCLUI CABINE E CHASSI, NAO INCLUI CARROCERIA) (SINAPI) | UN | '00037761 | 0.00026064 | 1 | 217913.28 | 0 | 217913.28 | - | 56.797
FERRAMENTAS - FAMILIA OPERADOR ESCAVADEIRA - HORISTA (ENCARGOS COMPLEMENTARES - COLETADO CAIXA) (SINAPI) | H | '00043464 | 4.8 | 1 | 0.01 | 0 | 0.01 | - | 0.048
FERRAMENTAS - FAMILIA SERVENTE - HORISTA (ENCARGOS COMPLEMENTARES - COLETADO CAIXA) (SINAPI) | H | '00043467 | 4.8 | 1 | 0.38 | 0 | 0.38 | - | 1.824
EPI - FAMILIA OPERADOR ESCAVADEIRA - HORISTA (ENCARGOS COMPLEMENTARES - COLETADO CAIXA) (SINAPI) | H | '00043488 | 4.8 | 1 | 0.66 | 0 | 0.66 | - | 3.168
EPI - FAMILIA SERVENTE - HORISTA (ENCARGOS COMPLEMENTARES - COLETADO CAIXA) (SINAPI) | H | '00043491 | 4.8 | 1 | 1.02 | 0 | 1.02 | - | 4.896
SubTotal: | [8 empty] | 283.44
EQUIPAMENTO | Unid | Código | Coefic. | C. Prod. | Pr. Prod. | Pr. Improd. | Pr. Unit. | Fator Ac. | Subtotal
GUINDAUTO HIDRAULICO, CAPACIDADE MAXIMA DE CARGA 6200 KG, MOMENTO MAXIMO DE CARGA 11,7 TM , ALCANCE MAXIMO HORIZONTAL 9,70 M, PARA MONTAGEM SOBRE CHASSI DE CAMINHAO PBT MINIMO 13000 KG (INCLUI MONTAGEM, NAO INCLUI CAMINHAO) (SINAPI) | UN | '00003363 | 0.00026064 | 1 | 73316.5 | 0 | 73316.5 | - | 19.109
SubTotal: | [8 empty] | 19.11
RESUMO
DISCRIMINAÇÃO |  |  | TAXA(%) | VALORES
Mão-de-Obra(A) |  |  | 85 | 126.34
Materiais(B) |  |  |  | 283.44
Equipamentos(C) |  |  |  | 19.11
Produção da Equipe(D) |  |  |  | 1
Custo Horário Total(A+C) |  |  |  | 145.45
Custo Unitário da Execução[(A/D)+(C/D)] = E |  |  |  | 145.45
Custo Direto Total(B+E) |  |  |  | 428.89
Bonificações e Despesas Indiretas - BDI |  |  | 30.9 | 132.53
CUSTO UNITÁRIO (Adotado) |  |  |  | 561.42
Orçamento: 868201 - - 2020 - VITÓRIA
Órgão Cliente: UFES/PU |  |  | Órgão Gerente: UFES/PU |  |  | Data Base: Maio/2020
Planilha: 1 - LOTE 01 - GOIABEIRAS E BASE OCEANOGRÁFICA
Item: 010205 - Instalação de válvulas ou registros com junta elástica - dn 50 | [6 empty] | Unidade: und
Base: LOCAL |  | Código Base: '0862 |  | Fonte: PU/UFES |  |  | Versão: -1
MÃO DE OBRA | Unid | Código | Coefic. | C. Prod. | Pr. Prod. | Pr. Improd. | Pr. Unit. | Fator Ac. | Subtotal
INSTALADOR DE TUBULACOES (TUBOS/EQUIPAMENTOS) (SINAPI) | H | '00002701 | 0.5051 | 1 | 8.5 | 0 | 15.73 | - | 7.945
SERVENTE DE OBRAS (SINAPI) | H | '00006111 | 1.0146 | 1 | 4.94 | 0 | 9.14 | - | 9.273
SubTotal: | [8 empty] | 17.22
MATERIAL | Unid | Código | Coefic. | C. Prod. | Pr. Prod. | Pr. Improd. | Pr. Unit. | Fator Ac. | Subtotal
ALIMENTACAO - HORISTA (COLETADO CAIXA) (SINAPI) | H | '00037370 | 1.5 | 1 | 2.59 | 0 | 2.59 | - | 3.885
TRANSPORTE - HORISTA (COLETADO CAIXA) (SINAPI) | H | '00037371 | 1.5 | 1 | 0.6 | 0 | 0.6 | - | 0.9
EXAMES - HORISTA (COLETADO CAIXA) (SINAPI) | H | '00037372 | 1.5 | 1 | 0.35 | 0 | 0.35 | - | 0.525
SEGURO - HORISTA (COLETADO CAIXA) (SINAPI) | H | '00037373 | 1.5 | 1 | 0.07 | 0 | 0.07 | - | 0.105
FERRAMENTAS - FAMILIA OPERADOR ESCAVADEIRA - HORISTA (ENCARGOS COMPLEMENTARES - COLETADO CAIXA) (SINAPI) | H | '00043464 | 0.5 | 1 | 0.01 | 0 | 0.01 | - | 0.005
FERRAMENTAS - FAMILIA SERVENTE - HORISTA (ENCARGOS COMPLEMENTARES - COLETADO CAIXA) (SINAPI) | H | '00043467 | 1 | 1 | 0.38 | 0 | 0.38 | - | 0.38
EPI - FAMILIA OPERADOR ESCAVADEIRA - HORISTA (ENCARGOS COMPLEMENTARES - COLETADO CAIXA) (SINAPI) | H | '00043488 | 0.5 | 1 | 0.66 | 0 | 0.66 | - | 0.33
EPI - FAMILIA SERVENTE - HORISTA (ENCARGOS COMPLEMENTARES - COLETADO CAIXA) (SINAPI) | H | '00043491 | 1 | 1 | 1.02 | 0 | 1.02 | - | 1.02
SubTotal: | [8 empty] | 7.15
RESUMO
DISCRIMINAÇÃO |  |  | TAXA(%) | VALORES
Mão-de-Obra(A) |  |  | 85 | 17.22
Materiais(B) |  |  |  | 7.15
Equipamentos(C) |  |  |  | 0
Produção da Equipe(D) |  |  |  | 1
Custo Horário Total(A+C) |  |  |  | 17.22
Custo Unitário da Execução[(A/D)+(C/D)] = E |  |  |  | 17.22
Custo Direto Total(B+E) |  |  |  | 24.37
Bonificações e Despesas Indiretas - BDI |  |  | 30.9 | 7.53
CUSTO UNITÁRIO (Adotado) |  |  |  | 31.9
Orçamento: 868201 - - 2020 - VITÓRIA
Órgão Cliente: UFES/PU |  |  | Órgão Gerente: UFES/PU |  |  | Data Base: Maio/2020
Planilha: 1 - LOTE 01 - GOIABEIRAS E BASE OCEANOGRÁFICA
Item: 010206 - Instalação de válvulas ou registros com junta elástica - dn 75 | [6 empty] | Unidade: und
Base: LOCAL |  | Código Base: '0863 |  | Fonte: PU/UFES |  |  | Versão: -1
MÃO DE OBRA | Unid | Código | Coefic. | C. Prod. | Pr. Prod. | Pr. Improd. | Pr. Unit. | Fator Ac. | Subtotal
INSTALADOR DE TUBULACOES (TUBOS/EQUIPAMENTOS) (SINAPI) | H | '00002701 | 0.60612 | 1 | 8.5 | 0 | 15.73 | - | 9.534
SERVENTE DE OBRAS (SINAPI) | H | '00006111 | 1.2175 | 1 | 4.94 | 0 | 9.14 | - | 11.128
SubTotal: | [8 empty] | 20.66
MATERIAL | Unid | Código | Coefic. | C. Prod. | Pr. Prod. | Pr. Improd. | Pr. Unit. | Fator Ac. | Subtotal
TALHA MANUAL DE CORRENTE, CAPACIDADE DE 2 T COM ELEVACAO DE 3 M (SINAPI) | UN | '00010742 | 4.212e-05 | 1 | 1029.35 | 0 | 1029.35 | - | 0.043
ALIMENTACAO - HORISTA (COLETADO CAIXA) (SINAPI) | H | '00037370 | 1.8 | 1 | 2.59 | 0 | 2.59 | - | 4.662
TRANSPORTE - HORISTA (COLETADO CAIXA) (SINAPI) | H | '00037371 | 1.8 | 1 | 0.6 | 0 | 0.6 | - | 1.08
EXAMES - HORISTA (COLETADO CAIXA) (SINAPI) | H | '00037372 | 1.8 | 1 | 0.35 | 0 | 0.35 | - | 0.63
SEGURO - HORISTA (COLETADO CAIXA) (SINAPI) | H | '00037373 | 1.8 | 1 | 0.07 | 0 | 0.07 | - | 0.126
FERRAMENTAS - FAMILIA OPERADOR ESCAVADEIRA - HORISTA (ENCARGOS COMPLEMENTARES - COLETADO CAIXA) (SINAPI) | H | '00043464 | 0.6 | 1 | 0.01 | 0 | 0.01 | - | 0.006
FERRAMENTAS - FAMILIA SERVENTE - HORISTA (ENCARGOS COMPLEMENTARES - COLETADO CAIXA) (SINAPI) | H | '00043467 | 1.2 | 1 | 0.38 | 0 | 0.38 | - | 0.456
EPI - FAMILIA OPERADOR ESCAVADEIRA - HORISTA (ENCARGOS COMPLEMENTARES - COLETADO CAIXA) (SINAPI) | H | '00043488 | 0.6 | 1 | 0.66 | 0 | 0.66 | - | 0.396
EPI - FAMILIA SERVENTE - HORISTA (ENCARGOS COMPLEMENTARES - COLETADO CAIXA) (SINAPI) | H | '00043491 | 1.2 | 1 | 1.02 | 0 | 1.02 | - | 1.224
SubTotal: | [8 empty] | 8.62
RESUMO
DISCRIMINAÇÃO |  |  | TAXA(%) | VALORES
Mão-de-Obra(A) |  |  | 85 | 20.66
Materiais(B) |  |  |  | 8.62
Equipamentos(C) |  |  |  | 0
Produção da Equipe(D) |  |  |  | 1
Custo Horário Total(A+C) |  |  |  | 20.66
Custo Unitário da Execução[(A/D)+(C/D)] = E |  |  |  | 20.66
Custo Direto Total(B+E) |  |  |  | 29.28
Bonificações e Despesas Indiretas - BDI |  |  | 30.9 | 9.05
CUSTO UNITÁRIO (Adotado) |  |  |  | 38.33
Orçamento: 868201 - - 2020 - VITÓRIA
Órgão Cliente: UFES/PU |  |  | Órgão Gerente: UFES/PU |  |  | Data Base: Maio/2020
Planilha: 1 - LOTE 01 - GOIABEIRAS E BASE OCEANOGRÁFICA
Item: 010207 - Instalação de válvulas ou registros com junta elástica - dn 100 | [6 empty] | Unidade: und
Base: LOCAL |  | Código Base: '0864 |  | Fonte: PU/UFES |  |  | Versão: -1
MÃO DE OBRA | Unid | Código | Coefic. | C. Prod. | Pr. Prod. | Pr. Improd. | Pr. Unit. | Fator Ac. | Subtotal
INSTALADOR DE TUBULACOES (TUBOS/EQUIPAMENTOS) (SINAPI) | H | '00002701 | 0.68694 | 1 | 8.5 | 0 | 15.73 | - | 10.806
SERVENTE DE OBRAS (SINAPI) | H | '00006111 | 1.3799 | 1 | 4.94 | 0 | 9.14 | - | 12.612
SubTotal: | [8 empty] | 23.42
MATERIAL | Unid | Código | Coefic. | C. Prod. | Pr. Prod. | Pr. Improd. | Pr. Unit. | Fator Ac. | Subtotal
TALHA MANUAL DE CORRENTE, CAPACIDADE DE 2 T COM ELEVACAO DE 3 M (SINAPI) | UN | '00010742 | 4.774e-05 | 1 | 1029.35 | 0 | 1029.35 | - | 0.049
ALIMENTACAO - HORISTA (COLETADO CAIXA) (SINAPI) | H | '00037370 | 2.04 | 1 | 2.59 | 0 | 2.59 | - | 5.284
TRANSPORTE - HORISTA (COLETADO CAIXA) (SINAPI) | H | '00037371 | 2.04 | 1 | 0.6 | 0 | 0.6 | - | 1.224
EXAMES - HORISTA (COLETADO CAIXA) (SINAPI) | H | '00037372 | 2.04 | 1 | 0.35 | 0 | 0.35 | - | 0.714
SEGURO - HORISTA (COLETADO CAIXA) (SINAPI) | H | '00037373 | 2.04 | 1 | 0.07 | 0 | 0.07 | - | 0.143
FERRAMENTAS - FAMILIA OPERADOR ESCAVADEIRA - HORISTA (ENCARGOS COMPLEMENTARES - COLETADO CAIXA) (SINAPI) | H | '00043464 | 0.68 | 1 | 0.01 | 0 | 0.01 | - | 0.007
FERRAMENTAS - FAMILIA SERVENTE - HORISTA (ENCARGOS COMPLEMENTARES - COLETADO CAIXA) (SINAPI) | H | '00043467 | 1.36 | 1 | 0.38 | 0 | 0.38 | - | 0.517
EPI - FAMILIA OPERADOR ESCAVADEIRA - HORISTA (ENCARGOS COMPLEMENTARES - COLETADO CAIXA) (SINAPI) | H | '00043488 | 0.68 | 1 | 0.66 | 0 | 0.66 | - | 0.449
EPI - FAMILIA SERVENTE - HORISTA (ENCARGOS COMPLEMENTARES - COLETADO CAIXA) (SINAPI) | H | '00043491 | 1.36 | 1 | 1.02 | 0 | 1.02 | - | 1.387
SubTotal: | [8 empty] | 9.77
RESUMO
DISCRIMINAÇÃO |  |  | TAXA(%) | VALORES
Mão-de-Obra(A) |  |  | 85 | 23.42
Materiais(B) |  |  |  | 9.77
Equipamentos(C) |  |  |  | 0
Produção da Equipe(D) |  |  |  | 1
Custo Horário Total(A+C) |  |  |  | 23.42
Custo Unitário da Execução[(A/D)+(C/D)] = E |  |  |  | 23.42
Custo Direto Total(B+E) |  |  |  | 33.19
Bonificações e Despesas Indiretas - BDI |  |  | 30.9 | 10.26
CUSTO UNITÁRIO (Adotado) |  |  |  | 43.45
Orçamento: 868201 - - 2020 - VITÓRIA
Órgão Cliente: UFES/PU |  |  | Órgão Gerente: UFES/PU |  |  | Data Base: Maio/2020
Planilha: 1 - LOTE 01 - GOIABEIRAS E BASE OCEANOGRÁFICA
Item: 010208 - Instalação de válvulas ou registros com junta elástica - dn 150 | [6 empty] | Unidade: und
Base: LOCAL |  | Código Base: '0865 |  | Fonte: PU/UFES |  |  | Versão: -1
MÃO DE OBRA | Unid | Código | Coefic. | C. Prod. | Pr. Prod. | Pr. Improd. | Pr. Unit. | Fator Ac. | Subtotal
INSTALADOR DE TUBULACOES (TUBOS/EQUIPAMENTOS) (SINAPI) | H | '00002701 | 0.88898 | 1 | 8.5 | 0 | 15.73 | - | 13.984
MOTORISTA OPERADOR DE CAMINHAO COM MUNCK (SINAPI) | H | '00004096 | 0.88994 | 1 | 9.73 | 0 | 18 | - | 16.019
SERVENTE DE OBRAS (SINAPI) | H | '00006111 | 1.7857 | 1 | 4.94 | 0 | 9.14 | - | 16.321
SubTotal: | [8 empty] | 46.32
MATERIAL | Unid | Código | Coefic. | C. Prod. | Pr. Prod. | Pr. Improd. | Pr. Unit. | Fator Ac. | Subtotal
OLEO DIESEL COMBUSTIVEL COMUM (SINAPI) | L | '00004221 | 23.2584 | 1 | 2.87 | 0 | 2.87 | - | 66.752
ALIMENTACAO - HORISTA (COLETADO CAIXA) (SINAPI) | H | '00037370 | 3.52 | 1 | 2.59 | 0 | 2.59 | - | 9.117
TRANSPORTE - HORISTA (COLETADO CAIXA) (SINAPI) | H | '00037371 | 3.52 | 1 | 0.6 | 0 | 0.6 | - | 2.112
EXAMES - HORISTA (COLETADO CAIXA) (SINAPI) | H | '00037372 | 3.52 | 1 | 0.35 | 0 | 0.35 | - | 1.232
SEGURO - HORISTA (COLETADO CAIXA) (SINAPI) | H | '00037373 | 3.52 | 1 | 0.07 | 0 | 0.07 | - | 0.246
CAMINHAO TOCO, PESO BRUTO TOTAL 16000 KG, CARGA UTIL MAXIMA DE 10685 KG, DISTANCIA ENTRE EIXOS 4,8M, POTENCIA 189 CV (INCLUI CABINE E CHASSI, NAO INCLUI CARROCERIA) (SINAPI) | UN | '00037761 | 9.556e-05 | 1 | 217913.28 | 0 | 217913.28 | - | 20.824
FERRAMENTAS - FAMILIA OPERADOR ESCAVADEIRA - HORISTA (ENCARGOS COMPLEMENTARES - COLETADO CAIXA) (SINAPI) | H | '00043464 | 1.76 | 1 | 0.01 | 0 | 0.01 | - | 0.018
FERRAMENTAS - FAMILIA SERVENTE - HORISTA (ENCARGOS COMPLEMENTARES - COLETADO CAIXA) (SINAPI) | H | '00043467 | 1.76 | 1 | 0.38 | 0 | 0.38 | - | 0.669
EPI - FAMILIA OPERADOR ESCAVADEIRA - HORISTA (ENCARGOS COMPLEMENTARES - COLETADO CAIXA) (SINAPI) | H | '00043488 | 1.76 | 1 | 0.66 | 0 | 0.66 | - | 1.162
EPI - FAMILIA SERVENTE - HORISTA (ENCARGOS COMPLEMENTARES - COLETADO CAIXA) (SINAPI) | H | '00043491 | 1.76 | 1 | 1.02 | 0 | 1.02 | - | 1.795
SubTotal: | [8 empty] | 103.93
EQUIPAMENTO | Unid | Código | Coefic. | C. Prod. | Pr. Prod. | Pr. Improd. | Pr. Unit. | Fator Ac. | Subtotal
GUINDAUTO HIDRAULICO, CAPACIDADE MAXIMA DE CARGA 6200 KG, MOMENTO MAXIMO DE CARGA 11,7 TM , ALCANCE MAXIMO HORIZONTAL 9,70 M, PARA MONTAGEM SOBRE CHASSI DE CAMINHAO PBT MINIMO 13000 KG (INCLUI MONTAGEM, NAO INCLUI CAMINHAO) (SINAPI) | UN | '00003363 | 9.556e-05 | 1 | 73316.5 | 0 | 73316.5 | - | 7.006
SubTotal: | [8 empty] | 7.01
RESUMO
DISCRIMINAÇÃO |  |  | TAXA(%) | VALORES
Mão-de-Obra(A) |  |  | 85 | 46.32
Materiais(B) |  |  |  | 103.93
Equipamentos(C) |  |  |  | 7.01
Produção da Equipe(D) |  |  |  | 1
Custo Horário Total(A+C) |  |  |  | 53.33
Custo Unitário da Execução[(A/D)+(C/D)] = E |  |  |  | 53.33
Custo Direto Total(B+E) |  |  |  | 157.26
Bonificações e Despesas Indiretas - BDI |  |  | 30.9 | 48.59
CUSTO UNITÁRIO (Adotado) |  |  |  | 205.85
Orçamento: 868201 - - 2020 - VITÓRIA
Órgão Cliente: UFES/PU |  |  | Órgão Gerente: UFES/PU |  |  | Data Base: Maio/2020
Planilha: 1 - LOTE 01 - GOIABEIRAS E BASE OCEANOGRÁFICA
Item: 010301 - Grelha de ferro fundido para canaleta larg = 30cm, fornecimento e assentamento | [6 empty] | Unidade: m
Base: LOCAL |  | Código Base: '1031 |  | Fonte: PU/UFES |  |  | Versão: -1
MÃO DE OBRA | Unid | Código | Coefic. | C. Prod. | Pr. Prod. | Pr. Improd. | Pr. Unit. | Fator Ac. | Subtotal
SERVENTE DE OBRAS (SINAPI) | H | '00006111 | 0.16234 | 1 | 4.94 | 0 | 9.14 | - | 1.484
SubTotal: | [8 empty] | 1.48
MATERIAL | Unid | Código | Coefic. | C. Prod. | Pr. Prod. | Pr. Improd. | Pr. Unit. | Fator Ac. | Subtotal
GRELHA FOFO SIMPLES COM REQUADRO, CARGA MAXIMA 12,5 T, *300 X 1000* MM, E= *15* MM, AREA ESTACIONAMENTO CARRO PASSEIO (SINAPI) | UN | '00011245 | 1 | 1 | 248.86 | 0 | 248.86 | - | 248.86
ALIMENTACAO - HORISTA (COLETADO CAIXA) (SINAPI) | H | '00037370 | 0.16 | 1 | 2.59 | 0 | 2.59 | - | 0.414
TRANSPORTE - HORISTA (COLETADO CAIXA) (SINAPI) | H | '00037371 | 0.16 | 1 | 0.6 | 0 | 0.6 | - | 0.096
EXAMES - HORISTA (COLETADO CAIXA) (SINAPI) | H | '00037372 | 0.16 | 1 | 0.35 | 0 | 0.35 | - | 0.056
SEGURO - HORISTA (COLETADO CAIXA) (SINAPI) | H | '00037373 | 0.16 | 1 | 0.07 | 0 | 0.07 | - | 0.011
FERRAMENTAS - FAMILIA SERVENTE - HORISTA (ENCARGOS COMPLEMENTARES - COLETADO CAIXA) (SINAPI) | H | '00043467 | 0.16 | 1 | 0.38 | 0 | 0.38 | - | 0.061
EPI - FAMILIA SERVENTE - HORISTA (ENCARGOS COMPLEMENTARES - COLETADO CAIXA) (SINAPI) | H | '00043491 | 0.16 | 1 | 1.02 | 0 | 1.02 | - | 0.163
SubTotal: | [8 empty] | 249.66
RESUMO
DISCRIMINAÇÃO |  |  | TAXA(%) | VALORES
Mão-de-Obra(A) |  |  | 85 | 1.48
Materiais(B) |  |  |  | 249.66
Equipamentos(C) |  |  |  | 0
Produção da Equipe(D) |  |  |  | 1
Custo Horário Total(A+C) |  |  |  | 1.48
Custo Unitário da Execução[(A/D)+(C/D)] = E |  |  |  | 1.48
Custo Direto Total(B+E) |  |  |  | 251.14
Bonificações e Despesas Indiretas - BDI |  |  | 30.9 | 77.6
CUSTO UNITÁRIO (Adotado) |  |  |  | 328.74
Orçamento: 868201 - - 2020 - VITÓRIA
Órgão Cliente: UFES/PU |  |  | Órgão Gerente: UFES/PU |  |  | Data Base: Maio/2020
Planilha: 1 - LOTE 01 - GOIABEIRAS E BASE OCEANOGRÁFICA
Item: 010302 - Grelha de ferro fundido para canaleta larg = 20cm, fornecimento e assentamento | [6 empty] | Unidade: m
Base: LOCAL |  | Código Base: '1032 |  | Fonte: PU/UFES |  |  | Versão: -1
MÃO DE OBRA | Unid | Código | Coefic. | C. Prod. | Pr. Prod. | Pr. Improd. | Pr. Unit. | Fator Ac. | Subtotal
SERVENTE DE OBRAS (SINAPI) | H | '00006111 | 0.16234 | 1 | 4.94 | 0 | 9.14 | - | 1.484
SubTotal: | [8 empty] | 1.48
MATERIAL | Unid | Código | Coefic. | C. Prod. | Pr. Prod. | Pr. Improd. | Pr. Unit. | Fator Ac. | Subtotal
GRELHA FOFO SIMPLES COM REQUADRO, CARGA MAXIMA 1,5 T, 200 X 1000 MM, E= *15* MM (SINAPI) | UN | '00011236 | 1 | 1 | 174.48 | 0 | 174.48 | - | 174.48
ALIMENTACAO - HORISTA (COLETADO CAIXA) (SINAPI) | H | '00037370 | 0.16 | 1 | 2.59 | 0 | 2.59 | - | 0.414
TRANSPORTE - HORISTA (COLETADO CAIXA) (SINAPI) | H | '00037371 | 0.16 | 1 | 0.6 | 0 | 0.6 | - | 0.096
EXAMES - HORISTA (COLETADO CAIXA) (SINAPI) | H | '00037372 | 0.16 | 1 | 0.35 | 0 | 0.35 | - | 0.056
SEGURO - HORISTA (COLETADO CAIXA) (SINAPI) | H | '00037373 | 0.16 | 1 | 0.07 | 0 | 0.07 | - | 0.011
FERRAMENTAS - FAMILIA SERVENTE - HORISTA (ENCARGOS COMPLEMENTARES - COLETADO CAIXA) (SINAPI) | H | '00043467 | 0.16 | 1 | 0.38 | 0 | 0.38 | - | 0.061
EPI - FAMILIA SERVENTE - HORISTA (ENCARGOS COMPLEMENTARES - COLETADO CAIXA) (SINAPI) | H | '00043491 | 0.16 | 1 | 1.02 | 0 | 1.02 | - | 0.163
SubTotal: | [8 empty] | 175.28
RESUMO
DISCRIMINAÇÃO |  |  | TAXA(%) | VALORES
Mão-de-Obra(A) |  |  | 85 | 1.48
Materiais(B) |  |  |  | 175.28
Equipamentos(C) |  |  |  | 0
Produção da Equipe(D) |  |  |  | 1
Custo Horário Total(A+C) |  |  |  | 1.48
Custo Unitário da Execução[(A/D)+(C/D)] = E |  |  |  | 1.48
Custo Direto Total(B+E) |  |  |  | 176.76
Bonificações e Despesas Indiretas - BDI |  |  | 30.9 | 54.62
CUSTO UNITÁRIO (Adotado) |  |  |  | 231.38
Orçamento: 868201 - - 2020 - VITÓRIA
Órgão Cliente: UFES/PU |  |  | Órgão Gerente: UFES/PU |  |  | Data Base: Maio/2020
Planilha: 1 - LOTE 01 - GOIABEIRAS E BASE OCEANOGRÁFICA
Item: 010303 - Grelha de ferro fundido para canaleta larg = 15cm, fornecimento e assentamento | [6 empty] | Unidade: m
Base: LOCAL |  | Código Base: '1033 |  | Fonte: PU/UFES |  |  | Versão: -1
MÃO DE OBRA | Unid | Código | Coefic. | C. Prod. | Pr. Prod. | Pr. Improd. | Pr. Unit. | Fator Ac. | Subtotal
SERVENTE DE OBRAS (SINAPI) | H | '00006111 | 0.16234 | 1 | 4.94 | 0 | 9.14 | - | 1.484
SubTotal: | [8 empty] | 1.48
MATERIAL | Unid | Código | Coefic. | C. Prod. | Pr. Prod. | Pr. Improd. | Pr. Unit. | Fator Ac. | Subtotal
GRELHA FOFO SIMPLES COM REQUADRO, CARGA MAXIMA 1,5 T, 150 X 1000 MM, E= *15* MM (SINAPI) | UN | '00011235 | 1 | 1 | 137.3 | 0 | 137.3 | - | 137.3
ALIMENTACAO - HORISTA (COLETADO CAIXA) (SINAPI) | H | '00037370 | 0.16 | 1 | 2.59 | 0 | 2.59 | - | 0.414
TRANSPORTE - HORISTA (COLETADO CAIXA) (SINAPI) | H | '00037371 | 0.16 | 1 | 0.6 | 0 | 0.6 | - | 0.096
EXAMES - HORISTA (COLETADO CAIXA) (SINAPI) | H | '00037372 | 0.16 | 1 | 0.35 | 0 | 0.35 | - | 0.056
SEGURO - HORISTA (COLETADO CAIXA) (SINAPI) | H | '00037373 | 0.16 | 1 | 0.07 | 0 | 0.07 | - | 0.011
FERRAMENTAS - FAMILIA SERVENTE - HORISTA (ENCARGOS COMPLEMENTARES - COLETADO CAIXA) (SINAPI) | H | '00043467 | 0.16 | 1 | 0.38 | 0 | 0.38 | - | 0.061
EPI - FAMILIA SERVENTE - HORISTA (ENCARGOS COMPLEMENTARES - COLETADO CAIXA) (SINAPI) | H | '00043491 | 0.16 | 1 | 1.02 | 0 | 1.02 | - | 0.163
SubTotal: | [8 empty] | 138.1
RESUMO
DISCRIMINAÇÃO |  |  | TAXA(%) | VALORES
Mão-de-Obra(A) |  |  | 85 | 1.48
Materiais(B) |  |  |  | 138.1
Equipamentos(C) |  |  |  | 0
Produção da Equipe(D) |  |  |  | 1
Custo Horário Total(A+C) |  |  |  | 1.48
Custo Unitário da Execução[(A/D)+(C/D)] = E |  |  |  | 1.48
Custo Direto Total(B+E) |  |  |  | 139.58
Bonificações e Despesas Indiretas - BDI |  |  | 30.9 | 43.13
CUSTO UNITÁRIO (Adotado) |  |  |  | 182.71
Orçamento: 868201 - - 2020 - VITÓRIA
Órgão Cliente: UFES/PU |  |  | Órgão Gerente: UFES/PU |  |  | Data Base: Maio/2020
Planilha: 1 - LOTE 01 - GOIABEIRAS E BASE OCEANOGRÁFICA
Item: 020101 - Imunizacao de madeiramento para cobertura utilizando cupinicida incolor | [6 empty] | Unidade: m2
Base: SINAPI |  | Código Base: '55960 |  | Fonte: SINAPI |  |  | Versão: 51
MÃO DE OBRA | Unid | Código | Coefic. | C. Prod. | Pr. Prod. | Pr. Improd. | Pr. Unit. | Fator Ac. | Subtotal
SERVENTE DE OBRAS (SINAPI) | H | '00006111 | 0.20292 | 1 | 4.94 | 0 | 9.14 | - | 1.855
SubTotal: | [8 empty] | 1.86
MATERIAL | Unid | Código | Coefic. | C. Prod. | Pr. Prod. | Pr. Improd. | Pr. Unit. | Fator Ac. | Subtotal
IMUNIZANTE PARA MADEIRA, INCOLOR (SINAPI) | L | '00007340 | 0.1 | 1 | 16.34 | 0 | 16.34 | - | 1.634
ALIMENTACAO - HORISTA (COLETADO CAIXA) (SINAPI) | H | '00037370 | 0.2 | 1 | 2.59 | 0 | 2.59 | - | 0.518
TRANSPORTE - HORISTA (COLETADO CAIXA) (SINAPI) | H | '00037371 | 0.2 | 1 | 0.6 | 0 | 0.6 | - | 0.12
EXAMES - HORISTA (COLETADO CAIXA) (SINAPI) | H | '00037372 | 0.2 | 1 | 0.35 | 0 | 0.35 | - | 0.07
SEGURO - HORISTA (COLETADO CAIXA) (SINAPI) | H | '00037373 | 0.2 | 1 | 0.07 | 0 | 0.07 | - | 0.014
FERRAMENTAS - FAMILIA SERVENTE - HORISTA (ENCARGOS COMPLEMENTARES - COLETADO CAIXA) (SINAPI) | H | '00043467 | 0.2 | 1 | 0.38 | 0 | 0.38 | - | 0.076
EPI - FAMILIA SERVENTE - HORISTA (ENCARGOS COMPLEMENTARES - COLETADO CAIXA) (SINAPI) | H | '00043491 | 0.2 | 1 | 1.02 | 0 | 1.02 | - | 0.204
SubTotal: | [8 empty] | 2.64
RESUMO
DISCRIMINAÇÃO |  |  | TAXA(%) | VALORES
Mão-de-Obra(A) |  |  | 85 | 1.85
Materiais(B) |  |  |  | 2.64
Equipamentos(C) |  |  |  | 0
Produção da Equipe(D) |  |  |  | 1
Custo Horário Total(A+C) |  |  |  | 1.85
Custo Unitário da Execução[(A/D)+(C/D)] = E |  |  |  | 1.85
Custo Direto Total(B+E) |  |  |  | 4.49
Bonificações e Despesas Indiretas - BDI |  |  | 30.9 | 1.39
CUSTO UNITÁRIO (Adotado) |  |  |  | 5.88
Orçamento: 868201 - - 2020 - VITÓRIA
Órgão Cliente: UFES/PU |  |  | Órgão Gerente: UFES/PU |  |  | Data Base: Maio/2020
Planilha: 1 - LOTE 01 - GOIABEIRAS E BASE OCEANOGRÁFICA
Item: 020102 - Emboçamento com argamassa traço 1:2:9 (cimento, cal e areia). af_07/2019 | [6 empty] | Unidade: m
Base: SINAPI |  | Código Base: '94224 |  | Fonte: SINAPI |  |  | Versão: 47
MÃO DE OBRA | Unid | Código | Coefic. | C. Prod. | Pr. Prod. | Pr. Improd. | Pr. Unit. | Fator Ac. | Subtotal
SERVENTE DE OBRAS (SINAPI) | H | '00006111 | 0.43932 | 1 | 4.94 | 0 | 9.14 | - | 4.016
TELHADOR (SINAPI) | H | '00012869 | 0.43642 | 1 | 6.98 | 0 | 12.91 | - | 5.634
OPERADOR DE BETONEIRA ESTACIONARIA / MISTURADOR (SINAPI) | H | '00037666 | 0.046624 | 1 | 7.3 | 0 | 13.51 | - | 0.63
SubTotal: | [8 empty] | 10.28
MATERIAL | Unid | Código | Coefic. | C. Prod. | Pr. Prod. | Pr. Improd. | Pr. Unit. | Fator Ac. | Subtotal
AREIA MEDIA - POSTO JAZIDA/FORNECEDOR (RETIRADO NA JAZIDA, SEM TRANSPORTE) (SINAPI) | M3 | '00000370 | 0.01102 | 1 | 39.17 | 0 | 39.17 | - | 0.432
CAL HIDRATADA CH-I PARA ARGAMASSAS (SINAPI) | KG | '00001106 | 1.4674 | 1 | 0.8 | 0 | 0.8 | - | 1.174
CIMENTO PORTLAND COMPOSTO CP II-32 (SINAPI) | KG | '00001379 | 1.6508 | 1 | 0.38 | 0 | 0.38 | - | 0.627
ENERGIA ELETRICA ATE 2000 KWH INDUSTRIAL, SEM DEMANDA (SINAPI) | KW/H | '00002705 | 0.033898 | 1 | 0.72 | 0 | 0.72 | - | 0.024
ALIMENTACAO - HORISTA (COLETADO CAIXA) (SINAPI) | H | '00037370 | 0.91236 | 1 | 2.59 | 0 | 2.59 | - | 2.362
TRANSPORTE - HORISTA (COLETADO CAIXA) (SINAPI) | H | '00037371 | 0.91236 | 1 | 0.6 | 0 | 0.6 | - | 0.548
EXAMES - HORISTA (COLETADO CAIXA) (SINAPI) | H | '00037372 | 0.91236 | 1 | 0.35 | 0 | 0.35 | - | 0.32
SEGURO - HORISTA (COLETADO CAIXA) (SINAPI) | H | '00037373 | 0.91236 | 1 | 0.07 | 0 | 0.07 | - | 0.063
FERRAMENTAS - FAMILIA CARPINTEIRO DE FORMAS - HORISTA (ENCARGOS COMPLEMENTARES - COLETADO CAIXA) (SINAPI) | H | '00043459 | 0.433 | 1 | 0.34 | 0 | 0.34 | - | 0.147
FERRAMENTAS - FAMILIA OPERADOR ESCAVADEIRA - HORISTA (ENCARGOS COMPLEMENTARES - COLETADO CAIXA) (SINAPI) | H | '00043464 | 0.04636 | 1 | 0.01 | 0 | 0.01 | - | 0
FERRAMENTAS - FAMILIA SERVENTE - HORISTA (ENCARGOS COMPLEMENTARES - COLETADO CAIXA) (SINAPI) | H | '00043467 | 0.433 | 1 | 0.38 | 0 | 0.38 | - | 0.165
EPI - FAMILIA CARPINTEIRO DE FORMAS - HORISTA (ENCARGOS COMPLEMENTARES - COLETADO CAIXA) (SINAPI) | H | '00043483 | 0.433 | 1 | 1.08 | 0 | 1.08 | - | 0.468
EPI - FAMILIA OPERADOR ESCAVADEIRA - HORISTA (ENCARGOS COMPLEMENTARES - COLETADO CAIXA) (SINAPI) | H | '00043488 | 0.04636 | 1 | 0.66 | 0 | 0.66 | - | 0.031
EPI - FAMILIA SERVENTE - HORISTA (ENCARGOS COMPLEMENTARES - COLETADO CAIXA) (SINAPI) | H | '00043491 | 0.433 | 1 | 1.02 | 0 | 1.02 | - | 0.442
SubTotal: | [8 empty] | 6.8
EQUIPAMENTO | Unid | Código | Coefic. | C. Prod. | Pr. Prod. | Pr. Improd. | Pr. Unit. | Fator Ac. | Subtotal
MISTURADOR DE ARGAMASSA, EIXO HORIZONTAL, CAPACIDADE DE MISTURA 300 KG, MOTOR ELETRICO TRIFASICO 220/380 V, POTENCIA 5 CV (SINAPI) | UN | '00037544 | 4.18e-06 | 1 | 7945.43 | 0 | 7945.43 | - | 0.033
SubTotal: | [8 empty] | 0.03
RESUMO
DISCRIMINAÇÃO |  |  | TAXA(%) | VALORES
Mão-de-Obra(A) |  |  | 85 | 10.28
Materiais(B) |  |  |  | 6.79
Equipamentos(C) |  |  |  | 0.03
Produção da Equipe(D) |  |  |  | 1
Custo Horário Total(A+C) |  |  |  | 10.31
Custo Unitário da Execução[(A/D)+(C/D)] = E |  |  |  | 10.31
Custo Direto Total(B+E) |  |  |  | 17.1
Bonificações e Despesas Indiretas - BDI |  |  | 30.9 | 5.28
CUSTO UNITÁRIO (Adotado) |  |  |  | 22.38
Orçamento: 868201 - - 2020 - VITÓRIA
Órgão Cliente: UFES/PU |  |  | Órgão Gerente: UFES/PU |  |  | Data Base: Maio/2020
Planilha: 1 - LOTE 01 - GOIABEIRAS E BASE OCEANOGRÁFICA
Item: 020103 - Isolamento termoacústico com lã mineral na subcobertura, incluso transporte vertical. af_07/2019 | [6 empty] | Unidade: m2
Base: SINAPI |  | Código Base: '94225 |  | Fonte: SINAPI |  |  | Versão: 47
MÃO DE OBRA | Unid | Código | Coefic. | C. Prod. | Pr. Prod. | Pr. Improd. | Pr. Unit. | Fator Ac. | Subtotal
OPERADOR DE GUINCHO OU GUINCHEIRO (SINAPI) | H | '00004253 | 0.0098096 | 1 | 8.08 | 0 | 14.95 | - | 0.147
SERVENTE DE OBRAS (SINAPI) | H | '00006111 | 0.065949 | 1 | 4.94 | 0 | 9.14 | - | 0.603
TELHADOR (SINAPI) | H | '00012869 | 0.036284 | 1 | 6.98 | 0 | 12.91 | - | 0.469
SubTotal: | [8 empty] | 1.22
MATERIAL | Unid | Código | Coefic. | C. Prod. | Pr. Prod. | Pr. Improd. | Pr. Unit. | Fator Ac. | Subtotal
ENERGIA ELETRICA ATE 2000 KWH INDUSTRIAL, SEM DEMANDA (SINAPI) | KW/H | '00002705 | 0.003198 | 1 | 0.72 | 0 | 0.72 | - | 0.002
ALIMENTACAO - HORISTA (COLETADO CAIXA) (SINAPI) | H | '00037370 | 0.1107 | 1 | 2.59 | 0 | 2.59 | - | 0.287
TRANSPORTE - HORISTA (COLETADO CAIXA) (SINAPI) | H | '00037371 | 0.1107 | 1 | 0.6 | 0 | 0.6 | - | 0.066
EXAMES - HORISTA (COLETADO CAIXA) (SINAPI) | H | '00037372 | 0.1107 | 1 | 0.35 | 0 | 0.35 | - | 0.039
SEGURO - HORISTA (COLETADO CAIXA) (SINAPI) | H | '00037373 | 0.1107 | 1 | 0.07 | 0 | 0.07 | - | 0.008
FELTRO EM LA DE ROCHA, 1 FACE REVESTIDA COM PAPEL ALUMINIZADO, EM ROLO, DENSIDADE = 32 KG/M3, E=*50* MM (COLETADO CAIXA) (SINAPI) | M2 | '00042481 | 1.03 | 1 | 15.69 | 0 | 15.69 | - | 16.161
FERRAMENTAS - FAMILIA CARPINTEIRO DE FORMAS - HORISTA (ENCARGOS COMPLEMENTARES - COLETADO CAIXA) (SINAPI) | H | '00043459 | 0.036 | 1 | 0.34 | 0 | 0.34 | - | 0.012
FERRAMENTAS - FAMILIA OPERADOR ESCAVADEIRA - HORISTA (ENCARGOS COMPLEMENTARES - COLETADO CAIXA) (SINAPI) | H | '00043464 | 0.0097 | 1 | 0.01 | 0 | 0.01 | - | 0
FERRAMENTAS - FAMILIA SERVENTE - HORISTA (ENCARGOS COMPLEMENTARES - COLETADO CAIXA) (SINAPI) | H | '00043467 | 0.065 | 1 | 0.38 | 0 | 0.38 | - | 0.025
EPI - FAMILIA CARPINTEIRO DE FORMAS - HORISTA (ENCARGOS COMPLEMENTARES - COLETADO CAIXA) (SINAPI) | H | '00043483 | 0.036 | 1 | 1.08 | 0 | 1.08 | - | 0.039
EPI - FAMILIA OPERADOR ESCAVADEIRA - HORISTA (ENCARGOS COMPLEMENTARES - COLETADO CAIXA) (SINAPI) | H | '00043488 | 0.0097 | 1 | 0.66 | 0 | 0.66 | - | 0.007
EPI - FAMILIA SERVENTE - HORISTA (ENCARGOS COMPLEMENTARES - COLETADO CAIXA) (SINAPI) | H | '00043491 | 0.065 | 1 | 1.02 | 0 | 1.02 | - | 0.066
SubTotal: | [8 empty] | 16.71
EQUIPAMENTO | Unid | Código | Coefic. | C. Prod. | Pr. Prod. | Pr. Improd. | Pr. Unit. | Fator Ac. | Subtotal
GUINCHO ELETRICO DE COLUNA, CAPACIDADE 400 KG, COM MOTO FREIO, MOTOR TRIFASICO DE 1,25 CV (SINAPI) | UN | '00036487 | 9.4e-07 | 1 | 4374.55 | 0 | 4374.55 | - | 0.004
SubTotal: | [8 empty] | 0
RESUMO
DISCRIMINAÇÃO |  |  | TAXA(%) | VALORES
Mão-de-Obra(A) |  |  | 85 | 1.21
Materiais(B) |  |  |  | 16.7
Equipamentos(C) |  |  |  | 0
Produção da Equipe(D) |  |  |  | 1
Custo Horário Total(A+C) |  |  |  | 1.21
Custo Unitário da Execução[(A/D)+(C/D)] = E |  |  |  | 1.21
Custo Direto Total(B+E) |  |  |  | 17.91
Bonificações e Despesas Indiretas - BDI |  |  | 30.9 | 5.53
CUSTO UNITÁRIO (Adotado) |  |  |  | 23.44
Orçamento: 868201 - - 2020 - VITÓRIA
Órgão Cliente: UFES/PU |  |  | Órgão Gerente: UFES/PU |  |  | Data Base: Maio/2020
Planilha: 1 - LOTE 01 - GOIABEIRAS E BASE OCEANOGRÁFICA
Item: 020104 - Subcobertura com manta plástica revestida por película de alumíno, incluso transporte vertical. af_07/2019 | [6 empty] | Unidade: m2
Base: SINAPI |  | Código Base: '94226 |  | Fonte: SINAPI |  |  | Versão: 47
MÃO DE OBRA | Unid | Código | Coefic. | C. Prod. | Pr. Prod. | Pr. Improd. | Pr. Unit. | Fator Ac. | Subtotal
OPERADOR DE GUINCHO OU GUINCHEIRO (SINAPI) | H | '00004253 | 0.00030339 | 1 | 8.08 | 0 | 14.95 | - | 0.004
SERVENTE DE OBRAS (SINAPI) | H | '00006111 | 0.18669 | 1 | 4.94 | 0 | 9.14 | - | 1.707
TELHADOR (SINAPI) | H | '00012869 | 0.18445 | 1 | 6.98 | 0 | 12.91 | - | 2.382
SubTotal: | [8 empty] | 4.09
MATERIAL | Unid | Código | Coefic. | C. Prod. | Pr. Prod. | Pr. Improd. | Pr. Unit. | Fator Ac. | Subtotal
ENERGIA ELETRICA ATE 2000 KWH INDUSTRIAL, SEM DEMANDA (SINAPI) | KW/H | '00002705 | 7.8e-05 | 1 | 0.72 | 0 | 0.72 | - | 0
ALIMENTACAO - HORISTA (COLETADO CAIXA) (SINAPI) | H | '00037370 | 0.3673 | 1 | 2.59 | 0 | 2.59 | - | 0.952
TRANSPORTE - HORISTA (COLETADO CAIXA) (SINAPI) | H | '00037371 | 0.3673 | 1 | 0.6 | 0 | 0.6 | - | 0.22
EXAMES - HORISTA (COLETADO CAIXA) (SINAPI) | H | '00037372 | 0.3673 | 1 | 0.35 | 0 | 0.35 | - | 0.128
SEGURO - HORISTA (COLETADO CAIXA) (SINAPI) | H | '00037373 | 0.3673 | 1 | 0.07 | 0 | 0.07 | - | 0.026
MANTA ALUMINIZADA NAS DUAS FACES, PARA SUBCOBERTURA, E = *2* MM (SINAPI) | M2 | '00042528 | 1.18 | 1 | 3.64 | 0 | 3.64 | - | 4.295
FITA ADESIVA ALUMINIZADA, PARA INSTALACAO DE MANTAS DE SUBCOBERTURA, L = *5* CM (SINAPI) | M | '00042529 | 0.88 | 1 | 0.54 | 0 | 0.54 | - | 0.475
FERRAMENTAS - FAMILIA CARPINTEIRO DE FORMAS - HORISTA (ENCARGOS COMPLEMENTARES - COLETADO CAIXA) (SINAPI) | H | '00043459 | 0.183 | 1 | 0.34 | 0 | 0.34 | - | 0.062
FERRAMENTAS - FAMILIA OPERADOR ESCAVADEIRA - HORISTA (ENCARGOS COMPLEMENTARES - COLETADO CAIXA) (SINAPI) | H | '00043464 | 0.0003 | 1 | 0.01 | 0 | 0.01 | - | 0
FERRAMENTAS - FAMILIA SERVENTE - HORISTA (ENCARGOS COMPLEMENTARES - COLETADO CAIXA) (SINAPI) | H | '00043467 | 0.184 | 1 | 0.38 | 0 | 0.38 | - | 0.07
EPI - FAMILIA CARPINTEIRO DE FORMAS - HORISTA (ENCARGOS COMPLEMENTARES - COLETADO CAIXA) (SINAPI) | H | '00043483 | 0.183 | 1 | 1.08 | 0 | 1.08 | - | 0.198
EPI - FAMILIA OPERADOR ESCAVADEIRA - HORISTA (ENCARGOS COMPLEMENTARES - COLETADO CAIXA) (SINAPI) | H | '00043488 | 0.0003 | 1 | 0.66 | 0 | 0.66 | - | 0
EPI - FAMILIA SERVENTE - HORISTA (ENCARGOS COMPLEMENTARES - COLETADO CAIXA) (SINAPI) | H | '00043491 | 0.184 | 1 | 1.02 | 0 | 1.02 | - | 0.188
SubTotal: | [8 empty] | 6.61
EQUIPAMENTO | Unid | Código | Coefic. | C. Prod. | Pr. Prod. | Pr. Improd. | Pr. Unit. | Fator Ac. | Subtotal
GUINCHO ELETRICO DE COLUNA, CAPACIDADE 400 KG, COM MOTO FREIO, MOTOR TRIFASICO DE 1,25 CV (SINAPI) | UN | '00036487 | 3e-08 | 1 | 4374.55 | 0 | 4374.55 | - | 0
SubTotal: | [8 empty] | 0
RESUMO
DISCRIMINAÇÃO |  |  | TAXA(%) | VALORES
Mão-de-Obra(A) |  |  | 85 | 4.09
Materiais(B) |  |  |  | 6.61
Equipamentos(C) |  |  |  | 0
Produção da Equipe(D) |  |  |  | 1
Custo Horário Total(A+C) |  |  |  | 4.09
Custo Unitário da Execução[(A/D)+(C/D)] = E |  |  |  | 4.09
Custo Direto Total(B+E) |  |  |  | 10.7
Bonificações e Despesas Indiretas - BDI |  |  | 30.9 | 3.31
CUSTO UNITÁRIO (Adotado) |  |  |  | 14.01
Orçamento: 868201 - - 2020 - VITÓRIA
Órgão Cliente: UFES/PU |  |  | Órgão Gerente: UFES/PU |  |  | Data Base: Maio/2020
Planilha: 1 - LOTE 01 - GOIABEIRAS E BASE OCEANOGRÁFICA
Item: 020201 - Recolocacao de ripas em madeiramento de telhado, considerando reaproveitamento de material | [6 empty] | Unidade: m
Base: LOCAL |  | Código Base: '0954 |  | Fonte: PU/UFES |  |  | Versão: -1
MÃO DE OBRA | Unid | Código | Coefic. | C. Prod. | Pr. Prod. | Pr. Improd. | Pr. Unit. | Fator Ac. | Subtotal
CARPINTEIRO DE FORMAS (SINAPI) | H | '00001213 | 0.050395 | 1 | 7.92 | 0 | 14.65 | - | 0.738
CARPINTEIRO AUXILIAR (SINAPI) | H | '00006117 | 0.05051 | 1 | 6.23 | 0 | 11.53 | - | 0.582
SubTotal: | [8 empty] | 1.32
MATERIAL | Unid | Código | Coefic. | C. Prod. | Pr. Prod. | Pr. Improd. | Pr. Unit. | Fator Ac. | Subtotal
ALIMENTACAO - HORISTA (COLETADO CAIXA) (SINAPI) | H | '00037370 | 0.1 | 1 | 2.59 | 0 | 2.59 | - | 0.259
TRANSPORTE - HORISTA (COLETADO CAIXA) (SINAPI) | H | '00037371 | 0.1 | 1 | 0.6 | 0 | 0.6 | - | 0.06
EXAMES - HORISTA (COLETADO CAIXA) (SINAPI) | H | '00037372 | 0.1 | 1 | 0.35 | 0 | 0.35 | - | 0.035
SEGURO - HORISTA (COLETADO CAIXA) (SINAPI) | H | '00037373 | 0.1 | 1 | 0.07 | 0 | 0.07 | - | 0.007
FERRAMENTAS - FAMILIA CARPINTEIRO DE FORMAS - HORISTA (ENCARGOS COMPLEMENTARES - COLETADO CAIXA) (SINAPI) | H | '00043459 | 0.1 | 1 | 0.34 | 0 | 0.34 | - | 0.034
EPI - FAMILIA CARPINTEIRO DE FORMAS - HORISTA (ENCARGOS COMPLEMENTARES - COLETADO CAIXA) (SINAPI) | H | '00043483 | 0.1 | 1 | 1.08 | 0 | 1.08 | - | 0.108
SubTotal: | [8 empty] | 0.5
RESUMO
DISCRIMINAÇÃO |  |  | TAXA(%) | VALORES
Mão-de-Obra(A) |  |  | 85 | 1.32
Materiais(B) |  |  |  | 0.5
Equipamentos(C) |  |  |  | 0
Produção da Equipe(D) |  |  |  | 1
Custo Horário Total(A+C) |  |  |  | 1.32
Custo Unitário da Execução[(A/D)+(C/D)] = E |  |  |  | 1.32
Custo Direto Total(B+E) |  |  |  | 1.82
Bonificações e Despesas Indiretas - BDI |  |  | 30.9 | 0.56
CUSTO UNITÁRIO (Adotado) |  |  |  | 2.38
Orçamento: 868201 - - 2020 - VITÓRIA
Órgão Cliente: UFES/PU |  |  | Órgão Gerente: UFES/PU |  |  | Data Base: Maio/2020
Planilha: 1 - LOTE 01 - GOIABEIRAS E BASE OCEANOGRÁFICA
Item: 020202 - Recolocacao de madeiramento do telhado - caibros, considerando reaproveitamento de material | [6 empty] | Unidade: m
Base: LOCAL |  | Código Base: '0955 |  | Fonte: PU/UFES |  |  | Versão: -1
MÃO DE OBRA | Unid | Código | Coefic. | C. Prod. | Pr. Prod. | Pr. Improd. | Pr. Unit. | Fator Ac. | Subtotal
CARPINTEIRO DE FORMAS (SINAPI) | H | '00001213 | 0.15119 | 1 | 7.92 | 0 | 14.65 | - | 2.215
CARPINTEIRO AUXILIAR (SINAPI) | H | '00006117 | 0.15153 | 1 | 6.23 | 0 | 11.53 | - | 1.747
SubTotal: | [8 empty] | 3.96
MATERIAL | Unid | Código | Coefic. | C. Prod. | Pr. Prod. | Pr. Improd. | Pr. Unit. | Fator Ac. | Subtotal
PREGO DE ACO POLIDO COM CABECA 18 X 27 (2 1/2 X 10) (SINAPI) | KG | '00005061 | 0.01 | 1 | 12.35 | 0 | 12.35 | - | 0.124
ALIMENTACAO - HORISTA (COLETADO CAIXA) (SINAPI) | H | '00037370 | 0.3 | 1 | 2.59 | 0 | 2.59 | - | 0.777
TRANSPORTE - HORISTA (COLETADO CAIXA) (SINAPI) | H | '00037371 | 0.3 | 1 | 0.6 | 0 | 0.6 | - | 0.18
EXAMES - HORISTA (COLETADO CAIXA) (SINAPI) | H | '00037372 | 0.3 | 1 | 0.35 | 0 | 0.35 | - | 0.105
SEGURO - HORISTA (COLETADO CAIXA) (SINAPI) | H | '00037373 | 0.3 | 1 | 0.07 | 0 | 0.07 | - | 0.021
FERRAMENTAS - FAMILIA CARPINTEIRO DE FORMAS - HORISTA (ENCARGOS COMPLEMENTARES - COLETADO CAIXA) (SINAPI) | H | '00043459 | 0.3 | 1 | 0.34 | 0 | 0.34 | - | 0.102
EPI - FAMILIA CARPINTEIRO DE FORMAS - HORISTA (ENCARGOS COMPLEMENTARES - COLETADO CAIXA) (SINAPI) | H | '00043483 | 0.3 | 1 | 1.08 | 0 | 1.08 | - | 0.324
SubTotal: | [8 empty] | 1.63
RESUMO
DISCRIMINAÇÃO |  |  | TAXA(%) | VALORES
Mão-de-Obra(A) |  |  | 85 | 3.96
Materiais(B) |  |  |  | 1.63
Equipamentos(C) |  |  |  | 0
Produção da Equipe(D) |  |  |  | 1
Custo Horário Total(A+C) |  |  |  | 3.96
Custo Unitário da Execução[(A/D)+(C/D)] = E |  |  |  | 3.96
Custo Direto Total(B+E) |  |  |  | 5.59
Bonificações e Despesas Indiretas - BDI |  |  | 30.9 | 1.73
CUSTO UNITÁRIO (Adotado) |  |  |  | 7.32
Orçamento: 868201 - - 2020 - VITÓRIA
Órgão Cliente: UFES/PU |  |  | Órgão Gerente: UFES/PU |  |  | Data Base: Maio/2020
Planilha: 1 - LOTE 01 - GOIABEIRAS E BASE OCEANOGRÁFICA
Item: 020203 - Recolocacao de telhas ceramicas tipo francesa, considerando reaproveitamento de material | [6 empty] | Unidade: m²
Base: LOCAL |  | Código Base: '0956 |  | Fonte: PU/UFES |  |  | Versão: -1
MÃO DE OBRA | Unid | Código | Coefic. | C. Prod. | Pr. Prod. | Pr. Improd. | Pr. Unit. | Fator Ac. | Subtotal
SERVENTE DE OBRAS (SINAPI) | H | '00006111 | 0.10146 | 1 | 4.94 | 0 | 9.14 | - | 0.927
TELHADOR (SINAPI) | H | '00012869 | 0.50395 | 1 | 6.98 | 0 | 12.91 | - | 6.506
SubTotal: | [8 empty] | 7.43
MATERIAL | Unid | Código | Coefic. | C. Prod. | Pr. Prod. | Pr. Improd. | Pr. Unit. | Fator Ac. | Subtotal
ALIMENTACAO - HORISTA (COLETADO CAIXA) (SINAPI) | H | '00037370 | 0.6 | 1 | 2.59 | 0 | 2.59 | - | 1.554
TRANSPORTE - HORISTA (COLETADO CAIXA) (SINAPI) | H | '00037371 | 0.6 | 1 | 0.6 | 0 | 0.6 | - | 0.36
EXAMES - HORISTA (COLETADO CAIXA) (SINAPI) | H | '00037372 | 0.6 | 1 | 0.35 | 0 | 0.35 | - | 0.21
SEGURO - HORISTA (COLETADO CAIXA) (SINAPI) | H | '00037373 | 0.6 | 1 | 0.07 | 0 | 0.07 | - | 0.042
FERRAMENTAS - FAMILIA CARPINTEIRO DE FORMAS - HORISTA (ENCARGOS COMPLEMENTARES - COLETADO CAIXA) (SINAPI) | H | '00043459 | 0.5 | 1 | 0.34 | 0 | 0.34 | - | 0.17
FERRAMENTAS - FAMILIA SERVENTE - HORISTA (ENCARGOS COMPLEMENTARES - COLETADO CAIXA) (SINAPI) | H | '00043467 | 0.1 | 1 | 0.38 | 0 | 0.38 | - | 0.038
EPI - FAMILIA CARPINTEIRO DE FORMAS - HORISTA (ENCARGOS COMPLEMENTARES - COLETADO CAIXA) (SINAPI) | H | '00043483 | 0.5 | 1 | 1.08 | 0 | 1.08 | - | 0.54
EPI - FAMILIA SERVENTE - HORISTA (ENCARGOS COMPLEMENTARES - COLETADO CAIXA) (SINAPI) | H | '00043491 | 0.1 | 1 | 1.02 | 0 | 1.02 | - | 0.102
SubTotal: | [8 empty] | 3.02
RESUMO
DISCRIMINAÇÃO |  |  | TAXA(%) | VALORES
Mão-de-Obra(A) |  |  | 85 | 7.43
Materiais(B) |  |  |  | 3.02
Equipamentos(C) |  |  |  | 0
Produção da Equipe(D) |  |  |  | 1
Custo Horário Total(A+C) |  |  |  | 7.43
Custo Unitário da Execução[(A/D)+(C/D)] = E |  |  |  | 7.43
Custo Direto Total(B+E) |  |  |  | 10.45
Bonificações e Despesas Indiretas - BDI |  |  | 30.9 | 3.23
CUSTO UNITÁRIO (Adotado) |  |  |  | 13.68
Orçamento: 868201 - - 2020 - VITÓRIA
Órgão Cliente: UFES/PU |  |  | Órgão Gerente: UFES/PU |  |  | Data Base: Maio/2020
Planilha: 1 - LOTE 01 - GOIABEIRAS E BASE OCEANOGRÁFICA
Item: 020204 - Recolocacao de telhas ceramicas tipo plan, considerando reaproveitamento de material | [6 empty] | Unidade: m²
Base: LOCAL |  | Código Base: '0867 |  | Fonte: PU/UFES |  |  | Versão: -1
MÃO DE OBRA | Unid | Código | Coefic. | C. Prod. | Pr. Prod. | Pr. Improd. | Pr. Unit. | Fator Ac. | Subtotal
SERVENTE DE OBRAS (SINAPI) | H | '00006111 | 1.5219 | 1 | 4.94 | 0 | 9.14 | - | 13.91
TELHADOR (SINAPI) | H | '00012869 | 0.75592 | 1 | 6.98 | 0 | 12.91 | - | 9.759
SubTotal: | [8 empty] | 23.67
MATERIAL | Unid | Código | Coefic. | C. Prod. | Pr. Prod. | Pr. Improd. | Pr. Unit. | Fator Ac. | Subtotal
ALIMENTACAO - HORISTA (COLETADO CAIXA) (SINAPI) | H | '00037370 | 2.25 | 1 | 2.59 | 0 | 2.59 | - | 5.828
TRANSPORTE - HORISTA (COLETADO CAIXA) (SINAPI) | H | '00037371 | 2.25 | 1 | 0.6 | 0 | 0.6 | - | 1.35
EXAMES - HORISTA (COLETADO CAIXA) (SINAPI) | H | '00037372 | 2.25 | 1 | 0.35 | 0 | 0.35 | - | 0.788
SEGURO - HORISTA (COLETADO CAIXA) (SINAPI) | H | '00037373 | 2.25 | 1 | 0.07 | 0 | 0.07 | - | 0.158
FERRAMENTAS - FAMILIA CARPINTEIRO DE FORMAS - HORISTA (ENCARGOS COMPLEMENTARES - COLETADO CAIXA) (SINAPI) | H | '00043459 | 0.75 | 1 | 0.34 | 0 | 0.34 | - | 0.255
FERRAMENTAS - FAMILIA SERVENTE - HORISTA (ENCARGOS COMPLEMENTARES - COLETADO CAIXA) (SINAPI) | H | '00043467 | 1.5 | 1 | 0.38 | 0 | 0.38 | - | 0.57
EPI - FAMILIA CARPINTEIRO DE FORMAS - HORISTA (ENCARGOS COMPLEMENTARES - COLETADO CAIXA) (SINAPI) | H | '00043483 | 0.75 | 1 | 1.08 | 0 | 1.08 | - | 0.81
EPI - FAMILIA SERVENTE - HORISTA (ENCARGOS COMPLEMENTARES - COLETADO CAIXA) (SINAPI) | H | '00043491 | 1.5 | 1 | 1.02 | 0 | 1.02 | - | 1.53
SubTotal: | [8 empty] | 11.29
RESUMO
DISCRIMINAÇÃO |  |  | TAXA(%) | VALORES
Mão-de-Obra(A) |  |  | 85 | 23.67
Materiais(B) |  |  |  | 11.29
Equipamentos(C) |  |  |  | 0
Produção da Equipe(D) |  |  |  | 1
Custo Horário Total(A+C) |  |  |  | 23.67
Custo Unitário da Execução[(A/D)+(C/D)] = E |  |  |  | 23.67
Custo Direto Total(B+E) |  |  |  | 34.96
Bonificações e Despesas Indiretas - BDI |  |  | 30.9 | 10.8
CUSTO UNITÁRIO (Adotado) |  |  |  | 45.76
Orçamento: 868201 - - 2020 - VITÓRIA
Órgão Cliente: UFES/PU |  |  | Órgão Gerente: UFES/PU |  |  | Data Base: Maio/2020
Planilha: 1 - LOTE 01 - GOIABEIRAS E BASE OCEANOGRÁFICA
Item: 020205 - Recolocação de telhas cerâmicas, tipo plan ou colonial | [6 empty] | Unidade: m2
Base: LOCAL |  | Código Base: '0166 |  | Fonte: PU/UFES |  |  | Versão: -1
MÃO DE OBRA | Unid | Código | Coefic. | C. Prod. | Pr. Prod. | Pr. Improd. | Pr. Unit. | Fator Ac. | Subtotal
SERVENTE DE OBRAS (SINAPI) | H | '00006111 | 1.5219 | 1 | 4.94 | 0 | 9.14 | - | 13.91
TELHADOR (SINAPI) | H | '00012869 | 0.75592 | 1 | 6.98 | 0 | 12.91 | - | 9.759
SubTotal: | [8 empty] | 23.67
MATERIAL | Unid | Código | Coefic. | C. Prod. | Pr. Prod. | Pr. Improd. | Pr. Unit. | Fator Ac. | Subtotal
ALIMENTACAO - HORISTA (COLETADO CAIXA) (SINAPI) | H | '00037370 | 2.25 | 1 | 2.59 | 0 | 2.59 | - | 5.828
TRANSPORTE - HORISTA (COLETADO CAIXA) (SINAPI) | H | '00037371 | 2.25 | 1 | 0.6 | 0 | 0.6 | - | 1.35
EXAMES - HORISTA (COLETADO CAIXA) (SINAPI) | H | '00037372 | 2.25 | 1 | 0.35 | 0 | 0.35 | - | 0.788
SEGURO - HORISTA (COLETADO CAIXA) (SINAPI) | H | '00037373 | 2.25 | 1 | 0.07 | 0 | 0.07 | - | 0.158
FERRAMENTAS - FAMILIA CARPINTEIRO DE FORMAS - HORISTA (ENCARGOS COMPLEMENTARES - COLETADO CAIXA) (SINAPI) | H | '00043459 | 0.75 | 1 | 0.34 | 0 | 0.34 | - | 0.255
FERRAMENTAS - FAMILIA SERVENTE - HORISTA (ENCARGOS COMPLEMENTARES - COLETADO CAIXA) (SINAPI) | H | '00043467 | 1.5 | 1 | 0.38 | 0 | 0.38 | - | 0.57
EPI - FAMILIA CARPINTEIRO DE FORMAS - HORISTA (ENCARGOS COMPLEMENTARES - COLETADO CAIXA) (SINAPI) | H | '00043483 | 0.75 | 1 | 1.08 | 0 | 1.08 | - | 0.81
EPI - FAMILIA SERVENTE - HORISTA (ENCARGOS COMPLEMENTARES - COLETADO CAIXA) (SINAPI) | H | '00043491 | 1.5 | 1 | 1.02 | 0 | 1.02 | - | 1.53
SubTotal: | [8 empty] | 11.29
RESUMO
DISCRIMINAÇÃO |  |  | TAXA(%) | VALORES
Mão-de-Obra(A) |  |  | 85 | 23.67
Materiais(B) |  |  |  | 11.29
Equipamentos(C) |  |  |  | 0
Produção da Equipe(D) |  |  |  | 1
Custo Horário Total(A+C) |  |  |  | 23.67
Custo Unitário da Execução[(A/D)+(C/D)] = E |  |  |  | 23.67
Custo Direto Total(B+E) |  |  |  | 34.96
Bonificações e Despesas Indiretas - BDI |  |  | 30.9 | 10.8
CUSTO UNITÁRIO (Adotado) |  |  |  | 45.76
Orçamento: 868201 - - 2020 - VITÓRIA
Órgão Cliente: UFES/PU |  |  | Órgão Gerente: UFES/PU |  |  | Data Base: Maio/2020
Planilha: 1 - LOTE 01 - GOIABEIRAS E BASE OCEANOGRÁFICA
Item: 020206 - Recolocação de telhas cerâmicas, tipo romana, portuguesa ou francesa | [6 empty] | Unidade: m2
Base: LOCAL |  | Código Base: '0167 |  | Fonte: PU/UFES |  |  | Versão: -1
MÃO DE OBRA | Unid | Código | Coefic. | C. Prod. | Pr. Prod. | Pr. Improd. | Pr. Unit. | Fator Ac. | Subtotal
SERVENTE DE OBRAS (SINAPI) | H | '00006111 | 0.10146 | 1 | 4.94 | 0 | 9.14 | - | 0.927
TELHADOR (SINAPI) | H | '00012869 | 0.50395 | 1 | 6.98 | 0 | 12.91 | - | 6.506
SubTotal: | [8 empty] | 7.43
MATERIAL | Unid | Código | Coefic. | C. Prod. | Pr. Prod. | Pr. Improd. | Pr. Unit. | Fator Ac. | Subtotal
ALIMENTACAO - HORISTA (COLETADO CAIXA) (SINAPI) | H | '00037370 | 0.6 | 1 | 2.59 | 0 | 2.59 | - | 1.554
TRANSPORTE - HORISTA (COLETADO CAIXA) (SINAPI) | H | '00037371 | 0.6 | 1 | 0.6 | 0 | 0.6 | - | 0.36
EXAMES - HORISTA (COLETADO CAIXA) (SINAPI) | H | '00037372 | 0.6 | 1 | 0.35 | 0 | 0.35 | - | 0.21
SEGURO - HORISTA (COLETADO CAIXA) (SINAPI) | H | '00037373 | 0.6 | 1 | 0.07 | 0 | 0.07 | - | 0.042
FERRAMENTAS - FAMILIA CARPINTEIRO DE FORMAS - HORISTA (ENCARGOS COMPLEMENTARES - COLETADO CAIXA) (SINAPI) | H | '00043459 | 0.5 | 1 | 0.34 | 0 | 0.34 | - | 0.17
FERRAMENTAS - FAMILIA SERVENTE - HORISTA (ENCARGOS COMPLEMENTARES - COLETADO CAIXA) (SINAPI) | H | '00043467 | 0.1 | 1 | 0.38 | 0 | 0.38 | - | 0.038
EPI - FAMILIA CARPINTEIRO DE FORMAS - HORISTA (ENCARGOS COMPLEMENTARES - COLETADO CAIXA) (SINAPI) | H | '00043483 | 0.5 | 1 | 1.08 | 0 | 1.08 | - | 0.54
EPI - FAMILIA SERVENTE - HORISTA (ENCARGOS COMPLEMENTARES - COLETADO CAIXA) (SINAPI) | H | '00043491 | 0.1 | 1 | 1.02 | 0 | 1.02 | - | 0.102
SubTotal: | [8 empty] | 3.02
RESUMO
DISCRIMINAÇÃO |  |  | TAXA(%) | VALORES
Mão-de-Obra(A) |  |  | 85 | 7.43
Materiais(B) |  |  |  | 3.02
Equipamentos(C) |  |  |  | 0
Produção da Equipe(D) |  |  |  | 1
Custo Horário Total(A+C) |  |  |  | 7.43
Custo Unitário da Execução[(A/D)+(C/D)] = E |  |  |  | 7.43
Custo Direto Total(B+E) |  |  |  | 10.45
Bonificações e Despesas Indiretas - BDI |  |  | 30.9 | 3.23
CUSTO UNITÁRIO (Adotado) |  |  |  | 13.68
Orçamento: 868201 - - 2020 - VITÓRIA
Órgão Cliente: UFES/PU |  |  | Órgão Gerente: UFES/PU |  |  | Data Base: Maio/2020
Planilha: 1 - LOTE 01 - GOIABEIRAS E BASE OCEANOGRÁFICA
Item: 020207 - Recolocação de telhas de fibrocimento ondulada | [6 empty] | Unidade: m2
Base: LOCAL |  | Código Base: '0170 |  | Fonte: PU/UFES |  |  | Versão: -1
MÃO DE OBRA | Unid | Código | Coefic. | C. Prod. | Pr. Prod. | Pr. Improd. | Pr. Unit. | Fator Ac. | Subtotal
SERVENTE DE OBRAS (SINAPI) | H | '00006111 | 0.30438 | 1 | 4.94 | 0 | 9.14 | - | 2.782
TELHADOR (SINAPI) | H | '00012869 | 0.30237 | 1 | 6.98 | 0 | 12.91 | - | 3.904
SubTotal: | [8 empty] | 6.69
MATERIAL | Unid | Código | Coefic. | C. Prod. | Pr. Prod. | Pr. Improd. | Pr. Unit. | Fator Ac. | Subtotal
TELHA FIBROCIMENTO ONDULADA DE 6MM (LABOR) | M2 | '025513 | 0.06 | 1 | 22.87 | 0 | 22.87 | - | 1.372
CONJUNTO VEDACAO ELASTICA (LABOR) | UN | '026503 | 1.42 | 1 | 0.58 | 0 | 0.58 | - | 0.824
PARAFUSO COM ROSCA SOBERBA 8X110MM (LABOR) | UN | '026517 | 1.42 | 1 | 0.99 | 0 | 0.99 | - | 1.406
ALIMENTACAO - HORISTA (COLETADO CAIXA) (SINAPI) | H | '00037370 | 0.6 | 1 | 2.59 | 0 | 2.59 | - | 1.554
TRANSPORTE - HORISTA (COLETADO CAIXA) (SINAPI) | H | '00037371 | 0.6 | 1 | 0.6 | 0 | 0.6 | - | 0.36
EXAMES - HORISTA (COLETADO CAIXA) (SINAPI) | H | '00037372 | 0.6 | 1 | 0.35 | 0 | 0.35 | - | 0.21
SEGURO - HORISTA (COLETADO CAIXA) (SINAPI) | H | '00037373 | 0.6 | 1 | 0.07 | 0 | 0.07 | - | 0.042
FERRAMENTAS - FAMILIA CARPINTEIRO DE FORMAS - HORISTA (ENCARGOS COMPLEMENTARES - COLETADO CAIXA) (SINAPI) | H | '00043459 | 0.3 | 1 | 0.34 | 0 | 0.34 | - | 0.102
FERRAMENTAS - FAMILIA SERVENTE - HORISTA (ENCARGOS COMPLEMENTARES - COLETADO CAIXA) (SINAPI) | H | '00043467 | 0.3 | 1 | 0.38 | 0 | 0.38 | - | 0.114
EPI - FAMILIA CARPINTEIRO DE FORMAS - HORISTA (ENCARGOS COMPLEMENTARES - COLETADO CAIXA) (SINAPI) | H | '00043483 | 0.3 | 1 | 1.08 | 0 | 1.08 | - | 0.324
EPI - FAMILIA SERVENTE - HORISTA (ENCARGOS COMPLEMENTARES - COLETADO CAIXA) (SINAPI) | H | '00043491 | 0.3 | 1 | 1.02 | 0 | 1.02 | - | 0.306
SubTotal: | [8 empty] | 6.61
RESUMO
DISCRIMINAÇÃO |  |  | TAXA(%) | VALORES
Mão-de-Obra(A) |  |  | 85 | 6.69
Materiais(B) |  |  |  | 6.61
Equipamentos(C) |  |  |  | 0
Produção da Equipe(D) |  |  |  | 1
Custo Horário Total(A+C) |  |  |  | 6.69
Custo Unitário da Execução[(A/D)+(C/D)] = E |  |  |  | 6.69
Custo Direto Total(B+E) |  |  |  | 13.3
Bonificações e Despesas Indiretas - BDI |  |  | 30.9 | 4.11
CUSTO UNITÁRIO (Adotado) |  |  |  | 17.41
Orçamento: 868201 - - 2020 - VITÓRIA
Órgão Cliente: UFES/PU |  |  | Órgão Gerente: UFES/PU |  |  | Data Base: Maio/2020
Planilha: 1 - LOTE 01 - GOIABEIRAS E BASE OCEANOGRÁFICA
Item: 020208 - Recolocação de telhas de fibrocimento canalete 49 | [6 empty] | Unidade: m2
Base: LOCAL |  | Código Base: '0174 |  | Fonte: PU/UFES |  |  | Versão: -1
MÃO DE OBRA | Unid | Código | Coefic. | C. Prod. | Pr. Prod. | Pr. Improd. | Pr. Unit. | Fator Ac. | Subtotal
SERVENTE DE OBRAS (SINAPI) | H | '00006111 | 1.5726 | 1 | 4.94 | 0 | 9.14 | - | 14.374
TELHADOR (SINAPI) | H | '00012869 | 0.75592 | 1 | 6.98 | 0 | 12.91 | - | 9.759
SubTotal: | [8 empty] | 24.13
MATERIAL | Unid | Código | Coefic. | C. Prod. | Pr. Prod. | Pr. Improd. | Pr. Unit. | Fator Ac. | Subtotal
TELHA FIBROCIMENTO CANALETE 49 (LABOR) | M2 | '025510 | 0.053 | 1 | 102.98 | 0 | 102.98 | - | 5.458
CONJUNTO VEDACAO ELASTICA (LABOR) | UN | '026503 | 0.65 | 1 | 0.58 | 0 | 0.58 | - | 0.377
PARAFUSO COM ROSCA SOBERBA 8X230MM (LABOR) | UN | '026520 | 0.43 | 1 | 3.08 | 0 | 3.08 | - | 1.324
PARAFUSO COM ROSCA SOBERBA 8X250MM (LABOR) | UN | '026521 | 0.22 | 1 | 3.6 | 0 | 3.6 | - | 0.792
SELANTE A BASE DE POLIURETANO SIKAFLEX UNIVERSAL OU EQUIVALENTE (CARTUCHO COM 300ML) (LABOR) | UN | '029337 | 0.22935 | 1 | 37.29 | 0 | 37.29 | - | 8.552
ALIMENTACAO - HORISTA (COLETADO CAIXA) (SINAPI) | H | '00037370 | 2.3 | 1 | 2.59 | 0 | 2.59 | - | 5.957
TRANSPORTE - HORISTA (COLETADO CAIXA) (SINAPI) | H | '00037371 | 2.3 | 1 | 0.6 | 0 | 0.6 | - | 1.38
EXAMES - HORISTA (COLETADO CAIXA) (SINAPI) | H | '00037372 | 2.3 | 1 | 0.35 | 0 | 0.35 | - | 0.805
SEGURO - HORISTA (COLETADO CAIXA) (SINAPI) | H | '00037373 | 2.3 | 1 | 0.07 | 0 | 0.07 | - | 0.161
FERRAMENTAS - FAMILIA CARPINTEIRO DE FORMAS - HORISTA (ENCARGOS COMPLEMENTARES - COLETADO CAIXA) (SINAPI) | H | '00043459 | 0.75 | 1 | 0.34 | 0 | 0.34 | - | 0.255
FERRAMENTAS - FAMILIA SERVENTE - HORISTA (ENCARGOS COMPLEMENTARES - COLETADO CAIXA) (SINAPI) | H | '00043467 | 1.55 | 1 | 0.38 | 0 | 0.38 | - | 0.589
EPI - FAMILIA CARPINTEIRO DE FORMAS - HORISTA (ENCARGOS COMPLEMENTARES - COLETADO CAIXA) (SINAPI) | H | '00043483 | 0.75 | 1 | 1.08 | 0 | 1.08 | - | 0.81
EPI - FAMILIA SERVENTE - HORISTA (ENCARGOS COMPLEMENTARES - COLETADO CAIXA) (SINAPI) | H | '00043491 | 1.55 | 1 | 1.02 | 0 | 1.02 | - | 1.581
SubTotal: | [8 empty] | 28.04
RESUMO
DISCRIMINAÇÃO |  |  | TAXA(%) | VALORES
Mão-de-Obra(A) |  |  | 85 | 24.13
Materiais(B) |  |  |  | 28.04
Equipamentos(C) |  |  |  | 0
Produção da Equipe(D) |  |  |  | 1
Custo Horário Total(A+C) |  |  |  | 24.13
Custo Unitário da Execução[(A/D)+(C/D)] = E |  |  |  | 24.13
Custo Direto Total(B+E) |  |  |  | 52.17
Bonificações e Despesas Indiretas - BDI |  |  | 30.9 | 16.12
CUSTO UNITÁRIO (Adotado) |  |  |  | 68.29
Orçamento: 868201 - - 2020 - VITÓRIA
Órgão Cliente: UFES/PU |  |  | Órgão Gerente: UFES/PU |  |  | Data Base: Maio/2020
Planilha: 1 - LOTE 01 - GOIABEIRAS E BASE OCEANOGRÁFICA
Item: 020209 - Recolocação de telhas de fibrocimento canalete 90 | [6 empty] | Unidade: m2
Base: LOCAL |  | Código Base: '0176 |  | Fonte: PU/UFES |  |  | Versão: -1
MÃO DE OBRA | Unid | Código | Coefic. | C. Prod. | Pr. Prod. | Pr. Improd. | Pr. Unit. | Fator Ac. | Subtotal
SERVENTE DE OBRAS (SINAPI) | H | '00006111 | 1.0146 | 1 | 4.94 | 0 | 9.14 | - | 9.273
TELHADOR (SINAPI) | H | '00012869 | 0.45355 | 1 | 6.98 | 0 | 12.91 | - | 5.855
SubTotal: | [8 empty] | 15.13
MATERIAL | Unid | Código | Coefic. | C. Prod. | Pr. Prod. | Pr. Improd. | Pr. Unit. | Fator Ac. | Subtotal
TELHA FIBROCIMENTO CANALETE 90 (LABOR) | M2 | '025511 | 0.053 | 1 | 79.48 | 0 | 79.48 | - | 4.212
CONJUNTO VEDACAO ELASTICA (LABOR) | UN | '026503 | 0.15 | 1 | 0.58 | 0 | 0.58 | - | 0.087
PARAFUSO COM ROSCA SOBERBA 8X165MM (LABOR) | UN | '026577 | 0.6 | 1 | 1.6 | 0 | 1.6 | - | 0.96
SELANTE A BASE DE POLIURETANO SIKAFLEX UNIVERSAL OU EQUIVALENTE (CARTUCHO COM 300ML) (LABOR) | UN | '029337 | 0.11467 | 1 | 37.29 | 0 | 37.29 | - | 4.276
ALIMENTACAO - HORISTA (COLETADO CAIXA) (SINAPI) | H | '00037370 | 1.45 | 1 | 2.59 | 0 | 2.59 | - | 3.756
TRANSPORTE - HORISTA (COLETADO CAIXA) (SINAPI) | H | '00037371 | 1.45 | 1 | 0.6 | 0 | 0.6 | - | 0.87
EXAMES - HORISTA (COLETADO CAIXA) (SINAPI) | H | '00037372 | 1.45 | 1 | 0.35 | 0 | 0.35 | - | 0.508
SEGURO - HORISTA (COLETADO CAIXA) (SINAPI) | H | '00037373 | 1.45 | 1 | 0.07 | 0 | 0.07 | - | 0.102
FERRAMENTAS - FAMILIA CARPINTEIRO DE FORMAS - HORISTA (ENCARGOS COMPLEMENTARES - COLETADO CAIXA) (SINAPI) | H | '00043459 | 0.45 | 1 | 0.34 | 0 | 0.34 | - | 0.153
FERRAMENTAS - FAMILIA SERVENTE - HORISTA (ENCARGOS COMPLEMENTARES - COLETADO CAIXA) (SINAPI) | H | '00043467 | 1 | 1 | 0.38 | 0 | 0.38 | - | 0.38
EPI - FAMILIA CARPINTEIRO DE FORMAS - HORISTA (ENCARGOS COMPLEMENTARES - COLETADO CAIXA) (SINAPI) | H | '00043483 | 0.45 | 1 | 1.08 | 0 | 1.08 | - | 0.486
EPI - FAMILIA SERVENTE - HORISTA (ENCARGOS COMPLEMENTARES - COLETADO CAIXA) (SINAPI) | H | '00043491 | 1 | 1 | 1.02 | 0 | 1.02 | - | 1.02
SubTotal: | [8 empty] | 16.81
RESUMO
DISCRIMINAÇÃO |  |  | TAXA(%) | VALORES
Mão-de-Obra(A) |  |  | 85 | 15.13
Materiais(B) |  |  |  | 16.81
Equipamentos(C) |  |  |  | 0
Produção da Equipe(D) |  |  |  | 1
Custo Horário Total(A+C) |  |  |  | 15.13
Custo Unitário da Execução[(A/D)+(C/D)] = E |  |  |  | 15.13
Custo Direto Total(B+E) |  |  |  | 31.94
Bonificações e Despesas Indiretas - BDI |  |  | 30.9 | 9.87
CUSTO UNITÁRIO (Adotado) |  |  |  | 41.81
Orçamento: 868201 - - 2020 - VITÓRIA
Órgão Cliente: UFES/PU |  |  | Órgão Gerente: UFES/PU |  |  | Data Base: Maio/2020
Planilha: 1 - LOTE 01 - GOIABEIRAS E BASE OCEANOGRÁFICA
Item: 020210 - Recolocação de telhas metálicas de aço/alumínio | [6 empty] | Unidade: m2
Base: LOCAL |  | Código Base: '0186 |  | Fonte: PU/UFES |  |  | Versão: -1
MÃO DE OBRA | Unid | Código | Coefic. | C. Prod. | Pr. Prod. | Pr. Improd. | Pr. Unit. | Fator Ac. | Subtotal
SERVENTE DE OBRAS (SINAPI) | H | '00006111 | 1.0146 | 1 | 4.94 | 0 | 9.14 | - | 9.273
TELHADOR (SINAPI) | H | '00012869 | 0.45355 | 1 | 6.98 | 0 | 12.91 | - | 5.855
SubTotal: | [8 empty] | 15.13
MATERIAL | Unid | Código | Coefic. | C. Prod. | Pr. Prod. | Pr. Improd. | Pr. Unit. | Fator Ac. | Subtotal
ALIMENTACAO - HORISTA (COLETADO CAIXA) (SINAPI) | H | '00037370 | 1.45 | 1 | 2.59 | 0 | 2.59 | - | 3.756
TRANSPORTE - HORISTA (COLETADO CAIXA) (SINAPI) | H | '00037371 | 1.45 | 1 | 0.6 | 0 | 0.6 | - | 0.87
EXAMES - HORISTA (COLETADO CAIXA) (SINAPI) | H | '00037372 | 1.45 | 1 | 0.35 | 0 | 0.35 | - | 0.508
SEGURO - HORISTA (COLETADO CAIXA) (SINAPI) | H | '00037373 | 1.45 | 1 | 0.07 | 0 | 0.07 | - | 0.102
FERRAMENTAS - FAMILIA CARPINTEIRO DE FORMAS - HORISTA (ENCARGOS COMPLEMENTARES - COLETADO CAIXA) (SINAPI) | H | '00043459 | 0.45 | 1 | 0.34 | 0 | 0.34 | - | 0.153
FERRAMENTAS - FAMILIA SERVENTE - HORISTA (ENCARGOS COMPLEMENTARES - COLETADO CAIXA) (SINAPI) | H | '00043467 | 1 | 1 | 0.38 | 0 | 0.38 | - | 0.38
EPI - FAMILIA CARPINTEIRO DE FORMAS - HORISTA (ENCARGOS COMPLEMENTARES - COLETADO CAIXA) (SINAPI) | H | '00043483 | 0.45 | 1 | 1.08 | 0 | 1.08 | - | 0.486
EPI - FAMILIA SERVENTE - HORISTA (ENCARGOS COMPLEMENTARES - COLETADO CAIXA) (SINAPI) | H | '00043491 | 1 | 1 | 1.02 | 0 | 1.02 | - | 1.02
SubTotal: | [8 empty] | 7.28
RESUMO
DISCRIMINAÇÃO |  |  | TAXA(%) | VALORES
Mão-de-Obra(A) |  |  | 85 | 15.13
Materiais(B) |  |  |  | 7.28
Equipamentos(C) |  |  |  | 0
Produção da Equipe(D) |  |  |  | 1
Custo Horário Total(A+C) |  |  |  | 15.13
Custo Unitário da Execução[(A/D)+(C/D)] = E |  |  |  | 15.13
Custo Direto Total(B+E) |  |  |  | 22.41
Bonificações e Despesas Indiretas - BDI |  |  | 30.9 | 6.92
CUSTO UNITÁRIO (Adotado) |  |  |  | 29.33
Orçamento: 868201 - - 2020 - VITÓRIA
Órgão Cliente: UFES/PU |  |  | Órgão Gerente: UFES/PU |  |  | Data Base: Maio/2020
Planilha: 1 - LOTE 01 - GOIABEIRAS E BASE OCEANOGRÁFICA
Item: 020211 - Recolocação de engradamento de madeira para telhado com telha cerâmica, com pontaletes, terças, caibros e ripas, exclusive fornecimento | [6 empty] | Unidade: m2
Base: LABOR/SINAPI/PU-UFES |  | Código Base: '090501 |  | Fonte: LABOR |  |  | Versão: 51
MÃO DE OBRA | Unid | Código | Coefic. | C. Prod. | Pr. Prod. | Pr. Improd. | Pr. Unit. | Fator Ac. | Subtotal
CARPINTEIRO DE ESQUADRIAS (SINAPI) | H | '00001214 | 1.6163 | 1 | 6.64 | 0 | 12.28 | - | 19.848
SERVENTE DE OBRAS (SINAPI) | H | '00006111 | 1.6234 | 1 | 4.94 | 0 | 9.14 | - | 14.838
SubTotal: | [8 empty] | 34.69
MATERIAL | Unid | Código | Coefic. | C. Prod. | Pr. Prod. | Pr. Improd. | Pr. Unit. | Fator Ac. | Subtotal
PREGO 15X15 (LABOR) | KG | '026566 | 0.02 | 1 | 9.9 | 0 | 9.9 | - | 0.198
PREGO 18X30 (LABOR) | KG | '026570 | 0.03 | 1 | 8.68 | 0 | 8.68 | - | 0.26
ALIMENTACAO - HORISTA (COLETADO CAIXA) (SINAPI) | H | '00037370 | 3.2 | 1 | 2.59 | 0 | 2.59 | - | 8.288
TRANSPORTE - HORISTA (COLETADO CAIXA) (SINAPI) | H | '00037371 | 3.2 | 1 | 0.6 | 0 | 0.6 | - | 1.92
EXAMES - HORISTA (COLETADO CAIXA) (SINAPI) | H | '00037372 | 3.2 | 1 | 0.35 | 0 | 0.35 | - | 1.12
SEGURO - HORISTA (COLETADO CAIXA) (SINAPI) | H | '00037373 | 3.2 | 1 | 0.07 | 0 | 0.07 | - | 0.224
FERRAMENTAS - FAMILIA CARPINTEIRO DE FORMAS - HORISTA (ENCARGOS COMPLEMENTARES - COLETADO CAIXA) (SINAPI) | H | '00043459 | 1.6 | 1 | 0.34 | 0 | 0.34 | - | 0.544
FERRAMENTAS - FAMILIA SERVENTE - HORISTA (ENCARGOS COMPLEMENTARES - COLETADO CAIXA) (SINAPI) | H | '00043467 | 1.6 | 1 | 0.38 | 0 | 0.38 | - | 0.608
EPI - FAMILIA CARPINTEIRO DE FORMAS - HORISTA (ENCARGOS COMPLEMENTARES - COLETADO CAIXA) (SINAPI) | H | '00043483 | 1.6 | 1 | 1.08 | 0 | 1.08 | - | 1.728
EPI - FAMILIA SERVENTE - HORISTA (ENCARGOS COMPLEMENTARES - COLETADO CAIXA) (SINAPI) | H | '00043491 | 1.6 | 1 | 1.02 | 0 | 1.02 | - | 1.632
SubTotal: | [8 empty] | 16.52
RESUMO
DISCRIMINAÇÃO |  |  | TAXA(%) | VALORES
Mão-de-Obra(A) |  |  | 85 | 34.69
Materiais(B) |  |  |  | 16.52
Equipamentos(C) |  |  |  | 0
Produção da Equipe(D) |  |  |  | 1
Custo Horário Total(A+C) |  |  |  | 34.69
Custo Unitário da Execução[(A/D)+(C/D)] = E |  |  |  | 34.69
Custo Direto Total(B+E) |  |  |  | 51.21
Bonificações e Despesas Indiretas - BDI |  |  | 30.9 | 15.82
CUSTO UNITÁRIO (Adotado) |  |  |  | 67.03
Orçamento: 868201 - - 2020 - VITÓRIA
Órgão Cliente: UFES/PU |  |  | Órgão Gerente: UFES/PU |  |  | Data Base: Maio/2020
Planilha: 1 - LOTE 01 - GOIABEIRAS E BASE OCEANOGRÁFICA
Item: 020212 - Recolocação de estrutura de madeira para telhado com telha ondulada de fibrocimento ou telha ecológica tipo onduline, com pontaletes e caibros, exclusive fornecimento | [6 empty] | Unidade: m2
Base: LABOR/SINAPI/PU-UFES |  | Código Base: '090502 |  | Fonte: LABOR |  |  | Versão: 51
MÃO DE OBRA | Unid | Código | Coefic. | C. Prod. | Pr. Prod. | Pr. Improd. | Pr. Unit. | Fator Ac. | Subtotal
CARPINTEIRO DE ESQUADRIAS (SINAPI) | H | '00001214 | 0.55561 | 1 | 6.64 | 0 | 12.28 | - | 6.823
SERVENTE DE OBRAS (SINAPI) | H | '00006111 | 0.55803 | 1 | 4.94 | 0 | 9.14 | - | 5.1
SubTotal: | [8 empty] | 11.92
MATERIAL | Unid | Código | Coefic. | C. Prod. | Pr. Prod. | Pr. Improd. | Pr. Unit. | Fator Ac. | Subtotal
PREGO 18X30 (LABOR) | KG | '026570 | 0.014 | 1 | 8.68 | 0 | 8.68 | - | 0.122
ALIMENTACAO - HORISTA (COLETADO CAIXA) (SINAPI) | H | '00037370 | 1.1 | 1 | 2.59 | 0 | 2.59 | - | 2.849
TRANSPORTE - HORISTA (COLETADO CAIXA) (SINAPI) | H | '00037371 | 1.1 | 1 | 0.6 | 0 | 0.6 | - | 0.66
EXAMES - HORISTA (COLETADO CAIXA) (SINAPI) | H | '00037372 | 1.1 | 1 | 0.35 | 0 | 0.35 | - | 0.385
SEGURO - HORISTA (COLETADO CAIXA) (SINAPI) | H | '00037373 | 1.1 | 1 | 0.07 | 0 | 0.07 | - | 0.077
FERRAMENTAS - FAMILIA CARPINTEIRO DE FORMAS - HORISTA (ENCARGOS COMPLEMENTARES - COLETADO CAIXA) (SINAPI) | H | '00043459 | 0.55 | 1 | 0.34 | 0 | 0.34 | - | 0.187
FERRAMENTAS - FAMILIA SERVENTE - HORISTA (ENCARGOS COMPLEMENTARES - COLETADO CAIXA) (SINAPI) | H | '00043467 | 0.55 | 1 | 0.38 | 0 | 0.38 | - | 0.209
EPI - FAMILIA CARPINTEIRO DE FORMAS - HORISTA (ENCARGOS COMPLEMENTARES - COLETADO CAIXA) (SINAPI) | H | '00043483 | 0.55 | 1 | 1.08 | 0 | 1.08 | - | 0.594
EPI - FAMILIA SERVENTE - HORISTA (ENCARGOS COMPLEMENTARES - COLETADO CAIXA) (SINAPI) | H | '00043491 | 0.55 | 1 | 1.02 | 0 | 1.02 | - | 0.561
SubTotal: | [8 empty] | 5.64
RESUMO
DISCRIMINAÇÃO |  |  | TAXA(%) | VALORES
Mão-de-Obra(A) |  |  | 85 | 11.92
Materiais(B) |  |  |  | 5.64
Equipamentos(C) |  |  |  | 0
Produção da Equipe(D) |  |  |  | 1
Custo Horário Total(A+C) |  |  |  | 11.92
Custo Unitário da Execução[(A/D)+(C/D)] = E |  |  |  | 11.92
Custo Direto Total(B+E) |  |  |  | 17.56
Bonificações e Despesas Indiretas - BDI |  |  | 30.9 | 5.43
CUSTO UNITÁRIO (Adotado) |  |  |  | 22.99
Orçamento: 868201 - - 2020 - VITÓRIA
Órgão Cliente: UFES/PU |  |  | Órgão Gerente: UFES/PU |  |  | Data Base: Maio/2020
Planilha: 1 - LOTE 01 - GOIABEIRAS E BASE OCEANOGRÁFICA
Item: 020213 - Remoção, lavagem com escova de aço e recolocação de telhas cerâmicas | [6 empty] | Unidade: m2
Base: LABOR/SINAPI/PU-UFES |  | Código Base: '090509 |  | Fonte: LABOR |  |  | Versão: 51
MÃO DE OBRA | Unid | Código | Coefic. | C. Prod. | Pr. Prod. | Pr. Improd. | Pr. Unit. | Fator Ac. | Subtotal
SERVENTE DE OBRAS (SINAPI) | H | '00006111 | 3.5511 | 1 | 4.94 | 0 | 9.14 | - | 32.457
TELHADOR (SINAPI) | H | '00012869 | 1.4111 | 1 | 6.98 | 0 | 12.91 | - | 18.217
SubTotal: | [8 empty] | 50.67
MATERIAL | Unid | Código | Coefic. | C. Prod. | Pr. Prod. | Pr. Improd. | Pr. Unit. | Fator Ac. | Subtotal
ALIMENTACAO - HORISTA (COLETADO CAIXA) (SINAPI) | H | '00037370 | 4.9 | 1 | 2.59 | 0 | 2.59 | - | 12.691
TRANSPORTE - HORISTA (COLETADO CAIXA) (SINAPI) | H | '00037371 | 4.9 | 1 | 0.6 | 0 | 0.6 | - | 2.94
EXAMES - HORISTA (COLETADO CAIXA) (SINAPI) | H | '00037372 | 4.9 | 1 | 0.35 | 0 | 0.35 | - | 1.715
SEGURO - HORISTA (COLETADO CAIXA) (SINAPI) | H | '00037373 | 4.9 | 1 | 0.07 | 0 | 0.07 | - | 0.343
FERRAMENTAS - FAMILIA CARPINTEIRO DE FORMAS - HORISTA (ENCARGOS COMPLEMENTARES - COLETADO CAIXA) (SINAPI) | H | '00043459 | 1.4 | 1 | 0.34 | 0 | 0.34 | - | 0.476
FERRAMENTAS - FAMILIA SERVENTE - HORISTA (ENCARGOS COMPLEMENTARES - COLETADO CAIXA) (SINAPI) | H | '00043467 | 3.5 | 1 | 0.38 | 0 | 0.38 | - | 1.33
EPI - FAMILIA CARPINTEIRO DE FORMAS - HORISTA (ENCARGOS COMPLEMENTARES - COLETADO CAIXA) (SINAPI) | H | '00043483 | 1.4 | 1 | 1.08 | 0 | 1.08 | - | 1.512
EPI - FAMILIA SERVENTE - HORISTA (ENCARGOS COMPLEMENTARES - COLETADO CAIXA) (SINAPI) | H | '00043491 | 3.5 | 1 | 1.02 | 0 | 1.02 | - | 3.57
SubTotal: | [8 empty] | 24.58
RESUMO
DISCRIMINAÇÃO |  |  | TAXA(%) | VALORES
Mão-de-Obra(A) |  |  | 85 | 50.67
Materiais(B) |  |  |  | 24.58
Equipamentos(C) |  |  |  | 0
Produção da Equipe(D) |  |  |  | 1
Custo Horário Total(A+C) |  |  |  | 50.67
Custo Unitário da Execução[(A/D)+(C/D)] = E |  |  |  | 50.67
Custo Direto Total(B+E) |  |  |  | 75.25
Bonificações e Despesas Indiretas - BDI |  |  | 30.9 | 23.25
CUSTO UNITÁRIO (Adotado) |  |  |  | 98.5
Orçamento: 868201 - - 2020 - VITÓRIA
Órgão Cliente: UFES/PU |  |  | Órgão Gerente: UFES/PU |  |  | Data Base: Maio/2020
Planilha: 1 - LOTE 01 - GOIABEIRAS E BASE OCEANOGRÁFICA
Item: 020301 - Trama de madeira composta por ripas, caibros e terças para telhados de até 2 águas para telha de encaixe de cerâmica ou de concreto, incluso transporte vertical. af_07/2019 | [6 empty] | Unidade: m2
Base: SINAPI |  | Código Base: '92539 |  | Fonte: SINAPI |  |  | Versão: 50
MÃO DE OBRA | Unid | Código | Coefic. | C. Prod. | Pr. Prod. | Pr. Improd. | Pr. Unit. | Fator Ac. | Subtotal
CARPINTEIRO DE FORMAS (SINAPI) | H | '00001213 | 0.3699 | 1 | 7.92 | 0 | 14.65 | - | 5.419
OPERADOR DE GUINCHO OU GUINCHEIRO (SINAPI) | H | '00004253 | 0.10406 | 1 | 8.08 | 0 | 14.95 | - | 1.555
CARPINTEIRO AUXILIAR (SINAPI) | H | '00006117 | 0.41115 | 1 | 6.23 | 0 | 11.53 | - | 4.741
SubTotal: | [8 empty] | 11.72
MATERIAL | Unid | Código | Coefic. | C. Prod. | Pr. Prod. | Pr. Improd. | Pr. Unit. | Fator Ac. | Subtotal
ENERGIA ELETRICA ATE 2000 KWH INDUSTRIAL, SEM DEMANDA (SINAPI) | KW/H | '00002705 | 0.033618 | 1 | 0.72 | 0 | 0.72 | - | 0.024
RIPA DE MADEIRA NAO APARELHADA *1,5 X 5* CM, MACARANDUBA, ANGELIM OU EQUIVALENTE DA REGIAO (SINAPI) | M | '00004408 | 3.292 | 1 | 1.98 | 0 | 1.98 | - | 6.518
VIGA DE MADEIRA NAO APARELHADA 6 X 12 CM, MACARANDUBA, ANGELIM OU EQUIVALENTE DA REGIAO (SINAPI) | M | '00004425 | 0.658 | 1 | 17.41 | 0 | 17.41 | - | 11.456
CAIBRO DE MADEIRA NAO APARELHADA *5 X 6* CM, MACARANDUBA, ANGELIM OU EQUIVALENTE DA REGIAO (SINAPI) | M | '00004430 | 1.956 | 1 | 8.99 | 0 | 8.99 | - | 17.584
PREGO DE ACO POLIDO COM CABECA 15 X 15 (1 1/4 X 13) (SINAPI) | KG | '00020247 | 0.07 | 1 | 13.91 | 0 | 13.91 | - | 0.974
ALIMENTACAO - HORISTA (COLETADO CAIXA) (SINAPI) | H | '00037370 | 0.8769 | 1 | 2.59 | 0 | 2.59 | - | 2.272
TRANSPORTE - HORISTA (COLETADO CAIXA) (SINAPI) | H | '00037371 | 0.8769 | 1 | 0.6 | 0 | 0.6 | - | 0.526
EXAMES - HORISTA (COLETADO CAIXA) (SINAPI) | H | '00037372 | 0.8769 | 1 | 0.35 | 0 | 0.35 | - | 0.306
SEGURO - HORISTA (COLETADO CAIXA) (SINAPI) | H | '00037373 | 0.8769 | 1 | 0.07 | 0 | 0.07 | - | 0.061
PREGO DE ACO POLIDO COM CABECA 19 X 36 (3 1/4 X 9) (SINAPI) | KG | '00039027 | 0.05 | 1 | 12.55 | 0 | 12.55 | - | 0.628
PREGO DE ACO POLIDO COM CABECA 22 X 48 (4 1/4 X 5) (SINAPI) | KG | '00040568 | 0.03 | 1 | 12.65 | 0 | 12.65 | - | 0.38
FERRAMENTAS - FAMILIA CARPINTEIRO DE FORMAS - HORISTA (ENCARGOS COMPLEMENTARES - COLETADO CAIXA) (SINAPI) | H | '00043459 | 0.774 | 1 | 0.34 | 0 | 0.34 | - | 0.263
FERRAMENTAS - FAMILIA OPERADOR ESCAVADEIRA - HORISTA (ENCARGOS COMPLEMENTARES - COLETADO CAIXA) (SINAPI) | H | '00043464 | 0.1029 | 1 | 0.01 | 0 | 0.01 | - | 0.001
EPI - FAMILIA CARPINTEIRO DE FORMAS - HORISTA (ENCARGOS COMPLEMENTARES - COLETADO CAIXA) (SINAPI) | H | '00043483 | 0.774 | 1 | 1.08 | 0 | 1.08 | - | 0.836
EPI - FAMILIA OPERADOR ESCAVADEIRA - HORISTA (ENCARGOS COMPLEMENTARES - COLETADO CAIXA) (SINAPI) | H | '00043488 | 0.1029 | 1 | 0.66 | 0 | 0.66 | - | 0.067
SubTotal: | [8 empty] | 41.9
EQUIPAMENTO | Unid | Código | Coefic. | C. Prod. | Pr. Prod. | Pr. Improd. | Pr. Unit. | Fator Ac. | Subtotal
GUINCHO ELETRICO DE COLUNA, CAPACIDADE 400 KG, COM MOTO FREIO, MOTOR TRIFASICO DE 1,25 CV (SINAPI) | UN | '00036487 | 9.96e-06 | 1 | 4374.55 | 0 | 4374.55 | - | 0.043
SubTotal: | [8 empty] | 0.04
RESUMO
DISCRIMINAÇÃO |  |  | TAXA(%) | VALORES
Mão-de-Obra(A) |  |  | 85 | 11.71
Materiais(B) |  |  |  | 41.88
Equipamentos(C) |  |  |  | 0.04
Produção da Equipe(D) |  |  |  | 1
Custo Horário Total(A+C) |  |  |  | 11.75
Custo Unitário da Execução[(A/D)+(C/D)] = E |  |  |  | 11.75
Custo Direto Total(B+E) |  |  |  | 53.63
Bonificações e Despesas Indiretas - BDI |  |  | 30.9 | 16.57
CUSTO UNITÁRIO (Adotado) |  |  |  | 70.2
Orçamento: 868201 - - 2020 - VITÓRIA
Órgão Cliente: UFES/PU |  |  | Órgão Gerente: UFES/PU |  |  | Data Base: Maio/2020
Planilha: 1 - LOTE 01 - GOIABEIRAS E BASE OCEANOGRÁFICA
Item: 020302 - Trama de madeira composta por ripas, caibros e terças para telhados de mais que 2 águas para telha de encaixe de cerâmica ou de concreto, incluso transporte vertical. af_07/2019 | [6 empty] | Unidade: m2
Base: SINAPI |  | Código Base: '92540 |  | Fonte: SINAPI |  |  | Versão: 51
MÃO DE OBRA | Unid | Código | Coefic. | C. Prod. | Pr. Prod. | Pr. Improd. | Pr. Unit. | Fator Ac. | Subtotal
CARPINTEIRO DE FORMAS (SINAPI) | H | '00001213 | 0.64606 | 1 | 7.92 | 0 | 14.65 | - | 9.465
OPERADOR DE GUINCHO OU GUINCHEIRO (SINAPI) | H | '00004253 | 0.10477 | 1 | 8.08 | 0 | 14.95 | - | 1.566
CARPINTEIRO AUXILIAR (SINAPI) | H | '00006117 | 0.48894 | 1 | 6.23 | 0 | 11.53 | - | 5.638
SubTotal: | [8 empty] | 16.67
MATERIAL | Unid | Código | Coefic. | C. Prod. | Pr. Prod. | Pr. Improd. | Pr. Unit. | Fator Ac. | Subtotal
ENERGIA ELETRICA ATE 2000 KWH INDUSTRIAL, SEM DEMANDA (SINAPI) | KW/H | '00002705 | 0.033852 | 1 | 0.72 | 0 | 0.72 | - | 0.024
RIPA DE MADEIRA NAO APARELHADA *1,5 X 5* CM, MACARANDUBA, ANGELIM OU EQUIVALENTE DA REGIAO (SINAPI) | M | '00004408 | 3.313 | 1 | 1.98 | 0 | 1.98 | - | 6.56
VIGA DE MADEIRA NAO APARELHADA 6 X 12 CM, MACARANDUBA, ANGELIM OU EQUIVALENTE DA REGIAO (SINAPI) | M | '00004425 | 0.663 | 1 | 17.41 | 0 | 17.41 | - | 11.543
CAIBRO DE MADEIRA NAO APARELHADA *5 X 6* CM, MACARANDUBA, ANGELIM OU EQUIVALENTE DA REGIAO (SINAPI) | M | '00004430 | 1.976 | 1 | 8.99 | 0 | 8.99 | - | 17.764
PREGO DE ACO POLIDO COM CABECA 15 X 15 (1 1/4 X 13) (SINAPI) | KG | '00020247 | 0.07 | 1 | 13.91 | 0 | 13.91 | - | 0.974
ALIMENTACAO - HORISTA (COLETADO CAIXA) (SINAPI) | H | '00037370 | 1.2286 | 1 | 2.59 | 0 | 2.59 | - | 3.182
TRANSPORTE - HORISTA (COLETADO CAIXA) (SINAPI) | H | '00037371 | 1.2286 | 1 | 0.6 | 0 | 0.6 | - | 0.737
EXAMES - HORISTA (COLETADO CAIXA) (SINAPI) | H | '00037372 | 1.2286 | 1 | 0.35 | 0 | 0.35 | - | 0.429
SEGURO - HORISTA (COLETADO CAIXA) (SINAPI) | H | '00037373 | 1.2286 | 1 | 0.07 | 0 | 0.07 | - | 0.086
PREGO DE ACO POLIDO COM CABECA 19 X 36 (3 1/4 X 9) (SINAPI) | KG | '00039027 | 0.05 | 1 | 12.55 | 0 | 12.55 | - | 0.628
PREGO DE ACO POLIDO COM CABECA 22 X 48 (4 1/4 X 5) (SINAPI) | KG | '00040568 | 0.03 | 1 | 12.65 | 0 | 12.65 | - | 0.38
FERRAMENTAS - FAMILIA CARPINTEIRO DE FORMAS - HORISTA (ENCARGOS COMPLEMENTARES - COLETADO CAIXA) (SINAPI) | H | '00043459 | 1.125 | 1 | 0.34 | 0 | 0.34 | - | 0.383
FERRAMENTAS - FAMILIA OPERADOR ESCAVADEIRA - HORISTA (ENCARGOS COMPLEMENTARES - COLETADO CAIXA) (SINAPI) | H | '00043464 | 0.1036 | 1 | 0.01 | 0 | 0.01 | - | 0.001
EPI - FAMILIA CARPINTEIRO DE FORMAS - HORISTA (ENCARGOS COMPLEMENTARES - COLETADO CAIXA) (SINAPI) | H | '00043483 | 1.125 | 1 | 1.08 | 0 | 1.08 | - | 1.215
EPI - FAMILIA OPERADOR ESCAVADEIRA - HORISTA (ENCARGOS COMPLEMENTARES - COLETADO CAIXA) (SINAPI) | H | '00043488 | 0.1036 | 1 | 0.66 | 0 | 0.66 | - | 0.069
SubTotal: | [8 empty] | 43.98
EQUIPAMENTO | Unid | Código | Coefic. | C. Prod. | Pr. Prod. | Pr. Improd. | Pr. Unit. | Fator Ac. | Subtotal
GUINCHO ELETRICO DE COLUNA, CAPACIDADE 400 KG, COM MOTO FREIO, MOTOR TRIFASICO DE 1,25 CV (SINAPI) | UN | '00036487 | 1.002e-05 | 1 | 4374.55 | 0 | 4374.55 | - | 0.043
SubTotal: | [8 empty] | 0.04
RESUMO
DISCRIMINAÇÃO |  |  | TAXA(%) | VALORES
Mão-de-Obra(A) |  |  | 85 | 16.67
Materiais(B) |  |  |  | 43.96
Equipamentos(C) |  |  |  | 0.04
Produção da Equipe(D) |  |  |  | 1
Custo Horário Total(A+C) |  |  |  | 16.71
Custo Unitário da Execução[(A/D)+(C/D)] = E |  |  |  | 16.71
Custo Direto Total(B+E) |  |  |  | 60.67
Bonificações e Despesas Indiretas - BDI |  |  | 30.9 | 18.75
CUSTO UNITÁRIO (Adotado) |  |  |  | 79.42
Orçamento: 868201 - - 2020 - VITÓRIA
Órgão Cliente: UFES/PU |  |  | Órgão Gerente: UFES/PU |  |  | Data Base: Maio/2020
Planilha: 1 - LOTE 01 - GOIABEIRAS E BASE OCEANOGRÁFICA
Item: 020303 - Trama de madeira composta por ripas, caibros e terças para telhados de até 2 águas para telha cerâmica capa-canal, incluso transporte vertical. af_07/2019 | [6 empty] | Unidade: m2
Base: SINAPI |  | Código Base: '92541 |  | Fonte: SINAPI |  |  | Versão: 51
MÃO DE OBRA | Unid | Código | Coefic. | C. Prod. | Pr. Prod. | Pr. Improd. | Pr. Unit. | Fator Ac. | Subtotal
CARPINTEIRO DE FORMAS (SINAPI) | H | '00001213 | 0.40316 | 1 | 7.92 | 0 | 14.65 | - | 5.906
OPERADOR DE GUINCHO OU GUINCHEIRO (SINAPI) | H | '00004253 | 0.099411 | 1 | 8.08 | 0 | 14.95 | - | 1.487
CARPINTEIRO AUXILIAR (SINAPI) | H | '00006117 | 0.4061 | 1 | 6.23 | 0 | 11.53 | - | 4.682
SubTotal: | [8 empty] | 12.08
MATERIAL | Unid | Código | Coefic. | C. Prod. | Pr. Prod. | Pr. Improd. | Pr. Unit. | Fator Ac. | Subtotal
ENERGIA ELETRICA ATE 2000 KWH INDUSTRIAL, SEM DEMANDA (SINAPI) | KW/H | '00002705 | 0.032136 | 1 | 0.72 | 0 | 0.72 | - | 0.023
RIPA DE MADEIRA NAO APARELHADA *1,5 X 5* CM, MACARANDUBA, ANGELIM OU EQUIVALENTE DA REGIAO (SINAPI) | M | '00004408 | 2.573 | 1 | 1.98 | 0 | 1.98 | - | 5.095
VIGA DE MADEIRA NAO APARELHADA 6 X 12 CM, MACARANDUBA, ANGELIM OU EQUIVALENTE DA REGIAO (SINAPI) | M | '00004425 | 0.735 | 1 | 17.41 | 0 | 17.41 | - | 12.796
CAIBRO DE MADEIRA NAO APARELHADA *5 X 6* CM, MACARANDUBA, ANGELIM OU EQUIVALENTE DA REGIAO (SINAPI) | M | '00004430 | 2.336 | 1 | 8.99 | 0 | 8.99 | - | 21.001
PREGO DE ACO POLIDO COM CABECA 15 X 15 (1 1/4 X 13) (SINAPI) | KG | '00020247 | 0.07 | 1 | 13.91 | 0 | 13.91 | - | 0.974
ALIMENTACAO - HORISTA (COLETADO CAIXA) (SINAPI) | H | '00037370 | 0.9003 | 1 | 2.59 | 0 | 2.59 | - | 2.332
TRANSPORTE - HORISTA (COLETADO CAIXA) (SINAPI) | H | '00037371 | 0.9003 | 1 | 0.6 | 0 | 0.6 | - | 0.54
EXAMES - HORISTA (COLETADO CAIXA) (SINAPI) | H | '00037372 | 0.9003 | 1 | 0.35 | 0 | 0.35 | - | 0.315
SEGURO - HORISTA (COLETADO CAIXA) (SINAPI) | H | '00037373 | 0.9003 | 1 | 0.07 | 0 | 0.07 | - | 0.063
PREGO DE ACO POLIDO COM CABECA 19 X 36 (3 1/4 X 9) (SINAPI) | KG | '00039027 | 0.05 | 1 | 12.55 | 0 | 12.55 | - | 0.628
PREGO DE ACO POLIDO COM CABECA 22 X 48 (4 1/4 X 5) (SINAPI) | KG | '00040568 | 0.03 | 1 | 12.65 | 0 | 12.65 | - | 0.38
FERRAMENTAS - FAMILIA CARPINTEIRO DE FORMAS - HORISTA (ENCARGOS COMPLEMENTARES - COLETADO CAIXA) (SINAPI) | H | '00043459 | 0.802 | 1 | 0.34 | 0 | 0.34 | - | 0.273
FERRAMENTAS - FAMILIA OPERADOR ESCAVADEIRA - HORISTA (ENCARGOS COMPLEMENTARES - COLETADO CAIXA) (SINAPI) | H | '00043464 | 0.0983 | 1 | 0.01 | 0 | 0.01 | - | 0.001
EPI - FAMILIA CARPINTEIRO DE FORMAS - HORISTA (ENCARGOS COMPLEMENTARES - COLETADO CAIXA) (SINAPI) | H | '00043483 | 0.802 | 1 | 1.08 | 0 | 1.08 | - | 0.866
EPI - FAMILIA OPERADOR ESCAVADEIRA - HORISTA (ENCARGOS COMPLEMENTARES - COLETADO CAIXA) (SINAPI) | H | '00043488 | 0.0983 | 1 | 0.66 | 0 | 0.66 | - | 0.065
SubTotal: | [8 empty] | 45.35
EQUIPAMENTO | Unid | Código | Coefic. | C. Prod. | Pr. Prod. | Pr. Improd. | Pr. Unit. | Fator Ac. | Subtotal
GUINCHO ELETRICO DE COLUNA, CAPACIDADE 400 KG, COM MOTO FREIO, MOTOR TRIFASICO DE 1,25 CV (SINAPI) | UN | '00036487 | 9.5e-06 | 1 | 4374.55 | 0 | 4374.55 | - | 0.042
SubTotal: | [8 empty] | 0.04
RESUMO
DISCRIMINAÇÃO |  |  | TAXA(%) | VALORES
Mão-de-Obra(A) |  |  | 85 | 12.07
Materiais(B) |  |  |  | 45.34
Equipamentos(C) |  |  |  | 0.04
Produção da Equipe(D) |  |  |  | 1
Custo Horário Total(A+C) |  |  |  | 12.11
Custo Unitário da Execução[(A/D)+(C/D)] = E |  |  |  | 12.11
Custo Direto Total(B+E) |  |  |  | 57.45
Bonificações e Despesas Indiretas - BDI |  |  | 30.9 | 17.75
CUSTO UNITÁRIO (Adotado) |  |  |  | 75.2
Orçamento: 868201 - - 2020 - VITÓRIA
Órgão Cliente: UFES/PU |  |  | Órgão Gerente: UFES/PU |  |  | Data Base: Maio/2020
Planilha: 1 - LOTE 01 - GOIABEIRAS E BASE OCEANOGRÁFICA
Item: 020304 - Trama de madeira composta por ripas, caibros e terças para telhados de mais que 2 águas para telha cerâmica capa-canal, incluso transporte vertical. af_07/2019 | [6 empty] | Unidade: m2
Base: SINAPI |  | Código Base: '92542 |  | Fonte: SINAPI |  |  | Versão: 51
MÃO DE OBRA | Unid | Código | Coefic. | C. Prod. | Pr. Prod. | Pr. Improd. | Pr. Unit. | Fator Ac. | Subtotal
CARPINTEIRO DE FORMAS (SINAPI) | H | '00001213 | 0.68134 | 1 | 7.92 | 0 | 14.65 | - | 9.981
OPERADOR DE GUINCHO OU GUINCHEIRO (SINAPI) | H | '00004253 | 0.10507 | 1 | 8.08 | 0 | 14.95 | - | 1.57
CARPINTEIRO AUXILIAR (SINAPI) | H | '00006117 | 0.49904 | 1 | 6.23 | 0 | 11.53 | - | 5.754
SubTotal: | [8 empty] | 17.3
MATERIAL | Unid | Código | Coefic. | C. Prod. | Pr. Prod. | Pr. Improd. | Pr. Unit. | Fator Ac. | Subtotal
ENERGIA ELETRICA ATE 2000 KWH INDUSTRIAL, SEM DEMANDA (SINAPI) | KW/H | '00002705 | 0.03393 | 1 | 0.72 | 0 | 0.72 | - | 0.024
RIPA DE MADEIRA NAO APARELHADA *1,5 X 5* CM, MACARANDUBA, ANGELIM OU EQUIVALENTE DA REGIAO (SINAPI) | M | '00004408 | 2.589 | 1 | 1.98 | 0 | 1.98 | - | 5.126
VIGA DE MADEIRA NAO APARELHADA 6 X 12 CM, MACARANDUBA, ANGELIM OU EQUIVALENTE DA REGIAO (SINAPI) | M | '00004425 | 1.017 | 1 | 17.41 | 0 | 17.41 | - | 17.706
CAIBRO DE MADEIRA NAO APARELHADA *5 X 6* CM, MACARANDUBA, ANGELIM OU EQUIVALENTE DA REGIAO (SINAPI) | M | '00004430 | 2.36 | 1 | 8.99 | 0 | 8.99 | - | 21.216
PREGO DE ACO POLIDO COM CABECA 15 X 15 (1 1/4 X 13) (SINAPI) | KG | '00020247 | 0.07 | 1 | 13.91 | 0 | 13.91 | - | 0.974
ALIMENTACAO - HORISTA (COLETADO CAIXA) (SINAPI) | H | '00037370 | 1.2739 | 1 | 2.59 | 0 | 2.59 | - | 3.299
TRANSPORTE - HORISTA (COLETADO CAIXA) (SINAPI) | H | '00037371 | 1.2739 | 1 | 0.6 | 0 | 0.6 | - | 0.764
EXAMES - HORISTA (COLETADO CAIXA) (SINAPI) | H | '00037372 | 1.2739 | 1 | 0.35 | 0 | 0.35 | - | 0.446
SEGURO - HORISTA (COLETADO CAIXA) (SINAPI) | H | '00037373 | 1.2739 | 1 | 0.07 | 0 | 0.07 | - | 0.089
PREGO DE ACO POLIDO COM CABECA 19 X 36 (3 1/4 X 9) (SINAPI) | KG | '00039027 | 0.05 | 1 | 12.55 | 0 | 12.55 | - | 0.628
PREGO DE ACO POLIDO COM CABECA 22 X 48 (4 1/4 X 5) (SINAPI) | KG | '00040568 | 0.03 | 1 | 12.65 | 0 | 12.65 | - | 0.38
FERRAMENTAS - FAMILIA CARPINTEIRO DE FORMAS - HORISTA (ENCARGOS COMPLEMENTARES - COLETADO CAIXA) (SINAPI) | H | '00043459 | 1.17 | 1 | 0.34 | 0 | 0.34 | - | 0.398
FERRAMENTAS - FAMILIA OPERADOR ESCAVADEIRA - HORISTA (ENCARGOS COMPLEMENTARES - COLETADO CAIXA) (SINAPI) | H | '00043464 | 0.1039 | 1 | 0.01 | 0 | 0.01 | - | 0.001
EPI - FAMILIA CARPINTEIRO DE FORMAS - HORISTA (ENCARGOS COMPLEMENTARES - COLETADO CAIXA) (SINAPI) | H | '00043483 | 1.17 | 1 | 1.08 | 0 | 1.08 | - | 1.264
EPI - FAMILIA OPERADOR ESCAVADEIRA - HORISTA (ENCARGOS COMPLEMENTARES - COLETADO CAIXA) (SINAPI) | H | '00043488 | 0.1039 | 1 | 0.66 | 0 | 0.66 | - | 0.069
SubTotal: | [8 empty] | 52.38
EQUIPAMENTO | Unid | Código | Coefic. | C. Prod. | Pr. Prod. | Pr. Improd. | Pr. Unit. | Fator Ac. | Subtotal
GUINCHO ELETRICO DE COLUNA, CAPACIDADE 400 KG, COM MOTO FREIO, MOTOR TRIFASICO DE 1,25 CV (SINAPI) | UN | '00036487 | 1.005e-05 | 1 | 4374.55 | 0 | 4374.55 | - | 0.043
SubTotal: | [8 empty] | 0.04
RESUMO
DISCRIMINAÇÃO |  |  | TAXA(%) | VALORES
Mão-de-Obra(A) |  |  | 85 | 17.3
Materiais(B) |  |  |  | 52.37
Equipamentos(C) |  |  |  | 0.04
Produção da Equipe(D) |  |  |  | 1
Custo Horário Total(A+C) |  |  |  | 17.34
Custo Unitário da Execução[(A/D)+(C/D)] = E |  |  |  | 17.34
Custo Direto Total(B+E) |  |  |  | 69.71
Bonificações e Despesas Indiretas - BDI |  |  | 30.9 | 21.54
CUSTO UNITÁRIO (Adotado) |  |  |  | 91.25
Orçamento: 868201 - - 2020 - VITÓRIA
Órgão Cliente: UFES/PU |  |  | Órgão Gerente: UFES/PU |  |  | Data Base: Maio/2020
Planilha: 1 - LOTE 01 - GOIABEIRAS E BASE OCEANOGRÁFICA
Item: 020305 - Trama de madeira composta por terças para telhados de até 2 águas para telha ondulada de fibrocimento, metálica, plástica ou termoacústica, incluso transporte vertical. af_07/2019 | [6 empty] | Unidade: m2
Base: SINAPI |  | Código Base: '92543 |  | Fonte: SINAPI |  |  | Versão: 51
MÃO DE OBRA | Unid | Código | Coefic. | C. Prod. | Pr. Prod. | Pr. Improd. | Pr. Unit. | Fator Ac. | Subtotal
CARPINTEIRO DE FORMAS (SINAPI) | H | '00001213 | 0.11893 | 1 | 7.92 | 0 | 14.65 | - | 1.743
OPERADOR DE GUINCHO OU GUINCHEIRO (SINAPI) | H | '00004253 | 0.011124 | 1 | 8.08 | 0 | 14.95 | - | 0.167
CARPINTEIRO AUXILIAR (SINAPI) | H | '00006117 | 0.065663 | 1 | 6.23 | 0 | 11.53 | - | 0.757
SubTotal: | [8 empty] | 2.67
MATERIAL | Unid | Código | Coefic. | C. Prod. | Pr. Prod. | Pr. Improd. | Pr. Unit. | Fator Ac. | Subtotal
ENERGIA ELETRICA ATE 2000 KWH INDUSTRIAL, SEM DEMANDA (SINAPI) | KW/H | '00002705 | 0.003588 | 1 | 0.72 | 0 | 0.72 | - | 0.003
VIGA DE MADEIRA NAO APARELHADA 6 X 12 CM, MACARANDUBA, ANGELIM OU EQUIVALENTE DA REGIAO (SINAPI) | M | '00004425 | 0.634 | 1 | 17.41 | 0 | 17.41 | - | 11.038
ALIMENTACAO - HORISTA (COLETADO CAIXA) (SINAPI) | H | '00037370 | 0.194 | 1 | 2.59 | 0 | 2.59 | - | 0.503
TRANSPORTE - HORISTA (COLETADO CAIXA) (SINAPI) | H | '00037371 | 0.194 | 1 | 0.6 | 0 | 0.6 | - | 0.117
EXAMES - HORISTA (COLETADO CAIXA) (SINAPI) | H | '00037372 | 0.194 | 1 | 0.35 | 0 | 0.35 | - | 0.068
SEGURO - HORISTA (COLETADO CAIXA) (SINAPI) | H | '00037373 | 0.194 | 1 | 0.07 | 0 | 0.07 | - | 0.013
PREGO DE ACO POLIDO COM CABECA 22 X 48 (4 1/4 X 5) (SINAPI) | KG | '00040568 | 0.03 | 1 | 12.65 | 0 | 12.65 | - | 0.38
FERRAMENTAS - FAMILIA CARPINTEIRO DE FORMAS - HORISTA (ENCARGOS COMPLEMENTARES - COLETADO CAIXA) (SINAPI) | H | '00043459 | 0.183 | 1 | 0.34 | 0 | 0.34 | - | 0.062
FERRAMENTAS - FAMILIA OPERADOR ESCAVADEIRA - HORISTA (ENCARGOS COMPLEMENTARES - COLETADO CAIXA) (SINAPI) | H | '00043464 | 0.011 | 1 | 0.01 | 0 | 0.01 | - | 0
EPI - FAMILIA CARPINTEIRO DE FORMAS - HORISTA (ENCARGOS COMPLEMENTARES - COLETADO CAIXA) (SINAPI) | H | '00043483 | 0.183 | 1 | 1.08 | 0 | 1.08 | - | 0.197
EPI - FAMILIA OPERADOR ESCAVADEIRA - HORISTA (ENCARGOS COMPLEMENTARES - COLETADO CAIXA) (SINAPI) | H | '00043488 | 0.011 | 1 | 0.66 | 0 | 0.66 | - | 0.007
SubTotal: | [8 empty] | 12.39
EQUIPAMENTO | Unid | Código | Coefic. | C. Prod. | Pr. Prod. | Pr. Improd. | Pr. Unit. | Fator Ac. | Subtotal
GUINCHO ELETRICO DE COLUNA, CAPACIDADE 400 KG, COM MOTO FREIO, MOTOR TRIFASICO DE 1,25 CV (SINAPI) | UN | '00036487 | 1.06e-06 | 1 | 4374.55 | 0 | 4374.55 | - | 0.004
SubTotal: | [8 empty] | 0
RESUMO
DISCRIMINAÇÃO |  |  | TAXA(%) | VALORES
Mão-de-Obra(A) |  |  | 85 | 2.66
Materiais(B) |  |  |  | 12.38
Equipamentos(C) |  |  |  | 0
Produção da Equipe(D) |  |  |  | 1
Custo Horário Total(A+C) |  |  |  | 2.66
Custo Unitário da Execução[(A/D)+(C/D)] = E |  |  |  | 2.66
Custo Direto Total(B+E) |  |  |  | 15.04
Bonificações e Despesas Indiretas - BDI |  |  | 30.9 | 4.65
CUSTO UNITÁRIO (Adotado) |  |  |  | 19.69
Orçamento: 868201 - - 2020 - VITÓRIA
Órgão Cliente: UFES/PU |  |  | Órgão Gerente: UFES/PU |  |  | Data Base: Maio/2020
Planilha: 1 - LOTE 01 - GOIABEIRAS E BASE OCEANOGRÁFICA
Item: 020306 - Trama de madeira composta por terças para telhados de até 2 águas para telha estrutural de fibrocimento, incluso transporte vertical. af_07/2019 | [6 empty] | Unidade: m2
Base: SINAPI |  | Código Base: '92544 |  | Fonte: SINAPI |  |  | Versão: 51
MÃO DE OBRA | Unid | Código | Coefic. | C. Prod. | Pr. Prod. | Pr. Improd. | Pr. Unit. | Fator Ac. | Subtotal
CARPINTEIRO DE FORMAS (SINAPI) | H | '00001213 | 0.099782 | 1 | 7.92 | 0 | 14.65 | - | 1.461
OPERADOR DE GUINCHO OU GUINCHEIRO (SINAPI) | H | '00004253 | 0.0071802 | 1 | 8.08 | 0 | 14.95 | - | 0.108
CARPINTEIRO AUXILIAR (SINAPI) | H | '00006117 | 0.04849 | 1 | 6.23 | 0 | 11.53 | - | 0.559
SubTotal: | [8 empty] | 2.13
MATERIAL | Unid | Código | Coefic. | C. Prod. | Pr. Prod. | Pr. Improd. | Pr. Unit. | Fator Ac. | Subtotal
ENERGIA ELETRICA ATE 2000 KWH INDUSTRIAL, SEM DEMANDA (SINAPI) | KW/H | '00002705 | 0.00234 | 1 | 0.72 | 0 | 0.72 | - | 0.002
VIGA DE MADEIRA NAO APARELHADA *6 X 16* CM, MACARANDUBA, ANGELIM OU EQUIVALENTE DA REGIAO (SINAPI) | M | '00004472 | 0.406 | 1 | 23.7 | 0 | 23.7 | - | 9.622
ALIMENTACAO - HORISTA (COLETADO CAIXA) (SINAPI) | H | '00037370 | 0.1541 | 1 | 2.59 | 0 | 2.59 | - | 0.399
TRANSPORTE - HORISTA (COLETADO CAIXA) (SINAPI) | H | '00037371 | 0.1541 | 1 | 0.6 | 0 | 0.6 | - | 0.092
EXAMES - HORISTA (COLETADO CAIXA) (SINAPI) | H | '00037372 | 0.1541 | 1 | 0.35 | 0 | 0.35 | - | 0.054
SEGURO - HORISTA (COLETADO CAIXA) (SINAPI) | H | '00037373 | 0.1541 | 1 | 0.07 | 0 | 0.07 | - | 0.01
PREGO DE ACO POLIDO COM CABECA 22 X 48 (4 1/4 X 5) (SINAPI) | KG | '00040568 | 0.02 | 1 | 12.65 | 0 | 12.65 | - | 0.253
FERRAMENTAS - FAMILIA CARPINTEIRO DE FORMAS - HORISTA (ENCARGOS COMPLEMENTARES - COLETADO CAIXA) (SINAPI) | H | '00043459 | 0.147 | 1 | 0.34 | 0 | 0.34 | - | 0.05
FERRAMENTAS - FAMILIA OPERADOR ESCAVADEIRA - HORISTA (ENCARGOS COMPLEMENTARES - COLETADO CAIXA) (SINAPI) | H | '00043464 | 0.0071 | 1 | 0.01 | 0 | 0.01 | - | 0
EPI - FAMILIA CARPINTEIRO DE FORMAS - HORISTA (ENCARGOS COMPLEMENTARES - COLETADO CAIXA) (SINAPI) | H | '00043483 | 0.147 | 1 | 1.08 | 0 | 1.08 | - | 0.159
EPI - FAMILIA OPERADOR ESCAVADEIRA - HORISTA (ENCARGOS COMPLEMENTARES - COLETADO CAIXA) (SINAPI) | H | '00043488 | 0.0071 | 1 | 0.66 | 0 | 0.66 | - | 0.005
SubTotal: | [8 empty] | 10.65
EQUIPAMENTO | Unid | Código | Coefic. | C. Prod. | Pr. Prod. | Pr. Improd. | Pr. Unit. | Fator Ac. | Subtotal
GUINCHO ELETRICO DE COLUNA, CAPACIDADE 400 KG, COM MOTO FREIO, MOTOR TRIFASICO DE 1,25 CV (SINAPI) | UN | '00036487 | 6.8e-07 | 1 | 4374.55 | 0 | 4374.55 | - | 0.003
SubTotal: | [8 empty] | 0
RESUMO
DISCRIMINAÇÃO |  |  | TAXA(%) | VALORES
Mão-de-Obra(A) |  |  | 85 | 2.12
Materiais(B) |  |  |  | 10.63
Equipamentos(C) |  |  |  | 0
Produção da Equipe(D) |  |  |  | 1
Custo Horário Total(A+C) |  |  |  | 2.12
Custo Unitário da Execução[(A/D)+(C/D)] = E |  |  |  | 2.12
Custo Direto Total(B+E) |  |  |  | 12.75
Bonificações e Despesas Indiretas - BDI |  |  | 30.9 | 3.94
CUSTO UNITÁRIO (Adotado) |  |  |  | 16.69
Orçamento: 868201 - - 2020 - VITÓRIA
Órgão Cliente: UFES/PU |  |  | Órgão Gerente: UFES/PU |  |  | Data Base: Maio/2020
Planilha: 1 - LOTE 01 - GOIABEIRAS E BASE OCEANOGRÁFICA
Item: 020307 - Estrutura de madeira de lei tipo Paraju ou equivalente para telhado de telha cerâmica tipo capa e canal, com pontaletes, terças, caibros e ripas, inclusive tratamento com cupinicida, exclusive telhas | [6 empty] | Unidade: m2
Base: LABOR/SINAPI/PU-UFES |  | Código Base: '090101 |  | Fonte: LABOR |  |  | Versão: 51
MÃO DE OBRA | Unid | Código | Coefic. | C. Prod. | Pr. Prod. | Pr. Improd. | Pr. Unit. | Fator Ac. | Subtotal
AJUDANTE ESPECIALIZADO (SINAPI) | H | '00000242 | 1.8142 | 1 | 6.41 | 0 | 11.86 | - | 21.517
CARPINTEIRO DE FORMAS (SINAPI) | H | '00001213 | 1.5118 | 1 | 7.92 | 0 | 14.65 | - | 22.149
PINTOR (SINAPI) | H | '00004783 | 0.46469 | 1 | 7.92 | 0 | 14.65 | - | 6.808
SubTotal: | [8 empty] | 50.47
MATERIAL | Unid | Código | Coefic. | C. Prod. | Pr. Prod. | Pr. Improd. | Pr. Unit. | Fator Ac. | Subtotal
PECA EM MADEIRA DE LEI 8.0 X 8.0 CM (LABOR) | M | '021040 | 0.9 | 1 | 29.05 | 0 | 29.05 | - | 26.145
PECA EM MADEIRA DE LEI 5.0 X 10.0 CM (APARELHADA) (LABOR) | M | '021041 | 1.83 | 1 | 28.28 | 0 | 28.28 | - | 51.752
RIPA EM MADEIRA DE LEI 1.5 X 5.0 CM (LABOR) | M | '021060 | 2.24 | 1 | 5.84 | 0 | 5.84 | - | 13.082
PREGO - PRECO MEDIO DAS BITOLAS (LABOR) | KG | '026560 | 0.12 | 1 | 9.18 | 0 | 9.18 | - | 1.102
IMUNIZANTE PARA MADEIRA (LABOR) | L | '038030 | 0.76 | 1 | 28.47 | 0 | 28.47 | - | 21.637
ALIMENTACAO - HORISTA (COLETADO CAIXA) (SINAPI) | H | '00037370 | 3.76 | 1 | 2.59 | 0 | 2.59 | - | 9.738
TRANSPORTE - HORISTA (COLETADO CAIXA) (SINAPI) | H | '00037371 | 3.76 | 1 | 0.6 | 0 | 0.6 | - | 2.256
EXAMES - HORISTA (COLETADO CAIXA) (SINAPI) | H | '00037372 | 3.76 | 1 | 0.35 | 0 | 0.35 | - | 1.316
SEGURO - HORISTA (COLETADO CAIXA) (SINAPI) | H | '00037373 | 3.76 | 1 | 0.07 | 0 | 0.07 | - | 0.263
FERRAMENTAS - FAMILIA CARPINTEIRO DE FORMAS - HORISTA (ENCARGOS COMPLEMENTARES - COLETADO CAIXA) (SINAPI) | H | '00043459 | 1.5 | 1 | 0.34 | 0 | 0.34 | - | 0.51
FERRAMENTAS - FAMILIA PINTOR - HORISTA (ENCARGOS COMPLEMENTARES - COLETADO CAIXA) (SINAPI) | H | '00043466 | 0.46 | 1 | 1.17 | 0 | 1.17 | - | 0.538
FERRAMENTAS - FAMILIA SERVENTE - HORISTA (ENCARGOS COMPLEMENTARES - COLETADO CAIXA) (SINAPI) | H | '00043467 | 1.8 | 1 | 0.38 | 0 | 0.38 | - | 0.684
EPI - FAMILIA CARPINTEIRO DE FORMAS - HORISTA (ENCARGOS COMPLEMENTARES - COLETADO CAIXA) (SINAPI) | H | '00043483 | 1.5 | 1 | 1.08 | 0 | 1.08 | - | 1.62
EPI - FAMILIA PINTOR - HORISTA (ENCARGOS COMPLEMENTARES - COLETADO CAIXA) (SINAPI) | H | '00043490 | 0.46 | 1 | 1.46 | 0 | 1.46 | - | 0.672
EPI - FAMILIA SERVENTE - HORISTA (ENCARGOS COMPLEMENTARES - COLETADO CAIXA) (SINAPI) | H | '00043491 | 1.8 | 1 | 1.02 | 0 | 1.02 | - | 1.836
SubTotal: | [8 empty] | 133.15
RESUMO
DISCRIMINAÇÃO |  |  | TAXA(%) | VALORES
Mão-de-Obra(A) |  |  | 85 | 50.47
Materiais(B) |  |  |  | 133.15
Equipamentos(C) |  |  |  | 0
Produção da Equipe(D) |  |  |  | 1
Custo Horário Total(A+C) |  |  |  | 50.47
Custo Unitário da Execução[(A/D)+(C/D)] = E |  |  |  | 50.47
Custo Direto Total(B+E) |  |  |  | 183.62
Bonificações e Despesas Indiretas - BDI |  |  | 30.9 | 56.74
CUSTO UNITÁRIO (Adotado) |  |  |  | 240.36
Orçamento: 868201 - - 2020 - VITÓRIA
Órgão Cliente: UFES/PU |  |  | Órgão Gerente: UFES/PU |  |  | Data Base: Maio/2020
Planilha: 1 - LOTE 01 - GOIABEIRAS E BASE OCEANOGRÁFICA
Item: 020308 - Estrutura de madeira de lei tipo Paraju ou equivalente para telhado de telha ondulada de fibrocimento esp. 6mm, com pontaletes e caibros, inclusive tratamento com cupinicida, exclusive telhas | [6 empty] | Unidade: m2
Base: LABOR/SINAPI/PU-UFES |  | Código Base: '090102 |  | Fonte: LABOR |  |  | Versão: 51
MÃO DE OBRA | Unid | Código | Coefic. | C. Prod. | Pr. Prod. | Pr. Improd. | Pr. Unit. | Fator Ac. | Subtotal
AJUDANTE ESPECIALIZADO (SINAPI) | H | '00000242 | 0.73859 | 1 | 6.41 | 0 | 11.86 | - | 8.76
CARPINTEIRO DE FORMAS (SINAPI) | H | '00001213 | 0.5874 | 1 | 7.92 | 0 | 14.65 | - | 8.605
PINTOR (SINAPI) | H | '00004783 | 0.46469 | 1 | 7.92 | 0 | 14.65 | - | 6.808
SubTotal: | [8 empty] | 24.17
MATERIAL | Unid | Código | Coefic. | C. Prod. | Pr. Prod. | Pr. Improd. | Pr. Unit. | Fator Ac. | Subtotal
PECA EM MADEIRA DE LEI 8.0 X 8.0 CM (LABOR) | M | '021040 | 0.436 | 1 | 29.05 | 0 | 29.05 | - | 12.666
PECA DE MAD.DE LEI 5X7CM-APARELHADA (LABOR) | M | '021305 | 0.897 | 1 | 21.58 | 0 | 21.58 | - | 19.357
PREGO - PRECO MEDIO DAS BITOLAS (LABOR) | KG | '026560 | 0.1166 | 1 | 9.18 | 0 | 9.18 | - | 1.07
IMUNIZANTE PARA MADEIRA (LABOR) | L | '038030 | 0.76 | 1 | 28.47 | 0 | 28.47 | - | 21.637
ALIMENTACAO - HORISTA (COLETADO CAIXA) (SINAPI) | H | '00037370 | 1.7756 | 1 | 2.59 | 0 | 2.59 | - | 4.599
TRANSPORTE - HORISTA (COLETADO CAIXA) (SINAPI) | H | '00037371 | 1.7756 | 1 | 0.6 | 0 | 0.6 | - | 1.065
EXAMES - HORISTA (COLETADO CAIXA) (SINAPI) | H | '00037372 | 1.7756 | 1 | 0.35 | 0 | 0.35 | - | 0.621
SEGURO - HORISTA (COLETADO CAIXA) (SINAPI) | H | '00037373 | 1.7756 | 1 | 0.07 | 0 | 0.07 | - | 0.124
FERRAMENTAS - FAMILIA CARPINTEIRO DE FORMAS - HORISTA (ENCARGOS COMPLEMENTARES - COLETADO CAIXA) (SINAPI) | H | '00043459 | 0.5828 | 1 | 0.34 | 0 | 0.34 | - | 0.198
FERRAMENTAS - FAMILIA PINTOR - HORISTA (ENCARGOS COMPLEMENTARES - COLETADO CAIXA) (SINAPI) | H | '00043466 | 0.46 | 1 | 1.17 | 0 | 1.17 | - | 0.538
FERRAMENTAS - FAMILIA SERVENTE - HORISTA (ENCARGOS COMPLEMENTARES - COLETADO CAIXA) (SINAPI) | H | '00043467 | 0.7328 | 1 | 0.38 | 0 | 0.38 | - | 0.278
EPI - FAMILIA CARPINTEIRO DE FORMAS - HORISTA (ENCARGOS COMPLEMENTARES - COLETADO CAIXA) (SINAPI) | H | '00043483 | 0.5828 | 1 | 1.08 | 0 | 1.08 | - | 0.629
EPI - FAMILIA PINTOR - HORISTA (ENCARGOS COMPLEMENTARES - COLETADO CAIXA) (SINAPI) | H | '00043490 | 0.46 | 1 | 1.46 | 0 | 1.46 | - | 0.672
EPI - FAMILIA SERVENTE - HORISTA (ENCARGOS COMPLEMENTARES - COLETADO CAIXA) (SINAPI) | H | '00043491 | 0.7328 | 1 | 1.02 | 0 | 1.02 | - | 0.747
SubTotal: | [8 empty] | 64.2
RESUMO
DISCRIMINAÇÃO |  |  | TAXA(%) | VALORES
Mão-de-Obra(A) |  |  | 85 | 24.17
Materiais(B) |  |  |  | 64.2
Equipamentos(C) |  |  |  | 0
Produção da Equipe(D) |  |  |  | 1
Custo Horário Total(A+C) |  |  |  | 24.17
Custo Unitário da Execução[(A/D)+(C/D)] = E |  |  |  | 24.17
Custo Direto Total(B+E) |  |  |  | 88.37
Bonificações e Despesas Indiretas - BDI |  |  | 30.9 | 27.31
CUSTO UNITÁRIO (Adotado) |  |  |  | 115.68
Orçamento: 868201 - - 2020 - VITÓRIA
Órgão Cliente: UFES/PU |  |  | Órgão Gerente: UFES/PU |  |  | Data Base: Maio/2020
Planilha: 1 - LOTE 01 - GOIABEIRAS E BASE OCEANOGRÁFICA
Item: 020309 - Estrutura de madeira de lei tipo Paraju ou equivalente para cobertura de telha de fibrocimento canalete 49/90, inclusive tratamento com cupinicida, exclusive telhas | [6 empty] | Unidade: m2
Base: LABOR/SINAPI/PU-UFES |  | Código Base: '090103 |  | Fonte: LABOR |  |  | Versão: 51
MÃO DE OBRA | Unid | Código | Coefic. | C. Prod. | Pr. Prod. | Pr. Improd. | Pr. Unit. | Fator Ac. | Subtotal
CARPINTEIRO DE FORMAS (SINAPI) | H | '00001213 | 0.37998 | 1 | 7.92 | 0 | 14.65 | - | 5.567
PINTOR (SINAPI) | H | '00004783 | 0.05051 | 1 | 7.92 | 0 | 14.65 | - | 0.74
CARPINTEIRO AUXILIAR (SINAPI) | H | '00006117 | 0.60006 | 1 | 6.23 | 0 | 11.53 | - | 6.919
SubTotal: | [8 empty] | 13.23
MATERIAL | Unid | Código | Coefic. | C. Prod. | Pr. Prod. | Pr. Improd. | Pr. Unit. | Fator Ac. | Subtotal
MADEIRA PARA TELHADO EM PARAJU (LABOR) | M3 | '021085 | 0.011 | 1 | 3787.5 | 0 | 3787.5 | - | 41.663
PREGO - PRECO MEDIO DAS BITOLAS (LABOR) | KG | '026560 | 0.0104 | 1 | 9.18 | 0 | 9.18 | - | 0.095
IMUNIZANTE PARA MADEIRA (LABOR) | L | '038030 | 0.09 | 1 | 28.47 | 0 | 28.47 | - | 2.562
ALIMENTACAO - HORISTA (COLETADO CAIXA) (SINAPI) | H | '00037370 | 1.021 | 1 | 2.59 | 0 | 2.59 | - | 2.644
TRANSPORTE - HORISTA (COLETADO CAIXA) (SINAPI) | H | '00037371 | 1.021 | 1 | 0.6 | 0 | 0.6 | - | 0.613
EXAMES - HORISTA (COLETADO CAIXA) (SINAPI) | H | '00037372 | 1.021 | 1 | 0.35 | 0 | 0.35 | - | 0.357
SEGURO - HORISTA (COLETADO CAIXA) (SINAPI) | H | '00037373 | 1.021 | 1 | 0.07 | 0 | 0.07 | - | 0.071
FERRAMENTAS - FAMILIA CARPINTEIRO DE FORMAS - HORISTA (ENCARGOS COMPLEMENTARES - COLETADO CAIXA) (SINAPI) | H | '00043459 | 0.971 | 1 | 0.34 | 0 | 0.34 | - | 0.33
FERRAMENTAS - FAMILIA PINTOR - HORISTA (ENCARGOS COMPLEMENTARES - COLETADO CAIXA) (SINAPI) | H | '00043466 | 0.05 | 1 | 1.17 | 0 | 1.17 | - | 0.059
EPI - FAMILIA CARPINTEIRO DE FORMAS - HORISTA (ENCARGOS COMPLEMENTARES - COLETADO CAIXA) (SINAPI) | H | '00043483 | 0.971 | 1 | 1.08 | 0 | 1.08 | - | 1.049
EPI - FAMILIA PINTOR - HORISTA (ENCARGOS COMPLEMENTARES - COLETADO CAIXA) (SINAPI) | H | '00043490 | 0.05 | 1 | 1.46 | 0 | 1.46 | - | 0.073
SubTotal: | [8 empty] | 49.52
RESUMO
DISCRIMINAÇÃO |  |  | TAXA(%) | VALORES
Mão-de-Obra(A) |  |  | 85 | 13.23
Materiais(B) |  |  |  | 49.52
Equipamentos(C) |  |  |  | 0
Produção da Equipe(D) |  |  |  | 1
Custo Horário Total(A+C) |  |  |  | 13.23
Custo Unitário da Execução[(A/D)+(C/D)] = E |  |  |  | 13.23
Custo Direto Total(B+E) |  |  |  | 62.75
Bonificações e Despesas Indiretas - BDI |  |  | 30.9 | 19.39
CUSTO UNITÁRIO (Adotado) |  |  |  | 82.14
Orçamento: 868201 - - 2020 - VITÓRIA
Órgão Cliente: UFES/PU |  |  | Órgão Gerente: UFES/PU |  |  | Data Base: Maio/2020
Planilha: 1 - LOTE 01 - GOIABEIRAS E BASE OCEANOGRÁFICA
Item: 020310 - Estrutura de madeira de lei tipo Paraju ou equivalente para telhado de telhas cerâmicas tipo capa e canal c/ tesouras, pilares, vigas, terças, caibros e ripas, incl. trat. c/cupinicida, exclusive telhas | [6 empty] | Unidade: m2
Base: LABOR/SINAPI/PU-UFES |  | Código Base: '090104 |  | Fonte: LABOR |  |  | Versão: 51
MÃO DE OBRA | Unid | Código | Coefic. | C. Prod. | Pr. Prod. | Pr. Improd. | Pr. Unit. | Fator Ac. | Subtotal
AJUDANTE ESPECIALIZADO (SINAPI) | H | '00000242 | 1.8142 | 1 | 6.41 | 0 | 11.86 | - | 21.517
CARPINTEIRO DE FORMAS (SINAPI) | H | '00001213 | 1.5118 | 1 | 7.92 | 0 | 14.65 | - | 22.149
PEDREIRO (SINAPI) | H | '00004750 | 0.012378 | 1 | 7.92 | 0 | 14.65 | - | 0.181
PINTOR (SINAPI) | H | '00004783 | 0.46469 | 1 | 7.92 | 0 | 14.65 | - | 6.808
SERVENTE DE OBRAS (SINAPI) | H | '00006111 | 0.099329 | 1 | 4.94 | 0 | 9.14 | - | 0.908
SubTotal: | [8 empty] | 51.56
MATERIAL | Unid | Código | Coefic. | C. Prod. | Pr. Prod. | Pr. Improd. | Pr. Unit. | Fator Ac. | Subtotal
AREIA LAVADA MEDIA (LABOR) | M3 | '020503 | 0.0041 | 1 | 61.67 | 0 | 61.67 | - | 0.253
CIMENTO PORTLAND CP III - 40 (LABOR) | KG | '020508 | 1.22 | 1 | 0.32 | 0 | 0.32 | - | 0.39
BRITA 1 (LABOR) | M3 | '020517 | 0.0024 | 1 | 81.96 | 0 | 81.96 | - | 0.197
BRITA 2 (LABOR) | M3 | '020518 | 0.0057 | 1 | 81.96 | 0 | 81.96 | - | 0.467
PECA EM MADEIRA DE LEI 8.0 X 8.0 CM (LABOR) | M | '021040 | 0.16 | 1 | 29.05 | 0 | 29.05 | - | 4.648
PECA EM MADEIRA DE LEI 7.0 X 12.0 CM (APARELHADA) (LABOR) | M | '021042 | 3.34 | 1 | 39.18 | 0 | 39.18 | - | 130.861
PECA EM MADEIRA DE LEI 15.0 X 20.0 CM (APARELHADA) (LABOR) | M | '021043 | 0.189 | 1 | 198.67 | 0 | 198.67 | - | 37.549
RIPA EM MADEIRA DE LEI 1.5 X 4.0 CM (LABOR) | M | '021061 | 4.24 | 1 | 3.16 | 0 | 3.16 | - | 13.398
PREGO - PRECO MEDIO DAS BITOLAS (LABOR) | KG | '026560 | 0.12 | 1 | 9.18 | 0 | 9.18 | - | 1.102
IMUNIZANTE PARA MADEIRA (LABOR) | L | '038030 | 0.76 | 1 | 28.47 | 0 | 28.47 | - | 21.637
ALIMENTACAO - HORISTA (COLETADO CAIXA) (SINAPI) | H | '00037370 | 3.8701 | 1 | 2.59 | 0 | 2.59 | - | 10.024
TRANSPORTE - HORISTA (COLETADO CAIXA) (SINAPI) | H | '00037371 | 3.8701 | 1 | 0.6 | 0 | 0.6 | - | 2.322
EXAMES - HORISTA (COLETADO CAIXA) (SINAPI) | H | '00037372 | 3.8701 | 1 | 0.35 | 0 | 0.35 | - | 1.355
SEGURO - HORISTA (COLETADO CAIXA) (SINAPI) | H | '00037373 | 3.8701 | 1 | 0.07 | 0 | 0.07 | - | 0.271
FERRAMENTAS - FAMILIA CARPINTEIRO DE FORMAS - HORISTA (ENCARGOS COMPLEMENTARES - COLETADO CAIXA) (SINAPI) | H | '00043459 | 1.5 | 1 | 0.34 | 0 | 0.34 | - | 0.51
FERRAMENTAS - FAMILIA PEDREIRO - HORISTA (ENCARGOS COMPLEMENTARES - COLETADO CAIXA) (SINAPI) | H | '00043465 | 0.0122 | 1 | 0.5 | 0 | 0.5 | - | 0.006
FERRAMENTAS - FAMILIA PINTOR - HORISTA (ENCARGOS COMPLEMENTARES - COLETADO CAIXA) (SINAPI) | H | '00043466 | 0.46 | 1 | 1.17 | 0 | 1.17 | - | 0.538
FERRAMENTAS - FAMILIA SERVENTE - HORISTA (ENCARGOS COMPLEMENTARES - COLETADO CAIXA) (SINAPI) | H | '00043467 | 1.8979 | 1 | 0.38 | 0 | 0.38 | - | 0.721
EPI - FAMILIA CARPINTEIRO DE FORMAS - HORISTA (ENCARGOS COMPLEMENTARES - COLETADO CAIXA) (SINAPI) | H | '00043483 | 1.5 | 1 | 1.08 | 0 | 1.08 | - | 1.62
EPI - FAMILIA PEDREIRO - HORISTA (ENCARGOS COMPLEMENTARES - COLETADO CAIXA) (SINAPI) | H | '00043489 | 0.0122 | 1 | 0.96 | 0 | 0.96 | - | 0.012
EPI - FAMILIA PINTOR - HORISTA (ENCARGOS COMPLEMENTARES - COLETADO CAIXA) (SINAPI) | H | '00043490 | 0.46 | 1 | 1.46 | 0 | 1.46 | - | 0.672
EPI - FAMILIA SERVENTE - HORISTA (ENCARGOS COMPLEMENTARES - COLETADO CAIXA) (SINAPI) | H | '00043491 | 1.8979 | 1 | 1.02 | 0 | 1.02 | - | 1.936
SubTotal: | [8 empty] | 230.49
EQUIPAMENTO | Unid | Código | Coefic. | C. Prod. | Pr. Prod. | Pr. Improd. | Pr. Unit. | Fator Ac. | Subtotal
BETONEIRA 320 L (E301) (LABOR) | H | '080125 | 0.0044 | 1 | 28.53 | 13.48 | 28.53 | - | 0.126
SubTotal: | [8 empty] | 0.13
RESUMO
DISCRIMINAÇÃO |  |  | TAXA(%) | VALORES
Mão-de-Obra(A) |  |  | 85 | 51.56
Materiais(B) |  |  |  | 230.49
Equipamentos(C) |  |  |  | 0.13
Produção da Equipe(D) |  |  |  | 1
Custo Horário Total(A+C) |  |  |  | 51.69
Custo Unitário da Execução[(A/D)+(C/D)] = E |  |  |  | 51.69
Custo Direto Total(B+E) |  |  |  | 282.18
Bonificações e Despesas Indiretas - BDI |  |  | 30.9 | 87.19
CUSTO UNITÁRIO (Adotado) |  |  |  | 369.37
Orçamento: 868201 - - 2020 - VITÓRIA
Órgão Cliente: UFES/PU |  |  | Órgão Gerente: UFES/PU |  |  | Data Base: Maio/2020
Planilha: 1 - LOTE 01 - GOIABEIRAS E BASE OCEANOGRÁFICA
Item: 020311 - Estrutura de madeira de lei Paraju ou equivalente para telhado de telha cerâmica tipo francesa, com pontaletes, terças, caibros e ripas, inclusive tratamento com cupunicida, exclusive telhas | [6 empty] | Unidade: m2
Base: LABOR/SINAPI/PU-UFES |  | Código Base: '090105 |  | Fonte: LABOR |  |  | Versão: 51
MÃO DE OBRA | Unid | Código | Coefic. | C. Prod. | Pr. Prod. | Pr. Improd. | Pr. Unit. | Fator Ac. | Subtotal
CARPINTEIRO DE FORMAS (SINAPI) | H | '00001213 | 1.5118 | 1 | 7.92 | 0 | 14.65 | - | 22.149
PINTOR (SINAPI) | H | '00004783 | 0.10102 | 1 | 7.92 | 0 | 14.65 | - | 1.48
CARPINTEIRO AUXILIAR (SINAPI) | H | '00006117 | 1.5153 | 1 | 6.23 | 0 | 11.53 | - | 17.471
SubTotal: | [8 empty] | 41.1
MATERIAL | Unid | Código | Coefic. | C. Prod. | Pr. Prod. | Pr. Improd. | Pr. Unit. | Fator Ac. | Subtotal
MADEIRA (PEROBA) (LABOR) | M3 | '021005 | 0.026 | 1 | 3675 | 0 | 3675 | - | 95.55
PREGO - PRECO MEDIO DAS BITOLAS (LABOR) | KG | '026560 | 0.17213 | 1 | 9.18 | 0 | 9.18 | - | 1.58
IMUNIZANTE PARA MADEIRA (LABOR) | L | '038030 | 0.17 | 1 | 28.47 | 0 | 28.47 | - | 4.84
ALIMENTACAO - HORISTA (COLETADO CAIXA) (SINAPI) | H | '00037370 | 3.1 | 1 | 2.59 | 0 | 2.59 | - | 8.029
TRANSPORTE - HORISTA (COLETADO CAIXA) (SINAPI) | H | '00037371 | 3.1 | 1 | 0.6 | 0 | 0.6 | - | 1.86
EXAMES - HORISTA (COLETADO CAIXA) (SINAPI) | H | '00037372 | 3.1 | 1 | 0.35 | 0 | 0.35 | - | 1.085
SEGURO - HORISTA (COLETADO CAIXA) (SINAPI) | H | '00037373 | 3.1 | 1 | 0.07 | 0 | 0.07 | - | 0.217
FERRAMENTAS - FAMILIA CARPINTEIRO DE FORMAS - HORISTA (ENCARGOS COMPLEMENTARES - COLETADO CAIXA) (SINAPI) | H | '00043459 | 3 | 1 | 0.34 | 0 | 0.34 | - | 1.02
FERRAMENTAS - FAMILIA PINTOR - HORISTA (ENCARGOS COMPLEMENTARES - COLETADO CAIXA) (SINAPI) | H | '00043466 | 0.1 | 1 | 1.17 | 0 | 1.17 | - | 0.117
EPI - FAMILIA CARPINTEIRO DE FORMAS - HORISTA (ENCARGOS COMPLEMENTARES - COLETADO CAIXA) (SINAPI) | H | '00043483 | 3 | 1 | 1.08 | 0 | 1.08 | - | 3.24
EPI - FAMILIA PINTOR - HORISTA (ENCARGOS COMPLEMENTARES - COLETADO CAIXA) (SINAPI) | H | '00043490 | 0.1 | 1 | 1.46 | 0 | 1.46 | - | 0.146
SubTotal: | [8 empty] | 117.68
RESUMO
DISCRIMINAÇÃO |  |  | TAXA(%) | VALORES
Mão-de-Obra(A) |  |  | 85 | 41.1
Materiais(B) |  |  |  | 117.68
Equipamentos(C) |  |  |  | 0
Produção da Equipe(D) |  |  |  | 1
Custo Horário Total(A+C) |  |  |  | 41.1
Custo Unitário da Execução[(A/D)+(C/D)] = E |  |  |  | 41.1
Custo Direto Total(B+E) |  |  |  | 158.78
Bonificações e Despesas Indiretas - BDI |  |  | 30.9 | 49.06
CUSTO UNITÁRIO (Adotado) |  |  |  | 207.84
Orçamento: 868201 - - 2020 - VITÓRIA
Órgão Cliente: UFES/PU |  |  | Órgão Gerente: UFES/PU |  |  | Data Base: Maio/2020
Planilha: 1 - LOTE 01 - GOIABEIRAS E BASE OCEANOGRÁFICA
Item: 020401 - Trama de aço composta por terças para telhados de até 2 águas para telha ondulada de fibrocimento, metálica, plástica ou termoacústica, incluso transporte vertical. af_07/2019 | [6 empty] | Unidade: m2
Base: SINAPI |  | Código Base: '92580 |  | Fonte: SINAPI |  |  | Versão: 51
MÃO DE OBRA | Unid | Código | Coefic. | C. Prod. | Pr. Prod. | Pr. Improd. | Pr. Unit. | Fator Ac. | Subtotal
OPERADOR DE GUINCHO OU GUINCHEIRO (SINAPI) | H | '00004253 | 0.016383 | 1 | 8.08 | 0 | 14.95 | - | 0.246
SERVENTE DE OBRAS (SINAPI) | H | '00006111 | 0.10755 | 1 | 4.94 | 0 | 9.14 | - | 0.983
MONTADOR DE ESTRUTURAS METALICAS (SINAPI) | H | '00025957 | 0.21468 | 1 | 8.78 | 0 | 16.24 | - | 3.486
SubTotal: | [8 empty] | 4.72
MATERIAL | Unid | Código | Coefic. | C. Prod. | Pr. Prod. | Pr. Improd. | Pr. Unit. | Fator Ac. | Subtotal
ENERGIA ELETRICA ATE 2000 KWH INDUSTRIAL, SEM DEMANDA (SINAPI) | KW/H | '00002705 | 0.005304 | 1 | 0.72 | 0 | 0.72 | - | 0.004
ALIMENTACAO - HORISTA (COLETADO CAIXA) (SINAPI) | H | '00037370 | 0.3352 | 1 | 2.59 | 0 | 2.59 | - | 0.869
TRANSPORTE - HORISTA (COLETADO CAIXA) (SINAPI) | H | '00037371 | 0.3352 | 1 | 0.6 | 0 | 0.6 | - | 0.202
EXAMES - HORISTA (COLETADO CAIXA) (SINAPI) | H | '00037372 | 0.3352 | 1 | 0.35 | 0 | 0.35 | - | 0.117
SEGURO - HORISTA (COLETADO CAIXA) (SINAPI) | H | '00037373 | 0.3352 | 1 | 0.07 | 0 | 0.07 | - | 0.023
PARAFUSO, COMUM, ASTM A307, SEXTAVADO, DIAMETRO 1/2" (12,7 MM), COMPRIMENTO 1" (25,4 MM) (SINAPI) | CENTO | '00040549 | 0.007 | 1 | 128.51 | 0 | 128.51 | - | 0.9
PERFIL "U" ENRIJECIDO DE ACO GALVANIZADO, DOBRADO, 150 X 60 X 20 MM, E = 3,00 MM OU 200 X 75 X 25 MM, E = 3,75 MM (SINAPI) | KG | '00043083 | 4.333 | 1 | 5.06 | 0 | 5.06 | - | 21.925
FERRAMENTAS - FAMILIA OPERADOR ESCAVADEIRA - HORISTA (ENCARGOS COMPLEMENTARES - COLETADO CAIXA) (SINAPI) | H | '00043464 | 0.2292 | 1 | 0.01 | 0 | 0.01 | - | 0.002
FERRAMENTAS - FAMILIA SERVENTE - HORISTA (ENCARGOS COMPLEMENTARES - COLETADO CAIXA) (SINAPI) | H | '00043467 | 0.106 | 1 | 0.38 | 0 | 0.38 | - | 0.04
EPI - FAMILIA OPERADOR ESCAVADEIRA - HORISTA (ENCARGOS COMPLEMENTARES - COLETADO CAIXA) (SINAPI) | H | '00043488 | 0.2292 | 1 | 0.66 | 0 | 0.66 | - | 0.151
EPI - FAMILIA SERVENTE - HORISTA (ENCARGOS COMPLEMENTARES - COLETADO CAIXA) (SINAPI) | H | '00043491 | 0.106 | 1 | 1.02 | 0 | 1.02 | - | 0.108
SubTotal: | [8 empty] | 24.34
EQUIPAMENTO | Unid | Código | Coefic. | C. Prod. | Pr. Prod. | Pr. Improd. | Pr. Unit. | Fator Ac. | Subtotal
GUINCHO ELETRICO DE COLUNA, CAPACIDADE 400 KG, COM MOTO FREIO, MOTOR TRIFASICO DE 1,25 CV (SINAPI) | UN | '00036487 | 1.57e-06 | 1 | 4374.55 | 0 | 4374.55 | - | 0.007
SubTotal: | [8 empty] | 0.01
RESUMO
DISCRIMINAÇÃO |  |  | TAXA(%) | VALORES
Mão-de-Obra(A) |  |  | 85 | 4.71
Materiais(B) |  |  |  | 24.33
Equipamentos(C) |  |  |  | 0
Produção da Equipe(D) |  |  |  | 1
Custo Horário Total(A+C) |  |  |  | 4.71
Custo Unitário da Execução[(A/D)+(C/D)] = E |  |  |  | 4.71
Custo Direto Total(B+E) |  |  |  | 29.04
Bonificações e Despesas Indiretas - BDI |  |  | 30.9 | 8.97
CUSTO UNITÁRIO (Adotado) |  |  |  | 38.01
Orçamento: 868201 - - 2020 - VITÓRIA
Órgão Cliente: UFES/PU |  |  | Órgão Gerente: UFES/PU |  |  | Data Base: Maio/2020
Planilha: 1 - LOTE 01 - GOIABEIRAS E BASE OCEANOGRÁFICA
Item: 020501 - Telhamento com telha cerâmica de encaixe, tipo portuguesa, com até 2 águas, incluso transporte vertical. af_07/2019 | [6 empty] | Unidade: m2
Base: SINAPI |  | Código Base: '94195 |  | Fonte: SINAPI |  |  | Versão: 47
MÃO DE OBRA | Unid | Código | Coefic. | C. Prod. | Pr. Prod. | Pr. Improd. | Pr. Unit. | Fator Ac. | Subtotal
OPERADOR DE GUINCHO OU GUINCHEIRO (SINAPI) | H | '00004253 | 0.057947 | 1 | 8.08 | 0 | 14.95 | - | 0.867
SERVENTE DE OBRAS (SINAPI) | H | '00006111 | 0.25669 | 1 | 4.94 | 0 | 9.14 | - | 2.346
TELHADOR (SINAPI) | H | '00012869 | 0.082648 | 1 | 6.98 | 0 | 12.91 | - | 1.067
SubTotal: | [8 empty] | 4.28
MATERIAL | Unid | Código | Coefic. | C. Prod. | Pr. Prod. | Pr. Improd. | Pr. Unit. | Fator Ac. | Subtotal
ENERGIA ELETRICA ATE 2000 KWH INDUSTRIAL, SEM DEMANDA (SINAPI) | KW/H | '00002705 | 0.01872 | 1 | 0.72 | 0 | 0.72 | - | 0.013
TELHA DE BARRO / CERAMICA, TIPO ROMANA, AMERICANA, PORTUGUESA, FRANCESA, COMPRIMENTO DE *41* CM, RENDIMENTO DE *16* TELHAS/M2 (SINAPI) | UN | '00007175 | 17.749 | 1 | 0.88 | 0 | 0.88 | - | 15.619
ALIMENTACAO - HORISTA (COLETADO CAIXA) (SINAPI) | H | '00037370 | 0.3923 | 1 | 2.59 | 0 | 2.59 | - | 1.015
TRANSPORTE - HORISTA (COLETADO CAIXA) (SINAPI) | H | '00037371 | 0.3923 | 1 | 0.6 | 0 | 0.6 | - | 0.235
EXAMES - HORISTA (COLETADO CAIXA) (SINAPI) | H | '00037372 | 0.3923 | 1 | 0.35 | 0 | 0.35 | - | 0.138
SEGURO - HORISTA (COLETADO CAIXA) (SINAPI) | H | '00037373 | 0.3923 | 1 | 0.07 | 0 | 0.07 | - | 0.028
FERRAMENTAS - FAMILIA CARPINTEIRO DE FORMAS - HORISTA (ENCARGOS COMPLEMENTARES - COLETADO CAIXA) (SINAPI) | H | '00043459 | 0.082 | 1 | 0.34 | 0 | 0.34 | - | 0.028
FERRAMENTAS - FAMILIA OPERADOR ESCAVADEIRA - HORISTA (ENCARGOS COMPLEMENTARES - COLETADO CAIXA) (SINAPI) | H | '00043464 | 0.0573 | 1 | 0.01 | 0 | 0.01 | - | 0
FERRAMENTAS - FAMILIA SERVENTE - HORISTA (ENCARGOS COMPLEMENTARES - COLETADO CAIXA) (SINAPI) | H | '00043467 | 0.253 | 1 | 0.38 | 0 | 0.38 | - | 0.096
EPI - FAMILIA CARPINTEIRO DE FORMAS - HORISTA (ENCARGOS COMPLEMENTARES - COLETADO CAIXA) (SINAPI) | H | '00043483 | 0.082 | 1 | 1.08 | 0 | 1.08 | - | 0.089
EPI - FAMILIA OPERADOR ESCAVADEIRA - HORISTA (ENCARGOS COMPLEMENTARES - COLETADO CAIXA) (SINAPI) | H | '00043488 | 0.0573 | 1 | 0.66 | 0 | 0.66 | - | 0.038
EPI - FAMILIA SERVENTE - HORISTA (ENCARGOS COMPLEMENTARES - COLETADO CAIXA) (SINAPI) | H | '00043491 | 0.253 | 1 | 1.02 | 0 | 1.02 | - | 0.258
SubTotal: | [8 empty] | 17.56
EQUIPAMENTO | Unid | Código | Coefic. | C. Prod. | Pr. Prod. | Pr. Improd. | Pr. Unit. | Fator Ac. | Subtotal
GUINCHO ELETRICO DE COLUNA, CAPACIDADE 400 KG, COM MOTO FREIO, MOTOR TRIFASICO DE 1,25 CV (SINAPI) | UN | '00036487 | 5.54e-06 | 1 | 4374.55 | 0 | 4374.55 | - | 0.024
SubTotal: | [8 empty] | 0.02
RESUMO
DISCRIMINAÇÃO |  |  | TAXA(%) | VALORES
Mão-de-Obra(A) |  |  | 85 | 4.28
Materiais(B) |  |  |  | 17.55
Equipamentos(C) |  |  |  | 0.02
Produção da Equipe(D) |  |  |  | 1
Custo Horário Total(A+C) |  |  |  | 4.3
Custo Unitário da Execução[(A/D)+(C/D)] = E |  |  |  | 4.3
Custo Direto Total(B+E) |  |  |  | 21.85
Bonificações e Despesas Indiretas - BDI |  |  | 30.9 | 6.75
CUSTO UNITÁRIO (Adotado) |  |  |  | 28.6
Orçamento: 868201 - - 2020 - VITÓRIA
Órgão Cliente: UFES/PU |  |  | Órgão Gerente: UFES/PU |  |  | Data Base: Maio/2020
Planilha: 1 - LOTE 01 - GOIABEIRAS E BASE OCEANOGRÁFICA
Item: 020502 - Telhamento com telha cerâmica de encaixe, tipo portuguesa, com mais de 2 águas, incluso transporte vertical. af_07/2019 | [6 empty] | Unidade: m2
Base: SINAPI |  | Código Base: '94198 |  | Fonte: SINAPI |  |  | Versão: 47
MÃO DE OBRA | Unid | Código | Coefic. | C. Prod. | Pr. Prod. | Pr. Improd. | Pr. Unit. | Fator Ac. | Subtotal
OPERADOR DE GUINCHO OU GUINCHEIRO (SINAPI) | H | '00004253 | 0.057947 | 1 | 8.08 | 0 | 14.95 | - | 0.867
SERVENTE DE OBRAS (SINAPI) | H | '00006111 | 0.32975 | 1 | 4.94 | 0 | 9.14 | - | 3.014
TELHADOR (SINAPI) | H | '00012869 | 0.15421 | 1 | 6.98 | 0 | 12.91 | - | 1.991
SubTotal: | [8 empty] | 5.87
MATERIAL | Unid | Código | Coefic. | C. Prod. | Pr. Prod. | Pr. Improd. | Pr. Unit. | Fator Ac. | Subtotal
ENERGIA ELETRICA ATE 2000 KWH INDUSTRIAL, SEM DEMANDA (SINAPI) | KW/H | '00002705 | 0.01872 | 1 | 0.72 | 0 | 0.72 | - | 0.013
TELHA DE BARRO / CERAMICA, TIPO ROMANA, AMERICANA, PORTUGUESA, FRANCESA, COMPRIMENTO DE *41* CM, RENDIMENTO DE *16* TELHAS/M2 (SINAPI) | UN | '00007175 | 17.749 | 1 | 0.88 | 0 | 0.88 | - | 15.619
ALIMENTACAO - HORISTA (COLETADO CAIXA) (SINAPI) | H | '00037370 | 0.5353 | 1 | 2.59 | 0 | 2.59 | - | 1.386
TRANSPORTE - HORISTA (COLETADO CAIXA) (SINAPI) | H | '00037371 | 0.5353 | 1 | 0.6 | 0 | 0.6 | - | 0.321
EXAMES - HORISTA (COLETADO CAIXA) (SINAPI) | H | '00037372 | 0.5353 | 1 | 0.35 | 0 | 0.35 | - | 0.188
SEGURO - HORISTA (COLETADO CAIXA) (SINAPI) | H | '00037373 | 0.5353 | 1 | 0.07 | 0 | 0.07 | - | 0.038
FERRAMENTAS - FAMILIA CARPINTEIRO DE FORMAS - HORISTA (ENCARGOS COMPLEMENTARES - COLETADO CAIXA) (SINAPI) | H | '00043459 | 0.153 | 1 | 0.34 | 0 | 0.34 | - | 0.052
FERRAMENTAS - FAMILIA OPERADOR ESCAVADEIRA - HORISTA (ENCARGOS COMPLEMENTARES - COLETADO CAIXA) (SINAPI) | H | '00043464 | 0.0573 | 1 | 0.01 | 0 | 0.01 | - | 0
FERRAMENTAS - FAMILIA SERVENTE - HORISTA (ENCARGOS COMPLEMENTARES - COLETADO CAIXA) (SINAPI) | H | '00043467 | 0.325 | 1 | 0.38 | 0 | 0.38 | - | 0.124
EPI - FAMILIA CARPINTEIRO DE FORMAS - HORISTA (ENCARGOS COMPLEMENTARES - COLETADO CAIXA) (SINAPI) | H | '00043483 | 0.153 | 1 | 1.08 | 0 | 1.08 | - | 0.165
EPI - FAMILIA OPERADOR ESCAVADEIRA - HORISTA (ENCARGOS COMPLEMENTARES - COLETADO CAIXA) (SINAPI) | H | '00043488 | 0.0573 | 1 | 0.66 | 0 | 0.66 | - | 0.038
EPI - FAMILIA SERVENTE - HORISTA (ENCARGOS COMPLEMENTARES - COLETADO CAIXA) (SINAPI) | H | '00043491 | 0.325 | 1 | 1.02 | 0 | 1.02 | - | 0.332
SubTotal: | [8 empty] | 18.28
EQUIPAMENTO | Unid | Código | Coefic. | C. Prod. | Pr. Prod. | Pr. Improd. | Pr. Unit. | Fator Ac. | Subtotal
GUINCHO ELETRICO DE COLUNA, CAPACIDADE 400 KG, COM MOTO FREIO, MOTOR TRIFASICO DE 1,25 CV (SINAPI) | UN | '00036487 | 5.54e-06 | 1 | 4374.55 | 0 | 4374.55 | - | 0.024
SubTotal: | [8 empty] | 0.02
RESUMO
DISCRIMINAÇÃO |  |  | TAXA(%) | VALORES
Mão-de-Obra(A) |  |  | 85 | 5.87
Materiais(B) |  |  |  | 18.27
Equipamentos(C) |  |  |  | 0.02
Produção da Equipe(D) |  |  |  | 1
Custo Horário Total(A+C) |  |  |  | 5.89
Custo Unitário da Execução[(A/D)+(C/D)] = E |  |  |  | 5.89
Custo Direto Total(B+E) |  |  |  | 24.16
Bonificações e Despesas Indiretas - BDI |  |  | 30.9 | 7.47
CUSTO UNITÁRIO (Adotado) |  |  |  | 31.63
Orçamento: 868201 - - 2020 - VITÓRIA
Órgão Cliente: UFES/PU |  |  | Órgão Gerente: UFES/PU |  |  | Data Base: Maio/2020
Planilha: 1 - LOTE 01 - GOIABEIRAS E BASE OCEANOGRÁFICA
Item: 020503 - Telhamento com telha cerâmica capa-canal, tipo colonial, com até 2 águas, incluso transporte vertical. af_07/2019 | [6 empty] | Unidade: m2
Base: SINAPI |  | Código Base: '94201 |  | Fonte: SINAPI |  |  | Versão: 47
MÃO DE OBRA | Unid | Código | Coefic. | C. Prod. | Pr. Prod. | Pr. Improd. | Pr. Unit. | Fator Ac. | Subtotal
OPERADOR DE GUINCHO OU GUINCHEIRO (SINAPI) | H | '00004253 | 0.089803 | 1 | 8.08 | 0 | 14.95 | - | 1.342
SERVENTE DE OBRAS (SINAPI) | H | '00006111 | 0.40483 | 1 | 4.94 | 0 | 9.14 | - | 3.7
TELHADOR (SINAPI) | H | '00012869 | 0.13405 | 1 | 6.98 | 0 | 12.91 | - | 1.731
SubTotal: | [8 empty] | 6.77
MATERIAL | Unid | Código | Coefic. | C. Prod. | Pr. Prod. | Pr. Improd. | Pr. Unit. | Fator Ac. | Subtotal
ENERGIA ELETRICA ATE 2000 KWH INDUSTRIAL, SEM DEMANDA (SINAPI) | KW/H | '00002705 | 0.029016 | 1 | 0.72 | 0 | 0.72 | - | 0.021
TELHA DE BARRO / CERAMICA, NAO ESMALTADA, TIPO COLONIAL, CANAL, PLAN, PAULISTA, COMPRIMENTO DE *44 A 50* CM, RENDIMENTO DE COBERTURA DE *26* TELHAS/M2 (SINAPI) | MIL | '00007173 | 0.0275 | 1 | 783 | 0 | 783 | - | 21.533
ALIMENTACAO - HORISTA (COLETADO CAIXA) (SINAPI) | H | '00037370 | 0.6208 | 1 | 2.59 | 0 | 2.59 | - | 1.607
TRANSPORTE - HORISTA (COLETADO CAIXA) (SINAPI) | H | '00037371 | 0.6208 | 1 | 0.6 | 0 | 0.6 | - | 0.372
EXAMES - HORISTA (COLETADO CAIXA) (SINAPI) | H | '00037372 | 0.6208 | 1 | 0.35 | 0 | 0.35 | - | 0.218
SEGURO - HORISTA (COLETADO CAIXA) (SINAPI) | H | '00037373 | 0.6208 | 1 | 0.07 | 0 | 0.07 | - | 0.044
FERRAMENTAS - FAMILIA CARPINTEIRO DE FORMAS - HORISTA (ENCARGOS COMPLEMENTARES - COLETADO CAIXA) (SINAPI) | H | '00043459 | 0.133 | 1 | 0.34 | 0 | 0.34 | - | 0.045
FERRAMENTAS - FAMILIA OPERADOR ESCAVADEIRA - HORISTA (ENCARGOS COMPLEMENTARES - COLETADO CAIXA) (SINAPI) | H | '00043464 | 0.0888 | 1 | 0.01 | 0 | 0.01 | - | 0.001
FERRAMENTAS - FAMILIA SERVENTE - HORISTA (ENCARGOS COMPLEMENTARES - COLETADO CAIXA) (SINAPI) | H | '00043467 | 0.399 | 1 | 0.38 | 0 | 0.38 | - | 0.152
EPI - FAMILIA CARPINTEIRO DE FORMAS - HORISTA (ENCARGOS COMPLEMENTARES - COLETADO CAIXA) (SINAPI) | H | '00043483 | 0.133 | 1 | 1.08 | 0 | 1.08 | - | 0.144
EPI - FAMILIA OPERADOR ESCAVADEIRA - HORISTA (ENCARGOS COMPLEMENTARES - COLETADO CAIXA) (SINAPI) | H | '00043488 | 0.0888 | 1 | 0.66 | 0 | 0.66 | - | 0.059
EPI - FAMILIA SERVENTE - HORISTA (ENCARGOS COMPLEMENTARES - COLETADO CAIXA) (SINAPI) | H | '00043491 | 0.399 | 1 | 1.02 | 0 | 1.02 | - | 0.407
SubTotal: | [8 empty] | 24.6
EQUIPAMENTO | Unid | Código | Coefic. | C. Prod. | Pr. Prod. | Pr. Improd. | Pr. Unit. | Fator Ac. | Subtotal
GUINCHO ELETRICO DE COLUNA, CAPACIDADE 400 KG, COM MOTO FREIO, MOTOR TRIFASICO DE 1,25 CV (SINAPI) | UN | '00036487 | 8.58e-06 | 1 | 4374.55 | 0 | 4374.55 | - | 0.037
SubTotal: | [8 empty] | 0.04
RESUMO
DISCRIMINAÇÃO |  |  | TAXA(%) | VALORES
Mão-de-Obra(A) |  |  | 85 | 6.77
Materiais(B) |  |  |  | 24.59
Equipamentos(C) |  |  |  | 0.04
Produção da Equipe(D) |  |  |  | 1
Custo Horário Total(A+C) |  |  |  | 6.81
Custo Unitário da Execução[(A/D)+(C/D)] = E |  |  |  | 6.81
Custo Direto Total(B+E) |  |  |  | 31.4
Bonificações e Despesas Indiretas - BDI |  |  | 30.9 | 9.7
CUSTO UNITÁRIO (Adotado) |  |  |  | 41.1
Orçamento: 868201 - - 2020 - VITÓRIA
Órgão Cliente: UFES/PU |  |  | Órgão Gerente: UFES/PU |  |  | Data Base: Maio/2020
Planilha: 1 - LOTE 01 - GOIABEIRAS E BASE OCEANOGRÁFICA
Item: 020504 - Telhamento com telha cerâmica capa-canal, tipo colonial, com mais de 2 águas, incluso transporte vertical. af_07/2019 | [6 empty] | Unidade: m2
Base: SINAPI |  | Código Base: '94204 |  | Fonte: SINAPI |  |  | Versão: 47
MÃO DE OBRA | Unid | Código | Coefic. | C. Prod. | Pr. Prod. | Pr. Improd. | Pr. Unit. | Fator Ac. | Subtotal
OPERADOR DE GUINCHO OU GUINCHEIRO (SINAPI) | H | '00004253 | 0.089803 | 1 | 8.08 | 0 | 14.95 | - | 1.342
SERVENTE DE OBRAS (SINAPI) | H | '00006111 | 0.52861 | 1 | 4.94 | 0 | 9.14 | - | 4.832
TELHADOR (SINAPI) | H | '00012869 | 0.25601 | 1 | 6.98 | 0 | 12.91 | - | 3.305
SubTotal: | [8 empty] | 9.48
MATERIAL | Unid | Código | Coefic. | C. Prod. | Pr. Prod. | Pr. Improd. | Pr. Unit. | Fator Ac. | Subtotal
ENERGIA ELETRICA ATE 2000 KWH INDUSTRIAL, SEM DEMANDA (SINAPI) | KW/H | '00002705 | 0.029016 | 1 | 0.72 | 0 | 0.72 | - | 0.021
TELHA DE BARRO / CERAMICA, NAO ESMALTADA, TIPO COLONIAL, CANAL, PLAN, PAULISTA, COMPRIMENTO DE *44 A 50* CM, RENDIMENTO DE COBERTURA DE *26* TELHAS/M2 (SINAPI) | MIL | '00007173 | 0.0275 | 1 | 783 | 0 | 783 | - | 21.533
ALIMENTACAO - HORISTA (COLETADO CAIXA) (SINAPI) | H | '00037370 | 0.8638 | 1 | 2.59 | 0 | 2.59 | - | 2.237
TRANSPORTE - HORISTA (COLETADO CAIXA) (SINAPI) | H | '00037371 | 0.8638 | 1 | 0.6 | 0 | 0.6 | - | 0.518
EXAMES - HORISTA (COLETADO CAIXA) (SINAPI) | H | '00037372 | 0.8638 | 1 | 0.35 | 0 | 0.35 | - | 0.302
SEGURO - HORISTA (COLETADO CAIXA) (SINAPI) | H | '00037373 | 0.8638 | 1 | 0.07 | 0 | 0.07 | - | 0.061
FERRAMENTAS - FAMILIA CARPINTEIRO DE FORMAS - HORISTA (ENCARGOS COMPLEMENTARES - COLETADO CAIXA) (SINAPI) | H | '00043459 | 0.254 | 1 | 0.34 | 0 | 0.34 | - | 0.086
FERRAMENTAS - FAMILIA OPERADOR ESCAVADEIRA - HORISTA (ENCARGOS COMPLEMENTARES - COLETADO CAIXA) (SINAPI) | H | '00043464 | 0.0888 | 1 | 0.01 | 0 | 0.01 | - | 0.001
FERRAMENTAS - FAMILIA SERVENTE - HORISTA (ENCARGOS COMPLEMENTARES - COLETADO CAIXA) (SINAPI) | H | '00043467 | 0.521 | 1 | 0.38 | 0 | 0.38 | - | 0.198
EPI - FAMILIA CARPINTEIRO DE FORMAS - HORISTA (ENCARGOS COMPLEMENTARES - COLETADO CAIXA) (SINAPI) | H | '00043483 | 0.254 | 1 | 1.08 | 0 | 1.08 | - | 0.274
EPI - FAMILIA OPERADOR ESCAVADEIRA - HORISTA (ENCARGOS COMPLEMENTARES - COLETADO CAIXA) (SINAPI) | H | '00043488 | 0.0888 | 1 | 0.66 | 0 | 0.66 | - | 0.059
EPI - FAMILIA SERVENTE - HORISTA (ENCARGOS COMPLEMENTARES - COLETADO CAIXA) (SINAPI) | H | '00043491 | 0.521 | 1 | 1.02 | 0 | 1.02 | - | 0.531
SubTotal: | [8 empty] | 25.82
EQUIPAMENTO | Unid | Código | Coefic. | C. Prod. | Pr. Prod. | Pr. Improd. | Pr. Unit. | Fator Ac. | Subtotal
GUINCHO ELETRICO DE COLUNA, CAPACIDADE 400 KG, COM MOTO FREIO, MOTOR TRIFASICO DE 1,25 CV (SINAPI) | UN | '00036487 | 8.58e-06 | 1 | 4374.55 | 0 | 4374.55 | - | 0.037
SubTotal: | [8 empty] | 0.04
RESUMO
DISCRIMINAÇÃO |  |  | TAXA(%) | VALORES
Mão-de-Obra(A) |  |  | 85 | 9.48
Materiais(B) |  |  |  | 25.81
Equipamentos(C) |  |  |  | 0.04
Produção da Equipe(D) |  |  |  | 1
Custo Horário Total(A+C) |  |  |  | 9.52
Custo Unitário da Execução[(A/D)+(C/D)] = E |  |  |  | 9.52
Custo Direto Total(B+E) |  |  |  | 35.33
Bonificações e Despesas Indiretas - BDI |  |  | 30.9 | 10.92
CUSTO UNITÁRIO (Adotado) |  |  |  | 46.25
Orçamento: 868201 - - 2020 - VITÓRIA
Órgão Cliente: UFES/PU |  |  | Órgão Gerente: UFES/PU |  |  | Data Base: Maio/2020
Planilha: 1 - LOTE 01 - GOIABEIRAS E BASE OCEANOGRÁFICA
Item: 020505 - Telhamento com telha ondulada de fibrocimento e = 6 mm, com recobrimento lateral de 1/4 de onda para telhado com inclinação maior que 10°, com até 2 águas, incluso içamento. af_07/2019 | [6 empty] | Unidade: m2
Base: SINAPI |  | Código Base: '94207 |  | Fonte: SINAPI |  |  | Versão: 47
MÃO DE OBRA | Unid | Código | Coefic. | C. Prod. | Pr. Prod. | Pr. Improd. | Pr. Unit. | Fator Ac. | Subtotal
OPERADOR DE GUINCHO OU GUINCHEIRO (SINAPI) | H | '00004253 | 0.012034 | 1 | 8.08 | 0 | 14.95 | - | 0.18
SERVENTE DE OBRAS (SINAPI) | H | '00006111 | 0.15219 | 1 | 4.94 | 0 | 9.14 | - | 1.391
TELHADOR (SINAPI) | H | '00012869 | 0.11591 | 1 | 6.98 | 0 | 12.91 | - | 1.497
SubTotal: | [8 empty] | 3.07
MATERIAL | Unid | Código | Coefic. | C. Prod. | Pr. Prod. | Pr. Improd. | Pr. Unit. | Fator Ac. | Subtotal
CONJUNTO ARRUELAS DE VEDACAO 5/16" PARA TELHA FIBROCIMENTO (UMA ARRUELA METALICA E UMA ARRUELA PVC - CONICAS) (SINAPI) | CJ | '00001607 | 1.27 | 1 | 0.16 | 0 | 0.16 | - | 0.203
ENERGIA ELETRICA ATE 2000 KWH INDUSTRIAL, SEM DEMANDA (SINAPI) | KW/H | '00002705 | 0.0039 | 1 | 0.72 | 0 | 0.72 | - | 0.003
PARAFUSO ZINCADO ROSCA SOBERBA, CABECA SEXTAVADA, 5/16 " X 250 MM, PARA FIXACAO DE TELHA EM MADEIRA (SINAPI) | UN | '00004302 | 1.27 | 1 | 2.54 | 0 | 2.54 | - | 3.226
TELHA DE FIBROCIMENTO ONDULADA E = 6 MM, DE 2,44 X 1,10 M (SEM AMIANTO) (SINAPI) | M2 | '00007194 | 1.275 | 1 | 17.33 | 0 | 17.33 | - | 22.096
ALIMENTACAO - HORISTA (COLETADO CAIXA) (SINAPI) | H | '00037370 | 0.2769 | 1 | 2.59 | 0 | 2.59 | - | 0.718
TRANSPORTE - HORISTA (COLETADO CAIXA) (SINAPI) | H | '00037371 | 0.2769 | 1 | 0.6 | 0 | 0.6 | - | 0.166
EXAMES - HORISTA (COLETADO CAIXA) (SINAPI) | H | '00037372 | 0.2769 | 1 | 0.35 | 0 | 0.35 | - | 0.097
SEGURO - HORISTA (COLETADO CAIXA) (SINAPI) | H | '00037373 | 0.2769 | 1 | 0.07 | 0 | 0.07 | - | 0.019
FERRAMENTAS - FAMILIA CARPINTEIRO DE FORMAS - HORISTA (ENCARGOS COMPLEMENTARES - COLETADO CAIXA) (SINAPI) | H | '00043459 | 0.115 | 1 | 0.34 | 0 | 0.34 | - | 0.039
FERRAMENTAS - FAMILIA OPERADOR ESCAVADEIRA - HORISTA (ENCARGOS COMPLEMENTARES - COLETADO CAIXA) (SINAPI) | H | '00043464 | 0.0119 | 1 | 0.01 | 0 | 0.01 | - | 0
FERRAMENTAS - FAMILIA SERVENTE - HORISTA (ENCARGOS COMPLEMENTARES - COLETADO CAIXA) (SINAPI) | H | '00043467 | 0.15 | 1 | 0.38 | 0 | 0.38 | - | 0.057
EPI - FAMILIA CARPINTEIRO DE FORMAS - HORISTA (ENCARGOS COMPLEMENTARES - COLETADO CAIXA) (SINAPI) | H | '00043483 | 0.115 | 1 | 1.08 | 0 | 1.08 | - | 0.124
EPI - FAMILIA OPERADOR ESCAVADEIRA - HORISTA (ENCARGOS COMPLEMENTARES - COLETADO CAIXA) (SINAPI) | H | '00043488 | 0.0119 | 1 | 0.66 | 0 | 0.66 | - | 0.008
EPI - FAMILIA SERVENTE - HORISTA (ENCARGOS COMPLEMENTARES - COLETADO CAIXA) (SINAPI) | H | '00043491 | 0.15 | 1 | 1.02 | 0 | 1.02 | - | 0.153
SubTotal: | [8 empty] | 26.91
EQUIPAMENTO | Unid | Código | Coefic. | C. Prod. | Pr. Prod. | Pr. Improd. | Pr. Unit. | Fator Ac. | Subtotal
GUINCHO ELETRICO DE COLUNA, CAPACIDADE 400 KG, COM MOTO FREIO, MOTOR TRIFASICO DE 1,25 CV (SINAPI) | UN | '00036487 | 1.15e-06 | 1 | 4374.55 | 0 | 4374.55 | - | 0.004
SubTotal: | [8 empty] | 0
RESUMO
DISCRIMINAÇÃO |  |  | TAXA(%) | VALORES
Mão-de-Obra(A) |  |  | 85 | 3.06
Materiais(B) |  |  |  | 26.9
Equipamentos(C) |  |  |  | 0
Produção da Equipe(D) |  |  |  | 1
Custo Horário Total(A+C) |  |  |  | 3.06
Custo Unitário da Execução[(A/D)+(C/D)] = E |  |  |  | 3.06
Custo Direto Total(B+E) |  |  |  | 29.96
Bonificações e Despesas Indiretas - BDI |  |  | 30.9 | 9.26
CUSTO UNITÁRIO (Adotado) |  |  |  | 39.22
Orçamento: 868201 - - 2020 - VITÓRIA
Órgão Cliente: UFES/PU |  |  | Órgão Gerente: UFES/PU |  |  | Data Base: Maio/2020
Planilha: 1 - LOTE 01 - GOIABEIRAS E BASE OCEANOGRÁFICA
Item: 020506 - Telhamento com telha ondulada de fibrocimento e = 6 mm, com recobrimento lateral de 1 1/4 de onda para telhado com inclinação máxima de 10°, com até 2 águas, incluso içamento. af_07/2019 | [6 empty] | Unidade: m2
Base: SINAPI |  | Código Base: '94210 |  | Fonte: SINAPI |  |  | Versão: 47
MÃO DE OBRA | Unid | Código | Coefic. | C. Prod. | Pr. Prod. | Pr. Improd. | Pr. Unit. | Fator Ac. | Subtotal
OPERADOR DE GUINCHO OU GUINCHEIRO (SINAPI) | H | '00004253 | 0.012742 | 1 | 8.08 | 0 | 14.95 | - | 0.19
SERVENTE DE OBRAS (SINAPI) | H | '00006111 | 0.16842 | 1 | 4.94 | 0 | 9.14 | - | 1.539
TELHADOR (SINAPI) | H | '00012869 | 0.12901 | 1 | 6.98 | 0 | 12.91 | - | 1.665
SubTotal: | [8 empty] | 3.39
MATERIAL | Unid | Código | Coefic. | C. Prod. | Pr. Prod. | Pr. Improd. | Pr. Unit. | Fator Ac. | Subtotal
CONJUNTO ARRUELAS DE VEDACAO 5/16" PARA TELHA FIBROCIMENTO (UMA ARRUELA METALICA E UMA ARRUELA PVC - CONICAS) (SINAPI) | CJ | '00001607 | 1.26 | 1 | 0.16 | 0 | 0.16 | - | 0.202
ENERGIA ELETRICA ATE 2000 KWH INDUSTRIAL, SEM DEMANDA (SINAPI) | KW/H | '00002705 | 0.004134 | 1 | 0.72 | 0 | 0.72 | - | 0.003
PARAFUSO ZINCADO ROSCA SOBERBA, CABECA SEXTAVADA, 5/16 " X 250 MM, PARA FIXACAO DE TELHA EM MADEIRA (SINAPI) | UN | '00004302 | 1.26 | 1 | 2.54 | 0 | 2.54 | - | 3.2
TELHA DE FIBROCIMENTO ONDULADA E = 6 MM, DE 2,44 X 1,10 M (SEM AMIANTO) (SINAPI) | M2 | '00007194 | 1.357 | 1 | 17.33 | 0 | 17.33 | - | 23.517
ALIMENTACAO - HORISTA (COLETADO CAIXA) (SINAPI) | H | '00037370 | 0.3066 | 1 | 2.59 | 0 | 2.59 | - | 0.795
TRANSPORTE - HORISTA (COLETADO CAIXA) (SINAPI) | H | '00037371 | 0.3066 | 1 | 0.6 | 0 | 0.6 | - | 0.184
EXAMES - HORISTA (COLETADO CAIXA) (SINAPI) | H | '00037372 | 0.3066 | 1 | 0.35 | 0 | 0.35 | - | 0.108
SEGURO - HORISTA (COLETADO CAIXA) (SINAPI) | H | '00037373 | 0.3066 | 1 | 0.07 | 0 | 0.07 | - | 0.022
FERRAMENTAS - FAMILIA CARPINTEIRO DE FORMAS - HORISTA (ENCARGOS COMPLEMENTARES - COLETADO CAIXA) (SINAPI) | H | '00043459 | 0.128 | 1 | 0.34 | 0 | 0.34 | - | 0.044
FERRAMENTAS - FAMILIA OPERADOR ESCAVADEIRA - HORISTA (ENCARGOS COMPLEMENTARES - COLETADO CAIXA) (SINAPI) | H | '00043464 | 0.0126 | 1 | 0.01 | 0 | 0.01 | - | 0
FERRAMENTAS - FAMILIA SERVENTE - HORISTA (ENCARGOS COMPLEMENTARES - COLETADO CAIXA) (SINAPI) | H | '00043467 | 0.166 | 1 | 0.38 | 0 | 0.38 | - | 0.063
EPI - FAMILIA CARPINTEIRO DE FORMAS - HORISTA (ENCARGOS COMPLEMENTARES - COLETADO CAIXA) (SINAPI) | H | '00043483 | 0.128 | 1 | 1.08 | 0 | 1.08 | - | 0.138
EPI - FAMILIA OPERADOR ESCAVADEIRA - HORISTA (ENCARGOS COMPLEMENTARES - COLETADO CAIXA) (SINAPI) | H | '00043488 | 0.0126 | 1 | 0.66 | 0 | 0.66 | - | 0.008
EPI - FAMILIA SERVENTE - HORISTA (ENCARGOS COMPLEMENTARES - COLETADO CAIXA) (SINAPI) | H | '00043491 | 0.166 | 1 | 1.02 | 0 | 1.02 | - | 0.169
SubTotal: | [8 empty] | 28.45
EQUIPAMENTO | Unid | Código | Coefic. | C. Prod. | Pr. Prod. | Pr. Improd. | Pr. Unit. | Fator Ac. | Subtotal
GUINCHO ELETRICO DE COLUNA, CAPACIDADE 400 KG, COM MOTO FREIO, MOTOR TRIFASICO DE 1,25 CV (SINAPI) | UN | '00036487 | 1.23e-06 | 1 | 4374.55 | 0 | 4374.55 | - | 0.004
SubTotal: | [8 empty] | 0
RESUMO
DISCRIMINAÇÃO |  |  | TAXA(%) | VALORES
Mão-de-Obra(A) |  |  | 85 | 3.39
Materiais(B) |  |  |  | 28.44
Equipamentos(C) |  |  |  | 0
Produção da Equipe(D) |  |  |  | 1
Custo Horário Total(A+C) |  |  |  | 3.39
Custo Unitário da Execução[(A/D)+(C/D)] = E |  |  |  | 3.39
Custo Direto Total(B+E) |  |  |  | 31.83
Bonificações e Despesas Indiretas - BDI |  |  | 30.9 | 9.84
CUSTO UNITÁRIO (Adotado) |  |  |  | 41.67
Orçamento: 868201 - - 2020 - VITÓRIA
Órgão Cliente: UFES/PU |  |  | Órgão Gerente: UFES/PU |  |  | Data Base: Maio/2020
Planilha: 1 - LOTE 01 - GOIABEIRAS E BASE OCEANOGRÁFICA
Item: 020507 - Telhamento com telha de aço/alumínio e = 0,5 mm, com até 2 águas, incluso içamento. af_07/2019 | [6 empty] | Unidade: m2
Base: SINAPI |  | Código Base: '94213 |  | Fonte: SINAPI |  |  | Versão: 47
MÃO DE OBRA | Unid | Código | Coefic. | C. Prod. | Pr. Prod. | Pr. Improd. | Pr. Unit. | Fator Ac. | Subtotal
OPERADOR DE GUINCHO OU GUINCHEIRO (SINAPI) | H | '00004253 | 0.0022249 | 1 | 8.08 | 0 | 14.95 | - | 0.032
SERVENTE DE OBRAS (SINAPI) | H | '00006111 | 0.098416 | 1 | 4.94 | 0 | 9.14 | - | 0.9
TELHADOR (SINAPI) | H | '00012869 | 0.091719 | 1 | 6.98 | 0 | 12.91 | - | 1.184
SubTotal: | [8 empty] | 2.12
MATERIAL | Unid | Código | Coefic. | C. Prod. | Pr. Prod. | Pr. Improd. | Pr. Unit. | Fator Ac. | Subtotal
ENERGIA ELETRICA ATE 2000 KWH INDUSTRIAL, SEM DEMANDA (SINAPI) | KW/H | '00002705 | 0.000702 | 1 | 0.72 | 0 | 0.72 | - | 0.001
TELHA TRAPEZOIDAL EM ACO ZINCADO, SEM PINTURA, ALTURA DE APROXIMADAMENTE 40 MM, ESPESSURA DE 0,50 MM E LARGURA UTIL DE 980 MM (SINAPI) | M2 | '00007243 | 1.166 | 1 | 32.7 | 0 | 32.7 | - | 38.128
HASTE RETA PARA GANCHO DE FERRO GALVANIZADO, COM ROSCA 1/4 " X 30 CM PARA FIXACAO DE TELHA METALICA, INCLUI PORCA E ARRUELAS DE VEDACAO (SINAPI) | CJ | '00011029 | 4.15 | 1 | 1.25 | 0 | 1.25 | - | 5.188
ALIMENTACAO - HORISTA (COLETADO CAIXA) (SINAPI) | H | '00037370 | 0.1902 | 1 | 2.59 | 0 | 2.59 | - | 0.492
TRANSPORTE - HORISTA (COLETADO CAIXA) (SINAPI) | H | '00037371 | 0.1902 | 1 | 0.6 | 0 | 0.6 | - | 0.115
EXAMES - HORISTA (COLETADO CAIXA) (SINAPI) | H | '00037372 | 0.1902 | 1 | 0.35 | 0 | 0.35 | - | 0.066
SEGURO - HORISTA (COLETADO CAIXA) (SINAPI) | H | '00037373 | 0.1902 | 1 | 0.07 | 0 | 0.07 | - | 0.013
FERRAMENTAS - FAMILIA CARPINTEIRO DE FORMAS - HORISTA (ENCARGOS COMPLEMENTARES - COLETADO CAIXA) (SINAPI) | H | '00043459 | 0.091 | 1 | 0.34 | 0 | 0.34 | - | 0.031
FERRAMENTAS - FAMILIA OPERADOR ESCAVADEIRA - HORISTA (ENCARGOS COMPLEMENTARES - COLETADO CAIXA) (SINAPI) | H | '00043464 | 0.0022 | 1 | 0.01 | 0 | 0.01 | - | 0
FERRAMENTAS - FAMILIA SERVENTE - HORISTA (ENCARGOS COMPLEMENTARES - COLETADO CAIXA) (SINAPI) | H | '00043467 | 0.097 | 1 | 0.38 | 0 | 0.38 | - | 0.037
EPI - FAMILIA CARPINTEIRO DE FORMAS - HORISTA (ENCARGOS COMPLEMENTARES - COLETADO CAIXA) (SINAPI) | H | '00043483 | 0.091 | 1 | 1.08 | 0 | 1.08 | - | 0.098
EPI - FAMILIA OPERADOR ESCAVADEIRA - HORISTA (ENCARGOS COMPLEMENTARES - COLETADO CAIXA) (SINAPI) | H | '00043488 | 0.0022 | 1 | 0.66 | 0 | 0.66 | - | 0.002
EPI - FAMILIA SERVENTE - HORISTA (ENCARGOS COMPLEMENTARES - COLETADO CAIXA) (SINAPI) | H | '00043491 | 0.097 | 1 | 1.02 | 0 | 1.02 | - | 0.099
SubTotal: | [8 empty] | 44.27
EQUIPAMENTO | Unid | Código | Coefic. | C. Prod. | Pr. Prod. | Pr. Improd. | Pr. Unit. | Fator Ac. | Subtotal
GUINCHO ELETRICO DE COLUNA, CAPACIDADE 400 KG, COM MOTO FREIO, MOTOR TRIFASICO DE 1,25 CV (SINAPI) | UN | '00036487 | 2.1e-07 | 1 | 4374.55 | 0 | 4374.55 | - | 0
SubTotal: | [8 empty] | 0
RESUMO
DISCRIMINAÇÃO |  |  | TAXA(%) | VALORES
Mão-de-Obra(A) |  |  | 85 | 2.11
Materiais(B) |  |  |  | 44.26
Equipamentos(C) |  |  |  | 0
Produção da Equipe(D) |  |  |  | 1
Custo Horário Total(A+C) |  |  |  | 2.11
Custo Unitário da Execução[(A/D)+(C/D)] = E |  |  |  | 2.11
Custo Direto Total(B+E) |  |  |  | 46.37
Bonificações e Despesas Indiretas - BDI |  |  | 30.9 | 14.33
CUSTO UNITÁRIO (Adotado) |  |  |  | 60.7
Orçamento: 868201 - - 2020 - VITÓRIA
Órgão Cliente: UFES/PU |  |  | Órgão Gerente: UFES/PU |  |  | Data Base: Maio/2020
Planilha: 1 - LOTE 01 - GOIABEIRAS E BASE OCEANOGRÁFICA
Item: 020508 - Telhamento com telha metálica termoacústica e = 30 mm, com até 2 águas, incluso içamento. af_07/2019 | [6 empty] | Unidade: m2
Base: SINAPI |  | Código Base: '94216 |  | Fonte: SINAPI |  |  | Versão: 47
MÃO DE OBRA | Unid | Código | Coefic. | C. Prod. | Pr. Prod. | Pr. Improd. | Pr. Unit. | Fator Ac. | Subtotal
OPERADOR DE GUINCHO OU GUINCHEIRO (SINAPI) | H | '00004253 | 0.0021237 | 1 | 8.08 | 0 | 14.95 | - | 0.031
SERVENTE DE OBRAS (SINAPI) | H | '00006111 | 0.062905 | 1 | 4.94 | 0 | 9.14 | - | 0.575
TELHADOR (SINAPI) | H | '00012869 | 0.056442 | 1 | 6.98 | 0 | 12.91 | - | 0.729
SubTotal: | [8 empty] | 1.34
MATERIAL | Unid | Código | Coefic. | C. Prod. | Pr. Prod. | Pr. Improd. | Pr. Unit. | Fator Ac. | Subtotal
ENERGIA ELETRICA ATE 2000 KWH INDUSTRIAL, SEM DEMANDA (SINAPI) | KW/H | '00002705 | 0.000702 | 1 | 0.72 | 0 | 0.72 | - | 0.001
HASTE RETA PARA GANCHO DE FERRO GALVANIZADO, COM ROSCA 1/4 " X 30 CM PARA FIXACAO DE TELHA METALICA, INCLUI PORCA E ARRUELAS DE VEDACAO (SINAPI) | CJ | '00011029 | 4.15 | 1 | 1.25 | 0 | 1.25 | - | 5.188
ALIMENTACAO - HORISTA (COLETADO CAIXA) (SINAPI) | H | '00037370 | 0.1201 | 1 | 2.59 | 0 | 2.59 | - | 0.311
TRANSPORTE - HORISTA (COLETADO CAIXA) (SINAPI) | H | '00037371 | 0.1201 | 1 | 0.6 | 0 | 0.6 | - | 0.073
EXAMES - HORISTA (COLETADO CAIXA) (SINAPI) | H | '00037372 | 0.1201 | 1 | 0.35 | 0 | 0.35 | - | 0.042
SEGURO - HORISTA (COLETADO CAIXA) (SINAPI) | H | '00037373 | 0.1201 | 1 | 0.07 | 0 | 0.07 | - | 0.008
TELHA GALVALUME COM ISOLAMENTO TERMOACUSTICO EM ESPUMA RIGIDA DE POLIURETANO (PU) INJETADO, ESPESSURA DE 30 MM, DENSIDADE DE 35 KG/M3, COM DUAS FACES TRAPEZOIDAIS, ACABAMENTO NATURAL (NAO INCLUI ACESSORIOS DE FIXACAO) (SINAPI) | M2 | '00040740 | 1.146 | 1 | 109.38 | 0 | 109.38 | - | 125.349
FERRAMENTAS - FAMILIA CARPINTEIRO DE FORMAS - HORISTA (ENCARGOS COMPLEMENTARES - COLETADO CAIXA) (SINAPI) | H | '00043459 | 0.056 | 1 | 0.34 | 0 | 0.34 | - | 0.019
FERRAMENTAS - FAMILIA OPERADOR ESCAVADEIRA - HORISTA (ENCARGOS COMPLEMENTARES - COLETADO CAIXA) (SINAPI) | H | '00043464 | 0.0021 | 1 | 0.01 | 0 | 0.01 | - | 0
FERRAMENTAS - FAMILIA SERVENTE - HORISTA (ENCARGOS COMPLEMENTARES - COLETADO CAIXA) (SINAPI) | H | '00043467 | 0.062 | 1 | 0.38 | 0 | 0.38 | - | 0.024
EPI - FAMILIA CARPINTEIRO DE FORMAS - HORISTA (ENCARGOS COMPLEMENTARES - COLETADO CAIXA) (SINAPI) | H | '00043483 | 0.056 | 1 | 1.08 | 0 | 1.08 | - | 0.06
EPI - FAMILIA OPERADOR ESCAVADEIRA - HORISTA (ENCARGOS COMPLEMENTARES - COLETADO CAIXA) (SINAPI) | H | '00043488 | 0.0021 | 1 | 0.66 | 0 | 0.66 | - | 0.002
EPI - FAMILIA SERVENTE - HORISTA (ENCARGOS COMPLEMENTARES - COLETADO CAIXA) (SINAPI) | H | '00043491 | 0.062 | 1 | 1.02 | 0 | 1.02 | - | 0.063
SubTotal: | [8 empty] | 131.14
EQUIPAMENTO | Unid | Código | Coefic. | C. Prod. | Pr. Prod. | Pr. Improd. | Pr. Unit. | Fator Ac. | Subtotal
GUINCHO ELETRICO DE COLUNA, CAPACIDADE 400 KG, COM MOTO FREIO, MOTOR TRIFASICO DE 1,25 CV (SINAPI) | UN | '00036487 | 2.1e-07 | 1 | 4374.55 | 0 | 4374.55 | - | 0
SubTotal: | [8 empty] | 0
RESUMO
DISCRIMINAÇÃO |  |  | TAXA(%) | VALORES
Mão-de-Obra(A) |  |  | 85 | 1.33
Materiais(B) |  |  |  | 131.13
Equipamentos(C) |  |  |  | 0
Produção da Equipe(D) |  |  |  | 1
Custo Horário Total(A+C) |  |  |  | 1.33
Custo Unitário da Execução[(A/D)+(C/D)] = E |  |  |  | 1.33
Custo Direto Total(B+E) |  |  |  | 132.46
Bonificações e Despesas Indiretas - BDI |  |  | 30.9 | 40.93
CUSTO UNITÁRIO (Adotado) |  |  |  | 173.39
Orçamento: 868201 - - 2020 - VITÓRIA
Órgão Cliente: UFES/PU |  |  | Órgão Gerente: UFES/PU |  |  | Data Base: Maio/2020
Planilha: 1 - LOTE 01 - GOIABEIRAS E BASE OCEANOGRÁFICA
Item: 020509 - Telhamento com telha estrutural de fibrocimento e= 6 mm, com até 2 águas, incluso içamento. af_07/2019 | [6 empty] | Unidade: m2
Base: SINAPI |  | Código Base: '94218 |  | Fonte: SINAPI |  |  | Versão: 47
MÃO DE OBRA | Unid | Código | Coefic. | C. Prod. | Pr. Prod. | Pr. Improd. | Pr. Unit. | Fator Ac. | Subtotal
OPERADOR DE GUINCHO OU GUINCHEIRO (SINAPI) | H | '00004253 | 0.0059667 | 1 | 8.08 | 0 | 14.95 | - | 0.089
SERVENTE DE OBRAS (SINAPI) | H | '00006111 | 0.15929 | 1 | 4.94 | 0 | 9.14 | - | 1.456
TELHADOR (SINAPI) | H | '00012869 | 0.1401 | 1 | 6.98 | 0 | 12.91 | - | 1.808
SubTotal: | [8 empty] | 3.35
MATERIAL | Unid | Código | Coefic. | C. Prod. | Pr. Prod. | Pr. Improd. | Pr. Unit. | Fator Ac. | Subtotal
CONJUNTO ARRUELAS DE VEDACAO 5/16" PARA TELHA FIBROCIMENTO (UMA ARRUELA METALICA E UMA ARRUELA PVC - CONICAS) (SINAPI) | CJ | '00001607 | 0.94 | 1 | 0.16 | 0 | 0.16 | - | 0.15
ENERGIA ELETRICA ATE 2000 KWH INDUSTRIAL, SEM DEMANDA (SINAPI) | KW/H | '00002705 | 0.00195 | 1 | 0.72 | 0 | 0.72 | - | 0.001
FIXADOR DE ABA SIMPLES PARA TELHA DE FIBROCIMENTO, TIPO CANALETA 90 OU KALHETAO (SINAPI) | UN | '00004312 | 0.31 | 1 | 1.97 | 0 | 1.97 | - | 0.611
TELHA ESTRUTURAL DE FIBROCIMENTO 2 ABAS, DE 1,00 X 6,00 M (SEM AMIANTO) (SINAPI) | UN | '00007231 | 0.204 | 1 | 279.38 | 0 | 279.38 | - | 56.994
ALIMENTACAO - HORISTA (COLETADO CAIXA) (SINAPI) | H | '00037370 | 0.3019 | 1 | 2.59 | 0 | 2.59 | - | 0.782
TRANSPORTE - HORISTA (COLETADO CAIXA) (SINAPI) | H | '00037371 | 0.3019 | 1 | 0.6 | 0 | 0.6 | - | 0.181
EXAMES - HORISTA (COLETADO CAIXA) (SINAPI) | H | '00037372 | 0.3019 | 1 | 0.35 | 0 | 0.35 | - | 0.106
SEGURO - HORISTA (COLETADO CAIXA) (SINAPI) | H | '00037373 | 0.3019 | 1 | 0.07 | 0 | 0.07 | - | 0.021
GANCHO L COM ROSCA, PARA FIXAR TELHA EM MADEIRA, 1/4" X 350 MM (COLETADO CAIXA) (SINAPI) | UN | '00042482 | 0.94 | 1 | 1.93 | 0 | 1.93 | - | 1.814
FERRAMENTAS - FAMILIA CARPINTEIRO DE FORMAS - HORISTA (ENCARGOS COMPLEMENTARES - COLETADO CAIXA) (SINAPI) | H | '00043459 | 0.139 | 1 | 0.34 | 0 | 0.34 | - | 0.047
FERRAMENTAS - FAMILIA OPERADOR ESCAVADEIRA - HORISTA (ENCARGOS COMPLEMENTARES - COLETADO CAIXA) (SINAPI) | H | '00043464 | 0.0059 | 1 | 0.01 | 0 | 0.01 | - | 0
FERRAMENTAS - FAMILIA SERVENTE - HORISTA (ENCARGOS COMPLEMENTARES - COLETADO CAIXA) (SINAPI) | H | '00043467 | 0.157 | 1 | 0.38 | 0 | 0.38 | - | 0.06
EPI - FAMILIA CARPINTEIRO DE FORMAS - HORISTA (ENCARGOS COMPLEMENTARES - COLETADO CAIXA) (SINAPI) | H | '00043483 | 0.139 | 1 | 1.08 | 0 | 1.08 | - | 0.15
EPI - FAMILIA OPERADOR ESCAVADEIRA - HORISTA (ENCARGOS COMPLEMENTARES - COLETADO CAIXA) (SINAPI) | H | '00043488 | 0.0059 | 1 | 0.66 | 0 | 0.66 | - | 0.004
EPI - FAMILIA SERVENTE - HORISTA (ENCARGOS COMPLEMENTARES - COLETADO CAIXA) (SINAPI) | H | '00043491 | 0.157 | 1 | 1.02 | 0 | 1.02 | - | 0.16
SubTotal: | [8 empty] | 61.08
EQUIPAMENTO | Unid | Código | Coefic. | C. Prod. | Pr. Prod. | Pr. Improd. | Pr. Unit. | Fator Ac. | Subtotal
GUINCHO ELETRICO DE COLUNA, CAPACIDADE 400 KG, COM MOTO FREIO, MOTOR TRIFASICO DE 1,25 CV (SINAPI) | UN | '00036487 | 5.8e-07 | 1 | 4374.55 | 0 | 4374.55 | - | 0.003
SubTotal: | [8 empty] | 0
RESUMO
DISCRIMINAÇÃO |  |  | TAXA(%) | VALORES
Mão-de-Obra(A) |  |  | 85 | 3.35
Materiais(B) |  |  |  | 61.07
Equipamentos(C) |  |  |  | 0
Produção da Equipe(D) |  |  |  | 1
Custo Horário Total(A+C) |  |  |  | 3.35
Custo Unitário da Execução[(A/D)+(C/D)] = E |  |  |  | 3.35
Custo Direto Total(B+E) |  |  |  | 64.42
Bonificações e Despesas Indiretas - BDI |  |  | 30.9 | 19.91
CUSTO UNITÁRIO (Adotado) |  |  |  | 84.33
Orçamento: 868201 - - 2020 - VITÓRIA
Órgão Cliente: UFES/PU |  |  | Órgão Gerente: UFES/PU |  |  | Data Base: Maio/2020
Planilha: 1 - LOTE 01 - GOIABEIRAS E BASE OCEANOGRÁFICA
Item: 020510 - Amarração de telhas cerâmicas ou de concreto. af_07/2019 | [6 empty] | Unidade: un
Base: SINAPI |  | Código Base: '94232 |  | Fonte: SINAPI |  |  | Versão: 47
MÃO DE OBRA | Unid | Código | Coefic. | C. Prod. | Pr. Prod. | Pr. Improd. | Pr. Unit. | Fator Ac. | Subtotal
TELHADOR (SINAPI) | H | '00012869 | 0.10381 | 1 | 6.98 | 0 | 12.91 | - | 1.341
SubTotal: | [8 empty] | 1.34
MATERIAL | Unid | Código | Coefic. | C. Prod. | Pr. Prod. | Pr. Improd. | Pr. Unit. | Fator Ac. | Subtotal
ARAME GALVANIZADO 18 BWG, D = 1,24MM (0,009 KG/M) (SINAPI) | KG | '00000345 | 0.004 | 1 | 19.78 | 0 | 19.78 | - | 0.079
ALIMENTACAO - HORISTA (COLETADO CAIXA) (SINAPI) | H | '00037370 | 0.103 | 1 | 2.59 | 0 | 2.59 | - | 0.267
TRANSPORTE - HORISTA (COLETADO CAIXA) (SINAPI) | H | '00037371 | 0.103 | 1 | 0.6 | 0 | 0.6 | - | 0.062
EXAMES - HORISTA (COLETADO CAIXA) (SINAPI) | H | '00037372 | 0.103 | 1 | 0.35 | 0 | 0.35 | - | 0.036
SEGURO - HORISTA (COLETADO CAIXA) (SINAPI) | H | '00037373 | 0.103 | 1 | 0.07 | 0 | 0.07 | - | 0.007
FERRAMENTAS - FAMILIA CARPINTEIRO DE FORMAS - HORISTA (ENCARGOS COMPLEMENTARES - COLETADO CAIXA) (SINAPI) | H | '00043459 | 0.103 | 1 | 0.34 | 0 | 0.34 | - | 0.035
EPI - FAMILIA CARPINTEIRO DE FORMAS - HORISTA (ENCARGOS COMPLEMENTARES - COLETADO CAIXA) (SINAPI) | H | '00043483 | 0.103 | 1 | 1.08 | 0 | 1.08 | - | 0.111
SubTotal: | [8 empty] | 0.6
RESUMO
DISCRIMINAÇÃO |  |  | TAXA(%) | VALORES
Mão-de-Obra(A) |  |  | 85 | 1.34
Materiais(B) |  |  |  | 0.6
Equipamentos(C) |  |  |  | 0
Produção da Equipe(D) |  |  |  | 1
Custo Horário Total(A+C) |  |  |  | 1.34
Custo Unitário da Execução[(A/D)+(C/D)] = E |  |  |  | 1.34
Custo Direto Total(B+E) |  |  |  | 1.94
Bonificações e Despesas Indiretas - BDI |  |  | 30.9 | 0.6
CUSTO UNITÁRIO (Adotado) |  |  |  | 2.54
Orçamento: 868201 - - 2020 - VITÓRIA
Órgão Cliente: UFES/PU |  |  | Órgão Gerente: UFES/PU |  |  | Data Base: Maio/2020
Planilha: 1 - LOTE 01 - GOIABEIRAS E BASE OCEANOGRÁFICA
Item: 020511 - Telhamento com telha cerâmica de encaixe, tipo francesa, com até 2 águas, incluso transporte vertical. af_07/2019 | [6 empty] | Unidade: m2
Base: SINAPI |  | Código Base: '94440 |  | Fonte: SINAPI |  |  | Versão: 47
MÃO DE OBRA | Unid | Código | Coefic. | C. Prod. | Pr. Prod. | Pr. Improd. | Pr. Unit. | Fator Ac. | Subtotal
OPERADOR DE GUINCHO OU GUINCHEIRO (SINAPI) | H | '00004253 | 0.057947 | 1 | 8.08 | 0 | 14.95 | - | 0.867
SERVENTE DE OBRAS (SINAPI) | H | '00006111 | 0.25669 | 1 | 4.94 | 0 | 9.14 | - | 2.346
TELHADOR (SINAPI) | H | '00012869 | 0.082648 | 1 | 6.98 | 0 | 12.91 | - | 1.067
SubTotal: | [8 empty] | 4.28
MATERIAL | Unid | Código | Coefic. | C. Prod. | Pr. Prod. | Pr. Improd. | Pr. Unit. | Fator Ac. | Subtotal
ENERGIA ELETRICA ATE 2000 KWH INDUSTRIAL, SEM DEMANDA (SINAPI) | KW/H | '00002705 | 0.01872 | 1 | 0.72 | 0 | 0.72 | - | 0.013
TELHA DE BARRO / CERAMICA, TIPO ROMANA, AMERICANA, PORTUGUESA, FRANCESA, COMPRIMENTO DE *41* CM, RENDIMENTO DE *16* TELHAS/M2 (SINAPI) | UN | '00007175 | 17.749 | 1 | 0.88 | 0 | 0.88 | - | 15.619
ALIMENTACAO - HORISTA (COLETADO CAIXA) (SINAPI) | H | '00037370 | 0.3923 | 1 | 2.59 | 0 | 2.59 | - | 1.015
TRANSPORTE - HORISTA (COLETADO CAIXA) (SINAPI) | H | '00037371 | 0.3923 | 1 | 0.6 | 0 | 0.6 | - | 0.235
EXAMES - HORISTA (COLETADO CAIXA) (SINAPI) | H | '00037372 | 0.3923 | 1 | 0.35 | 0 | 0.35 | - | 0.138
SEGURO - HORISTA (COLETADO CAIXA) (SINAPI) | H | '00037373 | 0.3923 | 1 | 0.07 | 0 | 0.07 | - | 0.028
FERRAMENTAS - FAMILIA CARPINTEIRO DE FORMAS - HORISTA (ENCARGOS COMPLEMENTARES - COLETADO CAIXA) (SINAPI) | H | '00043459 | 0.082 | 1 | 0.34 | 0 | 0.34 | - | 0.028
FERRAMENTAS - FAMILIA OPERADOR ESCAVADEIRA - HORISTA (ENCARGOS COMPLEMENTARES - COLETADO CAIXA) (SINAPI) | H | '00043464 | 0.0573 | 1 | 0.01 | 0 | 0.01 | - | 0
FERRAMENTAS - FAMILIA SERVENTE - HORISTA (ENCARGOS COMPLEMENTARES - COLETADO CAIXA) (SINAPI) | H | '00043467 | 0.253 | 1 | 0.38 | 0 | 0.38 | - | 0.096
EPI - FAMILIA CARPINTEIRO DE FORMAS - HORISTA (ENCARGOS COMPLEMENTARES - COLETADO CAIXA) (SINAPI) | H | '00043483 | 0.082 | 1 | 1.08 | 0 | 1.08 | - | 0.089
EPI - FAMILIA OPERADOR ESCAVADEIRA - HORISTA (ENCARGOS COMPLEMENTARES - COLETADO CAIXA) (SINAPI) | H | '00043488 | 0.0573 | 1 | 0.66 | 0 | 0.66 | - | 0.038
EPI - FAMILIA SERVENTE - HORISTA (ENCARGOS COMPLEMENTARES - COLETADO CAIXA) (SINAPI) | H | '00043491 | 0.253 | 1 | 1.02 | 0 | 1.02 | - | 0.258
SubTotal: | [8 empty] | 17.56
EQUIPAMENTO | Unid | Código | Coefic. | C. Prod. | Pr. Prod. | Pr. Improd. | Pr. Unit. | Fator Ac. | Subtotal
GUINCHO ELETRICO DE COLUNA, CAPACIDADE 400 KG, COM MOTO FREIO, MOTOR TRIFASICO DE 1,25 CV (SINAPI) | UN | '00036487 | 5.54e-06 | 1 | 4374.55 | 0 | 4374.55 | - | 0.024
SubTotal: | [8 empty] | 0.02
RESUMO
DISCRIMINAÇÃO |  |  | TAXA(%) | VALORES
Mão-de-Obra(A) |  |  | 85 | 4.28
Materiais(B) |  |  |  | 17.55
Equipamentos(C) |  |  |  | 0.02
Produção da Equipe(D) |  |  |  | 1
Custo Horário Total(A+C) |  |  |  | 4.3
Custo Unitário da Execução[(A/D)+(C/D)] = E |  |  |  | 4.3
Custo Direto Total(B+E) |  |  |  | 21.85
Bonificações e Despesas Indiretas - BDI |  |  | 30.9 | 6.75
CUSTO UNITÁRIO (Adotado) |  |  |  | 28.6
Orçamento: 868201 - - 2020 - VITÓRIA
Órgão Cliente: UFES/PU |  |  | Órgão Gerente: UFES/PU |  |  | Data Base: Maio/2020
Planilha: 1 - LOTE 01 - GOIABEIRAS E BASE OCEANOGRÁFICA
Item: 020512 - Telhamento com telha cerâmica de encaixe, tipo francesa, com mais de 2 águas, incluso transporte vertical. af_07/2019 | [6 empty] | Unidade: m2
Base: SINAPI |  | Código Base: '94441 |  | Fonte: SINAPI |  |  | Versão: 47
MÃO DE OBRA | Unid | Código | Coefic. | C. Prod. | Pr. Prod. | Pr. Improd. | Pr. Unit. | Fator Ac. | Subtotal
OPERADOR DE GUINCHO OU GUINCHEIRO (SINAPI) | H | '00004253 | 0.057947 | 1 | 8.08 | 0 | 14.95 | - | 0.867
SERVENTE DE OBRAS (SINAPI) | H | '00006111 | 0.32975 | 1 | 4.94 | 0 | 9.14 | - | 3.014
TELHADOR (SINAPI) | H | '00012869 | 0.15421 | 1 | 6.98 | 0 | 12.91 | - | 1.991
SubTotal: | [8 empty] | 5.87
MATERIAL | Unid | Código | Coefic. | C. Prod. | Pr. Prod. | Pr. Improd. | Pr. Unit. | Fator Ac. | Subtotal
ENERGIA ELETRICA ATE 2000 KWH INDUSTRIAL, SEM DEMANDA (SINAPI) | KW/H | '00002705 | 0.01872 | 1 | 0.72 | 0 | 0.72 | - | 0.013
TELHA DE BARRO / CERAMICA, TIPO ROMANA, AMERICANA, PORTUGUESA, FRANCESA, COMPRIMENTO DE *41* CM, RENDIMENTO DE *16* TELHAS/M2 (SINAPI) | UN | '00007175 | 17.749 | 1 | 0.88 | 0 | 0.88 | - | 15.619
ALIMENTACAO - HORISTA (COLETADO CAIXA) (SINAPI) | H | '00037370 | 0.5353 | 1 | 2.59 | 0 | 2.59 | - | 1.386
TRANSPORTE - HORISTA (COLETADO CAIXA) (SINAPI) | H | '00037371 | 0.5353 | 1 | 0.6 | 0 | 0.6 | - | 0.321
EXAMES - HORISTA (COLETADO CAIXA) (SINAPI) | H | '00037372 | 0.5353 | 1 | 0.35 | 0 | 0.35 | - | 0.188
SEGURO - HORISTA (COLETADO CAIXA) (SINAPI) | H | '00037373 | 0.5353 | 1 | 0.07 | 0 | 0.07 | - | 0.038
FERRAMENTAS - FAMILIA CARPINTEIRO DE FORMAS - HORISTA (ENCARGOS COMPLEMENTARES - COLETADO CAIXA) (SINAPI) | H | '00043459 | 0.153 | 1 | 0.34 | 0 | 0.34 | - | 0.052
FERRAMENTAS - FAMILIA OPERADOR ESCAVADEIRA - HORISTA (ENCARGOS COMPLEMENTARES - COLETADO CAIXA) (SINAPI) | H | '00043464 | 0.0573 | 1 | 0.01 | 0 | 0.01 | - | 0
FERRAMENTAS - FAMILIA SERVENTE - HORISTA (ENCARGOS COMPLEMENTARES - COLETADO CAIXA) (SINAPI) | H | '00043467 | 0.325 | 1 | 0.38 | 0 | 0.38 | - | 0.124
EPI - FAMILIA CARPINTEIRO DE FORMAS - HORISTA (ENCARGOS COMPLEMENTARES - COLETADO CAIXA) (SINAPI) | H | '00043483 | 0.153 | 1 | 1.08 | 0 | 1.08 | - | 0.165
EPI - FAMILIA OPERADOR ESCAVADEIRA - HORISTA (ENCARGOS COMPLEMENTARES - COLETADO CAIXA) (SINAPI) | H | '00043488 | 0.0573 | 1 | 0.66 | 0 | 0.66 | - | 0.038
EPI - FAMILIA SERVENTE - HORISTA (ENCARGOS COMPLEMENTARES - COLETADO CAIXA) (SINAPI) | H | '00043491 | 0.325 | 1 | 1.02 | 0 | 1.02 | - | 0.332
SubTotal: | [8 empty] | 18.28
EQUIPAMENTO | Unid | Código | Coefic. | C. Prod. | Pr. Prod. | Pr. Improd. | Pr. Unit. | Fator Ac. | Subtotal
GUINCHO ELETRICO DE COLUNA, CAPACIDADE 400 KG, COM MOTO FREIO, MOTOR TRIFASICO DE 1,25 CV (SINAPI) | UN | '00036487 | 5.54e-06 | 1 | 4374.55 | 0 | 4374.55 | - | 0.024
SubTotal: | [8 empty] | 0.02
RESUMO
DISCRIMINAÇÃO |  |  | TAXA(%) | VALORES
Mão-de-Obra(A) |  |  | 85 | 5.87
Materiais(B) |  |  |  | 18.27
Equipamentos(C) |  |  |  | 0.02
Produção da Equipe(D) |  |  |  | 1
Custo Horário Total(A+C) |  |  |  | 5.89
Custo Unitário da Execução[(A/D)+(C/D)] = E |  |  |  | 5.89
Custo Direto Total(B+E) |  |  |  | 24.16
Bonificações e Despesas Indiretas - BDI |  |  | 30.9 | 7.47
CUSTO UNITÁRIO (Adotado) |  |  |  | 31.63
Orçamento: 868201 - - 2020 - VITÓRIA
Órgão Cliente: UFES/PU |  |  | Órgão Gerente: UFES/PU |  |  | Data Base: Maio/2020
Planilha: 1 - LOTE 01 - GOIABEIRAS E BASE OCEANOGRÁFICA
Item: 020513 - Telhamento com telha cerâmica capa-canal, tipo plan, com até 2 águas, incluso transporte vertical. af_07/2019 | [6 empty] | Unidade: m2
Base: SINAPI |  | Código Base: '94445 |  | Fonte: SINAPI |  |  | Versão: 47
MÃO DE OBRA | Unid | Código | Coefic. | C. Prod. | Pr. Prod. | Pr. Improd. | Pr. Unit. | Fator Ac. | Subtotal
OPERADOR DE GUINCHO OU GUINCHEIRO (SINAPI) | H | '00004253 | 0.089803 | 1 | 8.08 | 0 | 14.95 | - | 1.342
SERVENTE DE OBRAS (SINAPI) | H | '00006111 | 0.40483 | 1 | 4.94 | 0 | 9.14 | - | 3.7
TELHADOR (SINAPI) | H | '00012869 | 0.13405 | 1 | 6.98 | 0 | 12.91 | - | 1.731
SubTotal: | [8 empty] | 6.77
MATERIAL | Unid | Código | Coefic. | C. Prod. | Pr. Prod. | Pr. Improd. | Pr. Unit. | Fator Ac. | Subtotal
ENERGIA ELETRICA ATE 2000 KWH INDUSTRIAL, SEM DEMANDA (SINAPI) | KW/H | '00002705 | 0.029016 | 1 | 0.72 | 0 | 0.72 | - | 0.021
TELHA DE BARRO / CERAMICA, NAO ESMALTADA, TIPO COLONIAL, CANAL, PLAN, PAULISTA, COMPRIMENTO DE *44 A 50* CM, RENDIMENTO DE COBERTURA DE *26* TELHAS/M2 (SINAPI) | MIL | '00007173 | 0.0275 | 1 | 783 | 0 | 783 | - | 21.533
ALIMENTACAO - HORISTA (COLETADO CAIXA) (SINAPI) | H | '00037370 | 0.6208 | 1 | 2.59 | 0 | 2.59 | - | 1.607
TRANSPORTE - HORISTA (COLETADO CAIXA) (SINAPI) | H | '00037371 | 0.6208 | 1 | 0.6 | 0 | 0.6 | - | 0.372
EXAMES - HORISTA (COLETADO CAIXA) (SINAPI) | H | '00037372 | 0.6208 | 1 | 0.35 | 0 | 0.35 | - | 0.218
SEGURO - HORISTA (COLETADO CAIXA) (SINAPI) | H | '00037373 | 0.6208 | 1 | 0.07 | 0 | 0.07 | - | 0.044
FERRAMENTAS - FAMILIA CARPINTEIRO DE FORMAS - HORISTA (ENCARGOS COMPLEMENTARES - COLETADO CAIXA) (SINAPI) | H | '00043459 | 0.133 | 1 | 0.34 | 0 | 0.34 | - | 0.045
FERRAMENTAS - FAMILIA OPERADOR ESCAVADEIRA - HORISTA (ENCARGOS COMPLEMENTARES - COLETADO CAIXA) (SINAPI) | H | '00043464 | 0.0888 | 1 | 0.01 | 0 | 0.01 | - | 0.001
FERRAMENTAS - FAMILIA SERVENTE - HORISTA (ENCARGOS COMPLEMENTARES - COLETADO CAIXA) (SINAPI) | H | '00043467 | 0.399 | 1 | 0.38 | 0 | 0.38 | - | 0.152
EPI - FAMILIA CARPINTEIRO DE FORMAS - HORISTA (ENCARGOS COMPLEMENTARES - COLETADO CAIXA) (SINAPI) | H | '00043483 | 0.133 | 1 | 1.08 | 0 | 1.08 | - | 0.144
EPI - FAMILIA OPERADOR ESCAVADEIRA - HORISTA (ENCARGOS COMPLEMENTARES - COLETADO CAIXA) (SINAPI) | H | '00043488 | 0.0888 | 1 | 0.66 | 0 | 0.66 | - | 0.059
EPI - FAMILIA SERVENTE - HORISTA (ENCARGOS COMPLEMENTARES - COLETADO CAIXA) (SINAPI) | H | '00043491 | 0.399 | 1 | 1.02 | 0 | 1.02 | - | 0.407
SubTotal: | [8 empty] | 24.6
EQUIPAMENTO | Unid | Código | Coefic. | C. Prod. | Pr. Prod. | Pr. Improd. | Pr. Unit. | Fator Ac. | Subtotal
GUINCHO ELETRICO DE COLUNA, CAPACIDADE 400 KG, COM MOTO FREIO, MOTOR TRIFASICO DE 1,25 CV (SINAPI) | UN | '00036487 | 8.58e-06 | 1 | 4374.55 | 0 | 4374.55 | - | 0.037
SubTotal: | [8 empty] | 0.04
RESUMO
DISCRIMINAÇÃO |  |  | TAXA(%) | VALORES
Mão-de-Obra(A) |  |  | 85 | 6.77
Materiais(B) |  |  |  | 24.59
Equipamentos(C) |  |  |  | 0.04
Produção da Equipe(D) |  |  |  | 1
Custo Horário Total(A+C) |  |  |  | 6.81
Custo Unitário da Execução[(A/D)+(C/D)] = E |  |  |  | 6.81
Custo Direto Total(B+E) |  |  |  | 31.4
Bonificações e Despesas Indiretas - BDI |  |  | 30.9 | 9.7
CUSTO UNITÁRIO (Adotado) |  |  |  | 41.1
Orçamento: 868201 - - 2020 - VITÓRIA
Órgão Cliente: UFES/PU |  |  | Órgão Gerente: UFES/PU |  |  | Data Base: Maio/2020
Planilha: 1 - LOTE 01 - GOIABEIRAS E BASE OCEANOGRÁFICA
Item: 020514 - Telhamento com telha cerâmica capa-canal, tipo plan, com mais de 2 águas, incluso transporte vertical. af_07/2019 | [6 empty] | Unidade: m2
Base: SINAPI |  | Código Base: '94446 |  | Fonte: SINAPI |  |  | Versão: 47
MÃO DE OBRA | Unid | Código | Coefic. | C. Prod. | Pr. Prod. | Pr. Improd. | Pr. Unit. | Fator Ac. | Subtotal
OPERADOR DE GUINCHO OU GUINCHEIRO (SINAPI) | H | '00004253 | 0.089803 | 1 | 8.08 | 0 | 14.95 | - | 1.342
SERVENTE DE OBRAS (SINAPI) | H | '00006111 | 0.52861 | 1 | 4.94 | 0 | 9.14 | - | 4.832
TELHADOR (SINAPI) | H | '00012869 | 0.25601 | 1 | 6.98 | 0 | 12.91 | - | 3.305
SubTotal: | [8 empty] | 9.48
MATERIAL | Unid | Código | Coefic. | C. Prod. | Pr. Prod. | Pr. Improd. | Pr. Unit. | Fator Ac. | Subtotal
ENERGIA ELETRICA ATE 2000 KWH INDUSTRIAL, SEM DEMANDA (SINAPI) | KW/H | '00002705 | 0.029016 | 1 | 0.72 | 0 | 0.72 | - | 0.021
TELHA DE BARRO / CERAMICA, NAO ESMALTADA, TIPO COLONIAL, CANAL, PLAN, PAULISTA, COMPRIMENTO DE *44 A 50* CM, RENDIMENTO DE COBERTURA DE *26* TELHAS/M2 (SINAPI) | MIL | '00007173 | 0.0275 | 1 | 783 | 0 | 783 | - | 21.533
ALIMENTACAO - HORISTA (COLETADO CAIXA) (SINAPI) | H | '00037370 | 0.8638 | 1 | 2.59 | 0 | 2.59 | - | 2.237
TRANSPORTE - HORISTA (COLETADO CAIXA) (SINAPI) | H | '00037371 | 0.8638 | 1 | 0.6 | 0 | 0.6 | - | 0.518
EXAMES - HORISTA (COLETADO CAIXA) (SINAPI) | H | '00037372 | 0.8638 | 1 | 0.35 | 0 | 0.35 | - | 0.302
SEGURO - HORISTA (COLETADO CAIXA) (SINAPI) | H | '00037373 | 0.8638 | 1 | 0.07 | 0 | 0.07 | - | 0.061
FERRAMENTAS - FAMILIA CARPINTEIRO DE FORMAS - HORISTA (ENCARGOS COMPLEMENTARES - COLETADO CAIXA) (SINAPI) | H | '00043459 | 0.254 | 1 | 0.34 | 0 | 0.34 | - | 0.086
FERRAMENTAS - FAMILIA OPERADOR ESCAVADEIRA - HORISTA (ENCARGOS COMPLEMENTARES - COLETADO CAIXA) (SINAPI) | H | '00043464 | 0.0888 | 1 | 0.01 | 0 | 0.01 | - | 0.001
FERRAMENTAS - FAMILIA SERVENTE - HORISTA (ENCARGOS COMPLEMENTARES - COLETADO CAIXA) (SINAPI) | H | '00043467 | 0.521 | 1 | 0.38 | 0 | 0.38 | - | 0.198
EPI - FAMILIA CARPINTEIRO DE FORMAS - HORISTA (ENCARGOS COMPLEMENTARES - COLETADO CAIXA) (SINAPI) | H | '00043483 | 0.254 | 1 | 1.08 | 0 | 1.08 | - | 0.274
EPI - FAMILIA OPERADOR ESCAVADEIRA - HORISTA (ENCARGOS COMPLEMENTARES - COLETADO CAIXA) (SINAPI) | H | '00043488 | 0.0888 | 1 | 0.66 | 0 | 0.66 | - | 0.059
EPI - FAMILIA SERVENTE - HORISTA (ENCARGOS COMPLEMENTARES - COLETADO CAIXA) (SINAPI) | H | '00043491 | 0.521 | 1 | 1.02 | 0 | 1.02 | - | 0.531
SubTotal: | [8 empty] | 25.82
EQUIPAMENTO | Unid | Código | Coefic. | C. Prod. | Pr. Prod. | Pr. Improd. | Pr. Unit. | Fator Ac. | Subtotal
GUINCHO ELETRICO DE COLUNA, CAPACIDADE 400 KG, COM MOTO FREIO, MOTOR TRIFASICO DE 1,25 CV (SINAPI) | UN | '00036487 | 8.58e-06 | 1 | 4374.55 | 0 | 4374.55 | - | 0.037
SubTotal: | [8 empty] | 0.04
RESUMO
DISCRIMINAÇÃO |  |  | TAXA(%) | VALORES
Mão-de-Obra(A) |  |  | 85 | 9.48
Materiais(B) |  |  |  | 25.81
Equipamentos(C) |  |  |  | 0.04
Produção da Equipe(D) |  |  |  | 1
Custo Horário Total(A+C) |  |  |  | 9.52
Custo Unitário da Execução[(A/D)+(C/D)] = E |  |  |  | 9.52
Custo Direto Total(B+E) |  |  |  | 35.33
Bonificações e Despesas Indiretas - BDI |  |  | 30.9 | 10.92
CUSTO UNITÁRIO (Adotado) |  |  |  | 46.25
Orçamento: 868201 - - 2020 - VITÓRIA
Órgão Cliente: UFES/PU |  |  | Órgão Gerente: UFES/PU |  |  | Data Base: Maio/2020
Planilha: 1 - LOTE 01 - GOIABEIRAS E BASE OCEANOGRÁFICA
Item: 020515 - Telhamento com telha cerâmica capa-canal, tipo paulista, com até 2 águas, incluso transporte vertical. af_07/2019 | [6 empty] | Unidade: m2
Base: SINAPI |  | Código Base: '94447 |  | Fonte: SINAPI |  |  | Versão: 47
MÃO DE OBRA | Unid | Código | Coefic. | C. Prod. | Pr. Prod. | Pr. Improd. | Pr. Unit. | Fator Ac. | Subtotal
OPERADOR DE GUINCHO OU GUINCHEIRO (SINAPI) | H | '00004253 | 0.089803 | 1 | 8.08 | 0 | 14.95 | - | 1.342
SERVENTE DE OBRAS (SINAPI) | H | '00006111 | 0.40483 | 1 | 4.94 | 0 | 9.14 | - | 3.7
TELHADOR (SINAPI) | H | '00012869 | 0.13405 | 1 | 6.98 | 0 | 12.91 | - | 1.731
SubTotal: | [8 empty] | 6.77
MATERIAL | Unid | Código | Coefic. | C. Prod. | Pr. Prod. | Pr. Improd. | Pr. Unit. | Fator Ac. | Subtotal
ENERGIA ELETRICA ATE 2000 KWH INDUSTRIAL, SEM DEMANDA (SINAPI) | KW/H | '00002705 | 0.029016 | 1 | 0.72 | 0 | 0.72 | - | 0.021
TELHA DE BARRO / CERAMICA, NAO ESMALTADA, TIPO COLONIAL, CANAL, PLAN, PAULISTA, COMPRIMENTO DE *44 A 50* CM, RENDIMENTO DE COBERTURA DE *26* TELHAS/M2 (SINAPI) | MIL | '00007173 | 0.0275 | 1 | 783 | 0 | 783 | - | 21.533
ALIMENTACAO - HORISTA (COLETADO CAIXA) (SINAPI) | H | '00037370 | 0.6208 | 1 | 2.59 | 0 | 2.59 | - | 1.607
TRANSPORTE - HORISTA (COLETADO CAIXA) (SINAPI) | H | '00037371 | 0.6208 | 1 | 0.6 | 0 | 0.6 | - | 0.372
EXAMES - HORISTA (COLETADO CAIXA) (SINAPI) | H | '00037372 | 0.6208 | 1 | 0.35 | 0 | 0.35 | - | 0.218
SEGURO - HORISTA (COLETADO CAIXA) (SINAPI) | H | '00037373 | 0.6208 | 1 | 0.07 | 0 | 0.07 | - | 0.044
FERRAMENTAS - FAMILIA CARPINTEIRO DE FORMAS - HORISTA (ENCARGOS COMPLEMENTARES - COLETADO CAIXA) (SINAPI) | H | '00043459 | 0.133 | 1 | 0.34 | 0 | 0.34 | - | 0.045
FERRAMENTAS - FAMILIA OPERADOR ESCAVADEIRA - HORISTA (ENCARGOS COMPLEMENTARES - COLETADO CAIXA) (SINAPI) | H | '00043464 | 0.0888 | 1 | 0.01 | 0 | 0.01 | - | 0.001
FERRAMENTAS - FAMILIA SERVENTE - HORISTA (ENCARGOS COMPLEMENTARES - COLETADO CAIXA) (SINAPI) | H | '00043467 | 0.399 | 1 | 0.38 | 0 | 0.38 | - | 0.152
EPI - FAMILIA CARPINTEIRO DE FORMAS - HORISTA (ENCARGOS COMPLEMENTARES - COLETADO CAIXA) (SINAPI) | H | '00043483 | 0.133 | 1 | 1.08 | 0 | 1.08 | - | 0.144
EPI - FAMILIA OPERADOR ESCAVADEIRA - HORISTA (ENCARGOS COMPLEMENTARES - COLETADO CAIXA) (SINAPI) | H | '00043488 | 0.0888 | 1 | 0.66 | 0 | 0.66 | - | 0.059
EPI - FAMILIA SERVENTE - HORISTA (ENCARGOS COMPLEMENTARES - COLETADO CAIXA) (SINAPI) | H | '00043491 | 0.399 | 1 | 1.02 | 0 | 1.02 | - | 0.407
SubTotal: | [8 empty] | 24.6
EQUIPAMENTO | Unid | Código | Coefic. | C. Prod. | Pr. Prod. | Pr. Improd. | Pr. Unit. | Fator Ac. | Subtotal
GUINCHO ELETRICO DE COLUNA, CAPACIDADE 400 KG, COM MOTO FREIO, MOTOR TRIFASICO DE 1,25 CV (SINAPI) | UN | '00036487 | 8.58e-06 | 1 | 4374.55 | 0 | 4374.55 | - | 0.037
SubTotal: | [8 empty] | 0.04
RESUMO
DISCRIMINAÇÃO |  |  | TAXA(%) | VALORES
Mão-de-Obra(A) |  |  | 85 | 6.77
Materiais(B) |  |  |  | 24.59
Equipamentos(C) |  |  |  | 0.04
Produção da Equipe(D) |  |  |  | 1
Custo Horário Total(A+C) |  |  |  | 6.81
Custo Unitário da Execução[(A/D)+(C/D)] = E |  |  |  | 6.81
Custo Direto Total(B+E) |  |  |  | 31.4
Bonificações e Despesas Indiretas - BDI |  |  | 30.9 | 9.7
CUSTO UNITÁRIO (Adotado) |  |  |  | 41.1
Orçamento: 868201 - - 2020 - VITÓRIA
Órgão Cliente: UFES/PU |  |  | Órgão Gerente: UFES/PU |  |  | Data Base: Maio/2020
Planilha: 1 - LOTE 01 - GOIABEIRAS E BASE OCEANOGRÁFICA
Item: 020516 - Telhamento com telha cerâmica capa-canal, tipo paulista, com mais de 2 águas, incluso transporte vertical. af_07/2019 | [6 empty] | Unidade: m2
Base: SINAPI |  | Código Base: '94448 |  | Fonte: SINAPI |  |  | Versão: 47
MÃO DE OBRA | Unid | Código | Coefic. | C. Prod. | Pr. Prod. | Pr. Improd. | Pr. Unit. | Fator Ac. | Subtotal
OPERADOR DE GUINCHO OU GUINCHEIRO (SINAPI) | H | '00004253 | 0.089803 | 1 | 8.08 | 0 | 14.95 | - | 1.342
SERVENTE DE OBRAS (SINAPI) | H | '00006111 | 0.52861 | 1 | 4.94 | 0 | 9.14 | - | 4.832
TELHADOR (SINAPI) | H | '00012869 | 0.25601 | 1 | 6.98 | 0 | 12.91 | - | 3.305
SubTotal: | [8 empty] | 9.48
MATERIAL | Unid | Código | Coefic. | C. Prod. | Pr. Prod. | Pr. Improd. | Pr. Unit. | Fator Ac. | Subtotal
ENERGIA ELETRICA ATE 2000 KWH INDUSTRIAL, SEM DEMANDA (SINAPI) | KW/H | '00002705 | 0.029016 | 1 | 0.72 | 0 | 0.72 | - | 0.021
TELHA DE BARRO / CERAMICA, NAO ESMALTADA, TIPO COLONIAL, CANAL, PLAN, PAULISTA, COMPRIMENTO DE *44 A 50* CM, RENDIMENTO DE COBERTURA DE *26* TELHAS/M2 (SINAPI) | MIL | '00007173 | 0.0275 | 1 | 783 | 0 | 783 | - | 21.533
ALIMENTACAO - HORISTA (COLETADO CAIXA) (SINAPI) | H | '00037370 | 0.8638 | 1 | 2.59 | 0 | 2.59 | - | 2.237
TRANSPORTE - HORISTA (COLETADO CAIXA) (SINAPI) | H | '00037371 | 0.8638 | 1 | 0.6 | 0 | 0.6 | - | 0.518
EXAMES - HORISTA (COLETADO CAIXA) (SINAPI) | H | '00037372 | 0.8638 | 1 | 0.35 | 0 | 0.35 | - | 0.302
SEGURO - HORISTA (COLETADO CAIXA) (SINAPI) | H | '00037373 | 0.8638 | 1 | 0.07 | 0 | 0.07 | - | 0.061
FERRAMENTAS - FAMILIA CARPINTEIRO DE FORMAS - HORISTA (ENCARGOS COMPLEMENTARES - COLETADO CAIXA) (SINAPI) | H | '00043459 | 0.254 | 1 | 0.34 | 0 | 0.34 | - | 0.086
FERRAMENTAS - FAMILIA OPERADOR ESCAVADEIRA - HORISTA (ENCARGOS COMPLEMENTARES - COLETADO CAIXA) (SINAPI) | H | '00043464 | 0.0888 | 1 | 0.01 | 0 | 0.01 | - | 0.001
FERRAMENTAS - FAMILIA SERVENTE - HORISTA (ENCARGOS COMPLEMENTARES - COLETADO CAIXA) (SINAPI) | H | '00043467 | 0.521 | 1 | 0.38 | 0 | 0.38 | - | 0.198
EPI - FAMILIA CARPINTEIRO DE FORMAS - HORISTA (ENCARGOS COMPLEMENTARES - COLETADO CAIXA) (SINAPI) | H | '00043483 | 0.254 | 1 | 1.08 | 0 | 1.08 | - | 0.274
EPI - FAMILIA OPERADOR ESCAVADEIRA - HORISTA (ENCARGOS COMPLEMENTARES - COLETADO CAIXA) (SINAPI) | H | '00043488 | 0.0888 | 1 | 0.66 | 0 | 0.66 | - | 0.059
EPI - FAMILIA SERVENTE - HORISTA (ENCARGOS COMPLEMENTARES - COLETADO CAIXA) (SINAPI) | H | '00043491 | 0.521 | 1 | 1.02 | 0 | 1.02 | - | 0.531
SubTotal: | [8 empty] | 25.82
EQUIPAMENTO | Unid | Código | Coefic. | C. Prod. | Pr. Prod. | Pr. Improd. | Pr. Unit. | Fator Ac. | Subtotal
GUINCHO ELETRICO DE COLUNA, CAPACIDADE 400 KG, COM MOTO FREIO, MOTOR TRIFASICO DE 1,25 CV (SINAPI) | UN | '00036487 | 8.58e-06 | 1 | 4374.55 | 0 | 4374.55 | - | 0.037
SubTotal: | [8 empty] | 0.04
RESUMO
DISCRIMINAÇÃO |  |  | TAXA(%) | VALORES
Mão-de-Obra(A) |  |  | 85 | 9.48
Materiais(B) |  |  |  | 25.81
Equipamentos(C) |  |  |  | 0.04
Produção da Equipe(D) |  |  |  | 1
Custo Horário Total(A+C) |  |  |  | 9.52
Custo Unitário da Execução[(A/D)+(C/D)] = E |  |  |  | 9.52
Custo Direto Total(B+E) |  |  |  | 35.33
Bonificações e Despesas Indiretas - BDI |  |  | 30.9 | 10.92
CUSTO UNITÁRIO (Adotado) |  |  |  | 46.25
Orçamento: 868201 - - 2020 - VITÓRIA
Órgão Cliente: UFES/PU |  |  | Órgão Gerente: UFES/PU |  |  | Data Base: Maio/2020
Planilha: 1 - LOTE 01 - GOIABEIRAS E BASE OCEANOGRÁFICA
Item: 020517 - Telhamento com telha ondulada de fibra de vidro e = 0,6 mm, para telhado com inclinação maior que 10°, com até 2 águas, incluso içamento. af_07/2019 | [6 empty] | Unidade: m2
Base: SINAPI |  | Código Base: '94449 |  | Fonte: SINAPI |  |  | Versão: 47
MÃO DE OBRA | Unid | Código | Coefic. | C. Prod. | Pr. Prod. | Pr. Improd. | Pr. Unit. | Fator Ac. | Subtotal
OPERADOR DE GUINCHO OU GUINCHEIRO (SINAPI) | H | '00004253 | 0.012034 | 1 | 8.08 | 0 | 14.95 | - | 0.18
SERVENTE DE OBRAS (SINAPI) | H | '00006111 | 0.15219 | 1 | 4.94 | 0 | 9.14 | - | 1.391
TELHADOR (SINAPI) | H | '00012869 | 0.11591 | 1 | 6.98 | 0 | 12.91 | - | 1.497
SubTotal: | [8 empty] | 3.07
MATERIAL | Unid | Código | Coefic. | C. Prod. | Pr. Prod. | Pr. Improd. | Pr. Unit. | Fator Ac. | Subtotal
CONJUNTO ARRUELAS DE VEDACAO 5/16" PARA TELHA FIBROCIMENTO (UMA ARRUELA METALICA E UMA ARRUELA PVC - CONICAS) (SINAPI) | CJ | '00001607 | 1.27 | 1 | 0.16 | 0 | 0.16 | - | 0.203
ENERGIA ELETRICA ATE 2000 KWH INDUSTRIAL, SEM DEMANDA (SINAPI) | KW/H | '00002705 | 0.0039 | 1 | 0.72 | 0 | 0.72 | - | 0.003
PARAFUSO ZINCADO ROSCA SOBERBA, CABECA SEXTAVADA, 5/16 " X 250 MM, PARA FIXACAO DE TELHA EM MADEIRA (SINAPI) | UN | '00004302 | 1.27 | 1 | 2.54 | 0 | 2.54 | - | 3.226
TELHA DE FIBRA DE VIDRO ONDULADA INCOLOR, E = 0,6 MM, DE *0,50 X 2,44* M (SINAPI) | M2 | '00007184 | 1.275 | 1 | 28 | 0 | 28 | - | 35.7
ALIMENTACAO - HORISTA (COLETADO CAIXA) (SINAPI) | H | '00037370 | 0.2769 | 1 | 2.59 | 0 | 2.59 | - | 0.718
TRANSPORTE - HORISTA (COLETADO CAIXA) (SINAPI) | H | '00037371 | 0.2769 | 1 | 0.6 | 0 | 0.6 | - | 0.166
EXAMES - HORISTA (COLETADO CAIXA) (SINAPI) | H | '00037372 | 0.2769 | 1 | 0.35 | 0 | 0.35 | - | 0.097
SEGURO - HORISTA (COLETADO CAIXA) (SINAPI) | H | '00037373 | 0.2769 | 1 | 0.07 | 0 | 0.07 | - | 0.019
FERRAMENTAS - FAMILIA CARPINTEIRO DE FORMAS - HORISTA (ENCARGOS COMPLEMENTARES - COLETADO CAIXA) (SINAPI) | H | '00043459 | 0.115 | 1 | 0.34 | 0 | 0.34 | - | 0.039
FERRAMENTAS - FAMILIA OPERADOR ESCAVADEIRA - HORISTA (ENCARGOS COMPLEMENTARES - COLETADO CAIXA) (SINAPI) | H | '00043464 | 0.0119 | 1 | 0.01 | 0 | 0.01 | - | 0
FERRAMENTAS - FAMILIA SERVENTE - HORISTA (ENCARGOS COMPLEMENTARES - COLETADO CAIXA) (SINAPI) | H | '00043467 | 0.15 | 1 | 0.38 | 0 | 0.38 | - | 0.057
EPI - FAMILIA CARPINTEIRO DE FORMAS - HORISTA (ENCARGOS COMPLEMENTARES - COLETADO CAIXA) (SINAPI) | H | '00043483 | 0.115 | 1 | 1.08 | 0 | 1.08 | - | 0.124
EPI - FAMILIA OPERADOR ESCAVADEIRA - HORISTA (ENCARGOS COMPLEMENTARES - COLETADO CAIXA) (SINAPI) | H | '00043488 | 0.0119 | 1 | 0.66 | 0 | 0.66 | - | 0.008
EPI - FAMILIA SERVENTE - HORISTA (ENCARGOS COMPLEMENTARES - COLETADO CAIXA) (SINAPI) | H | '00043491 | 0.15 | 1 | 1.02 | 0 | 1.02 | - | 0.153
SubTotal: | [8 empty] | 40.51
EQUIPAMENTO | Unid | Código | Coefic. | C. Prod. | Pr. Prod. | Pr. Improd. | Pr. Unit. | Fator Ac. | Subtotal
GUINCHO ELETRICO DE COLUNA, CAPACIDADE 400 KG, COM MOTO FREIO, MOTOR TRIFASICO DE 1,25 CV (SINAPI) | UN | '00036487 | 1.15e-06 | 1 | 4374.55 | 0 | 4374.55 | - | 0.004
SubTotal: | [8 empty] | 0
RESUMO
DISCRIMINAÇÃO |  |  | TAXA(%) | VALORES
Mão-de-Obra(A) |  |  | 85 | 3.06
Materiais(B) |  |  |  | 40.5
Equipamentos(C) |  |  |  | 0
Produção da Equipe(D) |  |  |  | 1
Custo Horário Total(A+C) |  |  |  | 3.06
Custo Unitário da Execução[(A/D)+(C/D)] = E |  |  |  | 3.06
Custo Direto Total(B+E) |  |  |  | 43.56
Bonificações e Despesas Indiretas - BDI |  |  | 30.9 | 13.46
CUSTO UNITÁRIO (Adotado) |  |  |  | 57.02
Orçamento: 868201 - - 2020 - VITÓRIA
Órgão Cliente: UFES/PU |  |  | Órgão Gerente: UFES/PU |  |  | Data Base: Maio/2020
Planilha: 1 - LOTE 01 - GOIABEIRAS E BASE OCEANOGRÁFICA
Item: 020518 - Cobertura nova de telhas onduladas de fibrocimento 8.0mm, inclusive cumeeiras e acessórios de fixação | [6 empty] | Unidade: m2
Base: LABOR/SINAPI/PU-UFES |  | Código Base: '090203 |  | Fonte: LABOR |  |  | Versão: 51
MÃO DE OBRA | Unid | Código | Coefic. | C. Prod. | Pr. Prod. | Pr. Improd. | Pr. Unit. | Fator Ac. | Subtotal
AJUDANTE ESPECIALIZADO (SINAPI) | H | '00000242 | 0.23383 | 1 | 6.41 | 0 | 11.86 | - | 2.773
TELHADOR (SINAPI) | H | '00012869 | 0.23383 | 1 | 6.98 | 0 | 12.91 | - | 3.019
SubTotal: | [8 empty] | 5.79
MATERIAL | Unid | Código | Coefic. | C. Prod. | Pr. Prod. | Pr. Improd. | Pr. Unit. | Fator Ac. | Subtotal
TELHA FIBROCIMENTO ONDULADA DE 8MM (LABOR) | M2 | '025514 | 1.15 | 1 | 35.14 | 0 | 35.14 | - | 40.411
CUMEEIRA FIBROCIMENTO NORMAL (ONDULADA) (LABOR) | M | '026015 | 0.095 | 1 | 37.85 | 0 | 37.85 | - | 3.596
CONJUNTO VEDACAO ELASTICA (LABOR) | UN | '026503 | 1.42 | 1 | 0.58 | 0 | 0.58 | - | 0.824
PARAFUSO COM ROSCA SOBERBA 8X110MM (LABOR) | UN | '026517 | 1.42 | 1 | 0.99 | 0 | 0.99 | - | 1.406
ALIMENTACAO - HORISTA (COLETADO CAIXA) (SINAPI) | H | '00037370 | 0.464 | 1 | 2.59 | 0 | 2.59 | - | 1.202
TRANSPORTE - HORISTA (COLETADO CAIXA) (SINAPI) | H | '00037371 | 0.464 | 1 | 0.6 | 0 | 0.6 | - | 0.278
EXAMES - HORISTA (COLETADO CAIXA) (SINAPI) | H | '00037372 | 0.464 | 1 | 0.35 | 0 | 0.35 | - | 0.162
SEGURO - HORISTA (COLETADO CAIXA) (SINAPI) | H | '00037373 | 0.464 | 1 | 0.07 | 0 | 0.07 | - | 0.032
FERRAMENTAS - FAMILIA CARPINTEIRO DE FORMAS - HORISTA (ENCARGOS COMPLEMENTARES - COLETADO CAIXA) (SINAPI) | H | '00043459 | 0.232 | 1 | 0.34 | 0 | 0.34 | - | 0.079
FERRAMENTAS - FAMILIA SERVENTE - HORISTA (ENCARGOS COMPLEMENTARES - COLETADO CAIXA) (SINAPI) | H | '00043467 | 0.232 | 1 | 0.38 | 0 | 0.38 | - | 0.088
EPI - FAMILIA CARPINTEIRO DE FORMAS - HORISTA (ENCARGOS COMPLEMENTARES - COLETADO CAIXA) (SINAPI) | H | '00043483 | 0.232 | 1 | 1.08 | 0 | 1.08 | - | 0.251
EPI - FAMILIA SERVENTE - HORISTA (ENCARGOS COMPLEMENTARES - COLETADO CAIXA) (SINAPI) | H | '00043491 | 0.232 | 1 | 1.02 | 0 | 1.02 | - | 0.237
SubTotal: | [8 empty] | 48.57
RESUMO
DISCRIMINAÇÃO |  |  | TAXA(%) | VALORES
Mão-de-Obra(A) |  |  | 85 | 5.79
Materiais(B) |  |  |  | 48.57
Equipamentos(C) |  |  |  | 0
Produção da Equipe(D) |  |  |  | 1
Custo Horário Total(A+C) |  |  |  | 5.79
Custo Unitário da Execução[(A/D)+(C/D)] = E |  |  |  | 5.79
Custo Direto Total(B+E) |  |  |  | 54.36
Bonificações e Despesas Indiretas - BDI |  |  | 30.9 | 16.8
CUSTO UNITÁRIO (Adotado) |  |  |  | 71.16
Orçamento: 868201 - - 2020 - VITÓRIA
Órgão Cliente: UFES/PU |  |  | Órgão Gerente: UFES/PU |  |  | Data Base: Maio/2020
Planilha: 1 - LOTE 01 - GOIABEIRAS E BASE OCEANOGRÁFICA
Item: 020519 - Cobertura nova de telhas de fibrocimento tipo canalete 49, inclusive cumeeira e acessórios de fixação | [6 empty] | Unidade: m2
Base: LABOR/SINAPI/PU-UFES |  | Código Base: '090204 |  | Fonte: LABOR |  |  | Versão: 51
MÃO DE OBRA | Unid | Código | Coefic. | C. Prod. | Pr. Prod. | Pr. Improd. | Pr. Unit. | Fator Ac. | Subtotal
AJUDANTE ESPECIALIZADO (SINAPI) | H | '00000242 | 0.64203 | 1 | 6.41 | 0 | 11.86 | - | 7.615
TELHADOR (SINAPI) | H | '00012869 | 0.21871 | 1 | 6.98 | 0 | 12.91 | - | 2.824
SubTotal: | [8 empty] | 10.44
MATERIAL | Unid | Código | Coefic. | C. Prod. | Pr. Prod. | Pr. Improd. | Pr. Unit. | Fator Ac. | Subtotal
TELHA FIBROCIMENTO CANALETE 49 (LABOR) | M2 | '025510 | 1.06 | 1 | 102.98 | 0 | 102.98 | - | 109.159
CUMEEIRA FIBROCIMENTO NORMAL (CANALETE 49) (LABOR) | M | '026005 | 0.1 | 1 | 47.11 | 0 | 47.11 | - | 4.711
CONJUNTO VEDACAO ELASTICA (LABOR) | UN | '026503 | 1.018 | 1 | 0.58 | 0 | 0.58 | - | 0.59
PARAFUSO COM ROSCA SOBERBA 8X230MM (LABOR) | UN | '026520 | 0.59 | 1 | 3.08 | 0 | 3.08 | - | 1.817
PARAFUSO COM ROSCA SOBERBA 8X250MM (LABOR) | UN | '026521 | 0.428 | 1 | 3.6 | 0 | 3.6 | - | 1.541
SELANTE A BASE DE POLIURETANO SIKAFLEX UNIVERSAL OU EQUIVALENTE (CARTUCHO COM 300ML) (LABOR) | UN | '029337 | 0.18807 | 1 | 37.29 | 0 | 37.29 | - | 7.013
ALIMENTACAO - HORISTA (COLETADO CAIXA) (SINAPI) | H | '00037370 | 0.854 | 1 | 2.59 | 0 | 2.59 | - | 2.212
TRANSPORTE - HORISTA (COLETADO CAIXA) (SINAPI) | H | '00037371 | 0.854 | 1 | 0.6 | 0 | 0.6 | - | 0.512
EXAMES - HORISTA (COLETADO CAIXA) (SINAPI) | H | '00037372 | 0.854 | 1 | 0.35 | 0 | 0.35 | - | 0.299
SEGURO - HORISTA (COLETADO CAIXA) (SINAPI) | H | '00037373 | 0.854 | 1 | 0.07 | 0 | 0.07 | - | 0.06
FERRAMENTAS - FAMILIA CARPINTEIRO DE FORMAS - HORISTA (ENCARGOS COMPLEMENTARES - COLETADO CAIXA) (SINAPI) | H | '00043459 | 0.217 | 1 | 0.34 | 0 | 0.34 | - | 0.074
FERRAMENTAS - FAMILIA SERVENTE - HORISTA (ENCARGOS COMPLEMENTARES - COLETADO CAIXA) (SINAPI) | H | '00043467 | 0.637 | 1 | 0.38 | 0 | 0.38 | - | 0.242
EPI - FAMILIA CARPINTEIRO DE FORMAS - HORISTA (ENCARGOS COMPLEMENTARES - COLETADO CAIXA) (SINAPI) | H | '00043483 | 0.217 | 1 | 1.08 | 0 | 1.08 | - | 0.234
EPI - FAMILIA SERVENTE - HORISTA (ENCARGOS COMPLEMENTARES - COLETADO CAIXA) (SINAPI) | H | '00043491 | 0.637 | 1 | 1.02 | 0 | 1.02 | - | 0.65
SubTotal: | [8 empty] | 129.11
RESUMO
DISCRIMINAÇÃO |  |  | TAXA(%) | VALORES
Mão-de-Obra(A) |  |  | 85 | 10.44
Materiais(B) |  |  |  | 129.11
Equipamentos(C) |  |  |  | 0
Produção da Equipe(D) |  |  |  | 1
Custo Horário Total(A+C) |  |  |  | 10.44
Custo Unitário da Execução[(A/D)+(C/D)] = E |  |  |  | 10.44
Custo Direto Total(B+E) |  |  |  | 139.55
Bonificações e Despesas Indiretas - BDI |  |  | 30.9 | 43.12
CUSTO UNITÁRIO (Adotado) |  |  |  | 182.67
Orçamento: 868201 - - 2020 - VITÓRIA
Órgão Cliente: UFES/PU |  |  | Órgão Gerente: UFES/PU |  |  | Data Base: Maio/2020
Planilha: 1 - LOTE 01 - GOIABEIRAS E BASE OCEANOGRÁFICA
Item: 020520 - Cobertura nova de telhas de fibrocimento tipo canalete 90, inclusive cumeeira e acessórios de fixação | [6 empty] | Unidade: m2
Base: LABOR/SINAPI/PU-UFES |  | Código Base: '090207 |  | Fonte: LABOR |  |  | Versão: 51
MÃO DE OBRA | Unid | Código | Coefic. | C. Prod. | Pr. Prod. | Pr. Improd. | Pr. Unit. | Fator Ac. | Subtotal
AJUDANTE ESPECIALIZADO (SINAPI) | H | '00000242 | 0.91719 | 1 | 6.41 | 0 | 11.86 | - | 10.878
TELHADOR (SINAPI) | H | '00012869 | 0.31245 | 1 | 6.98 | 0 | 12.91 | - | 4.034
SubTotal: | [8 empty] | 14.91
MATERIAL | Unid | Código | Coefic. | C. Prod. | Pr. Prod. | Pr. Improd. | Pr. Unit. | Fator Ac. | Subtotal
TELHA FIBROCIMENTO CANALETE 90 (LABOR) | M2 | '025511 | 1.09 | 1 | 79.48 | 0 | 79.48 | - | 86.633
CUMEEIRA FIBROCIMENTO NORMAL (CANALETE 90) (LABOR) | M | '026007 | 0.1 | 1 | 69.64 | 0 | 69.64 | - | 6.964
FIXADOR DE ABAS SIMPLES (CANALETE 49/90) (LABOR) | UN | '026505 | 0.539 | 1 | 3.64 | 0 | 3.64 | - | 1.962
PARAFUSO COM ROSCA SOBERBA 8X110MM (LABOR) | UN | '026517 | 0.254 | 1 | 0.99 | 0 | 0.99 | - | 0.251
SELANTE A BASE DE POLIURETANO SIKAFLEX UNIVERSAL OU EQUIVALENTE (CARTUCHO COM 300ML) (LABOR) | UN | '029337 | 0.07512 | 1 | 37.29 | 0 | 37.29 | - | 2.801
ALIMENTACAO - HORISTA (COLETADO CAIXA) (SINAPI) | H | '00037370 | 1.22 | 1 | 2.59 | 0 | 2.59 | - | 3.16
TRANSPORTE - HORISTA (COLETADO CAIXA) (SINAPI) | H | '00037371 | 1.22 | 1 | 0.6 | 0 | 0.6 | - | 0.732
EXAMES - HORISTA (COLETADO CAIXA) (SINAPI) | H | '00037372 | 1.22 | 1 | 0.35 | 0 | 0.35 | - | 0.427
SEGURO - HORISTA (COLETADO CAIXA) (SINAPI) | H | '00037373 | 1.22 | 1 | 0.07 | 0 | 0.07 | - | 0.085
FERRAMENTAS - FAMILIA CARPINTEIRO DE FORMAS - HORISTA (ENCARGOS COMPLEMENTARES - COLETADO CAIXA) (SINAPI) | H | '00043459 | 0.31 | 1 | 0.34 | 0 | 0.34 | - | 0.105
FERRAMENTAS - FAMILIA SERVENTE - HORISTA (ENCARGOS COMPLEMENTARES - COLETADO CAIXA) (SINAPI) | H | '00043467 | 0.91 | 1 | 0.38 | 0 | 0.38 | - | 0.346
EPI - FAMILIA CARPINTEIRO DE FORMAS - HORISTA (ENCARGOS COMPLEMENTARES - COLETADO CAIXA) (SINAPI) | H | '00043483 | 0.31 | 1 | 1.08 | 0 | 1.08 | - | 0.335
EPI - FAMILIA SERVENTE - HORISTA (ENCARGOS COMPLEMENTARES - COLETADO CAIXA) (SINAPI) | H | '00043491 | 0.91 | 1 | 1.02 | 0 | 1.02 | - | 0.928
SubTotal: | [8 empty] | 104.73
RESUMO
DISCRIMINAÇÃO |  |  | TAXA(%) | VALORES
Mão-de-Obra(A) |  |  | 85 | 14.91
Materiais(B) |  |  |  | 104.73
Equipamentos(C) |  |  |  | 0
Produção da Equipe(D) |  |  |  | 1
Custo Horário Total(A+C) |  |  |  | 14.91
Custo Unitário da Execução[(A/D)+(C/D)] = E |  |  |  | 14.91
Custo Direto Total(B+E) |  |  |  | 119.64
Bonificações e Despesas Indiretas - BDI |  |  | 30.9 | 36.97
CUSTO UNITÁRIO (Adotado) |  |  |  | 156.61
Orçamento: 868201 - - 2020 - VITÓRIA
Órgão Cliente: UFES/PU |  |  | Órgão Gerente: UFES/PU |  |  | Data Base: Maio/2020
Planilha: 1 - LOTE 01 - GOIABEIRAS E BASE OCEANOGRÁFICA
Item: 020601 - Calha em chapa de aço galvanizado número 24, desenvolvimento de 33 cm, incluso transporte vertical. af_07/2019 | [6 empty] | Unidade: m
Base: SINAPI |  | Código Base: '94227 |  | Fonte: SINAPI |  |  | Versão: 47
MÃO DE OBRA | Unid | Código | Coefic. | C. Prod. | Pr. Prod. | Pr. Improd. | Pr. Unit. | Fator Ac. | Subtotal
OPERADOR DE GUINCHO OU GUINCHEIRO (SINAPI) | H | '00004253 | 0.031856 | 1 | 8.08 | 0 | 14.95 | - | 0.476
SERVENTE DE OBRAS (SINAPI) | H | '00006111 | 0.28612 | 1 | 4.94 | 0 | 9.14 | - | 2.615
TELHADOR (SINAPI) | H | '00012869 | 0.18949 | 1 | 6.98 | 0 | 12.91 | - | 2.446
SubTotal: | [8 empty] | 5.54
MATERIAL | Unid | Código | Coefic. | C. Prod. | Pr. Prod. | Pr. Improd. | Pr. Unit. | Fator Ac. | Subtotal
SELANTE ELASTICO MONOCOMPONENTE A BASE DE POLIURETANO (PU) PARA JUNTAS DIVERSAS (SINAPI) | 310ML | '00000142 | 0.053 | 1 | 22.3 | 0 | 22.3 | - | 1.182
ENERGIA ELETRICA ATE 2000 KWH INDUSTRIAL, SEM DEMANDA (SINAPI) | KW/H | '00002705 | 0.010296 | 1 | 0.72 | 0 | 0.72 | - | 0.007
PREGO DE ACO POLIDO COM CABECA 18 X 27 (2 1/2 X 10) (SINAPI) | KG | '00005061 | 0.008 | 1 | 12.35 | 0 | 12.35 | - | 0.099
REBITE DE ALUMINIO VAZADO DE REPUXO, 3,2 X 8 MM (1KG = 1025 UNIDADES) (SINAPI) | KG | '00005104 | 0.0016 | 1 | 46.94 | 0 | 46.94 | - | 0.075
SOLDA EM BARRA DE ESTANHO-CHUMBO 50/50 (SINAPI) | KG | '00013388 | 0.059 | 1 | 82.48 | 0 | 82.48 | - | 4.866
ALIMENTACAO - HORISTA (COLETADO CAIXA) (SINAPI) | H | '00037370 | 0.5015 | 1 | 2.59 | 0 | 2.59 | - | 1.298
TRANSPORTE - HORISTA (COLETADO CAIXA) (SINAPI) | H | '00037371 | 0.5015 | 1 | 0.6 | 0 | 0.6 | - | 0.301
EXAMES - HORISTA (COLETADO CAIXA) (SINAPI) | H | '00037372 | 0.5015 | 1 | 0.35 | 0 | 0.35 | - | 0.176
SEGURO - HORISTA (COLETADO CAIXA) (SINAPI) | H | '00037373 | 0.5015 | 1 | 0.07 | 0 | 0.07 | - | 0.035
CALHA QUADRADA DE CHAPA DE ACO GALVANIZADA NUM 24, CORTE 33 CM (SINAPI) | M | '00040782 | 1.05 | 1 | 21.16 | 0 | 21.16 | - | 22.218
FERRAMENTAS - FAMILIA CARPINTEIRO DE FORMAS - HORISTA (ENCARGOS COMPLEMENTARES - COLETADO CAIXA) (SINAPI) | H | '00043459 | 0.188 | 1 | 0.34 | 0 | 0.34 | - | 0.064
FERRAMENTAS - FAMILIA OPERADOR ESCAVADEIRA - HORISTA (ENCARGOS COMPLEMENTARES - COLETADO CAIXA) (SINAPI) | H | '00043464 | 0.0315 | 1 | 0.01 | 0 | 0.01 | - | 0
FERRAMENTAS - FAMILIA SERVENTE - HORISTA (ENCARGOS COMPLEMENTARES - COLETADO CAIXA) (SINAPI) | H | '00043467 | 0.282 | 1 | 0.38 | 0 | 0.38 | - | 0.107
EPI - FAMILIA CARPINTEIRO DE FORMAS - HORISTA (ENCARGOS COMPLEMENTARES - COLETADO CAIXA) (SINAPI) | H | '00043483 | 0.188 | 1 | 1.08 | 0 | 1.08 | - | 0.203
EPI - FAMILIA OPERADOR ESCAVADEIRA - HORISTA (ENCARGOS COMPLEMENTARES - COLETADO CAIXA) (SINAPI) | H | '00043488 | 0.0315 | 1 | 0.66 | 0 | 0.66 | - | 0.021
EPI - FAMILIA SERVENTE - HORISTA (ENCARGOS COMPLEMENTARES - COLETADO CAIXA) (SINAPI) | H | '00043491 | 0.282 | 1 | 1.02 | 0 | 1.02 | - | 0.288
SubTotal: | [8 empty] | 30.94
EQUIPAMENTO | Unid | Código | Coefic. | C. Prod. | Pr. Prod. | Pr. Improd. | Pr. Unit. | Fator Ac. | Subtotal
GUINCHO ELETRICO DE COLUNA, CAPACIDADE 400 KG, COM MOTO FREIO, MOTOR TRIFASICO DE 1,25 CV (SINAPI) | UN | '00036487 | 3.04e-06 | 1 | 4374.55 | 0 | 4374.55 | - | 0.013
SubTotal: | [8 empty] | 0.01
RESUMO
DISCRIMINAÇÃO |  |  | TAXA(%) | VALORES
Mão-de-Obra(A) |  |  | 85 | 5.54
Materiais(B) |  |  |  | 30.93
Equipamentos(C) |  |  |  | 0.01
Produção da Equipe(D) |  |  |  | 1
Custo Horário Total(A+C) |  |  |  | 5.55
Custo Unitário da Execução[(A/D)+(C/D)] = E |  |  |  | 5.55
Custo Direto Total(B+E) |  |  |  | 36.48
Bonificações e Despesas Indiretas - BDI |  |  | 30.9 | 11.27
CUSTO UNITÁRIO (Adotado) |  |  |  | 47.75
Orçamento: 868201 - - 2020 - VITÓRIA
Órgão Cliente: UFES/PU |  |  | Órgão Gerente: UFES/PU |  |  | Data Base: Maio/2020
Planilha: 1 - LOTE 01 - GOIABEIRAS E BASE OCEANOGRÁFICA
Item: 020602 - Calha em chapa de aço galvanizado número 24, desenvolvimento de 50 cm, incluso transporte vertical. af_07/2019 | [6 empty] | Unidade: m
Base: SINAPI |  | Código Base: '94228 |  | Fonte: SINAPI |  |  | Versão: 47
MÃO DE OBRA | Unid | Código | Coefic. | C. Prod. | Pr. Prod. | Pr. Improd. | Pr. Unit. | Fator Ac. | Subtotal
OPERADOR DE GUINCHO OU GUINCHEIRO (SINAPI) | H | '00004253 | 0.031856 | 1 | 8.08 | 0 | 14.95 | - | 0.476
SERVENTE DE OBRAS (SINAPI) | H | '00006111 | 0.37642 | 1 | 4.94 | 0 | 9.14 | - | 3.441
TELHADOR (SINAPI) | H | '00012869 | 0.27919 | 1 | 6.98 | 0 | 12.91 | - | 3.604
SubTotal: | [8 empty] | 7.52
MATERIAL | Unid | Código | Coefic. | C. Prod. | Pr. Prod. | Pr. Improd. | Pr. Unit. | Fator Ac. | Subtotal
SELANTE ELASTICO MONOCOMPONENTE A BASE DE POLIURETANO (PU) PARA JUNTAS DIVERSAS (SINAPI) | 310ML | '00000142 | 0.081 | 1 | 22.3 | 0 | 22.3 | - | 1.806
ENERGIA ELETRICA ATE 2000 KWH INDUSTRIAL, SEM DEMANDA (SINAPI) | KW/H | '00002705 | 0.010296 | 1 | 0.72 | 0 | 0.72 | - | 0.007
PREGO DE ACO POLIDO COM CABECA 18 X 27 (2 1/2 X 10) (SINAPI) | KG | '00005061 | 0.013 | 1 | 12.35 | 0 | 12.35 | - | 0.161
REBITE DE ALUMINIO VAZADO DE REPUXO, 3,2 X 8 MM (1KG = 1025 UNIDADES) (SINAPI) | KG | '00005104 | 0.0024 | 1 | 46.94 | 0 | 46.94 | - | 0.113
SOLDA EM BARRA DE ESTANHO-CHUMBO 50/50 (SINAPI) | KG | '00013388 | 0.09 | 1 | 82.48 | 0 | 82.48 | - | 7.423
ALIMENTACAO - HORISTA (COLETADO CAIXA) (SINAPI) | H | '00037370 | 0.6795 | 1 | 2.59 | 0 | 2.59 | - | 1.759
TRANSPORTE - HORISTA (COLETADO CAIXA) (SINAPI) | H | '00037371 | 0.6795 | 1 | 0.6 | 0 | 0.6 | - | 0.408
EXAMES - HORISTA (COLETADO CAIXA) (SINAPI) | H | '00037372 | 0.6795 | 1 | 0.35 | 0 | 0.35 | - | 0.238
SEGURO - HORISTA (COLETADO CAIXA) (SINAPI) | H | '00037373 | 0.6795 | 1 | 0.07 | 0 | 0.07 | - | 0.047
CALHA QUADRADA DE CHAPA DE ACO GALVANIZADA NUM 24, CORTE 50 CM (SINAPI) | M | '00040783 | 1.05 | 1 | 27.57 | 0 | 27.57 | - | 28.949
FERRAMENTAS - FAMILIA CARPINTEIRO DE FORMAS - HORISTA (ENCARGOS COMPLEMENTARES - COLETADO CAIXA) (SINAPI) | H | '00043459 | 0.277 | 1 | 0.34 | 0 | 0.34 | - | 0.094
FERRAMENTAS - FAMILIA OPERADOR ESCAVADEIRA - HORISTA (ENCARGOS COMPLEMENTARES - COLETADO CAIXA) (SINAPI) | H | '00043464 | 0.0315 | 1 | 0.01 | 0 | 0.01 | - | 0
FERRAMENTAS - FAMILIA SERVENTE - HORISTA (ENCARGOS COMPLEMENTARES - COLETADO CAIXA) (SINAPI) | H | '00043467 | 0.371 | 1 | 0.38 | 0 | 0.38 | - | 0.141
EPI - FAMILIA CARPINTEIRO DE FORMAS - HORISTA (ENCARGOS COMPLEMENTARES - COLETADO CAIXA) (SINAPI) | H | '00043483 | 0.277 | 1 | 1.08 | 0 | 1.08 | - | 0.299
EPI - FAMILIA OPERADOR ESCAVADEIRA - HORISTA (ENCARGOS COMPLEMENTARES - COLETADO CAIXA) (SINAPI) | H | '00043488 | 0.0315 | 1 | 0.66 | 0 | 0.66 | - | 0.021
EPI - FAMILIA SERVENTE - HORISTA (ENCARGOS COMPLEMENTARES - COLETADO CAIXA) (SINAPI) | H | '00043491 | 0.371 | 1 | 1.02 | 0 | 1.02 | - | 0.378
SubTotal: | [8 empty] | 41.84
EQUIPAMENTO | Unid | Código | Coefic. | C. Prod. | Pr. Prod. | Pr. Improd. | Pr. Unit. | Fator Ac. | Subtotal
GUINCHO ELETRICO DE COLUNA, CAPACIDADE 400 KG, COM MOTO FREIO, MOTOR TRIFASICO DE 1,25 CV (SINAPI) | UN | '00036487 | 3.04e-06 | 1 | 4374.55 | 0 | 4374.55 | - | 0.013
SubTotal: | [8 empty] | 0.01
RESUMO
DISCRIMINAÇÃO |  |  | TAXA(%) | VALORES
Mão-de-Obra(A) |  |  | 85 | 7.52
Materiais(B) |  |  |  | 41.83
Equipamentos(C) |  |  |  | 0.01
Produção da Equipe(D) |  |  |  | 1
Custo Horário Total(A+C) |  |  |  | 7.53
Custo Unitário da Execução[(A/D)+(C/D)] = E |  |  |  | 7.53
Custo Direto Total(B+E) |  |  |  | 49.36
Bonificações e Despesas Indiretas - BDI |  |  | 30.9 | 15.25
CUSTO UNITÁRIO (Adotado) |  |  |  | 64.61
Orçamento: 868201 - - 2020 - VITÓRIA
Órgão Cliente: UFES/PU |  |  | Órgão Gerente: UFES/PU |  |  | Data Base: Maio/2020
Planilha: 1 - LOTE 01 - GOIABEIRAS E BASE OCEANOGRÁFICA
Item: 020603 - Calha em chapa de aço galvanizado número 24, desenvolvimento de 100 cm, incluso transporte vertical. af_07/2019 | [6 empty] | Unidade: m
Base: SINAPI |  | Código Base: '94229 |  | Fonte: SINAPI |  |  | Versão: 47
MÃO DE OBRA | Unid | Código | Coefic. | C. Prod. | Pr. Prod. | Pr. Improd. | Pr. Unit. | Fator Ac. | Subtotal
OPERADOR DE GUINCHO OU GUINCHEIRO (SINAPI) | H | '00004253 | 0.031856 | 1 | 8.08 | 0 | 14.95 | - | 0.476
SERVENTE DE OBRAS (SINAPI) | H | '00006111 | 0.64224 | 1 | 4.94 | 0 | 9.14 | - | 5.87
TELHADOR (SINAPI) | H | '00012869 | 0.54326 | 1 | 6.98 | 0 | 12.91 | - | 7.013
SubTotal: | [8 empty] | 13.36
MATERIAL | Unid | Código | Coefic. | C. Prod. | Pr. Prod. | Pr. Improd. | Pr. Unit. | Fator Ac. | Subtotal
SELANTE ELASTICO MONOCOMPONENTE A BASE DE POLIURETANO (PU) PARA JUNTAS DIVERSAS (SINAPI) | 310ML | '00000142 | 0.161 | 1 | 22.3 | 0 | 22.3 | - | 3.59
ENERGIA ELETRICA ATE 2000 KWH INDUSTRIAL, SEM DEMANDA (SINAPI) | KW/H | '00002705 | 0.010296 | 1 | 0.72 | 0 | 0.72 | - | 0.007
PREGO DE ACO POLIDO COM CABECA 18 X 27 (2 1/2 X 10) (SINAPI) | KG | '00005061 | 0.025 | 1 | 12.35 | 0 | 12.35 | - | 0.309
REBITE DE ALUMINIO VAZADO DE REPUXO, 3,2 X 8 MM (1KG = 1025 UNIDADES) (SINAPI) | KG | '00005104 | 0.0049 | 1 | 46.94 | 0 | 46.94 | - | 0.23
SOLDA EM BARRA DE ESTANHO-CHUMBO 50/50 (SINAPI) | KG | '00013388 | 0.18 | 1 | 82.48 | 0 | 82.48 | - | 14.846
ALIMENTACAO - HORISTA (COLETADO CAIXA) (SINAPI) | H | '00037370 | 1.2035 | 1 | 2.59 | 0 | 2.59 | - | 3.116
TRANSPORTE - HORISTA (COLETADO CAIXA) (SINAPI) | H | '00037371 | 1.2035 | 1 | 0.6 | 0 | 0.6 | - | 0.722
EXAMES - HORISTA (COLETADO CAIXA) (SINAPI) | H | '00037372 | 1.2035 | 1 | 0.35 | 0 | 0.35 | - | 0.422
SEGURO - HORISTA (COLETADO CAIXA) (SINAPI) | H | '00037373 | 1.2035 | 1 | 0.07 | 0 | 0.07 | - | 0.084
CALHA QUADRADA DE CHAPA DE ACO GALVANIZADA NUM 24, CORTE 100 CM (SINAPI) | M | '00040784 | 1.05 | 1 | 53.93 | 0 | 53.93 | - | 56.627
FERRAMENTAS - FAMILIA CARPINTEIRO DE FORMAS - HORISTA (ENCARGOS COMPLEMENTARES - COLETADO CAIXA) (SINAPI) | H | '00043459 | 0.539 | 1 | 0.34 | 0 | 0.34 | - | 0.183
FERRAMENTAS - FAMILIA OPERADOR ESCAVADEIRA - HORISTA (ENCARGOS COMPLEMENTARES - COLETADO CAIXA) (SINAPI) | H | '00043464 | 0.0315 | 1 | 0.01 | 0 | 0.01 | - | 0
FERRAMENTAS - FAMILIA SERVENTE - HORISTA (ENCARGOS COMPLEMENTARES - COLETADO CAIXA) (SINAPI) | H | '00043467 | 0.633 | 1 | 0.38 | 0 | 0.38 | - | 0.241
EPI - FAMILIA CARPINTEIRO DE FORMAS - HORISTA (ENCARGOS COMPLEMENTARES - COLETADO CAIXA) (SINAPI) | H | '00043483 | 0.539 | 1 | 1.08 | 0 | 1.08 | - | 0.582
EPI - FAMILIA OPERADOR ESCAVADEIRA - HORISTA (ENCARGOS COMPLEMENTARES - COLETADO CAIXA) (SINAPI) | H | '00043488 | 0.0315 | 1 | 0.66 | 0 | 0.66 | - | 0.021
EPI - FAMILIA SERVENTE - HORISTA (ENCARGOS COMPLEMENTARES - COLETADO CAIXA) (SINAPI) | H | '00043491 | 0.633 | 1 | 1.02 | 0 | 1.02 | - | 0.646
SubTotal: | [8 empty] | 81.63
EQUIPAMENTO | Unid | Código | Coefic. | C. Prod. | Pr. Prod. | Pr. Improd. | Pr. Unit. | Fator Ac. | Subtotal
GUINCHO ELETRICO DE COLUNA, CAPACIDADE 400 KG, COM MOTO FREIO, MOTOR TRIFASICO DE 1,25 CV (SINAPI) | UN | '00036487 | 3.04e-06 | 1 | 4374.55 | 0 | 4374.55 | - | 0.013
SubTotal: | [8 empty] | 0.01
RESUMO
DISCRIMINAÇÃO |  |  | TAXA(%) | VALORES
Mão-de-Obra(A) |  |  | 85 | 13.36
Materiais(B) |  |  |  | 81.61
Equipamentos(C) |  |  |  | 0.01
Produção da Equipe(D) |  |  |  | 1
Custo Horário Total(A+C) |  |  |  | 13.37
Custo Unitário da Execução[(A/D)+(C/D)] = E |  |  |  | 13.37
Custo Direto Total(B+E) |  |  |  | 94.98
Bonificações e Despesas Indiretas - BDI |  |  | 30.9 | 29.35
CUSTO UNITÁRIO (Adotado) |  |  |  | 124.33
Orçamento: 868201 - - 2020 - VITÓRIA
Órgão Cliente: UFES/PU |  |  | Órgão Gerente: UFES/PU |  |  | Data Base: Maio/2020
Planilha: 1 - LOTE 01 - GOIABEIRAS E BASE OCEANOGRÁFICA
Item: 020604 - Calha de beiral, semicircular de pvc, diametro 125 mm, incluindo cabeceiras, emendas, bocais, suportes e vedações, excluindo condutores, incluso transporte vertical. | [6 empty] | Unidade: m
Base: LOCAL |  | Código Base: '0957 |  | Fonte: PU/UFES |  |  | Versão: -1
MÃO DE OBRA | Unid | Código | Coefic. | C. Prod. | Pr. Prod. | Pr. Improd. | Pr. Unit. | Fator Ac. | Subtotal
OPERADOR DE GUINCHO OU GUINCHEIRO (SINAPI) | H | '00004253 | 0.031856 | 1 | 8.08 | 0 | 14.95 | - | 0.476
SERVENTE DE OBRAS (SINAPI) | H | '00006111 | 0.67471 | 1 | 4.94 | 0 | 9.14 | - | 6.167
TELHADOR (SINAPI) | H | '00012869 | 0.57551 | 1 | 6.98 | 0 | 12.91 | - | 7.43
SubTotal: | [8 empty] | 14.07
MATERIAL | Unid | Código | Coefic. | C. Prod. | Pr. Prod. | Pr. Improd. | Pr. Unit. | Fator Ac. | Subtotal
ENERGIA ELETRICA ATE 2000 KWH INDUSTRIAL, SEM DEMANDA (SINAPI) | KW/H | '00002705 | 0.010296 | 1 | 0.72 | 0 | 0.72 | - | 0.007
PARAFUSO ROSCA SOBERBA ZINCADO CABECA CHATA FENDA SIMPLES 3,2 X 20 MM (3/4 ") (SINAPI) | UN | '00011054 | 3 | 1 | 0.03 | 0 | 0.03 | - | 0.09
BOCAL PVC, PARA CALHA PLUVIAL, DIAMETRO DA SAIDA ENTRE 80 E 100 MM, PARA DRENAGEM PREDIAL (SINAPI) | UN | '00012614 | 0.33 | 1 | 15.42 | 0 | 15.42 | - | 5.089
CABECEIRA DIREITA OU ESQUERDA, PVC, PARA CALHA PLUVIAL, DIAMETRO ENTRE 119 E 170 MM, PARA DRENAGEM PREDIAL (SINAPI) | UN | '00012616 | 0.22 | 1 | 4.57 | 0 | 4.57 | - | 1.005
CALHA PLUVIAL DE PVC, DIAMETRO ENTRE 119 E 170 MM, COMPRIMENTO DE 3 M, PARA DRENAGEM PREDIAL (SINAPI) | UN | '00012618 | 0.35 | 1 | 36.79 | 0 | 36.79 | - | 12.877
EMENDA PARA CALHA PLUVIAL, PVC, DIAMETRO ENTRE 119 E 170 MM, PARA DRENAGEM PREDIAL (SINAPI) | UN | '00012624 | 0.22 | 1 | 9.2 | 0 | 9.2 | - | 2.024
SUPORTE METALICO PARA CALHA PLUVIAL, ZINCADO, DOBRADO, DIAMETRO ENTRE 119 E 170 MM, PARA DRENAGEM PREDIAL (SINAPI) | UN | '00012626 | 1.55 | 1 | 12.64 | 0 | 12.64 | - | 19.592
VEDACAO DE CALHA, EM BORRACHA COR PRETA, MEDIDA ENTRE 119 E 170 MM, PARA DRENAGEM PLUVIAL PREDIAL (SINAPI) | UN | '00012627 | 0.44 | 1 | 0.36 | 0 | 0.36 | - | 0.158
ALIMENTACAO - HORISTA (COLETADO CAIXA) (SINAPI) | H | '00037370 | 1.2675 | 1 | 2.59 | 0 | 2.59 | - | 3.283
TRANSPORTE - HORISTA (COLETADO CAIXA) (SINAPI) | H | '00037371 | 1.2675 | 1 | 0.6 | 0 | 0.6 | - | 0.761
EXAMES - HORISTA (COLETADO CAIXA) (SINAPI) | H | '00037372 | 1.2675 | 1 | 0.35 | 0 | 0.35 | - | 0.444
SEGURO - HORISTA (COLETADO CAIXA) (SINAPI) | H | '00037373 | 1.2675 | 1 | 0.07 | 0 | 0.07 | - | 0.089
FERRAMENTAS - FAMILIA CARPINTEIRO DE FORMAS - HORISTA (ENCARGOS COMPLEMENTARES - COLETADO CAIXA) (SINAPI) | H | '00043459 | 0.571 | 1 | 0.34 | 0 | 0.34 | - | 0.194
FERRAMENTAS - FAMILIA OPERADOR ESCAVADEIRA - HORISTA (ENCARGOS COMPLEMENTARES - COLETADO CAIXA) (SINAPI) | H | '00043464 | 0.0315 | 1 | 0.01 | 0 | 0.01 | - | 0
FERRAMENTAS - FAMILIA SERVENTE - HORISTA (ENCARGOS COMPLEMENTARES - COLETADO CAIXA) (SINAPI) | H | '00043467 | 0.665 | 1 | 0.38 | 0 | 0.38 | - | 0.253
EPI - FAMILIA CARPINTEIRO DE FORMAS - HORISTA (ENCARGOS COMPLEMENTARES - COLETADO CAIXA) (SINAPI) | H | '00043483 | 0.571 | 1 | 1.08 | 0 | 1.08 | - | 0.617
EPI - FAMILIA OPERADOR ESCAVADEIRA - HORISTA (ENCARGOS COMPLEMENTARES - COLETADO CAIXA) (SINAPI) | H | '00043488 | 0.0315 | 1 | 0.66 | 0 | 0.66 | - | 0.021
EPI - FAMILIA SERVENTE - HORISTA (ENCARGOS COMPLEMENTARES - COLETADO CAIXA) (SINAPI) | H | '00043491 | 0.665 | 1 | 1.02 | 0 | 1.02 | - | 0.678
SubTotal: | [8 empty] | 47.18
EQUIPAMENTO | Unid | Código | Coefic. | C. Prod. | Pr. Prod. | Pr. Improd. | Pr. Unit. | Fator Ac. | Subtotal
GUINCHO ELETRICO DE COLUNA, CAPACIDADE 400 KG, COM MOTO FREIO, MOTOR TRIFASICO DE 1,25 CV (SINAPI) | UN | '00036487 | 3.04e-06 | 1 | 4374.55 | 0 | 4374.55 | - | 0.013
SubTotal: | [8 empty] | 0.01
RESUMO
DISCRIMINAÇÃO |  |  | TAXA(%) | VALORES
Mão-de-Obra(A) |  |  | 85 | 14.07
Materiais(B) |  |  |  | 47.18
Equipamentos(C) |  |  |  | 0.01
Produção da Equipe(D) |  |  |  | 1
Custo Horário Total(A+C) |  |  |  | 14.08
Custo Unitário da Execução[(A/D)+(C/D)] = E |  |  |  | 14.08
Custo Direto Total(B+E) |  |  |  | 61.26
Bonificações e Despesas Indiretas - BDI |  |  | 30.9 | 18.93
CUSTO UNITÁRIO (Adotado) |  |  |  | 80.19
Orçamento: 868201 - - 2020 - VITÓRIA
Órgão Cliente: UFES/PU |  |  | Órgão Gerente: UFES/PU |  |  | Data Base: Maio/2020
Planilha: 1 - LOTE 01 - GOIABEIRAS E BASE OCEANOGRÁFICA
Item: 020605 - Rufo em chapa de aço galvanizado número 24, corte de 25 cm, incluso transporte vertical. af_07/2019 | [6 empty] | Unidade: m
Base: SINAPI |  | Código Base: '94231 |  | Fonte: SINAPI |  |  | Versão: 47
MÃO DE OBRA | Unid | Código | Coefic. | C. Prod. | Pr. Prod. | Pr. Improd. | Pr. Unit. | Fator Ac. | Subtotal
OPERADOR DE GUINCHO OU GUINCHEIRO (SINAPI) | H | '00004253 | 0.031856 | 1 | 8.08 | 0 | 14.95 | - | 0.476
SERVENTE DE OBRAS (SINAPI) | H | '00006111 | 0.21002 | 1 | 4.94 | 0 | 9.14 | - | 1.92
TELHADOR (SINAPI) | H | '00012869 | 0.11288 | 1 | 6.98 | 0 | 12.91 | - | 1.457
SubTotal: | [8 empty] | 3.85
MATERIAL | Unid | Código | Coefic. | C. Prod. | Pr. Prod. | Pr. Improd. | Pr. Unit. | Fator Ac. | Subtotal
SELANTE ELASTICO MONOCOMPONENTE A BASE DE POLIURETANO (PU) PARA JUNTAS DIVERSAS (SINAPI) | 310ML | '00000142 | 0.198 | 1 | 22.3 | 0 | 22.3 | - | 4.415
ENERGIA ELETRICA ATE 2000 KWH INDUSTRIAL, SEM DEMANDA (SINAPI) | KW/H | '00002705 | 0.010296 | 1 | 0.72 | 0 | 0.72 | - | 0.007
PREGO DE ACO POLIDO COM CABECA 18 X 27 (2 1/2 X 10) (SINAPI) | KG | '00005061 | 0.006 | 1 | 12.35 | 0 | 12.35 | - | 0.074
REBITE DE ALUMINIO VAZADO DE REPUXO, 3,2 X 8 MM (1KG = 1025 UNIDADES) (SINAPI) | KG | '00005104 | 0.0012 | 1 | 46.94 | 0 | 46.94 | - | 0.056
SOLDA EM BARRA DE ESTANHO-CHUMBO 50/50 (SINAPI) | KG | '00013388 | 0.045 | 1 | 82.48 | 0 | 82.48 | - | 3.712
ALIMENTACAO - HORISTA (COLETADO CAIXA) (SINAPI) | H | '00037370 | 0.3505 | 1 | 2.59 | 0 | 2.59 | - | 0.907
TRANSPORTE - HORISTA (COLETADO CAIXA) (SINAPI) | H | '00037371 | 0.3505 | 1 | 0.6 | 0 | 0.6 | - | 0.21
EXAMES - HORISTA (COLETADO CAIXA) (SINAPI) | H | '00037372 | 0.3505 | 1 | 0.35 | 0 | 0.35 | - | 0.122
SEGURO - HORISTA (COLETADO CAIXA) (SINAPI) | H | '00037373 | 0.3505 | 1 | 0.07 | 0 | 0.07 | - | 0.024
RUFO INTERNO/EXTERNO DE CHAPA DE ACO GALVANIZADA NUM 24, CORTE 25 CM (SINAPI) | M | '00040873 | 1.05 | 1 | 15.3 | 0 | 15.3 | - | 16.065
FERRAMENTAS - FAMILIA CARPINTEIRO DE FORMAS - HORISTA (ENCARGOS COMPLEMENTARES - COLETADO CAIXA) (SINAPI) | H | '00043459 | 0.112 | 1 | 0.34 | 0 | 0.34 | - | 0.038
FERRAMENTAS - FAMILIA OPERADOR ESCAVADEIRA - HORISTA (ENCARGOS COMPLEMENTARES - COLETADO CAIXA) (SINAPI) | H | '00043464 | 0.0315 | 1 | 0.01 | 0 | 0.01 | - | 0
FERRAMENTAS - FAMILIA SERVENTE - HORISTA (ENCARGOS COMPLEMENTARES - COLETADO CAIXA) (SINAPI) | H | '00043467 | 0.207 | 1 | 0.38 | 0 | 0.38 | - | 0.079
EPI - FAMILIA CARPINTEIRO DE FORMAS - HORISTA (ENCARGOS COMPLEMENTARES - COLETADO CAIXA) (SINAPI) | H | '00043483 | 0.112 | 1 | 1.08 | 0 | 1.08 | - | 0.121
EPI - FAMILIA OPERADOR ESCAVADEIRA - HORISTA (ENCARGOS COMPLEMENTARES - COLETADO CAIXA) (SINAPI) | H | '00043488 | 0.0315 | 1 | 0.66 | 0 | 0.66 | - | 0.021
EPI - FAMILIA SERVENTE - HORISTA (ENCARGOS COMPLEMENTARES - COLETADO CAIXA) (SINAPI) | H | '00043491 | 0.207 | 1 | 1.02 | 0 | 1.02 | - | 0.211
SubTotal: | [8 empty] | 26.06
EQUIPAMENTO | Unid | Código | Coefic. | C. Prod. | Pr. Prod. | Pr. Improd. | Pr. Unit. | Fator Ac. | Subtotal
GUINCHO ELETRICO DE COLUNA, CAPACIDADE 400 KG, COM MOTO FREIO, MOTOR TRIFASICO DE 1,25 CV (SINAPI) | UN | '00036487 | 3.04e-06 | 1 | 4374.55 | 0 | 4374.55 | - | 0.013
SubTotal: | [8 empty] | 0.01
RESUMO
DISCRIMINAÇÃO |  |  | TAXA(%) | VALORES
Mão-de-Obra(A) |  |  | 85 | 3.85
Materiais(B) |  |  |  | 26.06
Equipamentos(C) |  |  |  | 0.01
Produção da Equipe(D) |  |  |  | 1
Custo Horário Total(A+C) |  |  |  | 3.86
Custo Unitário da Execução[(A/D)+(C/D)] = E |  |  |  | 3.86
Custo Direto Total(B+E) |  |  |  | 29.92
Bonificações e Despesas Indiretas - BDI |  |  | 30.9 | 9.25
CUSTO UNITÁRIO (Adotado) |  |  |  | 39.17
Orçamento: 868201 - - 2020 - VITÓRIA
Órgão Cliente: UFES/PU |  |  | Órgão Gerente: UFES/PU |  |  | Data Base: Maio/2020
Planilha: 1 - LOTE 01 - GOIABEIRAS E BASE OCEANOGRÁFICA
Item: 020606 - Rufo em fibrocimento para telha ondulada e = 6 mm, aba de 26 cm, incluso transporte vertical. | [6 empty] | Unidade: m
Base: LOCAL |  | Código Base: '0958 |  | Fonte: PU/UFES |  |  | Versão: -1
MÃO DE OBRA | Unid | Código | Coefic. | C. Prod. | Pr. Prod. | Pr. Improd. | Pr. Unit. | Fator Ac. | Subtotal
OPERADOR DE GUINCHO OU GUINCHEIRO (SINAPI) | H | '00004253 | 0.031856 | 1 | 8.08 | 0 | 14.95 | - | 0.476
SERVENTE DE OBRAS (SINAPI) | H | '00006111 | 0.081168 | 1 | 4.94 | 0 | 9.14 | - | 0.742
TELHADOR (SINAPI) | H | '00012869 | 0.080632 | 1 | 6.98 | 0 | 12.91 | - | 1.041
SubTotal: | [8 empty] | 2.26
MATERIAL | Unid | Código | Coefic. | C. Prod. | Pr. Prod. | Pr. Improd. | Pr. Unit. | Fator Ac. | Subtotal
CONJUNTO ARRUELAS DE VEDACAO 5/16" PARA TELHA FIBROCIMENTO (UMA ARRUELA METALICA E UMA ARRUELA PVC - CONICAS) (SINAPI) | CJ | '00001607 | 2.06 | 1 | 0.16 | 0 | 0.16 | - | 0.33
ENERGIA ELETRICA ATE 2000 KWH INDUSTRIAL, SEM DEMANDA (SINAPI) | KW/H | '00002705 | 0.010296 | 1 | 0.72 | 0 | 0.72 | - | 0.007
PARAFUSO ZINCADO ROSCA SOBERBA, CABECA SEXTAVADA, 5/16 " X 110 MM, PARA FIXACAO DE TELHA EM MADEIRA (SINAPI) | UN | '00004299 | 2.09 | 1 | 0.89 | 0 | 0.89 | - | 1.86
RUFO PARA TELHA ONDULADA DE FIBROCIMENTO, E = 6 MM, ABA *260* MM, COMPRIMENTO 1100 MM (SEM AMIANTO) (SINAPI) | UN | '00007237 | 0.97 | 1 | 15.24 | 0 | 15.24 | - | 14.783
ALIMENTACAO - HORISTA (COLETADO CAIXA) (SINAPI) | H | '00037370 | 0.1915 | 1 | 2.59 | 0 | 2.59 | - | 0.496
TRANSPORTE - HORISTA (COLETADO CAIXA) (SINAPI) | H | '00037371 | 0.1915 | 1 | 0.6 | 0 | 0.6 | - | 0.115
EXAMES - HORISTA (COLETADO CAIXA) (SINAPI) | H | '00037372 | 0.1915 | 1 | 0.35 | 0 | 0.35 | - | 0.067
SEGURO - HORISTA (COLETADO CAIXA) (SINAPI) | H | '00037373 | 0.1915 | 1 | 0.07 | 0 | 0.07 | - | 0.013
SELANTE TIPO VEDA CALHA PARA METAL E FIBROCIMENTO (SINAPI) | KG | '00038123 | 0.42 | 1 | 51.11 | 0 | 51.11 | - | 21.466
FERRAMENTAS - FAMILIA CARPINTEIRO DE FORMAS - HORISTA (ENCARGOS COMPLEMENTARES - COLETADO CAIXA) (SINAPI) | H | '00043459 | 0.08 | 1 | 0.34 | 0 | 0.34 | - | 0.027
FERRAMENTAS - FAMILIA OPERADOR ESCAVADEIRA - HORISTA (ENCARGOS COMPLEMENTARES - COLETADO CAIXA) (SINAPI) | H | '00043464 | 0.0315 | 1 | 0.01 | 0 | 0.01 | - | 0
FERRAMENTAS - FAMILIA SERVENTE - HORISTA (ENCARGOS COMPLEMENTARES - COLETADO CAIXA) (SINAPI) | H | '00043467 | 0.08 | 1 | 0.38 | 0 | 0.38 | - | 0.03
EPI - FAMILIA CARPINTEIRO DE FORMAS - HORISTA (ENCARGOS COMPLEMENTARES - COLETADO CAIXA) (SINAPI) | H | '00043483 | 0.08 | 1 | 1.08 | 0 | 1.08 | - | 0.086
EPI - FAMILIA OPERADOR ESCAVADEIRA - HORISTA (ENCARGOS COMPLEMENTARES - COLETADO CAIXA) (SINAPI) | H | '00043488 | 0.0315 | 1 | 0.66 | 0 | 0.66 | - | 0.021
EPI - FAMILIA SERVENTE - HORISTA (ENCARGOS COMPLEMENTARES - COLETADO CAIXA) (SINAPI) | H | '00043491 | 0.08 | 1 | 1.02 | 0 | 1.02 | - | 0.082
SubTotal: | [8 empty] | 39.38
EQUIPAMENTO | Unid | Código | Coefic. | C. Prod. | Pr. Prod. | Pr. Improd. | Pr. Unit. | Fator Ac. | Subtotal
GUINCHO ELETRICO DE COLUNA, CAPACIDADE 400 KG, COM MOTO FREIO, MOTOR TRIFASICO DE 1,25 CV (SINAPI) | UN | '00036487 | 3.04e-06 | 1 | 4374.55 | 0 | 4374.55 | - | 0.013
SubTotal: | [8 empty] | 0.01
RESUMO
DISCRIMINAÇÃO |  |  | TAXA(%) | VALORES
Mão-de-Obra(A) |  |  | 85 | 2.26
Materiais(B) |  |  |  | 39.38
Equipamentos(C) |  |  |  | 0.01
Produção da Equipe(D) |  |  |  | 1
Custo Horário Total(A+C) |  |  |  | 2.27
Custo Unitário da Execução[(A/D)+(C/D)] = E |  |  |  | 2.27
Custo Direto Total(B+E) |  |  |  | 41.65
Bonificações e Despesas Indiretas - BDI |  |  | 30.9 | 12.87
CUSTO UNITÁRIO (Adotado) |  |  |  | 54.52
Orçamento: 868201 - - 2020 - VITÓRIA
Órgão Cliente: UFES/PU |  |  | Órgão Gerente: UFES/PU |  |  | Data Base: Maio/2020
Planilha: 1 - LOTE 01 - GOIABEIRAS E BASE OCEANOGRÁFICA
Item: 020607 - Rufo de concreto armado Fck=15 MPa, nas dimensões de 30x5 cm, moldado "in loco" | [6 empty] | Unidade: m
Base: LABOR/SINAPI/PU-UFES |  | Código Base: '090301 |  | Fonte: LABOR |  |  | Versão: 51
MÃO DE OBRA | Unid | Código | Coefic. | C. Prod. | Pr. Prod. | Pr. Improd. | Pr. Unit. | Fator Ac. | Subtotal
AJUDANTE ESPECIALIZADO (SINAPI) | H | '00000242 | 1.0388 | 1 | 6.41 | 0 | 11.86 | - | 12.321
ARMADOR (SINAPI) | H | '00000378 | 0.099984 | 1 | 7.92 | 0 | 14.65 | - | 1.465
CARPINTEIRO DE FORMAS (SINAPI) | H | '00001213 | 0.93886 | 1 | 7.92 | 0 | 14.65 | - | 13.754
SERVENTE DE OBRAS (SINAPI) | H | '00006111 | 0.22524 | 1 | 4.94 | 0 | 9.14 | - | 2.059
SubTotal: | [8 empty] | 29.6
MATERIAL | Unid | Código | Coefic. | C. Prod. | Pr. Prod. | Pr. Improd. | Pr. Unit. | Fator Ac. | Subtotal
AREIA LAVADA MEDIA (LABOR) | M3 | '020503 | 0.023 | 1 | 61.67 | 0 | 61.67 | - | 1.418
CIMENTO PORTLAND CP III - 40 (LABOR) | KG | '020508 | 12.5874 | 1 | 0.32 | 0 | 0.32 | - | 4.028
BRITA 1 (LABOR) | M3 | '020517 | 0.0097 | 1 | 81.96 | 0 | 81.96 | - | 0.795
BRITA 2 (LABOR) | M3 | '020518 | 0.0228 | 1 | 81.96 | 0 | 81.96 | - | 1.869
SARRAFO DE MADEIRA PINUS 10 X 2.5CM (LABOR) | M | '020985 | 1.0557 | 1 | 5.26 | 0 | 5.26 | - | 5.553
TABUA DE MADEIRA PINUS 30 X 2.5 CM (TAIPA DE 1ª) (LABOR) | M2 | '020987 | 0.3312 | 1 | 29.69 | 0 | 29.69 | - | 9.833
CHAPA COMPENSADA RESINADA ESP. 12MM (LABOR) | M2 | '021032 | 0.2967 | 1 | 20.22 | 0 | 20.22 | - | 5.999
ACO CA-50 DE 8.0MM (LABOR) | KG | '021517 | 1.426 | 1 | 3.92 | 0 | 3.92 | - | 5.59
PREGO 18X27 (LABOR) | KG | '026569 | 0.1725 | 1 | 8.68 | 0 | 8.68 | - | 1.497
ARAME RECOZIDO N.18 BWG (LABOR) | KG | '027010 | 0.0248 | 1 | 9.63 | 0 | 9.63 | - | 0.239
DESMOLDANTE PARA FORMAS (LABOR) | L | '028008 | 0.069 | 1 | 11.85 | 0 | 11.85 | - | 0.818
ALIMENTACAO - HORISTA (COLETADO CAIXA) (SINAPI) | H | '00037370 | 2.2834 | 1 | 2.59 | 0 | 2.59 | - | 5.914
TRANSPORTE - HORISTA (COLETADO CAIXA) (SINAPI) | H | '00037371 | 2.2834 | 1 | 0.6 | 0 | 0.6 | - | 1.37
EXAMES - HORISTA (COLETADO CAIXA) (SINAPI) | H | '00037372 | 2.2834 | 1 | 0.35 | 0 | 0.35 | - | 0.799
SEGURO - HORISTA (COLETADO CAIXA) (SINAPI) | H | '00037373 | 2.2834 | 1 | 0.07 | 0 | 0.07 | - | 0.16
FERRAMENTAS - FAMILIA CARPINTEIRO DE FORMAS - HORISTA (ENCARGOS COMPLEMENTARES - COLETADO CAIXA) (SINAPI) | H | '00043459 | 0.9315 | 1 | 0.34 | 0 | 0.34 | - | 0.317
FERRAMENTAS - FAMILIA PEDREIRO - HORISTA (ENCARGOS COMPLEMENTARES - COLETADO CAIXA) (SINAPI) | H | '00043465 | 0.0992 | 1 | 0.5 | 0 | 0.5 | - | 0.05
FERRAMENTAS - FAMILIA SERVENTE - HORISTA (ENCARGOS COMPLEMENTARES - COLETADO CAIXA) (SINAPI) | H | '00043467 | 1.2527 | 1 | 0.38 | 0 | 0.38 | - | 0.476
EPI - FAMILIA CARPINTEIRO DE FORMAS - HORISTA (ENCARGOS COMPLEMENTARES - COLETADO CAIXA) (SINAPI) | H | '00043483 | 0.9315 | 1 | 1.08 | 0 | 1.08 | - | 1.006
EPI - FAMILIA PEDREIRO - HORISTA (ENCARGOS COMPLEMENTARES - COLETADO CAIXA) (SINAPI) | H | '00043489 | 0.0992 | 1 | 0.96 | 0 | 0.96 | - | 0.095
EPI - FAMILIA SERVENTE - HORISTA (ENCARGOS COMPLEMENTARES - COLETADO CAIXA) (SINAPI) | H | '00043491 | 1.2527 | 1 | 1.02 | 0 | 1.02 | - | 1.278
SubTotal: | [8 empty] | 49.1
EQUIPAMENTO | Unid | Código | Coefic. | C. Prod. | Pr. Prod. | Pr. Improd. | Pr. Unit. | Fator Ac. | Subtotal
BETONEIRA 320 L (E301) (LABOR) | H | '080125 | 0.0264 | 1 | 28.53 | 13.48 | 28.53 | - | 0.753
SubTotal: | [8 empty] | 0.75
RESUMO
DISCRIMINAÇÃO |  |  | TAXA(%) | VALORES
Mão-de-Obra(A) |  |  | 85 | 29.6
Materiais(B) |  |  |  | 49.1
Equipamentos(C) |  |  |  | 0.75
Produção da Equipe(D) |  |  |  | 1
Custo Horário Total(A+C) |  |  |  | 30.35
Custo Unitário da Execução[(A/D)+(C/D)] = E |  |  |  | 30.35
Custo Direto Total(B+E) |  |  |  | 79.45
Bonificações e Despesas Indiretas - BDI |  |  | 30.9 | 24.55
CUSTO UNITÁRIO (Adotado) |  |  |  | 104
Orçamento: 868201 - - 2020 - VITÓRIA
Órgão Cliente: UFES/PU |  |  | Órgão Gerente: UFES/PU |  |  | Data Base: Maio/2020
Planilha: 1 - LOTE 01 - GOIABEIRAS E BASE OCEANOGRÁFICA
Item: 020608 - Rufo de chapa metálica nº 26 com largura de 30 cm | [6 empty] | Unidade: m
Base: LABOR/SINAPI/PU-UFES |  | Código Base: '090302 |  | Fonte: LABOR |  |  | Versão: 51
MÃO DE OBRA | Unid | Código | Coefic. | C. Prod. | Pr. Prod. | Pr. Improd. | Pr. Unit. | Fator Ac. | Subtotal
PEDREIRO (SINAPI) | H | '00004750 | 0.5073 | 1 | 7.92 | 0 | 14.65 | - | 7.432
AUXILIAR DE PEDREIRO (SINAPI) | H | '00006127 | 0.5051 | 1 | 4.93 | 0 | 9.12 | - | 4.607
SubTotal: | [8 empty] | 12.04
MATERIAL | Unid | Código | Coefic. | C. Prod. | Pr. Prod. | Pr. Improd. | Pr. Unit. | Fator Ac. | Subtotal
PREGO 15X15 (LABOR) | KG | '026566 | 0.07 | 1 | 9.9 | 0 | 9.9 | - | 0.693
CHAPA GALVANIZADA Nº 26 DESENV 30 CM (LABOR) | M | '068001 | 1.03 | 1 | 8.03 | 0 | 8.03 | - | 8.271
ALIMENTACAO - HORISTA (COLETADO CAIXA) (SINAPI) | H | '00037370 | 1 | 1 | 2.59 | 0 | 2.59 | - | 2.59
TRANSPORTE - HORISTA (COLETADO CAIXA) (SINAPI) | H | '00037371 | 1 | 1 | 0.6 | 0 | 0.6 | - | 0.6
EXAMES - HORISTA (COLETADO CAIXA) (SINAPI) | H | '00037372 | 1 | 1 | 0.35 | 0 | 0.35 | - | 0.35
SEGURO - HORISTA (COLETADO CAIXA) (SINAPI) | H | '00037373 | 1 | 1 | 0.07 | 0 | 0.07 | - | 0.07
FERRAMENTAS - FAMILIA PEDREIRO - HORISTA (ENCARGOS COMPLEMENTARES - COLETADO CAIXA) (SINAPI) | H | '00043465 | 1 | 1 | 0.5 | 0 | 0.5 | - | 0.5
EPI - FAMILIA PEDREIRO - HORISTA (ENCARGOS COMPLEMENTARES - COLETADO CAIXA) (SINAPI) | H | '00043489 | 1 | 1 | 0.96 | 0 | 0.96 | - | 0.96
SubTotal: | [8 empty] | 14.03
RESUMO
DISCRIMINAÇÃO |  |  | TAXA(%) | VALORES
Mão-de-Obra(A) |  |  | 85 | 12.04
Materiais(B) |  |  |  | 14.03
Equipamentos(C) |  |  |  | 0
Produção da Equipe(D) |  |  |  | 1
Custo Horário Total(A+C) |  |  |  | 12.04
Custo Unitário da Execução[(A/D)+(C/D)] = E |  |  |  | 12.04
Custo Direto Total(B+E) |  |  |  | 26.07
Bonificações e Despesas Indiretas - BDI |  |  | 30.9 | 8.06
CUSTO UNITÁRIO (Adotado) |  |  |  | 34.13
Orçamento: 868201 - - 2020 - VITÓRIA
Órgão Cliente: UFES/PU |  |  | Órgão Gerente: UFES/PU |  |  | Data Base: Maio/2020
Planilha: 1 - LOTE 01 - GOIABEIRAS E BASE OCEANOGRÁFICA
Item: 020609 - Calha em chapa galvanizada com largura de 40 cm | [6 empty] | Unidade: m
Base: LABOR/SINAPI/PU-UFES |  | Código Base: '090312 |  | Fonte: LABOR |  |  | Versão: 51
MÃO DE OBRA | Unid | Código | Coefic. | C. Prod. | Pr. Prod. | Pr. Improd. | Pr. Unit. | Fator Ac. | Subtotal
AUXILIAR DE ENCANADOR OU BOMBEIRO HIDRAULICO (SINAPI) | H | '00000246 | 0.5062 | 1 | 5.18 | 0 | 9.58 | - | 4.849
ENCANADOR OU BOMBEIRO HIDRAULICO (SINAPI) | H | '00002696 | 0.5062 | 1 | 7.31 | 0 | 13.52 | - | 6.844
SubTotal: | [8 empty] | 11.69
MATERIAL | Unid | Código | Coefic. | C. Prod. | Pr. Prod. | Pr. Improd. | Pr. Unit. | Fator Ac. | Subtotal
SUPORTE PARA CALHA (LABOR) | UN | '068017 | 1 | 1 | 18.48 | 0 | 18.48 | - | 18.48
CALHA EM CHAPA DE ACO GALVANIZADO N. 20 40X25X25CM (LABOR) | M | '068023 | 1 | 1 | 107.45 | 0 | 107.45 | - | 107.45
ALIMENTACAO - HORISTA (COLETADO CAIXA) (SINAPI) | H | '00037370 | 1 | 1 | 2.59 | 0 | 2.59 | - | 2.59
TRANSPORTE - HORISTA (COLETADO CAIXA) (SINAPI) | H | '00037371 | 1 | 1 | 0.6 | 0 | 0.6 | - | 0.6
EXAMES - HORISTA (COLETADO CAIXA) (SINAPI) | H | '00037372 | 1 | 1 | 0.35 | 0 | 0.35 | - | 0.35
SEGURO - HORISTA (COLETADO CAIXA) (SINAPI) | H | '00037373 | 1 | 1 | 0.07 | 0 | 0.07 | - | 0.07
FERRAMENTAS - FAMILIA ENCANADOR - HORISTA (ENCARGOS COMPLEMENTARES - COLETADO CAIXA) (SINAPI) | H | '00043461 | 1 | 1 | 0.24 | 0 | 0.24 | - | 0.24
EPI - FAMILIA ENCANADOR - HORISTA (ENCARGOS COMPLEMENTARES - COLETADO CAIXA) (SINAPI) | H | '00043485 | 1 | 1 | 0.83 | 0 | 0.83 | - | 0.83
SubTotal: | [8 empty] | 130.61
RESUMO
DISCRIMINAÇÃO |  |  | TAXA(%) | VALORES
Mão-de-Obra(A) |  |  | 85 | 11.69
Materiais(B) |  |  |  | 130.61
Equipamentos(C) |  |  |  | 0
Produção da Equipe(D) |  |  |  | 1
Custo Horário Total(A+C) |  |  |  | 11.69
Custo Unitário da Execução[(A/D)+(C/D)] = E |  |  |  | 11.69
Custo Direto Total(B+E) |  |  |  | 142.3
Bonificações e Despesas Indiretas - BDI |  |  | 30.9 | 43.97
CUSTO UNITÁRIO (Adotado) |  |  |  | 186.27
Orçamento: 868201 - - 2020 - VITÓRIA
Órgão Cliente: UFES/PU |  |  | Órgão Gerente: UFES/PU |  |  | Data Base: Maio/2020
Planilha: 1 - LOTE 01 - GOIABEIRAS E BASE OCEANOGRÁFICA
Item: 020610 - Rufo de chapa de alumínio esp. 0.5mm, largura de 30cm | [6 empty] | Unidade: m
Base: LABOR/SINAPI/PU-UFES |  | Código Base: '090314 |  | Fonte: LABOR |  |  | Versão: 51
MÃO DE OBRA | Unid | Código | Coefic. | C. Prod. | Pr. Prod. | Pr. Improd. | Pr. Unit. | Fator Ac. | Subtotal
PEDREIRO (SINAPI) | H | '00004750 | 0.5073 | 1 | 7.92 | 0 | 14.65 | - | 7.432
AUXILIAR DE PEDREIRO (SINAPI) | H | '00006127 | 0.5051 | 1 | 4.93 | 0 | 9.12 | - | 4.607
SubTotal: | [8 empty] | 12.04
MATERIAL | Unid | Código | Coefic. | C. Prod. | Pr. Prod. | Pr. Improd. | Pr. Unit. | Fator Ac. | Subtotal
RUFO EM ALUMINIO ESP. 0.5 MM LARGURA 30 CM (LABOR) | M | '026008 | 1.03 | 1 | 18.9 | 0 | 18.9 | - | 19.467
PREGO 15X15 (LABOR) | KG | '026566 | 0.07 | 1 | 9.9 | 0 | 9.9 | - | 0.693
ALIMENTACAO - HORISTA (COLETADO CAIXA) (SINAPI) | H | '00037370 | 1 | 1 | 2.59 | 0 | 2.59 | - | 2.59
TRANSPORTE - HORISTA (COLETADO CAIXA) (SINAPI) | H | '00037371 | 1 | 1 | 0.6 | 0 | 0.6 | - | 0.6
EXAMES - HORISTA (COLETADO CAIXA) (SINAPI) | H | '00037372 | 1 | 1 | 0.35 | 0 | 0.35 | - | 0.35
SEGURO - HORISTA (COLETADO CAIXA) (SINAPI) | H | '00037373 | 1 | 1 | 0.07 | 0 | 0.07 | - | 0.07
FERRAMENTAS - FAMILIA PEDREIRO - HORISTA (ENCARGOS COMPLEMENTARES - COLETADO CAIXA) (SINAPI) | H | '00043465 | 1 | 1 | 0.5 | 0 | 0.5 | - | 0.5
EPI - FAMILIA PEDREIRO - HORISTA (ENCARGOS COMPLEMENTARES - COLETADO CAIXA) (SINAPI) | H | '00043489 | 1 | 1 | 0.96 | 0 | 0.96 | - | 0.96
SubTotal: | [8 empty] | 25.23
RESUMO
DISCRIMINAÇÃO |  |  | TAXA(%) | VALORES
Mão-de-Obra(A) |  |  | 85 | 12.04
Materiais(B) |  |  |  | 25.23
Equipamentos(C) |  |  |  | 0
Produção da Equipe(D) |  |  |  | 1
Custo Horário Total(A+C) |  |  |  | 12.04
Custo Unitário da Execução[(A/D)+(C/D)] = E |  |  |  | 12.04
Custo Direto Total(B+E) |  |  |  | 37.27
Bonificações e Despesas Indiretas - BDI |  |  | 30.9 | 11.52
CUSTO UNITÁRIO (Adotado) |  |  |  | 48.79
Orçamento: 868201 - - 2020 - VITÓRIA
Órgão Cliente: UFES/PU |  |  | Órgão Gerente: UFES/PU |  |  | Data Base: Maio/2020
Planilha: 1 - LOTE 01 - GOIABEIRAS E BASE OCEANOGRÁFICA
Item: 020701 - Cumeeira tipo shed para telha de fibrocimento ondulada, incluso juntas de vedacao e acessorios de fixacao | [6 empty] | Unidade: m
Base: LOCAL |  | Código Base: '0959 |  | Fonte: PU/UFES |  |  | Versão: -1
MÃO DE OBRA | Unid | Código | Coefic. | C. Prod. | Pr. Prod. | Pr. Improd. | Pr. Unit. | Fator Ac. | Subtotal
SERVENTE DE OBRAS (SINAPI) | H | '00006111 | 0.12175 | 1 | 4.94 | 0 | 9.14 | - | 1.113
TELHADOR (SINAPI) | H | '00012869 | 0.12095 | 1 | 6.98 | 0 | 12.91 | - | 1.561
SubTotal: | [8 empty] | 2.67
MATERIAL | Unid | Código | Coefic. | C. Prod. | Pr. Prod. | Pr. Improd. | Pr. Unit. | Fator Ac. | Subtotal
CONJUNTO ARRUELAS DE VEDACAO 5/16" PARA TELHA FIBROCIMENTO (UMA ARRUELA METALICA E UMA ARRUELA PVC - CONICAS) (SINAPI) | CJ | '00001607 | 2.14 | 1 | 0.16 | 0 | 0.16 | - | 0.342
PARAFUSO ZINCADO ROSCA SOBERBA, CABECA SEXTAVADA, 5/16 " X 110 MM, PARA FIXACAO DE TELHA EM MADEIRA (SINAPI) | UN | '00004299 | 2.14 | 1 | 0.89 | 0 | 0.89 | - | 1.905
CUMEEIRA SHED PARA TELHA ONDULADA DE FIBROCIMENTO, E = 6 MM, ABA 280 MM, COMPRIMENTO 1100 MM (SEM AMIANTO) (SINAPI) | UN | '00007214 | 0.948 | 1 | 23.78 | 0 | 23.78 | - | 22.543
ALIMENTACAO - HORISTA (COLETADO CAIXA) (SINAPI) | H | '00037370 | 0.24 | 1 | 2.59 | 0 | 2.59 | - | 0.622
TRANSPORTE - HORISTA (COLETADO CAIXA) (SINAPI) | H | '00037371 | 0.24 | 1 | 0.6 | 0 | 0.6 | - | 0.144
EXAMES - HORISTA (COLETADO CAIXA) (SINAPI) | H | '00037372 | 0.24 | 1 | 0.35 | 0 | 0.35 | - | 0.084
SEGURO - HORISTA (COLETADO CAIXA) (SINAPI) | H | '00037373 | 0.24 | 1 | 0.07 | 0 | 0.07 | - | 0.017
SELANTE TIPO VEDA CALHA PARA METAL E FIBROCIMENTO (SINAPI) | KG | '00038123 | 0.205 | 1 | 51.11 | 0 | 51.11 | - | 10.478
FERRAMENTAS - FAMILIA CARPINTEIRO DE FORMAS - HORISTA (ENCARGOS COMPLEMENTARES - COLETADO CAIXA) (SINAPI) | H | '00043459 | 0.12 | 1 | 0.34 | 0 | 0.34 | - | 0.041
FERRAMENTAS - FAMILIA SERVENTE - HORISTA (ENCARGOS COMPLEMENTARES - COLETADO CAIXA) (SINAPI) | H | '00043467 | 0.12 | 1 | 0.38 | 0 | 0.38 | - | 0.046
EPI - FAMILIA CARPINTEIRO DE FORMAS - HORISTA (ENCARGOS COMPLEMENTARES - COLETADO CAIXA) (SINAPI) | H | '00043483 | 0.12 | 1 | 1.08 | 0 | 1.08 | - | 0.13
EPI - FAMILIA SERVENTE - HORISTA (ENCARGOS COMPLEMENTARES - COLETADO CAIXA) (SINAPI) | H | '00043491 | 0.12 | 1 | 1.02 | 0 | 1.02 | - | 0.122
SubTotal: | [8 empty] | 36.47
RESUMO
DISCRIMINAÇÃO |  |  | TAXA(%) | VALORES
Mão-de-Obra(A) |  |  | 85 | 2.67
Materiais(B) |  |  |  | 36.47
Equipamentos(C) |  |  |  | 0
Produção da Equipe(D) |  |  |  | 1
Custo Horário Total(A+C) |  |  |  | 2.67
Custo Unitário da Execução[(A/D)+(C/D)] = E |  |  |  | 2.67
Custo Direto Total(B+E) |  |  |  | 39.14
Bonificações e Despesas Indiretas - BDI |  |  | 30.9 | 12.09
CUSTO UNITÁRIO (Adotado) |  |  |  | 51.23
Orçamento: 868201 - - 2020 - VITÓRIA
Órgão Cliente: UFES/PU |  |  | Órgão Gerente: UFES/PU |  |  | Data Base: Maio/2020
Planilha: 1 - LOTE 01 - GOIABEIRAS E BASE OCEANOGRÁFICA
Item: 020702 - Cumeeira em perfil ondulado de alumínio | [6 empty] | Unidade: m
Base: LOCAL |  | Código Base: '0960 |  | Fonte: PU/UFES |  |  | Versão: -1
MÃO DE OBRA | Unid | Código | Coefic. | C. Prod. | Pr. Prod. | Pr. Improd. | Pr. Unit. | Fator Ac. | Subtotal
SERVENTE DE OBRAS (SINAPI) | H | '00006111 | 0.12175 | 1 | 4.94 | 0 | 9.14 | - | 1.113
TELHADOR (SINAPI) | H | '00012869 | 0.12095 | 1 | 6.98 | 0 | 12.91 | - | 1.561
SubTotal: | [8 empty] | 2.67
MATERIAL | Unid | Código | Coefic. | C. Prod. | Pr. Prod. | Pr. Improd. | Pr. Unit. | Fator Ac. | Subtotal
ALIMENTACAO - HORISTA (COLETADO CAIXA) (SINAPI) | H | '00037370 | 0.24 | 1 | 2.59 | 0 | 2.59 | - | 0.622
TRANSPORTE - HORISTA (COLETADO CAIXA) (SINAPI) | H | '00037371 | 0.24 | 1 | 0.6 | 0 | 0.6 | - | 0.144
EXAMES - HORISTA (COLETADO CAIXA) (SINAPI) | H | '00037372 | 0.24 | 1 | 0.35 | 0 | 0.35 | - | 0.084
SEGURO - HORISTA (COLETADO CAIXA) (SINAPI) | H | '00037373 | 0.24 | 1 | 0.07 | 0 | 0.07 | - | 0.017
FERRAMENTAS - FAMILIA CARPINTEIRO DE FORMAS - HORISTA (ENCARGOS COMPLEMENTARES - COLETADO CAIXA) (SINAPI) | H | '00043459 | 0.12 | 1 | 0.34 | 0 | 0.34 | - | 0.041
FERRAMENTAS - FAMILIA SERVENTE - HORISTA (ENCARGOS COMPLEMENTARES - COLETADO CAIXA) (SINAPI) | H | '00043467 | 0.12 | 1 | 0.38 | 0 | 0.38 | - | 0.046
EPI - FAMILIA CARPINTEIRO DE FORMAS - HORISTA (ENCARGOS COMPLEMENTARES - COLETADO CAIXA) (SINAPI) | H | '00043483 | 0.12 | 1 | 1.08 | 0 | 1.08 | - | 0.13
EPI - FAMILIA SERVENTE - HORISTA (ENCARGOS COMPLEMENTARES - COLETADO CAIXA) (SINAPI) | H | '00043491 | 0.12 | 1 | 1.02 | 0 | 1.02 | - | 0.122
CUMEEIRA ALUMINIO ONDULADA, COMPRIMENTO = *1,12* M, E = 0,8 MM (BASE LOCAL DO ORÇAMENTO 868201) | M2 | '02.0064 | 0.825 | 1 | 40 | 0 | 40 | - | 33
SubTotal: | [8 empty] | 34.21
RESUMO
DISCRIMINAÇÃO |  |  | TAXA(%) | VALORES
Mão-de-Obra(A) |  |  | 85 | 2.67
Materiais(B) |  |  |  | 34.21
Equipamentos(C) |  |  |  | 0
Produção da Equipe(D) |  |  |  | 1
Custo Horário Total(A+C) |  |  |  | 2.67
Custo Unitário da Execução[(A/D)+(C/D)] = E |  |  |  | 2.67
Custo Direto Total(B+E) |  |  |  | 36.88
Bonificações e Despesas Indiretas - BDI |  |  | 30.9 | 11.4
CUSTO UNITÁRIO (Adotado) |  |  |  | 48.28
Orçamento: 868201 - - 2020 - VITÓRIA
Órgão Cliente: UFES/PU |  |  | Órgão Gerente: UFES/PU |  |  | Data Base: Maio/2020
Planilha: 1 - LOTE 01 - GOIABEIRAS E BASE OCEANOGRÁFICA
Item: 020703 - Cumeeira e espigão para telha cerâmica emboçada com argamassa traço 1:2:9 (cimento, cal e areia), para telhados com mais de 2 águas, incluso transporte vertical. af_07/2019 | [6 empty] | Unidade: m
Base: SINAPI |  | Código Base: '94219 |  | Fonte: SINAPI |  |  | Versão: 47
MÃO DE OBRA | Unid | Código | Coefic. | C. Prod. | Pr. Prod. | Pr. Improd. | Pr. Unit. | Fator Ac. | Subtotal
OPERADOR DE GUINCHO OU GUINCHEIRO (SINAPI) | H | '00004253 | 0.01517 | 1 | 8.08 | 0 | 14.95 | - | 0.226
SERVENTE DE OBRAS (SINAPI) | H | '00006111 | 0.35511 | 1 | 4.94 | 0 | 9.14 | - | 3.246
TELHADOR (SINAPI) | H | '00012869 | 0.30741 | 1 | 6.98 | 0 | 12.91 | - | 3.969
OPERADOR DE BETONEIRA ESTACIONARIA / MISTURADOR (SINAPI) | H | '00037666 | 0.057421 | 1 | 7.3 | 0 | 13.51 | - | 0.775
SubTotal: | [8 empty] | 8.22
MATERIAL | Unid | Código | Coefic. | C. Prod. | Pr. Prod. | Pr. Improd. | Pr. Unit. | Fator Ac. | Subtotal
AREIA MEDIA - POSTO JAZIDA/FORNECEDOR (RETIRADO NA JAZIDA, SEM TRANSPORTE) (SINAPI) | M3 | '00000370 | 0.013572 | 1 | 39.17 | 0 | 39.17 | - | 0.532
CAL HIDRATADA CH-I PARA ARGAMASSAS (SINAPI) | KG | '00001106 | 1.8072 | 1 | 0.8 | 0 | 0.8 | - | 1.446
CIMENTO PORTLAND COMPOSTO CP II-32 (SINAPI) | KG | '00001379 | 2.0331 | 1 | 0.38 | 0 | 0.38 | - | 0.773
ENERGIA ELETRICA ATE 2000 KWH INDUSTRIAL, SEM DEMANDA (SINAPI) | KW/H | '00002705 | 0.046662 | 1 | 0.72 | 0 | 0.72 | - | 0.034
CUMEEIRA PARA TELHA CERAMICA, COMPRIMENTO DE *41* CM, RENDIMENTO DE *3* TELHAS/M (SINAPI) | UN | '00007181 | 3 | 1 | 2.02 | 0 | 2.02 | - | 6.06
ALIMENTACAO - HORISTA (COLETADO CAIXA) (SINAPI) | H | '00037370 | 0.7271 | 1 | 2.59 | 0 | 2.59 | - | 1.884
TRANSPORTE - HORISTA (COLETADO CAIXA) (SINAPI) | H | '00037371 | 0.7271 | 1 | 0.6 | 0 | 0.6 | - | 0.436
EXAMES - HORISTA (COLETADO CAIXA) (SINAPI) | H | '00037372 | 0.7271 | 1 | 0.35 | 0 | 0.35 | - | 0.255
SEGURO - HORISTA (COLETADO CAIXA) (SINAPI) | H | '00037373 | 0.7271 | 1 | 0.07 | 0 | 0.07 | - | 0.051
FERRAMENTAS - FAMILIA CARPINTEIRO DE FORMAS - HORISTA (ENCARGOS COMPLEMENTARES - COLETADO CAIXA) (SINAPI) | H | '00043459 | 0.305 | 1 | 0.34 | 0 | 0.34 | - | 0.104
FERRAMENTAS - FAMILIA OPERADOR ESCAVADEIRA - HORISTA (ENCARGOS COMPLEMENTARES - COLETADO CAIXA) (SINAPI) | H | '00043464 | 0.072096 | 1 | 0.01 | 0 | 0.01 | - | 0.001
FERRAMENTAS - FAMILIA SERVENTE - HORISTA (ENCARGOS COMPLEMENTARES - COLETADO CAIXA) (SINAPI) | H | '00043467 | 0.35 | 1 | 0.38 | 0 | 0.38 | - | 0.133
EPI - FAMILIA CARPINTEIRO DE FORMAS - HORISTA (ENCARGOS COMPLEMENTARES - COLETADO CAIXA) (SINAPI) | H | '00043483 | 0.305 | 1 | 1.08 | 0 | 1.08 | - | 0.329
EPI - FAMILIA OPERADOR ESCAVADEIRA - HORISTA (ENCARGOS COMPLEMENTARES - COLETADO CAIXA) (SINAPI) | H | '00043488 | 0.072096 | 1 | 0.66 | 0 | 0.66 | - | 0.048
EPI - FAMILIA SERVENTE - HORISTA (ENCARGOS COMPLEMENTARES - COLETADO CAIXA) (SINAPI) | H | '00043491 | 0.35 | 1 | 1.02 | 0 | 1.02 | - | 0.357
SubTotal: | [8 empty] | 12.44
EQUIPAMENTO | Unid | Código | Coefic. | C. Prod. | Pr. Prod. | Pr. Improd. | Pr. Unit. | Fator Ac. | Subtotal
GUINCHO ELETRICO DE COLUNA, CAPACIDADE 400 KG, COM MOTO FREIO, MOTOR TRIFASICO DE 1,25 CV (SINAPI) | UN | '00036487 | 1.46e-06 | 1 | 4374.55 | 0 | 4374.55 | - | 0.006
MISTURADOR DE ARGAMASSA, EIXO HORIZONTAL, CAPACIDADE DE MISTURA 300 KG, MOTOR ELETRICO TRIFASICO 220/380 V, POTENCIA 5 CV (SINAPI) | UN | '00037544 | 5.15e-06 | 1 | 7945.43 | 0 | 7945.43 | - | 0.042
SubTotal: | [8 empty] | 0.05
RESUMO
DISCRIMINAÇÃO |  |  | TAXA(%) | VALORES
Mão-de-Obra(A) |  |  | 85 | 8.21
Materiais(B) |  |  |  | 12.43
Equipamentos(C) |  |  |  | 0.04
Produção da Equipe(D) |  |  |  | 1
Custo Horário Total(A+C) |  |  |  | 8.25
Custo Unitário da Execução[(A/D)+(C/D)] = E |  |  |  | 8.25
Custo Direto Total(B+E) |  |  |  | 20.68
Bonificações e Despesas Indiretas - BDI |  |  | 30.9 | 6.39
CUSTO UNITÁRIO (Adotado) |  |  |  | 27.07
Orçamento: 868201 - - 2020 - VITÓRIA
Órgão Cliente: UFES/PU |  |  | Órgão Gerente: UFES/PU |  |  | Data Base: Maio/2020
Planilha: 1 - LOTE 01 - GOIABEIRAS E BASE OCEANOGRÁFICA
Item: 020704 - Cumeeira e espigão para telha de concreto emboçada com argamassa traço 1:2:9 (cimento, cal e areia), para telhados com mais de 2 águas, incluso transporte vertical. af_07/2019 | [6 empty] | Unidade: m
Base: SINAPI |  | Código Base: '94220 |  | Fonte: SINAPI |  |  | Versão: 47
MÃO DE OBRA | Unid | Código | Coefic. | C. Prod. | Pr. Prod. | Pr. Improd. | Pr. Unit. | Fator Ac. | Subtotal
OPERADOR DE GUINCHO OU GUINCHEIRO (SINAPI) | H | '00004253 | 0.01517 | 1 | 8.08 | 0 | 14.95 | - | 0.226
SERVENTE DE OBRAS (SINAPI) | H | '00006111 | 0.35511 | 1 | 4.94 | 0 | 9.14 | - | 3.246
TELHADOR (SINAPI) | H | '00012869 | 0.30741 | 1 | 6.98 | 0 | 12.91 | - | 3.969
OPERADOR DE BETONEIRA ESTACIONARIA / MISTURADOR (SINAPI) | H | '00037666 | 0.057421 | 1 | 7.3 | 0 | 13.51 | - | 0.775
SubTotal: | [8 empty] | 8.22
MATERIAL | Unid | Código | Coefic. | C. Prod. | Pr. Prod. | Pr. Improd. | Pr. Unit. | Fator Ac. | Subtotal
AREIA MEDIA - POSTO JAZIDA/FORNECEDOR (RETIRADO NA JAZIDA, SEM TRANSPORTE) (SINAPI) | M3 | '00000370 | 0.013572 | 1 | 39.17 | 0 | 39.17 | - | 0.532
CAL HIDRATADA CH-I PARA ARGAMASSAS (SINAPI) | KG | '00001106 | 1.8072 | 1 | 0.8 | 0 | 0.8 | - | 1.446
CIMENTO PORTLAND COMPOSTO CP II-32 (SINAPI) | KG | '00001379 | 2.0331 | 1 | 0.38 | 0 | 0.38 | - | 0.773
ENERGIA ELETRICA ATE 2000 KWH INDUSTRIAL, SEM DEMANDA (SINAPI) | KW/H | '00002705 | 0.046662 | 1 | 0.72 | 0 | 0.72 | - | 0.034
ALIMENTACAO - HORISTA (COLETADO CAIXA) (SINAPI) | H | '00037370 | 0.7271 | 1 | 2.59 | 0 | 2.59 | - | 1.884
TRANSPORTE - HORISTA (COLETADO CAIXA) (SINAPI) | H | '00037371 | 0.7271 | 1 | 0.6 | 0 | 0.6 | - | 0.436
EXAMES - HORISTA (COLETADO CAIXA) (SINAPI) | H | '00037372 | 0.7271 | 1 | 0.35 | 0 | 0.35 | - | 0.255
SEGURO - HORISTA (COLETADO CAIXA) (SINAPI) | H | '00037373 | 0.7271 | 1 | 0.07 | 0 | 0.07 | - | 0.051
CUMEEIRA PARA TELHA DE CONCRETO, PARA 2 AGUAS DE TELHADO, COR CINZA, RENDIMENTO DE *3* TELHAS/M (COLETADO CAIXA) (SINAPI) | UN | '00040866 | 3 | 1 | 6.28 | 0 | 6.28 | - | 18.84
FERRAMENTAS - FAMILIA CARPINTEIRO DE FORMAS - HORISTA (ENCARGOS COMPLEMENTARES - COLETADO CAIXA) (SINAPI) | H | '00043459 | 0.305 | 1 | 0.34 | 0 | 0.34 | - | 0.104
FERRAMENTAS - FAMILIA OPERADOR ESCAVADEIRA - HORISTA (ENCARGOS COMPLEMENTARES - COLETADO CAIXA) (SINAPI) | H | '00043464 | 0.072096 | 1 | 0.01 | 0 | 0.01 | - | 0.001
FERRAMENTAS - FAMILIA SERVENTE - HORISTA (ENCARGOS COMPLEMENTARES - COLETADO CAIXA) (SINAPI) | H | '00043467 | 0.35 | 1 | 0.38 | 0 | 0.38 | - | 0.133
EPI - FAMILIA CARPINTEIRO DE FORMAS - HORISTA (ENCARGOS COMPLEMENTARES - COLETADO CAIXA) (SINAPI) | H | '00043483 | 0.305 | 1 | 1.08 | 0 | 1.08 | - | 0.329
EPI - FAMILIA OPERADOR ESCAVADEIRA - HORISTA (ENCARGOS COMPLEMENTARES - COLETADO CAIXA) (SINAPI) | H | '00043488 | 0.072096 | 1 | 0.66 | 0 | 0.66 | - | 0.048
EPI - FAMILIA SERVENTE - HORISTA (ENCARGOS COMPLEMENTARES - COLETADO CAIXA) (SINAPI) | H | '00043491 | 0.35 | 1 | 1.02 | 0 | 1.02 | - | 0.357
SubTotal: | [8 empty] | 25.22
EQUIPAMENTO | Unid | Código | Coefic. | C. Prod. | Pr. Prod. | Pr. Improd. | Pr. Unit. | Fator Ac. | Subtotal
GUINCHO ELETRICO DE COLUNA, CAPACIDADE 400 KG, COM MOTO FREIO, MOTOR TRIFASICO DE 1,25 CV (SINAPI) | UN | '00036487 | 1.46e-06 | 1 | 4374.55 | 0 | 4374.55 | - | 0.006
MISTURADOR DE ARGAMASSA, EIXO HORIZONTAL, CAPACIDADE DE MISTURA 300 KG, MOTOR ELETRICO TRIFASICO 220/380 V, POTENCIA 5 CV (SINAPI) | UN | '00037544 | 5.15e-06 | 1 | 7945.43 | 0 | 7945.43 | - | 0.042
SubTotal: | [8 empty] | 0.05
RESUMO
DISCRIMINAÇÃO |  |  | TAXA(%) | VALORES
Mão-de-Obra(A) |  |  | 85 | 8.21
Materiais(B) |  |  |  | 25.21
Equipamentos(C) |  |  |  | 0.04
Produção da Equipe(D) |  |  |  | 1
Custo Horário Total(A+C) |  |  |  | 8.25
Custo Unitário da Execução[(A/D)+(C/D)] = E |  |  |  | 8.25
Custo Direto Total(B+E) |  |  |  | 33.46
Bonificações e Despesas Indiretas - BDI |  |  | 30.9 | 10.34
CUSTO UNITÁRIO (Adotado) |  |  |  | 43.8
Orçamento: 868201 - - 2020 - VITÓRIA
Órgão Cliente: UFES/PU |  |  | Órgão Gerente: UFES/PU |  |  | Data Base: Maio/2020
Planilha: 1 - LOTE 01 - GOIABEIRAS E BASE OCEANOGRÁFICA
Item: 020705 - Cumeeira para telha cerâmica emboçada com argamassa traço 1:2:9 (cimento, cal e areia) para telhados com até 2 águas, incluso transporte vertical. af_07/2019 | [6 empty] | Unidade: m
Base: SINAPI |  | Código Base: '94221 |  | Fonte: SINAPI |  |  | Versão: 47
MÃO DE OBRA | Unid | Código | Coefic. | C. Prod. | Pr. Prod. | Pr. Improd. | Pr. Unit. | Fator Ac. | Subtotal
OPERADOR DE GUINCHO OU GUINCHEIRO (SINAPI) | H | '00004253 | 0.01517 | 1 | 8.08 | 0 | 14.95 | - | 0.226
SERVENTE DE OBRAS (SINAPI) | H | '00006111 | 0.21205 | 1 | 4.94 | 0 | 9.14 | - | 1.938
TELHADOR (SINAPI) | H | '00012869 | 0.1653 | 1 | 6.98 | 0 | 12.91 | - | 2.134
OPERADOR DE BETONEIRA ESTACIONARIA / MISTURADOR (SINAPI) | H | '00037666 | 0.057421 | 1 | 7.3 | 0 | 13.51 | - | 0.775
SubTotal: | [8 empty] | 5.07
MATERIAL | Unid | Código | Coefic. | C. Prod. | Pr. Prod. | Pr. Improd. | Pr. Unit. | Fator Ac. | Subtotal
AREIA MEDIA - POSTO JAZIDA/FORNECEDOR (RETIRADO NA JAZIDA, SEM TRANSPORTE) (SINAPI) | M3 | '00000370 | 0.013572 | 1 | 39.17 | 0 | 39.17 | - | 0.532
CAL HIDRATADA CH-I PARA ARGAMASSAS (SINAPI) | KG | '00001106 | 1.8072 | 1 | 0.8 | 0 | 0.8 | - | 1.446
CIMENTO PORTLAND COMPOSTO CP II-32 (SINAPI) | KG | '00001379 | 2.0331 | 1 | 0.38 | 0 | 0.38 | - | 0.773
ENERGIA ELETRICA ATE 2000 KWH INDUSTRIAL, SEM DEMANDA (SINAPI) | KW/H | '00002705 | 0.046662 | 1 | 0.72 | 0 | 0.72 | - | 0.034
CUMEEIRA PARA TELHA CERAMICA, COMPRIMENTO DE *41* CM, RENDIMENTO DE *3* TELHAS/M (SINAPI) | UN | '00007181 | 3 | 1 | 2.02 | 0 | 2.02 | - | 6.06
ALIMENTACAO - HORISTA (COLETADO CAIXA) (SINAPI) | H | '00037370 | 0.4451 | 1 | 2.59 | 0 | 2.59 | - | 1.153
TRANSPORTE - HORISTA (COLETADO CAIXA) (SINAPI) | H | '00037371 | 0.4451 | 1 | 0.6 | 0 | 0.6 | - | 0.266
EXAMES - HORISTA (COLETADO CAIXA) (SINAPI) | H | '00037372 | 0.4451 | 1 | 0.35 | 0 | 0.35 | - | 0.155
SEGURO - HORISTA (COLETADO CAIXA) (SINAPI) | H | '00037373 | 0.4451 | 1 | 0.07 | 0 | 0.07 | - | 0.031
FERRAMENTAS - FAMILIA CARPINTEIRO DE FORMAS - HORISTA (ENCARGOS COMPLEMENTARES - COLETADO CAIXA) (SINAPI) | H | '00043459 | 0.164 | 1 | 0.34 | 0 | 0.34 | - | 0.056
FERRAMENTAS - FAMILIA OPERADOR ESCAVADEIRA - HORISTA (ENCARGOS COMPLEMENTARES - COLETADO CAIXA) (SINAPI) | H | '00043464 | 0.072096 | 1 | 0.01 | 0 | 0.01 | - | 0.001
FERRAMENTAS - FAMILIA SERVENTE - HORISTA (ENCARGOS COMPLEMENTARES - COLETADO CAIXA) (SINAPI) | H | '00043467 | 0.209 | 1 | 0.38 | 0 | 0.38 | - | 0.079
EPI - FAMILIA CARPINTEIRO DE FORMAS - HORISTA (ENCARGOS COMPLEMENTARES - COLETADO CAIXA) (SINAPI) | H | '00043483 | 0.164 | 1 | 1.08 | 0 | 1.08 | - | 0.177
EPI - FAMILIA OPERADOR ESCAVADEIRA - HORISTA (ENCARGOS COMPLEMENTARES - COLETADO CAIXA) (SINAPI) | H | '00043488 | 0.072096 | 1 | 0.66 | 0 | 0.66 | - | 0.048
EPI - FAMILIA SERVENTE - HORISTA (ENCARGOS COMPLEMENTARES - COLETADO CAIXA) (SINAPI) | H | '00043491 | 0.209 | 1 | 1.02 | 0 | 1.02 | - | 0.213
SubTotal: | [8 empty] | 11.02
EQUIPAMENTO | Unid | Código | Coefic. | C. Prod. | Pr. Prod. | Pr. Improd. | Pr. Unit. | Fator Ac. | Subtotal
GUINCHO ELETRICO DE COLUNA, CAPACIDADE 400 KG, COM MOTO FREIO, MOTOR TRIFASICO DE 1,25 CV (SINAPI) | UN | '00036487 | 1.46e-06 | 1 | 4374.55 | 0 | 4374.55 | - | 0.006
MISTURADOR DE ARGAMASSA, EIXO HORIZONTAL, CAPACIDADE DE MISTURA 300 KG, MOTOR ELETRICO TRIFASICO 220/380 V, POTENCIA 5 CV (SINAPI) | UN | '00037544 | 5.15e-06 | 1 | 7945.43 | 0 | 7945.43 | - | 0.042
SubTotal: | [8 empty] | 0.05
RESUMO
DISCRIMINAÇÃO |  |  | TAXA(%) | VALORES
Mão-de-Obra(A) |  |  | 85 | 5.07
Materiais(B) |  |  |  | 11.01
Equipamentos(C) |  |  |  | 0.04
Produção da Equipe(D) |  |  |  | 1
Custo Horário Total(A+C) |  |  |  | 5.11
Custo Unitário da Execução[(A/D)+(C/D)] = E |  |  |  | 5.11
Custo Direto Total(B+E) |  |  |  | 16.12
Bonificações e Despesas Indiretas - BDI |  |  | 30.9 | 4.98
CUSTO UNITÁRIO (Adotado) |  |  |  | 21.1
Orçamento: 868201 - - 2020 - VITÓRIA
Órgão Cliente: UFES/PU |  |  | Órgão Gerente: UFES/PU |  |  | Data Base: Maio/2020
Planilha: 1 - LOTE 01 - GOIABEIRAS E BASE OCEANOGRÁFICA
Item: 020706 - Cumeeira para telha de concreto emboçada com argamassa traço 1:2:9 (cimento, cal e areia) para telhados com até 2 águas, incluso transporte vertical. af_07/2019 | [6 empty] | Unidade: m
Base: SINAPI |  | Código Base: '94222 |  | Fonte: SINAPI |  |  | Versão: 47
MÃO DE OBRA | Unid | Código | Coefic. | C. Prod. | Pr. Prod. | Pr. Improd. | Pr. Unit. | Fator Ac. | Subtotal
OPERADOR DE GUINCHO OU GUINCHEIRO (SINAPI) | H | '00004253 | 0.01517 | 1 | 8.08 | 0 | 14.95 | - | 0.226
SERVENTE DE OBRAS (SINAPI) | H | '00006111 | 0.21205 | 1 | 4.94 | 0 | 9.14 | - | 1.938
TELHADOR (SINAPI) | H | '00012869 | 0.1653 | 1 | 6.98 | 0 | 12.91 | - | 2.134
OPERADOR DE BETONEIRA ESTACIONARIA / MISTURADOR (SINAPI) | H | '00037666 | 0.057421 | 1 | 7.3 | 0 | 13.51 | - | 0.775
SubTotal: | [8 empty] | 5.07
MATERIAL | Unid | Código | Coefic. | C. Prod. | Pr. Prod. | Pr. Improd. | Pr. Unit. | Fator Ac. | Subtotal
AREIA MEDIA - POSTO JAZIDA/FORNECEDOR (RETIRADO NA JAZIDA, SEM TRANSPORTE) (SINAPI) | M3 | '00000370 | 0.013572 | 1 | 39.17 | 0 | 39.17 | - | 0.532
CAL HIDRATADA CH-I PARA ARGAMASSAS (SINAPI) | KG | '00001106 | 1.8072 | 1 | 0.8 | 0 | 0.8 | - | 1.446
CIMENTO PORTLAND COMPOSTO CP II-32 (SINAPI) | KG | '00001379 | 2.0331 | 1 | 0.38 | 0 | 0.38 | - | 0.773
ENERGIA ELETRICA ATE 2000 KWH INDUSTRIAL, SEM DEMANDA (SINAPI) | KW/H | '00002705 | 0.046662 | 1 | 0.72 | 0 | 0.72 | - | 0.034
ALIMENTACAO - HORISTA (COLETADO CAIXA) (SINAPI) | H | '00037370 | 0.4451 | 1 | 2.59 | 0 | 2.59 | - | 1.153
TRANSPORTE - HORISTA (COLETADO CAIXA) (SINAPI) | H | '00037371 | 0.4451 | 1 | 0.6 | 0 | 0.6 | - | 0.266
EXAMES - HORISTA (COLETADO CAIXA) (SINAPI) | H | '00037372 | 0.4451 | 1 | 0.35 | 0 | 0.35 | - | 0.155
SEGURO - HORISTA (COLETADO CAIXA) (SINAPI) | H | '00037373 | 0.4451 | 1 | 0.07 | 0 | 0.07 | - | 0.031
CUMEEIRA PARA TELHA DE CONCRETO, PARA 2 AGUAS DE TELHADO, COR CINZA, RENDIMENTO DE *3* TELHAS/M (COLETADO CAIXA) (SINAPI) | UN | '00040866 | 3 | 1 | 6.28 | 0 | 6.28 | - | 18.84
FERRAMENTAS - FAMILIA CARPINTEIRO DE FORMAS - HORISTA (ENCARGOS COMPLEMENTARES - COLETADO CAIXA) (SINAPI) | H | '00043459 | 0.164 | 1 | 0.34 | 0 | 0.34 | - | 0.056
FERRAMENTAS - FAMILIA OPERADOR ESCAVADEIRA - HORISTA (ENCARGOS COMPLEMENTARES - COLETADO CAIXA) (SINAPI) | H | '00043464 | 0.072096 | 1 | 0.01 | 0 | 0.01 | - | 0.001
FERRAMENTAS - FAMILIA SERVENTE - HORISTA (ENCARGOS COMPLEMENTARES - COLETADO CAIXA) (SINAPI) | H | '00043467 | 0.209 | 1 | 0.38 | 0 | 0.38 | - | 0.079
EPI - FAMILIA CARPINTEIRO DE FORMAS - HORISTA (ENCARGOS COMPLEMENTARES - COLETADO CAIXA) (SINAPI) | H | '00043483 | 0.164 | 1 | 1.08 | 0 | 1.08 | - | 0.177
EPI - FAMILIA OPERADOR ESCAVADEIRA - HORISTA (ENCARGOS COMPLEMENTARES - COLETADO CAIXA) (SINAPI) | H | '00043488 | 0.072096 | 1 | 0.66 | 0 | 0.66 | - | 0.048
EPI - FAMILIA SERVENTE - HORISTA (ENCARGOS COMPLEMENTARES - COLETADO CAIXA) (SINAPI) | H | '00043491 | 0.209 | 1 | 1.02 | 0 | 1.02 | - | 0.213
SubTotal: | [8 empty] | 23.8
EQUIPAMENTO | Unid | Código | Coefic. | C. Prod. | Pr. Prod. | Pr. Improd. | Pr. Unit. | Fator Ac. | Subtotal
GUINCHO ELETRICO DE COLUNA, CAPACIDADE 400 KG, COM MOTO FREIO, MOTOR TRIFASICO DE 1,25 CV (SINAPI) | UN | '00036487 | 1.46e-06 | 1 | 4374.55 | 0 | 4374.55 | - | 0.006
MISTURADOR DE ARGAMASSA, EIXO HORIZONTAL, CAPACIDADE DE MISTURA 300 KG, MOTOR ELETRICO TRIFASICO 220/380 V, POTENCIA 5 CV (SINAPI) | UN | '00037544 | 5.15e-06 | 1 | 7945.43 | 0 | 7945.43 | - | 0.042
SubTotal: | [8 empty] | 0.05
RESUMO
DISCRIMINAÇÃO |  |  | TAXA(%) | VALORES
Mão-de-Obra(A) |  |  | 85 | 5.07
Materiais(B) |  |  |  | 23.79
Equipamentos(C) |  |  |  | 0.04
Produção da Equipe(D) |  |  |  | 1
Custo Horário Total(A+C) |  |  |  | 5.11
Custo Unitário da Execução[(A/D)+(C/D)] = E |  |  |  | 5.11
Custo Direto Total(B+E) |  |  |  | 28.9
Bonificações e Despesas Indiretas - BDI |  |  | 30.9 | 8.93
CUSTO UNITÁRIO (Adotado) |  |  |  | 37.83
Orçamento: 868201 - - 2020 - VITÓRIA
Órgão Cliente: UFES/PU |  |  | Órgão Gerente: UFES/PU |  |  | Data Base: Maio/2020
Planilha: 1 - LOTE 01 - GOIABEIRAS E BASE OCEANOGRÁFICA
Item: 020707 - Cumeeira para telha de fibrocimento ondulada e = 6 mm, incluso acessórios de fixação e içamento. af_07/2019 | [6 empty] | Unidade: m
Base: SINAPI |  | Código Base: '94223 |  | Fonte: SINAPI |  |  | Versão: 47
MÃO DE OBRA | Unid | Código | Coefic. | C. Prod. | Pr. Prod. | Pr. Improd. | Pr. Unit. | Fator Ac. | Subtotal
OPERADOR DE GUINCHO OU GUINCHEIRO (SINAPI) | H | '00004253 | 0.0044497 | 1 | 8.08 | 0 | 14.95 | - | 0.066
SERVENTE DE OBRAS (SINAPI) | H | '00006111 | 0.074066 | 1 | 4.94 | 0 | 9.14 | - | 0.677
TELHADOR (SINAPI) | H | '00012869 | 0.060474 | 1 | 6.98 | 0 | 12.91 | - | 0.781
SubTotal: | [8 empty] | 1.52
MATERIAL | Unid | Código | Coefic. | C. Prod. | Pr. Prod. | Pr. Improd. | Pr. Unit. | Fator Ac. | Subtotal
CONJUNTO ARRUELAS DE VEDACAO 5/16" PARA TELHA FIBROCIMENTO (UMA ARRUELA METALICA E UMA ARRUELA PVC - CONICAS) (SINAPI) | CJ | '00001607 | 4.2 | 1 | 0.16 | 0 | 0.16 | - | 0.672
ENERGIA ELETRICA ATE 2000 KWH INDUSTRIAL, SEM DEMANDA (SINAPI) | KW/H | '00002705 | 0.001404 | 1 | 0.72 | 0 | 0.72 | - | 0.001
PARAFUSO ZINCADO ROSCA SOBERBA, CABECA SEXTAVADA, 5/16 " X 250 MM, PARA FIXACAO DE TELHA EM MADEIRA (SINAPI) | UN | '00004302 | 4.2 | 1 | 2.54 | 0 | 2.54 | - | 10.668
CUMEEIRA UNIVERSAL PARA TELHA ONDULADA DE FIBROCIMENTO, E = 6 MM, ABA 210 MM, COMPRIMENTO 1100 MM (SEM AMIANTO) (SINAPI) | UN | '00007219 | 1.029 | 1 | 24.62 | 0 | 24.62 | - | 25.334
ALIMENTACAO - HORISTA (COLETADO CAIXA) (SINAPI) | H | '00037370 | 0.1374 | 1 | 2.59 | 0 | 2.59 | - | 0.356
TRANSPORTE - HORISTA (COLETADO CAIXA) (SINAPI) | H | '00037371 | 0.1374 | 1 | 0.6 | 0 | 0.6 | - | 0.083
EXAMES - HORISTA (COLETADO CAIXA) (SINAPI) | H | '00037372 | 0.1374 | 1 | 0.35 | 0 | 0.35 | - | 0.049
SEGURO - HORISTA (COLETADO CAIXA) (SINAPI) | H | '00037373 | 0.1374 | 1 | 0.07 | 0 | 0.07 | - | 0.009
FERRAMENTAS - FAMILIA CARPINTEIRO DE FORMAS - HORISTA (ENCARGOS COMPLEMENTARES - COLETADO CAIXA) (SINAPI) | H | '00043459 | 0.06 | 1 | 0.34 | 0 | 0.34 | - | 0.02
FERRAMENTAS - FAMILIA OPERADOR ESCAVADEIRA - HORISTA (ENCARGOS COMPLEMENTARES - COLETADO CAIXA) (SINAPI) | H | '00043464 | 0.0044 | 1 | 0.01 | 0 | 0.01 | - | 0
FERRAMENTAS - FAMILIA SERVENTE - HORISTA (ENCARGOS COMPLEMENTARES - COLETADO CAIXA) (SINAPI) | H | '00043467 | 0.073 | 1 | 0.38 | 0 | 0.38 | - | 0.028
EPI - FAMILIA CARPINTEIRO DE FORMAS - HORISTA (ENCARGOS COMPLEMENTARES - COLETADO CAIXA) (SINAPI) | H | '00043483 | 0.06 | 1 | 1.08 | 0 | 1.08 | - | 0.065
EPI - FAMILIA OPERADOR ESCAVADEIRA - HORISTA (ENCARGOS COMPLEMENTARES - COLETADO CAIXA) (SINAPI) | H | '00043488 | 0.0044 | 1 | 0.66 | 0 | 0.66 | - | 0.003
EPI - FAMILIA SERVENTE - HORISTA (ENCARGOS COMPLEMENTARES - COLETADO CAIXA) (SINAPI) | H | '00043491 | 0.073 | 1 | 1.02 | 0 | 1.02 | - | 0.074
SubTotal: | [8 empty] | 37.36
EQUIPAMENTO | Unid | Código | Coefic. | C. Prod. | Pr. Prod. | Pr. Improd. | Pr. Unit. | Fator Ac. | Subtotal
GUINCHO ELETRICO DE COLUNA, CAPACIDADE 400 KG, COM MOTO FREIO, MOTOR TRIFASICO DE 1,25 CV (SINAPI) | UN | '00036487 | 4.3e-07 | 1 | 4374.55 | 0 | 4374.55 | - | 0.002
SubTotal: | [8 empty] | 0
RESUMO
DISCRIMINAÇÃO |  |  | TAXA(%) | VALORES
Mão-de-Obra(A) |  |  | 85 | 1.52
Materiais(B) |  |  |  | 37.35
Equipamentos(C) |  |  |  | 0
Produção da Equipe(D) |  |  |  | 1
Custo Horário Total(A+C) |  |  |  | 1.52
Custo Unitário da Execução[(A/D)+(C/D)] = E |  |  |  | 1.52
Custo Direto Total(B+E) |  |  |  | 38.87
Bonificações e Despesas Indiretas - BDI |  |  | 30.9 | 12.01
CUSTO UNITÁRIO (Adotado) |  |  |  | 50.88
Orçamento: 868201 - - 2020 - VITÓRIA
Órgão Cliente: UFES/PU |  |  | Órgão Gerente: UFES/PU |  |  | Data Base: Maio/2020
Planilha: 1 - LOTE 01 - GOIABEIRAS E BASE OCEANOGRÁFICA
Item: 020708 - Cumeeira para telha de fibrocimento estrutural e = 6 mm, incluso acessórios de fixação e içamento. af_07/2019 | [6 empty] | Unidade: m
Base: SINAPI |  | Código Base: '94451 |  | Fonte: SINAPI |  |  | Versão: 47
MÃO DE OBRA | Unid | Código | Coefic. | C. Prod. | Pr. Prod. | Pr. Improd. | Pr. Unit. | Fator Ac. | Subtotal
OPERADOR DE GUINCHO OU GUINCHEIRO (SINAPI) | H | '00004253 | 0.0044497 | 1 | 8.08 | 0 | 14.95 | - | 0.066
SERVENTE DE OBRAS (SINAPI) | H | '00006111 | 0.076095 | 1 | 4.94 | 0 | 9.14 | - | 0.696
TELHADOR (SINAPI) | H | '00012869 | 0.061482 | 1 | 6.98 | 0 | 12.91 | - | 0.794
SubTotal: | [8 empty] | 1.56
MATERIAL | Unid | Código | Coefic. | C. Prod. | Pr. Prod. | Pr. Improd. | Pr. Unit. | Fator Ac. | Subtotal
CONJUNTO ARRUELAS DE VEDACAO 5/16" PARA TELHA FIBROCIMENTO (UMA ARRUELA METALICA E UMA ARRUELA PVC - CONICAS) (SINAPI) | CJ | '00001607 | 4.2 | 1 | 0.16 | 0 | 0.16 | - | 0.672
ENERGIA ELETRICA ATE 2000 KWH INDUSTRIAL, SEM DEMANDA (SINAPI) | KW/H | '00002705 | 0.001404 | 1 | 0.72 | 0 | 0.72 | - | 0.001
PARAFUSO ZINCADO ROSCA SOBERBA, CABECA SEXTAVADA, 5/16 " X 250 MM, PARA FIXACAO DE TELHA EM MADEIRA (SINAPI) | UN | '00004302 | 4.2 | 1 | 2.54 | 0 | 2.54 | - | 10.668
CUMEEIRA NORMAL PARA TELHA ESTRUTURAL DE FIBROCIMENTO 2 ABAS, E = 6 MM, DE 1050 X 935 MM (SEM AMIANTO) (SINAPI) | UN | '00007216 | 1.029 | 1 | 69.43 | 0 | 69.43 | - | 71.443
ALIMENTACAO - HORISTA (COLETADO CAIXA) (SINAPI) | H | '00037370 | 0.1404 | 1 | 2.59 | 0 | 2.59 | - | 0.364
TRANSPORTE - HORISTA (COLETADO CAIXA) (SINAPI) | H | '00037371 | 0.1404 | 1 | 0.6 | 0 | 0.6 | - | 0.085
EXAMES - HORISTA (COLETADO CAIXA) (SINAPI) | H | '00037372 | 0.1404 | 1 | 0.35 | 0 | 0.35 | - | 0.049
SEGURO - HORISTA (COLETADO CAIXA) (SINAPI) | H | '00037373 | 0.1404 | 1 | 0.07 | 0 | 0.07 | - | 0.009
FERRAMENTAS - FAMILIA CARPINTEIRO DE FORMAS - HORISTA (ENCARGOS COMPLEMENTARES - COLETADO CAIXA) (SINAPI) | H | '00043459 | 0.061 | 1 | 0.34 | 0 | 0.34 | - | 0.021
FERRAMENTAS - FAMILIA OPERADOR ESCAVADEIRA - HORISTA (ENCARGOS COMPLEMENTARES - COLETADO CAIXA) (SINAPI) | H | '00043464 | 0.0044 | 1 | 0.01 | 0 | 0.01 | - | 0
FERRAMENTAS - FAMILIA SERVENTE - HORISTA (ENCARGOS COMPLEMENTARES - COLETADO CAIXA) (SINAPI) | H | '00043467 | 0.075 | 1 | 0.38 | 0 | 0.38 | - | 0.029
EPI - FAMILIA CARPINTEIRO DE FORMAS - HORISTA (ENCARGOS COMPLEMENTARES - COLETADO CAIXA) (SINAPI) | H | '00043483 | 0.061 | 1 | 1.08 | 0 | 1.08 | - | 0.066
EPI - FAMILIA OPERADOR ESCAVADEIRA - HORISTA (ENCARGOS COMPLEMENTARES - COLETADO CAIXA) (SINAPI) | H | '00043488 | 0.0044 | 1 | 0.66 | 0 | 0.66 | - | 0.003
EPI - FAMILIA SERVENTE - HORISTA (ENCARGOS COMPLEMENTARES - COLETADO CAIXA) (SINAPI) | H | '00043491 | 0.075 | 1 | 1.02 | 0 | 1.02 | - | 0.077
SubTotal: | [8 empty] | 83.49
EQUIPAMENTO | Unid | Código | Coefic. | C. Prod. | Pr. Prod. | Pr. Improd. | Pr. Unit. | Fator Ac. | Subtotal
GUINCHO ELETRICO DE COLUNA, CAPACIDADE 400 KG, COM MOTO FREIO, MOTOR TRIFASICO DE 1,25 CV (SINAPI) | UN | '00036487 | 4.3e-07 | 1 | 4374.55 | 0 | 4374.55 | - | 0.002
SubTotal: | [8 empty] | 0
RESUMO
DISCRIMINAÇÃO |  |  | TAXA(%) | VALORES
Mão-de-Obra(A) |  |  | 85 | 1.55
Materiais(B) |  |  |  | 83.48
Equipamentos(C) |  |  |  | 0
Produção da Equipe(D) |  |  |  | 1
Custo Horário Total(A+C) |  |  |  | 1.55
Custo Unitário da Execução[(A/D)+(C/D)] = E |  |  |  | 1.55
Custo Direto Total(B+E) |  |  |  | 85.03
Bonificações e Despesas Indiretas - BDI |  |  | 30.9 | 26.27
CUSTO UNITÁRIO (Adotado) |  |  |  | 111.3
Orçamento: 868201 - - 2020 - VITÓRIA
Órgão Cliente: UFES/PU |  |  | Órgão Gerente: UFES/PU |  |  | Data Base: Maio/2020
Planilha: 1 - LOTE 01 - GOIABEIRAS E BASE OCEANOGRÁFICA
Item: 020801 - Platibanda de alvenaria de bloco cerâmico 10x20x20cm, assentado com argamassa de cimento, cal hidratada CH1 e areia no traço 1:0,5:8, amarrada com pilaretes em conc. arm. a cada 2m (H=1.0m), excl. revest. | [6 empty] | Unidade: m
Base: LABOR/SINAPI/PU-UFES |  | Código Base: '090403 |  | Fonte: LABOR |  |  | Versão: 51
MÃO DE OBRA | Unid | Código | Coefic. | C. Prod. | Pr. Prod. | Pr. Improd. | Pr. Unit. | Fator Ac. | Subtotal
ARMADOR (SINAPI) | H | '00000378 | 0.1532 | 1 | 7.92 | 0 | 14.65 | - | 2.244
CARPINTEIRO DE FORMAS (SINAPI) | H | '00001213 | 0.26205 | 1 | 7.92 | 0 | 14.65 | - | 3.839
PEDREIRO (SINAPI) | H | '00004750 | 1.0349 | 1 | 7.92 | 0 | 14.65 | - | 15.161
SERVENTE DE OBRAS (SINAPI) | H | '00006111 | 1.2581 | 1 | 4.94 | 0 | 9.14 | - | 11.499
AJUDANTE DE ARMADOR (SINAPI) | H | '00006114 | 0.1532 | 1 | 5.52 | 0 | 10.21 | - | 1.564
CARPINTEIRO AUXILIAR (SINAPI) | H | '00006117 | 0.26265 | 1 | 6.23 | 0 | 11.53 | - | 3.028
SubTotal: | [8 empty] | 37.34
MATERIAL | Unid | Código | Coefic. | C. Prod. | Pr. Prod. | Pr. Improd. | Pr. Unit. | Fator Ac. | Subtotal
AREIA LAVADA MEDIA (LABOR) | M3 | '020503 | 0.02036 | 1 | 61.67 | 0 | 61.67 | - | 1.256
CAL HIDRATADO P/ ARGAMASSA CH III (LABOR) | KG | '020505 | 0.528 | 1 | 0.78 | 0 | 0.78 | - | 0.412
CIMENTO PORTLAND CP III - 40 (LABOR) | KG | '020508 | 5.442 | 1 | 0.32 | 0 | 0.32 | - | 1.741
BRITA 1 (LABOR) | M3 | '020517 | 0.0026 | 1 | 81.96 | 0 | 81.96 | - | 0.213
BRITA 2 (LABOR) | M3 | '020518 | 0.0062 | 1 | 81.96 | 0 | 81.96 | - | 0.508
SARRAFO DE MADEIRA PINUS 10 X 2.5CM (LABOR) | M | '020985 | 0.1 | 1 | 5.26 | 0 | 5.26 | - | 0.526
TABUA DE MADEIRA PINUS 30 X 2.5 CM (LABOR) | M | '020988 | 0.2 | 1 | 8.37 | 0 | 8.37 | - | 1.674
ACO CA-50 DE 8.0MM (LABOR) | KG | '021517 | 2.185 | 1 | 3.92 | 0 | 3.92 | - | 8.565
BLOCO CERÂMICO 10 FUROS 09X19X19CM - PRAÇA VITÓRIA (LABOR) | UN | '022585 | 25 | 1 | 0.6 | 0 | 0.6 | - | 15
PREGO 18X27 (LABOR) | KG | '026569 | 0.03 | 1 | 8.68 | 0 | 8.68 | - | 0.26
ARAME RECOZIDO N.18 BWG (LABOR) | KG | '027010 | 0.038 | 1 | 9.63 | 0 | 9.63 | - | 0.366
DESMOLDANTE PARA FORMAS (LABOR) | L | '028008 | 0.08 | 1 | 11.85 | 0 | 11.85 | - | 0.948
ALIMENTACAO - HORISTA (COLETADO CAIXA) (SINAPI) | H | '00037370 | 3.084 | 1 | 2.59 | 0 | 2.59 | - | 7.988
TRANSPORTE - HORISTA (COLETADO CAIXA) (SINAPI) | H | '00037371 | 3.084 | 1 | 0.6 | 0 | 0.6 | - | 1.85
EXAMES - HORISTA (COLETADO CAIXA) (SINAPI) | H | '00037372 | 3.084 | 1 | 0.35 | 0 | 0.35 | - | 1.079
SEGURO - HORISTA (COLETADO CAIXA) (SINAPI) | H | '00037373 | 3.084 | 1 | 0.07 | 0 | 0.07 | - | 0.216
FERRAMENTAS - FAMILIA CARPINTEIRO DE FORMAS - HORISTA (ENCARGOS COMPLEMENTARES - COLETADO CAIXA) (SINAPI) | H | '00043459 | 0.52 | 1 | 0.34 | 0 | 0.34 | - | 0.177
FERRAMENTAS - FAMILIA PEDREIRO - HORISTA (ENCARGOS COMPLEMENTARES - COLETADO CAIXA) (SINAPI) | H | '00043465 | 1.324 | 1 | 0.5 | 0 | 0.5 | - | 0.662
FERRAMENTAS - FAMILIA SERVENTE - HORISTA (ENCARGOS COMPLEMENTARES - COLETADO CAIXA) (SINAPI) | H | '00043467 | 1.24 | 1 | 0.38 | 0 | 0.38 | - | 0.471
EPI - FAMILIA CARPINTEIRO DE FORMAS - HORISTA (ENCARGOS COMPLEMENTARES - COLETADO CAIXA) (SINAPI) | H | '00043483 | 0.52 | 1 | 1.08 | 0 | 1.08 | - | 0.562
EPI - FAMILIA PEDREIRO - HORISTA (ENCARGOS COMPLEMENTARES - COLETADO CAIXA) (SINAPI) | H | '00043489 | 1.324 | 1 | 0.96 | 0 | 0.96 | - | 1.271
EPI - FAMILIA SERVENTE - HORISTA (ENCARGOS COMPLEMENTARES - COLETADO CAIXA) (SINAPI) | H | '00043491 | 1.24 | 1 | 1.02 | 0 | 1.02 | - | 1.265
SubTotal: | [8 empty] | 47.01
EQUIPAMENTO | Unid | Código | Coefic. | C. Prod. | Pr. Prod. | Pr. Improd. | Pr. Unit. | Fator Ac. | Subtotal
BETONEIRA 320 L (E301) (LABOR) | H | '080125 | 0.0071 | 1 | 28.53 | 13.48 | 28.53 | - | 0.203
SubTotal: | [8 empty] | 0.2
RESUMO
DISCRIMINAÇÃO |  |  | TAXA(%) | VALORES
Mão-de-Obra(A) |  |  | 85 | 37.34
Materiais(B) |  |  |  | 47.01
Equipamentos(C) |  |  |  | 0.2
Produção da Equipe(D) |  |  |  | 1
Custo Horário Total(A+C) |  |  |  | 37.54
Custo Unitário da Execução[(A/D)+(C/D)] = E |  |  |  | 37.54
Custo Direto Total(B+E) |  |  |  | 84.55
Bonificações e Despesas Indiretas - BDI |  |  | 30.9 | 26.13
CUSTO UNITÁRIO (Adotado) |  |  |  | 110.68
Orçamento: 868201 - - 2020 - VITÓRIA
Órgão Cliente: UFES/PU |  |  | Órgão Gerente: UFES/PU |  |  | Data Base: Maio/2020
Planilha: 1 - LOTE 01 - GOIABEIRAS E BASE OCEANOGRÁFICA
Item: 020901 - Varrição de telhado tipo passarela (UFES) | [6 empty] | Unidade: m2
Base: LOCAL |  | Código Base: '0938 |  | Fonte: PU/UFES |  |  | Versão: -1
MÃO DE OBRA | Unid | Código | Coefic. | C. Prod. | Pr. Prod. | Pr. Improd. | Pr. Unit. | Fator Ac. | Subtotal
AJUDANTE ESPECIALIZADO (SINAPI) | H | '00000242 | 0.0088695 | 1 | 6.41 | 0 | 11.86 | - | 0.105
TELHADOR (SINAPI) | H | '00012869 | 0.0088695 | 1 | 6.98 | 0 | 12.91 | - | 0.115
SubTotal: | [8 empty] | 0.22
MATERIAL | Unid | Código | Coefic. | C. Prod. | Pr. Prod. | Pr. Improd. | Pr. Unit. | Fator Ac. | Subtotal
ALIMENTACAO - HORISTA (COLETADO CAIXA) (SINAPI) | H | '00037370 | 0.0176 | 1 | 2.59 | 0 | 2.59 | - | 0.046
TRANSPORTE - HORISTA (COLETADO CAIXA) (SINAPI) | H | '00037371 | 0.0176 | 1 | 0.6 | 0 | 0.6 | - | 0.011
EXAMES - HORISTA (COLETADO CAIXA) (SINAPI) | H | '00037372 | 0.0176 | 1 | 0.35 | 0 | 0.35 | - | 0.006
SEGURO - HORISTA (COLETADO CAIXA) (SINAPI) | H | '00037373 | 0.0176 | 1 | 0.07 | 0 | 0.07 | - | 0.001
FERRAMENTAS - FAMILIA CARPINTEIRO DE FORMAS - HORISTA (ENCARGOS COMPLEMENTARES - COLETADO CAIXA) (SINAPI) | H | '00043459 | 0.0088 | 1 | 0.34 | 0 | 0.34 | - | 0.003
FERRAMENTAS - FAMILIA SERVENTE - HORISTA (ENCARGOS COMPLEMENTARES - COLETADO CAIXA) (SINAPI) | H | '00043467 | 0.0088 | 1 | 0.38 | 0 | 0.38 | - | 0.003
EPI - FAMILIA CARPINTEIRO DE FORMAS - HORISTA (ENCARGOS COMPLEMENTARES - COLETADO CAIXA) (SINAPI) | H | '00043483 | 0.0088 | 1 | 1.08 | 0 | 1.08 | - | 0.01
EPI - FAMILIA SERVENTE - HORISTA (ENCARGOS COMPLEMENTARES - COLETADO CAIXA) (SINAPI) | H | '00043491 | 0.0088 | 1 | 1.02 | 0 | 1.02 | - | 0.009
SubTotal: | [8 empty] | 0.09
RESUMO
DISCRIMINAÇÃO |  |  | TAXA(%) | VALORES
Mão-de-Obra(A) |  |  | 85 | 0.22
Materiais(B) |  |  |  | 0.09
Equipamentos(C) |  |  |  | 0
Produção da Equipe(D) |  |  |  | 1
Custo Horário Total(A+C) |  |  |  | 0.22
Custo Unitário da Execução[(A/D)+(C/D)] = E |  |  |  | 0.22
Custo Direto Total(B+E) |  |  |  | 0.31
Bonificações e Despesas Indiretas - BDI |  |  | 30.9 | 0.1
CUSTO UNITÁRIO (Adotado) |  |  |  | 0.41
Orçamento: 868201 - - 2020 - VITÓRIA
Órgão Cliente: UFES/PU |  |  | Órgão Gerente: UFES/PU |  |  | Data Base: Maio/2020
Planilha: 1 - LOTE 01 - GOIABEIRAS E BASE OCEANOGRÁFICA
Item: 020902 - Varrição de telhado em prédios com 2 ou 3 pavimentos (UFES) | [6 empty] | Unidade: m2
Base: LOCAL |  | Código Base: '0939 |  | Fonte: PU/UFES |  |  | Versão: -1
MÃO DE OBRA | Unid | Código | Coefic. | C. Prod. | Pr. Prod. | Pr. Improd. | Pr. Unit. | Fator Ac. | Subtotal
AJUDANTE ESPECIALIZADO (SINAPI) | H | '00000242 | 0.0042332 | 1 | 6.41 | 0 | 11.86 | - | 0.05
TELHADOR (SINAPI) | H | '00012869 | 0.0042332 | 1 | 6.98 | 0 | 12.91 | - | 0.055
SubTotal: | [8 empty] | 0.1
MATERIAL | Unid | Código | Coefic. | C. Prod. | Pr. Prod. | Pr. Improd. | Pr. Unit. | Fator Ac. | Subtotal
ALIMENTACAO - HORISTA (COLETADO CAIXA) (SINAPI) | H | '00037370 | 0.0084 | 1 | 2.59 | 0 | 2.59 | - | 0.022
TRANSPORTE - HORISTA (COLETADO CAIXA) (SINAPI) | H | '00037371 | 0.0084 | 1 | 0.6 | 0 | 0.6 | - | 0.005
EXAMES - HORISTA (COLETADO CAIXA) (SINAPI) | H | '00037372 | 0.0084 | 1 | 0.35 | 0 | 0.35 | - | 0.003
SEGURO - HORISTA (COLETADO CAIXA) (SINAPI) | H | '00037373 | 0.0084 | 1 | 0.07 | 0 | 0.07 | - | 0.001
FERRAMENTAS - FAMILIA CARPINTEIRO DE FORMAS - HORISTA (ENCARGOS COMPLEMENTARES - COLETADO CAIXA) (SINAPI) | H | '00043459 | 0.0042 | 1 | 0.34 | 0 | 0.34 | - | 0.001
FERRAMENTAS - FAMILIA SERVENTE - HORISTA (ENCARGOS COMPLEMENTARES - COLETADO CAIXA) (SINAPI) | H | '00043467 | 0.0042 | 1 | 0.38 | 0 | 0.38 | - | 0.002
EPI - FAMILIA CARPINTEIRO DE FORMAS - HORISTA (ENCARGOS COMPLEMENTARES - COLETADO CAIXA) (SINAPI) | H | '00043483 | 0.0042 | 1 | 1.08 | 0 | 1.08 | - | 0.005
EPI - FAMILIA SERVENTE - HORISTA (ENCARGOS COMPLEMENTARES - COLETADO CAIXA) (SINAPI) | H | '00043491 | 0.0042 | 1 | 1.02 | 0 | 1.02 | - | 0.004
SubTotal: | [8 empty] | 0.04
RESUMO
DISCRIMINAÇÃO |  |  | TAXA(%) | VALORES
Mão-de-Obra(A) |  |  | 85 | 0.11
Materiais(B) |  |  |  | 0.04
Equipamentos(C) |  |  |  | 0
Produção da Equipe(D) |  |  |  | 1
Custo Horário Total(A+C) |  |  |  | 0.11
Custo Unitário da Execução[(A/D)+(C/D)] = E |  |  |  | 0.11
Custo Direto Total(B+E) |  |  |  | 0.15
Bonificações e Despesas Indiretas - BDI |  |  | 30.9 | 0.05
CUSTO UNITÁRIO (Adotado) |  |  |  | 0.2
Orçamento: 868201 - - 2020 - VITÓRIA
Órgão Cliente: UFES/PU |  |  | Órgão Gerente: UFES/PU |  |  | Data Base: Maio/2020
Planilha: 1 - LOTE 01 - GOIABEIRAS E BASE OCEANOGRÁFICA
Item: 020903 - Varrição de telhado de prédio com 1 pavimento (UFES) | [6 empty] | Unidade: m2
Base: LOCAL |  | Código Base: '0940 |  | Fonte: PU/UFES |  |  | Versão: -1
MÃO DE OBRA | Unid | Código | Coefic. | C. Prod. | Pr. Prod. | Pr. Improd. | Pr. Unit. | Fator Ac. | Subtotal
AJUDANTE ESPECIALIZADO (SINAPI) | H | '00000242 | 0.0015118 | 1 | 6.41 | 0 | 11.86 | - | 0.018
TELHADOR (SINAPI) | H | '00012869 | 0.0015118 | 1 | 6.98 | 0 | 12.91 | - | 0.02
SubTotal: | [8 empty] | 0.04
MATERIAL | Unid | Código | Coefic. | C. Prod. | Pr. Prod. | Pr. Improd. | Pr. Unit. | Fator Ac. | Subtotal
ALIMENTACAO - HORISTA (COLETADO CAIXA) (SINAPI) | H | '00037370 | 0.003 | 1 | 2.59 | 0 | 2.59 | - | 0.008
TRANSPORTE - HORISTA (COLETADO CAIXA) (SINAPI) | H | '00037371 | 0.003 | 1 | 0.6 | 0 | 0.6 | - | 0.002
EXAMES - HORISTA (COLETADO CAIXA) (SINAPI) | H | '00037372 | 0.003 | 1 | 0.35 | 0 | 0.35 | - | 0.001
SEGURO - HORISTA (COLETADO CAIXA) (SINAPI) | H | '00037373 | 0.003 | 1 | 0.07 | 0 | 0.07 | - | 0
FERRAMENTAS - FAMILIA CARPINTEIRO DE FORMAS - HORISTA (ENCARGOS COMPLEMENTARES - COLETADO CAIXA) (SINAPI) | H | '00043459 | 0.0015 | 1 | 0.34 | 0 | 0.34 | - | 0.001
FERRAMENTAS - FAMILIA SERVENTE - HORISTA (ENCARGOS COMPLEMENTARES - COLETADO CAIXA) (SINAPI) | H | '00043467 | 0.0015 | 1 | 0.38 | 0 | 0.38 | - | 0.001
EPI - FAMILIA CARPINTEIRO DE FORMAS - HORISTA (ENCARGOS COMPLEMENTARES - COLETADO CAIXA) (SINAPI) | H | '00043483 | 0.0015 | 1 | 1.08 | 0 | 1.08 | - | 0.002
EPI - FAMILIA SERVENTE - HORISTA (ENCARGOS COMPLEMENTARES - COLETADO CAIXA) (SINAPI) | H | '00043491 | 0.0015 | 1 | 1.02 | 0 | 1.02 | - | 0.002
SubTotal: | [8 empty] | 0.02
RESUMO
DISCRIMINAÇÃO |  |  | TAXA(%) | VALORES
Mão-de-Obra(A) |  |  | 85 | 0.04
Materiais(B) |  |  |  | 0.02
Equipamentos(C) |  |  |  | 0
Produção da Equipe(D) |  |  |  | 1
Custo Horário Total(A+C) |  |  |  | 0.04
Custo Unitário da Execução[(A/D)+(C/D)] = E |  |  |  | 0.04
Custo Direto Total(B+E) |  |  |  | 0.06
Bonificações e Despesas Indiretas - BDI |  |  | 30.9 | 0.02
CUSTO UNITÁRIO (Adotado) |  |  |  | 0.08
Orçamento: 868201 - - 2020 - VITÓRIA
Órgão Cliente: UFES/PU |  |  | Órgão Gerente: UFES/PU |  |  | Data Base: Maio/2020
Planilha: 1 - LOTE 01 - GOIABEIRAS E BASE OCEANOGRÁFICA
Item: 030101 - Calha em concreto simples, em meia cana, diametro 200 mm | [6 empty] | Unidade: m
Base: LOCAL |  | Código Base: '1034 |  | Fonte: PU/UFES |  |  | Versão: -1
MÃO DE OBRA | Unid | Código | Coefic. | C. Prod. | Pr. Prod. | Pr. Improd. | Pr. Unit. | Fator Ac. | Subtotal
PEDREIRO (SINAPI) | H | '00004750 | 0.20292 | 1 | 7.92 | 0 | 14.65 | - | 2.973
SERVENTE DE OBRAS (SINAPI) | H | '00006111 | 0.40584 | 1 | 4.94 | 0 | 9.14 | - | 3.709
SubTotal: | [8 empty] | 6.68
MATERIAL | Unid | Código | Coefic. | C. Prod. | Pr. Prod. | Pr. Improd. | Pr. Unit. | Fator Ac. | Subtotal
AREIA MEDIA - POSTO JAZIDA/FORNECEDOR (RETIRADO NA JAZIDA, SEM TRANSPORTE) (SINAPI) | M3 | '00000370 | 0.001 | 1 | 39.17 | 0 | 39.17 | - | 0.039
CIMENTO PORTLAND COMPOSTO CP II-32 (SINAPI) | KG | '00001379 | 0.35 | 1 | 0.38 | 0 | 0.38 | - | 0.133
CALHA/CANALETA DE CONCRETO SIMPLES, TIPO MEIA CANA, D = 20 CM, PARA AGUA PLUVIAL (SINAPI) | M | '00013115 | 1.05 | 1 | 15.76 | 0 | 15.76 | - | 16.548
ALIMENTACAO - HORISTA (COLETADO CAIXA) (SINAPI) | H | '00037370 | 0.6 | 1 | 2.59 | 0 | 2.59 | - | 1.554
TRANSPORTE - HORISTA (COLETADO CAIXA) (SINAPI) | H | '00037371 | 0.6 | 1 | 0.6 | 0 | 0.6 | - | 0.36
EXAMES - HORISTA (COLETADO CAIXA) (SINAPI) | H | '00037372 | 0.6 | 1 | 0.35 | 0 | 0.35 | - | 0.21
SEGURO - HORISTA (COLETADO CAIXA) (SINAPI) | H | '00037373 | 0.6 | 1 | 0.07 | 0 | 0.07 | - | 0.042
FERRAMENTAS - FAMILIA PEDREIRO - HORISTA (ENCARGOS COMPLEMENTARES - COLETADO CAIXA) (SINAPI) | H | '00043465 | 0.2 | 1 | 0.5 | 0 | 0.5 | - | 0.1
FERRAMENTAS - FAMILIA SERVENTE - HORISTA (ENCARGOS COMPLEMENTARES - COLETADO CAIXA) (SINAPI) | H | '00043467 | 0.4 | 1 | 0.38 | 0 | 0.38 | - | 0.152
EPI - FAMILIA PEDREIRO - HORISTA (ENCARGOS COMPLEMENTARES - COLETADO CAIXA) (SINAPI) | H | '00043489 | 0.2 | 1 | 0.96 | 0 | 0.96 | - | 0.192
EPI - FAMILIA SERVENTE - HORISTA (ENCARGOS COMPLEMENTARES - COLETADO CAIXA) (SINAPI) | H | '00043491 | 0.4 | 1 | 1.02 | 0 | 1.02 | - | 0.408
SubTotal: | [8 empty] | 19.74
RESUMO
DISCRIMINAÇÃO |  |  | TAXA(%) | VALORES
Mão-de-Obra(A) |  |  | 85 | 6.68
Materiais(B) |  |  |  | 19.74
Equipamentos(C) |  |  |  | 0
Produção da Equipe(D) |  |  |  | 1
Custo Horário Total(A+C) |  |  |  | 6.68
Custo Unitário da Execução[(A/D)+(C/D)] = E |  |  |  | 6.68
Custo Direto Total(B+E) |  |  |  | 26.42
Bonificações e Despesas Indiretas - BDI |  |  | 30.9 | 8.16
CUSTO UNITÁRIO (Adotado) |  |  |  | 34.58
Orçamento: 868201 - - 2020 - VITÓRIA
Órgão Cliente: UFES/PU |  |  | Órgão Gerente: UFES/PU |  |  | Data Base: Maio/2020
Planilha: 1 - LOTE 01 - GOIABEIRAS E BASE OCEANOGRÁFICA
Item: 030102 - Calha em concreto simples, em meia cana de concreto, diametro 600 mm | [6 empty] | Unidade: m
Base: LOCAL |  | Código Base: '1035 |  | Fonte: PU/UFES |  |  | Versão: -1
MÃO DE OBRA | Unid | Código | Coefic. | C. Prod. | Pr. Prod. | Pr. Improd. | Pr. Unit. | Fator Ac. | Subtotal
PEDREIRO (SINAPI) | H | '00004750 | 0.40584 | 1 | 7.92 | 0 | 14.65 | - | 5.946
SERVENTE DE OBRAS (SINAPI) | H | '00006111 | 1.5076 | 1 | 4.94 | 0 | 9.14 | - | 13.779
SubTotal: | [8 empty] | 19.72
MATERIAL | Unid | Código | Coefic. | C. Prod. | Pr. Prod. | Pr. Improd. | Pr. Unit. | Fator Ac. | Subtotal
AREIA MEDIA - POSTO JAZIDA/FORNECEDOR (RETIRADO NA JAZIDA, SEM TRANSPORTE) (SINAPI) | M3 | '00000370 | 0.0011 | 1 | 39.17 | 0 | 39.17 | - | 0.043
CIMENTO PORTLAND COMPOSTO CP II-32 (SINAPI) | KG | '00001379 | 0.11 | 1 | 0.38 | 0 | 0.38 | - | 0.042
CALHA/CANALETA DE CONCRETO SIMPLES, TIPO MEIA CANA, D = 60 CM, PARA AGUA PLUVIAL (SINAPI) | M | '00010544 | 1.05 | 1 | 42.71 | 0 | 42.71 | - | 44.846
ALIMENTACAO - HORISTA (COLETADO CAIXA) (SINAPI) | H | '00037370 | 1.8859 | 1 | 2.59 | 0 | 2.59 | - | 4.884
TRANSPORTE - HORISTA (COLETADO CAIXA) (SINAPI) | H | '00037371 | 1.8859 | 1 | 0.6 | 0 | 0.6 | - | 1.132
EXAMES - HORISTA (COLETADO CAIXA) (SINAPI) | H | '00037372 | 1.8859 | 1 | 0.35 | 0 | 0.35 | - | 0.66
SEGURO - HORISTA (COLETADO CAIXA) (SINAPI) | H | '00037373 | 1.8859 | 1 | 0.07 | 0 | 0.07 | - | 0.132
FERRAMENTAS - FAMILIA PEDREIRO - HORISTA (ENCARGOS COMPLEMENTARES - COLETADO CAIXA) (SINAPI) | H | '00043465 | 0.4 | 1 | 0.5 | 0 | 0.5 | - | 0.2
FERRAMENTAS - FAMILIA SERVENTE - HORISTA (ENCARGOS COMPLEMENTARES - COLETADO CAIXA) (SINAPI) | H | '00043467 | 1.4859 | 1 | 0.38 | 0 | 0.38 | - | 0.565
EPI - FAMILIA PEDREIRO - HORISTA (ENCARGOS COMPLEMENTARES - COLETADO CAIXA) (SINAPI) | H | '00043489 | 0.4 | 1 | 0.96 | 0 | 0.96 | - | 0.384
EPI - FAMILIA SERVENTE - HORISTA (ENCARGOS COMPLEMENTARES - COLETADO CAIXA) (SINAPI) | H | '00043491 | 1.4859 | 1 | 1.02 | 0 | 1.02 | - | 1.516
SubTotal: | [8 empty] | 54.4
RESUMO
DISCRIMINAÇÃO |  |  | TAXA(%) | VALORES
Mão-de-Obra(A) |  |  | 85 | 19.73
Materiais(B) |  |  |  | 54.4
Equipamentos(C) |  |  |  | 0
Produção da Equipe(D) |  |  |  | 1
Custo Horário Total(A+C) |  |  |  | 19.73
Custo Unitário da Execução[(A/D)+(C/D)] = E |  |  |  | 19.73
Custo Direto Total(B+E) |  |  |  | 74.13
Bonificações e Despesas Indiretas - BDI |  |  | 30.9 | 22.91
CUSTO UNITÁRIO (Adotado) |  |  |  | 97.04
Orçamento: 868201 - - 2020 - VITÓRIA
Órgão Cliente: UFES/PU |  |  | Órgão Gerente: UFES/PU |  |  | Data Base: Maio/2020
Planilha: 1 - LOTE 01 - GOIABEIRAS E BASE OCEANOGRÁFICA
Item: 030201 - Execucao de dreno com tubos de pvc corrugado flexivel perfurado - dn 100 | [6 empty] | Unidade: m
Base: SINAPI |  | Código Base: '73816/1 |  | Fonte: SINAPI |  |  | Versão: 51
MÃO DE OBRA | Unid | Código | Coefic. | C. Prod. | Pr. Prod. | Pr. Improd. | Pr. Unit. | Fator Ac. | Subtotal
ENCANADOR OU BOMBEIRO HIDRAULICO (SINAPI) | H | '00002696 | 0.017717 | 1 | 7.31 | 0 | 13.52 | - | 0.24
SERVENTE DE OBRAS (SINAPI) | H | '00006111 | 0.81097 | 1 | 4.94 | 0 | 9.14 | - | 7.413
MOTORISTA DE CAMINHAO-BASCULANTE (SINAPI) | H | '00020020 | 0.0032555 | 1 | 7.91 | 0 | 14.63 | - | 0.047
SubTotal: | [8 empty] | 7.7
MATERIAL | Unid | Código | Coefic. | C. Prod. | Pr. Prod. | Pr. Improd. | Pr. Unit. | Fator Ac. | Subtotal
OLEO DIESEL COMBUSTIVEL COMUM (SINAPI) | L | '00004221 | 0.054924 | 1 | 2.87 | 0 | 2.87 | - | 0.158
GASOLINA COMUM (SINAPI) | L | '00004222 | 0.010792 | 1 | 3.73 | 0 | 3.73 | - | 0.04
PEDRA BRITADA N. 2 (19 A 38 MM) POSTO PEDREIRA/FORNECEDOR, SEM FRETE (SINAPI) | M3 | '00004718 | 0.0821 | 1 | 64.18 | 0 | 64.18 | - | 5.269
TUBO PVC, FLEXIVEL, CORRUGADO, PERFURADO, DN 110 MM, PARA DRENAGEM, SISTEMA IRRIGACAO (SINAPI) | M | '00009833 | 1 | 1 | 8.91 | 0 | 8.91 | - | 8.91
ALIMENTACAO - HORISTA (COLETADO CAIXA) (SINAPI) | H | '00037370 | 0.82004 | 1 | 2.59 | 0 | 2.59 | - | 2.123
TRANSPORTE - HORISTA (COLETADO CAIXA) (SINAPI) | H | '00037371 | 0.82004 | 1 | 0.6 | 0 | 0.6 | - | 0.493
EXAMES - HORISTA (COLETADO CAIXA) (SINAPI) | H | '00037372 | 0.82004 | 1 | 0.35 | 0 | 0.35 | - | 0.287
SEGURO - HORISTA (COLETADO CAIXA) (SINAPI) | H | '00037373 | 0.82004 | 1 | 0.07 | 0 | 0.07 | - | 0.057
CACAMBA METALICA BASCULANTE COM CAPACIDADE DE 6 M3 (INCLUI MONTAGEM, NAO INCLUI CAMINHAO) (SINAPI) | UN | '00037733 | 4e-07 | 1 | 21552.44 | 0 | 21552.44 | - | 0.008
CAMINHAO TOCO, PESO BRUTO TOTAL 16000 KG, CARGA UTIL MAXIMA 13071 KG, DISTANCIA ENTRE EIXOS 4,80 M, POTENCIA 230 CV (INCLUI CABINE E CHASSI, NAO INCLUI CARROCERIA) (SINAPI) | UN | '00037760 | 4e-07 | 1 | 290812.33 | 0 | 290812.33 | - | 0.117
FERRAMENTAS - FAMILIA ENCANADOR - HORISTA (ENCARGOS COMPLEMENTARES - COLETADO CAIXA) (SINAPI) | H | '00043461 | 0.0175 | 1 | 0.24 | 0 | 0.24 | - | 0.004
FERRAMENTAS - FAMILIA OPERADOR ESCAVADEIRA - HORISTA (ENCARGOS COMPLEMENTARES - COLETADO CAIXA) (SINAPI) | H | '00043464 | 0.0032442 | 1 | 0.01 | 0 | 0.01 | - | 0
FERRAMENTAS - FAMILIA SERVENTE - HORISTA (ENCARGOS COMPLEMENTARES - COLETADO CAIXA) (SINAPI) | H | '00043467 | 0.7993 | 1 | 0.38 | 0 | 0.38 | - | 0.304
EPI - FAMILIA ENCANADOR - HORISTA (ENCARGOS COMPLEMENTARES - COLETADO CAIXA) (SINAPI) | H | '00043485 | 0.0175 | 1 | 0.83 | 0 | 0.83 | - | 0.015
EPI - FAMILIA OPERADOR ESCAVADEIRA - HORISTA (ENCARGOS COMPLEMENTARES - COLETADO CAIXA) (SINAPI) | H | '00043488 | 0.0032442 | 1 | 0.66 | 0 | 0.66 | - | 0.002
EPI - FAMILIA SERVENTE - HORISTA (ENCARGOS COMPLEMENTARES - COLETADO CAIXA) (SINAPI) | H | '00043491 | 0.7993 | 1 | 1.02 | 0 | 1.02 | - | 0.815
SubTotal: | [8 empty] | 18.6
EQUIPAMENTO | Unid | Código | Coefic. | C. Prod. | Pr. Prod. | Pr. Improd. | Pr. Unit. | Fator Ac. | Subtotal
COMPACTADOR DE SOLO TIPO PLACA VIBRATORIA REVERSIVEL, A GASOLINA, 4 TEMPOS, PESO DE 125 A 150 KG, FORCA CENTRIFUGA DE 2500 A 2800 KGF, LARG. TRABALHO DE 400 A 450 MM, FREQ VIBRACAO DE 4300 A 4500 RPM, VELOC. TRABALHO DE 15 A 20 M/MIN, POT. DE 5,5 A 6,0 HP (SINAPI) | UN | '00001442 | 9.8e-07 | 1 | 7391.73 | 0 | 7391.73 | - | 0.007
SubTotal: | [8 empty] | 0.01
RESUMO
DISCRIMINAÇÃO |  |  | TAXA(%) | VALORES
Mão-de-Obra(A) |  |  | 85 | 7.7
Materiais(B) |  |  |  | 18.59
Equipamentos(C) |  |  |  | 0.01
Produção da Equipe(D) |  |  |  | 1
Custo Horário Total(A+C) |  |  |  | 7.71
Custo Unitário da Execução[(A/D)+(C/D)] = E |  |  |  | 7.71
Custo Direto Total(B+E) |  |  |  | 26.3
Bonificações e Despesas Indiretas - BDI |  |  | 30.9 | 8.13
CUSTO UNITÁRIO (Adotado) |  |  |  | 34.43
Orçamento: 868201 - - 2020 - VITÓRIA
Órgão Cliente: UFES/PU |  |  | Órgão Gerente: UFES/PU |  |  | Data Base: Maio/2020
Planilha: 1 - LOTE 01 - GOIABEIRAS E BASE OCEANOGRÁFICA
Item: 030202 - Tubo pvc corrugado rigido perfurado dn 150 para drenagem - fornecimento e instalacao | [6 empty] | Unidade: m
Base: SINAPI |  | Código Base: '75029/1 |  | Fonte: SINAPI |  |  | Versão: 51
MÃO DE OBRA | Unid | Código | Coefic. | C. Prod. | Pr. Prod. | Pr. Improd. | Pr. Unit. | Fator Ac. | Subtotal
ENCANADOR OU BOMBEIRO HIDRAULICO (SINAPI) | H | '00002696 | 0.20248 | 1 | 7.31 | 0 | 13.52 | - | 2.738
SERVENTE DE OBRAS (SINAPI) | H | '00006111 | 0.81168 | 1 | 4.94 | 0 | 9.14 | - | 7.419
SubTotal: | [8 empty] | 10.16
MATERIAL | Unid | Código | Coefic. | C. Prod. | Pr. Prod. | Pr. Improd. | Pr. Unit. | Fator Ac. | Subtotal
TUBO PVC, RIGIDO, CORRUGADO, PERFURADO, DN 150 MM, PARA DRENAGEM, SISTEMA IRRIGACAO (SINAPI) | M | '00009834 | 1 | 1 | 24.81 | 0 | 24.81 | - | 24.81
ALIMENTACAO - HORISTA (COLETADO CAIXA) (SINAPI) | H | '00037370 | 1 | 1 | 2.59 | 0 | 2.59 | - | 2.59
TRANSPORTE - HORISTA (COLETADO CAIXA) (SINAPI) | H | '00037371 | 1 | 1 | 0.6 | 0 | 0.6 | - | 0.6
EXAMES - HORISTA (COLETADO CAIXA) (SINAPI) | H | '00037372 | 1 | 1 | 0.35 | 0 | 0.35 | - | 0.35
SEGURO - HORISTA (COLETADO CAIXA) (SINAPI) | H | '00037373 | 1 | 1 | 0.07 | 0 | 0.07 | - | 0.07
FERRAMENTAS - FAMILIA ENCANADOR - HORISTA (ENCARGOS COMPLEMENTARES - COLETADO CAIXA) (SINAPI) | H | '00043461 | 0.2 | 1 | 0.24 | 0 | 0.24 | - | 0.048
FERRAMENTAS - FAMILIA SERVENTE - HORISTA (ENCARGOS COMPLEMENTARES - COLETADO CAIXA) (SINAPI) | H | '00043467 | 0.8 | 1 | 0.38 | 0 | 0.38 | - | 0.304
EPI - FAMILIA ENCANADOR - HORISTA (ENCARGOS COMPLEMENTARES - COLETADO CAIXA) (SINAPI) | H | '00043485 | 0.2 | 1 | 0.83 | 0 | 0.83 | - | 0.166
EPI - FAMILIA SERVENTE - HORISTA (ENCARGOS COMPLEMENTARES - COLETADO CAIXA) (SINAPI) | H | '00043491 | 0.8 | 1 | 1.02 | 0 | 1.02 | - | 0.816
SubTotal: | [8 empty] | 29.75
RESUMO
DISCRIMINAÇÃO |  |  | TAXA(%) | VALORES
Mão-de-Obra(A) |  |  | 85 | 10.16
Materiais(B) |  |  |  | 29.75
Equipamentos(C) |  |  |  | 0
Produção da Equipe(D) |  |  |  | 1
Custo Horário Total(A+C) |  |  |  | 10.16
Custo Unitário da Execução[(A/D)+(C/D)] = E |  |  |  | 10.16
Custo Direto Total(B+E) |  |  |  | 39.91
Bonificações e Despesas Indiretas - BDI |  |  | 30.9 | 12.33
CUSTO UNITÁRIO (Adotado) |  |  |  | 52.24
Orçamento: 868201 - - 2020 - VITÓRIA
Órgão Cliente: UFES/PU |  |  | Órgão Gerente: UFES/PU |  |  | Data Base: Maio/2020
Planilha: 1 - LOTE 01 - GOIABEIRAS E BASE OCEANOGRÁFICA
Item: 030203 - Execucao de dreno de tubo de conreto simples poroso d=0,20 m (0,5mx0,5m) para galerias de aguas pluviais | [6 empty] | Unidade: m
Base: SINAPI |  | Código Base: '83664 |  | Fonte: SINAPI |  |  | Versão: 51
MÃO DE OBRA | Unid | Código | Coefic. | C. Prod. | Pr. Prod. | Pr. Improd. | Pr. Unit. | Fator Ac. | Subtotal
SERVENTE DE OBRAS (SINAPI) | H | '00006111 | 1.3291 | 1 | 4.94 | 0 | 9.14 | - | 12.148
SubTotal: | [8 empty] | 12.15
MATERIAL | Unid | Código | Coefic. | C. Prod. | Pr. Prod. | Pr. Improd. | Pr. Unit. | Fator Ac. | Subtotal
AREIA MEDIA - POSTO JAZIDA/FORNECEDOR (RETIRADO NA JAZIDA, SEM TRANSPORTE) (SINAPI) | M3 | '00000370 | 0.14 | 1 | 39.17 | 0 | 39.17 | - | 5.484
PEDRA BRITADA N. 1 (9,5 A 19 MM) POSTO PEDREIRA/FORNECEDOR, SEM FRETE (SINAPI) | M3 | '00004721 | 0.14 | 1 | 64.18 | 0 | 64.18 | - | 8.985
TUBO DE CONCRETO SIMPLES POROSO, MACHO/FEMEA, DN 200 MM (SINAPI) | M | '00012583 | 1.05 | 1 | 23.89 | 0 | 23.89 | - | 25.085
ALIMENTACAO - HORISTA (COLETADO CAIXA) (SINAPI) | H | '00037370 | 1.31 | 1 | 2.59 | 0 | 2.59 | - | 3.393
TRANSPORTE - HORISTA (COLETADO CAIXA) (SINAPI) | H | '00037371 | 1.31 | 1 | 0.6 | 0 | 0.6 | - | 0.786
EXAMES - HORISTA (COLETADO CAIXA) (SINAPI) | H | '00037372 | 1.31 | 1 | 0.35 | 0 | 0.35 | - | 0.459
SEGURO - HORISTA (COLETADO CAIXA) (SINAPI) | H | '00037373 | 1.31 | 1 | 0.07 | 0 | 0.07 | - | 0.092
FERRAMENTAS - FAMILIA SERVENTE - HORISTA (ENCARGOS COMPLEMENTARES - COLETADO CAIXA) (SINAPI) | H | '00043467 | 1.31 | 1 | 0.38 | 0 | 0.38 | - | 0.498
EPI - FAMILIA SERVENTE - HORISTA (ENCARGOS COMPLEMENTARES - COLETADO CAIXA) (SINAPI) | H | '00043491 | 1.31 | 1 | 1.02 | 0 | 1.02 | - | 1.336
SubTotal: | [8 empty] | 46.12
RESUMO
DISCRIMINAÇÃO |  |  | TAXA(%) | VALORES
Mão-de-Obra(A) |  |  | 85 | 12.15
Materiais(B) |  |  |  | 46.11
Equipamentos(C) |  |  |  | 0
Produção da Equipe(D) |  |  |  | 1
Custo Horário Total(A+C) |  |  |  | 12.15
Custo Unitário da Execução[(A/D)+(C/D)] = E |  |  |  | 12.15
Custo Direto Total(B+E) |  |  |  | 58.26
Bonificações e Despesas Indiretas - BDI |  |  | 30.9 | 18
CUSTO UNITÁRIO (Adotado) |  |  |  | 76.26
Orçamento: 868201 - - 2020 - VITÓRIA
Órgão Cliente: UFES/PU |  |  | Órgão Gerente: UFES/PU |  |  | Data Base: Maio/2020
Planilha: 1 - LOTE 01 - GOIABEIRAS E BASE OCEANOGRÁFICA
Item: 030204 - Tubo concreto simples dn 200 mm para drenagem - fornecimento e instalacao, inclusive escavacao manual 1m3/m | [6 empty] | Unidade: m
Base: LOCAL |  | Código Base: '0961 |  | Fonte: PU/UFES |  |  | Versão: -1
MÃO DE OBRA | Unid | Código | Coefic. | C. Prod. | Pr. Prod. | Pr. Improd. | Pr. Unit. | Fator Ac. | Subtotal
PEDREIRO (SINAPI) | H | '00004750 | 0.16365 | 1 | 7.92 | 0 | 14.65 | - | 2.398
SERVENTE DE OBRAS (SINAPI) | H | '00006111 | 3.8418 | 1 | 4.94 | 0 | 9.14 | - | 35.114
SubTotal: | [8 empty] | 37.51
MATERIAL | Unid | Código | Coefic. | C. Prod. | Pr. Prod. | Pr. Improd. | Pr. Unit. | Fator Ac. | Subtotal
AREIA MEDIA - POSTO JAZIDA/FORNECEDOR (RETIRADO NA JAZIDA, SEM TRANSPORTE) (SINAPI) | M3 | '00000370 | 0.0005 | 1 | 39.17 | 0 | 39.17 | - | 0.02
CIMENTO PORTLAND COMPOSTO CP II-32 (SINAPI) | KG | '00001379 | 0.225 | 1 | 0.38 | 0 | 0.38 | - | 0.086
TUBO DE CONCRETO SIMPLES, CLASSE- PS1, PB, DN 200 MM, PARA AGUAS PLUVIAIS (NBR 8890) (SINAPI) | M | '00007778 | 1 | 1 | 24.91 | 0 | 24.91 | - | 24.91
ALIMENTACAO - HORISTA (COLETADO CAIXA) (SINAPI) | H | '00037370 | 3.9478 | 1 | 2.59 | 0 | 2.59 | - | 10.225
TRANSPORTE - HORISTA (COLETADO CAIXA) (SINAPI) | H | '00037371 | 3.9478 | 1 | 0.6 | 0 | 0.6 | - | 2.369
EXAMES - HORISTA (COLETADO CAIXA) (SINAPI) | H | '00037372 | 3.9478 | 1 | 0.35 | 0 | 0.35 | - | 1.382
SEGURO - HORISTA (COLETADO CAIXA) (SINAPI) | H | '00037373 | 3.9478 | 1 | 0.07 | 0 | 0.07 | - | 0.276
FERRAMENTAS - FAMILIA PEDREIRO - HORISTA (ENCARGOS COMPLEMENTARES - COLETADO CAIXA) (SINAPI) | H | '00043465 | 0.1613 | 1 | 0.5 | 0 | 0.5 | - | 0.081
FERRAMENTAS - FAMILIA SERVENTE - HORISTA (ENCARGOS COMPLEMENTARES - COLETADO CAIXA) (SINAPI) | H | '00043467 | 3.7865 | 1 | 0.38 | 0 | 0.38 | - | 1.439
EPI - FAMILIA PEDREIRO - HORISTA (ENCARGOS COMPLEMENTARES - COLETADO CAIXA) (SINAPI) | H | '00043489 | 0.1613 | 1 | 0.96 | 0 | 0.96 | - | 0.155
EPI - FAMILIA SERVENTE - HORISTA (ENCARGOS COMPLEMENTARES - COLETADO CAIXA) (SINAPI) | H | '00043491 | 3.7865 | 1 | 1.02 | 0 | 1.02 | - | 3.862
SubTotal: | [8 empty] | 44.8
RESUMO
DISCRIMINAÇÃO |  |  | TAXA(%) | VALORES
Mão-de-Obra(A) |  |  | 85 | 37.51
Materiais(B) |  |  |  | 44.81
Equipamentos(C) |  |  |  | 0
Produção da Equipe(D) |  |  |  | 1
Custo Horário Total(A+C) |  |  |  | 37.51
Custo Unitário da Execução[(A/D)+(C/D)] = E |  |  |  | 37.51
Custo Direto Total(B+E) |  |  |  | 82.32
Bonificações e Despesas Indiretas - BDI |  |  | 30.9 | 25.44
CUSTO UNITÁRIO (Adotado) |  |  |  | 107.76
Orçamento: 868201 - - 2020 - VITÓRIA
Órgão Cliente: UFES/PU |  |  | Órgão Gerente: UFES/PU |  |  | Data Base: Maio/2020
Planilha: 1 - LOTE 01 - GOIABEIRAS E BASE OCEANOGRÁFICA
Item: 030205 - Tubo concreto simples dn 300 mm para drenagem - fornecimento e instalacao inclusive escavacao manual 1m3/m | [6 empty] | Unidade: m
Base: LOCAL |  | Código Base: '0962 |  | Fonte: PU/UFES |  |  | Versão: -1
MÃO DE OBRA | Unid | Código | Coefic. | C. Prod. | Pr. Prod. | Pr. Improd. | Pr. Unit. | Fator Ac. | Subtotal
PEDREIRO (SINAPI) | H | '00004750 | 0.22321 | 1 | 7.92 | 0 | 14.65 | - | 3.27
SERVENTE DE OBRAS (SINAPI) | H | '00006111 | 4.742 | 1 | 4.94 | 0 | 9.14 | - | 43.342
SubTotal: | [8 empty] | 46.61
MATERIAL | Unid | Código | Coefic. | C. Prod. | Pr. Prod. | Pr. Improd. | Pr. Unit. | Fator Ac. | Subtotal
AREIA MEDIA - POSTO JAZIDA/FORNECEDOR (RETIRADO NA JAZIDA, SEM TRANSPORTE) (SINAPI) | M3 | '00000370 | 0.001 | 1 | 39.17 | 0 | 39.17 | - | 0.039
CIMENTO PORTLAND COMPOSTO CP II-32 (SINAPI) | KG | '00001379 | 0.45 | 1 | 0.38 | 0 | 0.38 | - | 0.171
TUBO DE CONCRETO SIMPLES, CLASSE- PS1, PB, DN 300 MM, PARA AGUAS PLUVIAIS (NBR 8890) (SINAPI) | M | '00007796 | 1 | 1 | 30 | 0 | 30 | - | 30
ALIMENTACAO - HORISTA (COLETADO CAIXA) (SINAPI) | H | '00037370 | 4.8938 | 1 | 2.59 | 0 | 2.59 | - | 12.675
TRANSPORTE - HORISTA (COLETADO CAIXA) (SINAPI) | H | '00037371 | 4.8938 | 1 | 0.6 | 0 | 0.6 | - | 2.936
EXAMES - HORISTA (COLETADO CAIXA) (SINAPI) | H | '00037372 | 4.8938 | 1 | 0.35 | 0 | 0.35 | - | 1.713
SEGURO - HORISTA (COLETADO CAIXA) (SINAPI) | H | '00037373 | 4.8938 | 1 | 0.07 | 0 | 0.07 | - | 0.343
FERRAMENTAS - FAMILIA PEDREIRO - HORISTA (ENCARGOS COMPLEMENTARES - COLETADO CAIXA) (SINAPI) | H | '00043465 | 0.22 | 1 | 0.5 | 0 | 0.5 | - | 0.11
FERRAMENTAS - FAMILIA SERVENTE - HORISTA (ENCARGOS COMPLEMENTARES - COLETADO CAIXA) (SINAPI) | H | '00043467 | 4.6738 | 1 | 0.38 | 0 | 0.38 | - | 1.776
EPI - FAMILIA PEDREIRO - HORISTA (ENCARGOS COMPLEMENTARES - COLETADO CAIXA) (SINAPI) | H | '00043489 | 0.22 | 1 | 0.96 | 0 | 0.96 | - | 0.211
EPI - FAMILIA SERVENTE - HORISTA (ENCARGOS COMPLEMENTARES - COLETADO CAIXA) (SINAPI) | H | '00043491 | 4.6738 | 1 | 1.02 | 0 | 1.02 | - | 4.767
SubTotal: | [8 empty] | 54.74
RESUMO
DISCRIMINAÇÃO |  |  | TAXA(%) | VALORES
Mão-de-Obra(A) |  |  | 85 | 46.61
Materiais(B) |  |  |  | 54.74
Equipamentos(C) |  |  |  | 0
Produção da Equipe(D) |  |  |  | 1
Custo Horário Total(A+C) |  |  |  | 46.61
Custo Unitário da Execução[(A/D)+(C/D)] = E |  |  |  | 46.61
Custo Direto Total(B+E) |  |  |  | 101.35
Bonificações e Despesas Indiretas - BDI |  |  | 30.9 | 31.32
CUSTO UNITÁRIO (Adotado) |  |  |  | 132.67
Orçamento: 868201 - - 2020 - VITÓRIA
Órgão Cliente: UFES/PU |  |  | Órgão Gerente: UFES/PU |  |  | Data Base: Maio/2020
Planilha: 1 - LOTE 01 - GOIABEIRAS E BASE OCEANOGRÁFICA
Item: 040101 - Escoramento de vala, tipo pontaleteamento, com profundidade de 0 a 1,5 m, largura menor que 1,5 m, em local com nível alto de interferência. af_06/2016 | [6 empty] | Unidade: m2
Base: SINAPI |  | Código Base: '94037 |  | Fonte: SINAPI |  |  | Versão: 47
MÃO DE OBRA | Unid | Código | Coefic. | C. Prod. | Pr. Prod. | Pr. Improd. | Pr. Unit. | Fator Ac. | Subtotal
CARPINTEIRO DE FORMAS (SINAPI) | H | '00001213 | 0.49589 | 1 | 7.92 | 0 | 14.65 | - | 7.265
SERVENTE DE OBRAS (SINAPI) | H | '00006111 | 0.21408 | 1 | 4.94 | 0 | 9.14 | - | 1.957
SubTotal: | [8 empty] | 9.22
MATERIAL | Unid | Código | Coefic. | C. Prod. | Pr. Prod. | Pr. Improd. | Pr. Unit. | Fator Ac. | Subtotal
MADEIRA ROLICA SEM TRATAMENTO, EUCALIPTO OU EQUIVALENTE DA REGIAO, H = 3 M, D = 20 A 24 CM (PARA ESCORAMENTO) (SINAPI) | M | '00002736 | 0.054 | 1 | 6.29 | 0 | 6.29 | - | 0.34
PREGO DE ACO POLIDO COM CABECA 18 X 27 (2 1/2 X 10) (SINAPI) | KG | '00005061 | 0.01 | 1 | 12.35 | 0 | 12.35 | - | 0.124
TABUA DE MADEIRA NAO APARELHADA *2,5 X 30* CM, CEDRINHO OU EQUIVALENTE DA REGIAO (SINAPI) | M | '00006189 | 0.217 | 1 | 13.69 | 0 | 13.69 | - | 2.971
ALIMENTACAO - HORISTA (COLETADO CAIXA) (SINAPI) | H | '00037370 | 0.703 | 1 | 2.59 | 0 | 2.59 | - | 1.82
TRANSPORTE - HORISTA (COLETADO CAIXA) (SINAPI) | H | '00037371 | 0.703 | 1 | 0.6 | 0 | 0.6 | - | 0.422
EXAMES - HORISTA (COLETADO CAIXA) (SINAPI) | H | '00037372 | 0.703 | 1 | 0.35 | 0 | 0.35 | - | 0.246
SEGURO - HORISTA (COLETADO CAIXA) (SINAPI) | H | '00037373 | 0.703 | 1 | 0.07 | 0 | 0.07 | - | 0.049
FERRAMENTAS - FAMILIA CARPINTEIRO DE FORMAS - HORISTA (ENCARGOS COMPLEMENTARES - COLETADO CAIXA) (SINAPI) | H | '00043459 | 0.492 | 1 | 0.34 | 0 | 0.34 | - | 0.167
FERRAMENTAS - FAMILIA SERVENTE - HORISTA (ENCARGOS COMPLEMENTARES - COLETADO CAIXA) (SINAPI) | H | '00043467 | 0.211 | 1 | 0.38 | 0 | 0.38 | - | 0.08
EPI - FAMILIA CARPINTEIRO DE FORMAS - HORISTA (ENCARGOS COMPLEMENTARES - COLETADO CAIXA) (SINAPI) | H | '00043483 | 0.492 | 1 | 1.08 | 0 | 1.08 | - | 0.531
EPI - FAMILIA SERVENTE - HORISTA (ENCARGOS COMPLEMENTARES - COLETADO CAIXA) (SINAPI) | H | '00043491 | 0.211 | 1 | 1.02 | 0 | 1.02 | - | 0.215
SubTotal: | [8 empty] | 6.96
RESUMO
DISCRIMINAÇÃO |  |  | TAXA(%) | VALORES
Mão-de-Obra(A) |  |  | 85 | 9.22
Materiais(B) |  |  |  | 6.96
Equipamentos(C) |  |  |  | 0
Produção da Equipe(D) |  |  |  | 1
Custo Horário Total(A+C) |  |  |  | 9.22
Custo Unitário da Execução[(A/D)+(C/D)] = E |  |  |  | 9.22
Custo Direto Total(B+E) |  |  |  | 16.18
Bonificações e Despesas Indiretas - BDI |  |  | 30.9 | 5
CUSTO UNITÁRIO (Adotado) |  |  |  | 21.18
Orçamento: 868201 - - 2020 - VITÓRIA
Órgão Cliente: UFES/PU |  |  | Órgão Gerente: UFES/PU |  |  | Data Base: Maio/2020
Planilha: 1 - LOTE 01 - GOIABEIRAS E BASE OCEANOGRÁFICA
Item: 040102 - Escoramento de vala, tipo pontaleteamento, com profundidade de 0 a 1,5 m, largura maior ou igual a 1,5 m e menor que 2,5 m, em local com nível alto de interferência. af_06/2016 | [6 empty] | Unidade: m2
Base: SINAPI |  | Código Base: '94038 |  | Fonte: SINAPI |  |  | Versão: 47
MÃO DE OBRA | Unid | Código | Coefic. | C. Prod. | Pr. Prod. | Pr. Improd. | Pr. Unit. | Fator Ac. | Subtotal
CARPINTEIRO DE FORMAS (SINAPI) | H | '00001213 | 0.71561 | 1 | 7.92 | 0 | 14.65 | - | 10.484
SERVENTE DE OBRAS (SINAPI) | H | '00006111 | 0.30844 | 1 | 4.94 | 0 | 9.14 | - | 2.82
SubTotal: | [8 empty] | 13.3
MATERIAL | Unid | Código | Coefic. | C. Prod. | Pr. Prod. | Pr. Improd. | Pr. Unit. | Fator Ac. | Subtotal
MADEIRA ROLICA SEM TRATAMENTO, EUCALIPTO OU EQUIVALENTE DA REGIAO, H = 3 M, D = 20 A 24 CM (PARA ESCORAMENTO) (SINAPI) | M | '00002736 | 0.109 | 1 | 6.29 | 0 | 6.29 | - | 0.686
PREGO DE ACO POLIDO COM CABECA 18 X 27 (2 1/2 X 10) (SINAPI) | KG | '00005061 | 0.01 | 1 | 12.35 | 0 | 12.35 | - | 0.124
TABUA DE MADEIRA NAO APARELHADA *2,5 X 30* CM, CEDRINHO OU EQUIVALENTE DA REGIAO (SINAPI) | M | '00006189 | 0.217 | 1 | 13.69 | 0 | 13.69 | - | 2.971
ALIMENTACAO - HORISTA (COLETADO CAIXA) (SINAPI) | H | '00037370 | 1.014 | 1 | 2.59 | 0 | 2.59 | - | 2.626
TRANSPORTE - HORISTA (COLETADO CAIXA) (SINAPI) | H | '00037371 | 1.014 | 1 | 0.6 | 0 | 0.6 | - | 0.608
EXAMES - HORISTA (COLETADO CAIXA) (SINAPI) | H | '00037372 | 1.014 | 1 | 0.35 | 0 | 0.35 | - | 0.355
SEGURO - HORISTA (COLETADO CAIXA) (SINAPI) | H | '00037373 | 1.014 | 1 | 0.07 | 0 | 0.07 | - | 0.071
FERRAMENTAS - FAMILIA CARPINTEIRO DE FORMAS - HORISTA (ENCARGOS COMPLEMENTARES - COLETADO CAIXA) (SINAPI) | H | '00043459 | 0.71 | 1 | 0.34 | 0 | 0.34 | - | 0.241
FERRAMENTAS - FAMILIA SERVENTE - HORISTA (ENCARGOS COMPLEMENTARES - COLETADO CAIXA) (SINAPI) | H | '00043467 | 0.304 | 1 | 0.38 | 0 | 0.38 | - | 0.116
EPI - FAMILIA CARPINTEIRO DE FORMAS - HORISTA (ENCARGOS COMPLEMENTARES - COLETADO CAIXA) (SINAPI) | H | '00043483 | 0.71 | 1 | 1.08 | 0 | 1.08 | - | 0.767
EPI - FAMILIA SERVENTE - HORISTA (ENCARGOS COMPLEMENTARES - COLETADO CAIXA) (SINAPI) | H | '00043491 | 0.304 | 1 | 1.02 | 0 | 1.02 | - | 0.31
SubTotal: | [8 empty] | 8.88
RESUMO
DISCRIMINAÇÃO |  |  | TAXA(%) | VALORES
Mão-de-Obra(A) |  |  | 85 | 13.3
Materiais(B) |  |  |  | 8.87
Equipamentos(C) |  |  |  | 0
Produção da Equipe(D) |  |  |  | 1
Custo Horário Total(A+C) |  |  |  | 13.3
Custo Unitário da Execução[(A/D)+(C/D)] = E |  |  |  | 13.3
Custo Direto Total(B+E) |  |  |  | 22.17
Bonificações e Despesas Indiretas - BDI |  |  | 30.9 | 6.85
CUSTO UNITÁRIO (Adotado) |  |  |  | 29.02
Orçamento: 868201 - - 2020 - VITÓRIA
Órgão Cliente: UFES/PU |  |  | Órgão Gerente: UFES/PU |  |  | Data Base: Maio/2020
Planilha: 1 - LOTE 01 - GOIABEIRAS E BASE OCEANOGRÁFICA
Item: 050101 - Porta de madeira compensada lisa para pintura, 120x210x3,5cm, 2 folhas, incluso aduela 2a, alizar 2a e dobradicas | [6 empty] | Unidade: und
Base: LOCAL |  | Código Base: '0963 |  | Fonte: PU/UFES |  |  | Versão: -1
MÃO DE OBRA | Unid | Código | Coefic. | C. Prod. | Pr. Prod. | Pr. Improd. | Pr. Unit. | Fator Ac. | Subtotal
CARPINTEIRO DE ESQUADRIAS (SINAPI) | H | '00001214 | 2.2123 | 1 | 6.64 | 0 | 12.28 | - | 27.168
PEDREIRO (SINAPI) | H | '00004750 | 1.5341 | 1 | 7.92 | 0 | 14.65 | - | 22.474
SERVENTE DE OBRAS (SINAPI) | H | '00006111 | 3.8523 | 1 | 4.94 | 0 | 9.14 | - | 35.21
SubTotal: | [8 empty] | 84.85
MATERIAL | Unid | Código | Coefic. | C. Prod. | Pr. Prod. | Pr. Improd. | Pr. Unit. | Fator Ac. | Subtotal
BATENTE/ PORTAL/ ADUELA/ MARCO MACICO, E= *3* CM, L= *13* CM, *60 CM A 120* CM X *210* CM, EM PINUS/ TAUARI/ VIROLA OU EQUIVALENTE DA REGIAO (NAO INCLUI ALIZARES) (SINAPI) | JG | '00000184 | 1 | 1 | 59.48 | 0 | 59.48 | - | 59.48
AREIA MEDIA - POSTO JAZIDA/FORNECEDOR (RETIRADO NA JAZIDA, SEM TRANSPORTE) (SINAPI) | M3 | '00000370 | 0.012204 | 1 | 39.17 | 0 | 39.17 | - | 0.478
CAL HIDRATADA CH-I PARA ARGAMASSAS (SINAPI) | KG | '00001106 | 0.81508 | 1 | 0.8 | 0 | 0.8 | - | 0.652
CIMENTO PORTLAND COMPOSTO CP II-32 (SINAPI) | KG | '00001379 | 3.6679 | 1 | 0.38 | 0 | 0.38 | - | 1.394
DOBRADICA EM ACO/FERRO, 3" X 2 1/2", E= 1,2 A 1,8 MM, SEM ANEL, CROMADO OU ZINCADO, TAMPA CHATA, COM PARAFUSOS (SINAPI) | UN | '00002433 | 6 | 1 | 9.71 | 0 | 9.71 | - | 58.26
PORTA DE MADEIRA, FOLHA MEDIA (NBR 15930) DE 60 X 210 CM, E = 35 MM, NUCLEO SARRAFEADO, CAPA LISA EM HDF, ACABAMENTO EM PRIMER PARA PINTURA (SINAPI) | UN | '00010553 | 2 | 1 | 154 | 0 | 154 | - | 308
PARAFUSO ROSCA SOBERBA ZINCADO CABECA CHATA FENDA SIMPLES 5,5 X 65 MM (2.1/2 ") (SINAPI) | UN | '00011058 | 6 | 1 | 0.28 | 0 | 0.28 | - | 1.68
GUARNICAO/ ALIZAR/ VISTA MACICA, E= *1* CM, L= *4,5* CM, EM CEDRINHO/ ANGELIM COMERCIAL/ EUCALIPTO/ CURUPIXA/ PEROBA/ CUMARU OU EQUIVALENTE DA REGIAO (SINAPI) | M | '00020017 | 10.8 | 1 | 2.72 | 0 | 2.72 | - | 29.376
PREGO DE ACO POLIDO COM CABECA 15 X 15 (1 1/4 X 13) (SINAPI) | KG | '00020247 | 0.648 | 1 | 13.91 | 0 | 13.91 | - | 9.014
PILAR DE MADEIRA NAO APARELHADA *10 X 10* CM, MACARANDUBA, ANGELIM OU EQUIVALENTE DA REGIAO (SINAPI) | M | '00035274 | 0.18 | 1 | 33.45 | 0 | 33.45 | - | 6.021
ALIMENTACAO - HORISTA (COLETADO CAIXA) (SINAPI) | H | '00037370 | 7.4988 | 1 | 2.59 | 0 | 2.59 | - | 19.422
TRANSPORTE - HORISTA (COLETADO CAIXA) (SINAPI) | H | '00037371 | 7.4988 | 1 | 0.6 | 0 | 0.6 | - | 4.499
EXAMES - HORISTA (COLETADO CAIXA) (SINAPI) | H | '00037372 | 7.4988 | 1 | 0.35 | 0 | 0.35 | - | 2.625
SEGURO - HORISTA (COLETADO CAIXA) (SINAPI) | H | '00037373 | 7.4988 | 1 | 0.07 | 0 | 0.07 | - | 0.525
FERRAMENTAS - FAMILIA CARPINTEIRO DE FORMAS - HORISTA (ENCARGOS COMPLEMENTARES - COLETADO CAIXA) (SINAPI) | H | '00043459 | 2.19 | 1 | 0.34 | 0 | 0.34 | - | 0.745
FERRAMENTAS - FAMILIA PEDREIRO - HORISTA (ENCARGOS COMPLEMENTARES - COLETADO CAIXA) (SINAPI) | H | '00043465 | 1.512 | 1 | 0.5 | 0 | 0.5 | - | 0.756
FERRAMENTAS - FAMILIA SERVENTE - HORISTA (ENCARGOS COMPLEMENTARES - COLETADO CAIXA) (SINAPI) | H | '00043467 | 3.7968 | 1 | 0.38 | 0 | 0.38 | - | 1.443
EPI - FAMILIA CARPINTEIRO DE FORMAS - HORISTA (ENCARGOS COMPLEMENTARES - COLETADO CAIXA) (SINAPI) | H | '00043483 | 2.19 | 1 | 1.08 | 0 | 1.08 | - | 2.365
EPI - FAMILIA PEDREIRO - HORISTA (ENCARGOS COMPLEMENTARES - COLETADO CAIXA) (SINAPI) | H | '00043489 | 1.512 | 1 | 0.96 | 0 | 0.96 | - | 1.452
EPI - FAMILIA SERVENTE - HORISTA (ENCARGOS COMPLEMENTARES - COLETADO CAIXA) (SINAPI) | H | '00043491 | 3.7968 | 1 | 1.02 | 0 | 1.02 | - | 3.873
SubTotal: | [8 empty] | 512.06
RESUMO
DISCRIMINAÇÃO |  |  | TAXA(%) | VALORES
Mão-de-Obra(A) |  |  | 85 | 84.85
Materiais(B) |  |  |  | 512.06
Equipamentos(C) |  |  |  | 0
Produção da Equipe(D) |  |  |  | 1
Custo Horário Total(A+C) |  |  |  | 84.85
Custo Unitário da Execução[(A/D)+(C/D)] = E |  |  |  | 84.85
Custo Direto Total(B+E) |  |  |  | 596.91
Bonificações e Despesas Indiretas - BDI |  |  | 30.9 | 184.45
CUSTO UNITÁRIO (Adotado) |  |  |  | 781.36
Orçamento: 868201 - - 2020 - VITÓRIA
Órgão Cliente: UFES/PU |  |  | Órgão Gerente: UFES/PU |  |  | Data Base: Maio/2020
Planilha: 1 - LOTE 01 - GOIABEIRAS E BASE OCEANOGRÁFICA
Item: 050102 - Porta de madeira compensada lisa para cera ou verniz, 120x210x3,5cm, 2 folhas, incluso aduela 1a, alizar 1a e dobradicas com anel | [6 empty] | Unidade: und
Base: LOCAL |  | Código Base: '0964 |  | Fonte: PU/UFES |  |  | Versão: -1
MÃO DE OBRA | Unid | Código | Coefic. | C. Prod. | Pr. Prod. | Pr. Improd. | Pr. Unit. | Fator Ac. | Subtotal
CARPINTEIRO DE ESQUADRIAS (SINAPI) | H | '00001214 | 2.2123 | 1 | 6.64 | 0 | 12.28 | - | 27.168
PEDREIRO (SINAPI) | H | '00004750 | 1.5341 | 1 | 7.92 | 0 | 14.65 | - | 22.474
SERVENTE DE OBRAS (SINAPI) | H | '00006111 | 3.8523 | 1 | 4.94 | 0 | 9.14 | - | 35.21
SubTotal: | [8 empty] | 84.85
MATERIAL | Unid | Código | Coefic. | C. Prod. | Pr. Prod. | Pr. Improd. | Pr. Unit. | Fator Ac. | Subtotal
BATENTE/ PORTAL/ ADUELA/ MARCO MACICO, E= *3 CM, L= *13 CM, *60 CM A 120* CM X *210 CM, EM CEDRINHO/ ANGELIM COMERCIAL/ EUCALIPTO/ CURUPIXA/ PEROBA/ CUMARU OU EQUIVALENTE DA REGIAO (NAO INCLUI ALIZARES) (SINAPI) | JG | '00000183 | 1 | 1 | 90 | 0 | 90 | - | 90
AREIA MEDIA - POSTO JAZIDA/FORNECEDOR (RETIRADO NA JAZIDA, SEM TRANSPORTE) (SINAPI) | M3 | '00000370 | 0.012204 | 1 | 39.17 | 0 | 39.17 | - | 0.478
CAL HIDRATADA CH-I PARA ARGAMASSAS (SINAPI) | KG | '00001106 | 0.81508 | 1 | 0.8 | 0 | 0.8 | - | 0.652
CIMENTO PORTLAND COMPOSTO CP II-32 (SINAPI) | KG | '00001379 | 3.6679 | 1 | 0.38 | 0 | 0.38 | - | 1.394
PORTA DE MADEIRA, FOLHA MEDIA (NBR 15930) DE 60 X 210 CM, E = 35 MM, NUCLEO SARRAFEADO, CAPA LISA EM HDF, ACABAMENTO LAMINADO NATURAL PARA VERNIZ (SINAPI) | UN | '00005020 | 2 | 1 | 159.66 | 0 | 159.66 | - | 319.32
PARAFUSO ROSCA SOBERBA ZINCADO CABECA CHATA FENDA SIMPLES 5,5 X 65 MM (2.1/2 ") (SINAPI) | UN | '00011058 | 6 | 1 | 0.28 | 0 | 0.28 | - | 1.68
DOBRADICA EM LATAO, 3 " X 2 1/2 ", E= 1,9 A 2 MM, COM ANEL, CROMADO, TAMPA BOLA, COM PARAFUSOS (SINAPI) | UN | '00011447 | 6 | 1 | 32.96 | 0 | 32.96 | - | 197.76
GUARNICAO/ ALIZAR/ VISTA MACICA, E= *1* CM, L= *4,5* CM, EM CEDRINHO/ ANGELIM COMERCIAL/ EUCALIPTO/ CURUPIXA/ PEROBA/ CUMARU OU EQUIVALENTE DA REGIAO (SINAPI) | M | '00020017 | 10.8 | 1 | 2.72 | 0 | 2.72 | - | 29.376
PREGO DE ACO POLIDO COM CABECA 15 X 15 (1 1/4 X 13) (SINAPI) | KG | '00020247 | 0.648 | 1 | 13.91 | 0 | 13.91 | - | 9.014
PILAR DE MADEIRA NAO APARELHADA *10 X 10* CM, MACARANDUBA, ANGELIM OU EQUIVALENTE DA REGIAO (SINAPI) | M | '00035274 | 0.18 | 1 | 33.45 | 0 | 33.45 | - | 6.021
ALIMENTACAO - HORISTA (COLETADO CAIXA) (SINAPI) | H | '00037370 | 7.4988 | 1 | 2.59 | 0 | 2.59 | - | 19.422
TRANSPORTE - HORISTA (COLETADO CAIXA) (SINAPI) | H | '00037371 | 7.4988 | 1 | 0.6 | 0 | 0.6 | - | 4.499
EXAMES - HORISTA (COLETADO CAIXA) (SINAPI) | H | '00037372 | 7.4988 | 1 | 0.35 | 0 | 0.35 | - | 2.625
SEGURO - HORISTA (COLETADO CAIXA) (SINAPI) | H | '00037373 | 7.4988 | 1 | 0.07 | 0 | 0.07 | - | 0.525
FERRAMENTAS - FAMILIA CARPINTEIRO DE FORMAS - HORISTA (ENCARGOS COMPLEMENTARES - COLETADO CAIXA) (SINAPI) | H | '00043459 | 2.19 | 1 | 0.34 | 0 | 0.34 | - | 0.745
FERRAMENTAS - FAMILIA PEDREIRO - HORISTA (ENCARGOS COMPLEMENTARES - COLETADO CAIXA) (SINAPI) | H | '00043465 | 1.512 | 1 | 0.5 | 0 | 0.5 | - | 0.756
FERRAMENTAS - FAMILIA SERVENTE - HORISTA (ENCARGOS COMPLEMENTARES - COLETADO CAIXA) (SINAPI) | H | '00043467 | 3.7968 | 1 | 0.38 | 0 | 0.38 | - | 1.443
EPI - FAMILIA CARPINTEIRO DE FORMAS - HORISTA (ENCARGOS COMPLEMENTARES - COLETADO CAIXA) (SINAPI) | H | '00043483 | 2.19 | 1 | 1.08 | 0 | 1.08 | - | 2.365
EPI - FAMILIA PEDREIRO - HORISTA (ENCARGOS COMPLEMENTARES - COLETADO CAIXA) (SINAPI) | H | '00043489 | 1.512 | 1 | 0.96 | 0 | 0.96 | - | 1.452
EPI - FAMILIA SERVENTE - HORISTA (ENCARGOS COMPLEMENTARES - COLETADO CAIXA) (SINAPI) | H | '00043491 | 3.7968 | 1 | 1.02 | 0 | 1.02 | - | 3.873
SubTotal: | [8 empty] | 693.4
RESUMO
DISCRIMINAÇÃO |  |  | TAXA(%) | VALORES
Mão-de-Obra(A) |  |  | 85 | 84.85
Materiais(B) |  |  |  | 693.4
Equipamentos(C) |  |  |  | 0
Produção da Equipe(D) |  |  |  | 1
Custo Horário Total(A+C) |  |  |  | 84.85
Custo Unitário da Execução[(A/D)+(C/D)] = E |  |  |  | 84.85
Custo Direto Total(B+E) |  |  |  | 778.25
Bonificações e Despesas Indiretas - BDI |  |  | 30.9 | 240.48
CUSTO UNITÁRIO (Adotado) |  |  |  | 1018.73
Orçamento: 868201 - - 2020 - VITÓRIA
Órgão Cliente: UFES/PU |  |  | Órgão Gerente: UFES/PU |  |  | Data Base: Maio/2020
Planilha: 1 - LOTE 01 - GOIABEIRAS E BASE OCEANOGRÁFICA
Item: 050103 - Janela de madeira tipo guilhotina, de abrir , inclusas guarnicoes sem ferragens | [6 empty] | Unidade: m²
Base: LOCAL |  | Código Base: '0965 |  | Fonte: PU/UFES |  |  | Versão: -1
MÃO DE OBRA | Unid | Código | Coefic. | C. Prod. | Pr. Prod. | Pr. Improd. | Pr. Unit. | Fator Ac. | Subtotal
CARPINTEIRO DE ESQUADRIAS (SINAPI) | H | '00001214 | 1.4143 | 1 | 6.64 | 0 | 12.28 | - | 17.367
PEDREIRO (SINAPI) | H | '00004750 | 1.2175 | 1 | 7.92 | 0 | 14.65 | - | 17.837
SERVENTE DE OBRAS (SINAPI) | H | '00006111 | 1.2977 | 1 | 4.94 | 0 | 9.14 | - | 11.861
CARPINTEIRO AUXILIAR (SINAPI) | H | '00006117 | 1.4143 | 1 | 6.23 | 0 | 11.53 | - | 16.307
SubTotal: | [8 empty] | 63.37
MATERIAL | Unid | Código | Coefic. | C. Prod. | Pr. Prod. | Pr. Improd. | Pr. Unit. | Fator Ac. | Subtotal
AREIA MEDIA - POSTO JAZIDA/FORNECEDOR (RETIRADO NA JAZIDA, SEM TRANSPORTE) (SINAPI) | M3 | '00000370 | 0.01017 | 1 | 39.17 | 0 | 39.17 | - | 0.398
CAL HIDRATADA CH-I PARA ARGAMASSAS (SINAPI) | KG | '00001106 | 0.67923 | 1 | 0.8 | 0 | 0.8 | - | 0.543
CIMENTO PORTLAND COMPOSTO CP II-32 (SINAPI) | KG | '00001379 | 3.0566 | 1 | 0.38 | 0 | 0.38 | - | 1.162
JANELA DE ABRIR EM MADEIRA PINUS/EUCALIPTO/ TAUARI/ VIROLA OU EQUIVALENTE DA REGIAO, CAIXA DO BATENTE/MARCO *10* CM, 2 FOLHAS DE ABRIR TIPO VENEZIANA E 2 FOLHAS GUILHOTINA PARA VIDRO, COM FERRAGENS (SEM VIDRO,SEM GUARNICAO/ALIZAR E SEM ACABAMENTO) (SINAPI) | M2 | '00003429 | 1 | 1 | 473.64 | 0 | 473.64 | - | 473.64
PREGO DE ACO POLIDO COM CABECA 16 X 24 (2 1/4 X 12) (SINAPI) | KG | '00005067 | 0.2 | 1 | 13.39 | 0 | 13.39 | - | 2.678
PARAFUSO ROSCA SOBERBA ZINCADO CABECA CHATA FENDA SIMPLES 5,5 X 65 MM (2.1/2 ") (SINAPI) | UN | '00011058 | 6 | 1 | 0.28 | 0 | 0.28 | - | 1.68
GUARNICAO/ ALIZAR/ VISTA MACICA, E= *1* CM, L= *4,5* CM, EM CEDRINHO/ ANGELIM COMERCIAL/ EUCALIPTO/ CURUPIXA/ PEROBA/ CUMARU OU EQUIVALENTE DA REGIAO (SINAPI) | M | '00020017 | 3.33 | 1 | 2.72 | 0 | 2.72 | - | 9.058
PILAR DE MADEIRA NAO APARELHADA *10 X 10* CM, MACARANDUBA, ANGELIM OU EQUIVALENTE DA REGIAO (SINAPI) | M | '00035274 | 0.18 | 1 | 33.45 | 0 | 33.45 | - | 6.021
ALIMENTACAO - HORISTA (COLETADO CAIXA) (SINAPI) | H | '00037370 | 5.279 | 1 | 2.59 | 0 | 2.59 | - | 13.673
TRANSPORTE - HORISTA (COLETADO CAIXA) (SINAPI) | H | '00037371 | 5.279 | 1 | 0.6 | 0 | 0.6 | - | 3.167
EXAMES - HORISTA (COLETADO CAIXA) (SINAPI) | H | '00037372 | 5.279 | 1 | 0.35 | 0 | 0.35 | - | 1.848
SEGURO - HORISTA (COLETADO CAIXA) (SINAPI) | H | '00037373 | 5.279 | 1 | 0.07 | 0 | 0.07 | - | 0.37
FERRAMENTAS - FAMILIA CARPINTEIRO DE FORMAS - HORISTA (ENCARGOS COMPLEMENTARES - COLETADO CAIXA) (SINAPI) | H | '00043459 | 2.8 | 1 | 0.34 | 0 | 0.34 | - | 0.952
FERRAMENTAS - FAMILIA PEDREIRO - HORISTA (ENCARGOS COMPLEMENTARES - COLETADO CAIXA) (SINAPI) | H | '00043465 | 1.2 | 1 | 0.5 | 0 | 0.5 | - | 0.6
FERRAMENTAS - FAMILIA SERVENTE - HORISTA (ENCARGOS COMPLEMENTARES - COLETADO CAIXA) (SINAPI) | H | '00043467 | 1.279 | 1 | 0.38 | 0 | 0.38 | - | 0.486
EPI - FAMILIA CARPINTEIRO DE FORMAS - HORISTA (ENCARGOS COMPLEMENTARES - COLETADO CAIXA) (SINAPI) | H | '00043483 | 2.8 | 1 | 1.08 | 0 | 1.08 | - | 3.024
EPI - FAMILIA PEDREIRO - HORISTA (ENCARGOS COMPLEMENTARES - COLETADO CAIXA) (SINAPI) | H | '00043489 | 1.2 | 1 | 0.96 | 0 | 0.96 | - | 1.152
EPI - FAMILIA SERVENTE - HORISTA (ENCARGOS COMPLEMENTARES - COLETADO CAIXA) (SINAPI) | H | '00043491 | 1.279 | 1 | 1.02 | 0 | 1.02 | - | 1.305
SubTotal: | [8 empty] | 521.76
RESUMO
DISCRIMINAÇÃO |  |  | TAXA(%) | VALORES
Mão-de-Obra(A) |  |  | 85 | 63.37
Materiais(B) |  |  |  | 521.76
Equipamentos(C) |  |  |  | 0
Produção da Equipe(D) |  |  |  | 1
Custo Horário Total(A+C) |  |  |  | 63.37
Custo Unitário da Execução[(A/D)+(C/D)] = E |  |  |  | 63.37
Custo Direto Total(B+E) |  |  |  | 585.13
Bonificações e Despesas Indiretas - BDI |  |  | 30.9 | 180.81
CUSTO UNITÁRIO (Adotado) |  |  |  | 765.94
Orçamento: 868201 - - 2020 - VITÓRIA
Órgão Cliente: UFES/PU |  |  | Órgão Gerente: UFES/PU |  |  | Data Base: Maio/2020
Planilha: 1 - LOTE 01 - GOIABEIRAS E BASE OCEANOGRÁFICA
Item: 050104 - Janela de madeira tipo veneziana. de abrir, inclusas guarnicoes e ferragens | [6 empty] | Unidade: m²
Base: LOCAL |  | Código Base: '0966 |  | Fonte: PU/UFES |  |  | Versão: -1
MÃO DE OBRA | Unid | Código | Coefic. | C. Prod. | Pr. Prod. | Pr. Improd. | Pr. Unit. | Fator Ac. | Subtotal
CARPINTEIRO DE ESQUADRIAS (SINAPI) | H | '00001214 | 1.4143 | 1 | 6.64 | 0 | 12.28 | - | 17.367
PEDREIRO (SINAPI) | H | '00004750 | 1.2175 | 1 | 7.92 | 0 | 14.65 | - | 17.837
SERVENTE DE OBRAS (SINAPI) | H | '00006111 | 1.2977 | 1 | 4.94 | 0 | 9.14 | - | 11.861
CARPINTEIRO AUXILIAR (SINAPI) | H | '00006117 | 1.4143 | 1 | 6.23 | 0 | 11.53 | - | 16.307
SubTotal: | [8 empty] | 63.37
MATERIAL | Unid | Código | Coefic. | C. Prod. | Pr. Prod. | Pr. Improd. | Pr. Unit. | Fator Ac. | Subtotal
AREIA MEDIA - POSTO JAZIDA/FORNECEDOR (RETIRADO NA JAZIDA, SEM TRANSPORTE) (SINAPI) | M3 | '00000370 | 0.01017 | 1 | 39.17 | 0 | 39.17 | - | 0.398
CAL HIDRATADA CH-I PARA ARGAMASSAS (SINAPI) | KG | '00001106 | 0.67923 | 1 | 0.8 | 0 | 0.8 | - | 0.543
CIMENTO PORTLAND COMPOSTO CP II-32 (SINAPI) | KG | '00001379 | 3.0566 | 1 | 0.38 | 0 | 0.38 | - | 1.162
JANELA DE ABRIR EM MADEIRA IMBUIA/CEDRO ARANA/CEDRO ROSA OU EQUIVALENTE DA REGIAO, CAIXA DO BATENTE/MARCO *10* CM, 2 FOLHAS DE ABRIR TIPO VENEZIANA E 2 FOLHAS DE ABRIR PARA VIDRO, COM GUARNICAO/ALIZAR, COM FERRAGENS, (SEM VIDRO E SEM ACABAMENTO) (SINAPI) | M2 | '00003428 | 1 | 1 | 829 | 0 | 829 | - | 829
PREGO DE ACO POLIDO COM CABECA 16 X 24 (2 1/4 X 12) (SINAPI) | KG | '00005067 | 0.2 | 1 | 13.39 | 0 | 13.39 | - | 2.678
PARAFUSO ROSCA SOBERBA ZINCADO CABECA CHATA FENDA SIMPLES 5,5 X 65 MM (2.1/2 ") (SINAPI) | UN | '00011058 | 6 | 1 | 0.28 | 0 | 0.28 | - | 1.68
PILAR DE MADEIRA NAO APARELHADA *10 X 10* CM, MACARANDUBA, ANGELIM OU EQUIVALENTE DA REGIAO (SINAPI) | M | '00035274 | 0.18 | 1 | 33.45 | 0 | 33.45 | - | 6.021
ALIMENTACAO - HORISTA (COLETADO CAIXA) (SINAPI) | H | '00037370 | 5.279 | 1 | 2.59 | 0 | 2.59 | - | 13.673
TRANSPORTE - HORISTA (COLETADO CAIXA) (SINAPI) | H | '00037371 | 5.279 | 1 | 0.6 | 0 | 0.6 | - | 3.167
EXAMES - HORISTA (COLETADO CAIXA) (SINAPI) | H | '00037372 | 5.279 | 1 | 0.35 | 0 | 0.35 | - | 1.848
SEGURO - HORISTA (COLETADO CAIXA) (SINAPI) | H | '00037373 | 5.279 | 1 | 0.07 | 0 | 0.07 | - | 0.37
FERRAMENTAS - FAMILIA CARPINTEIRO DE FORMAS - HORISTA (ENCARGOS COMPLEMENTARES - COLETADO CAIXA) (SINAPI) | H | '00043459 | 2.8 | 1 | 0.34 | 0 | 0.34 | - | 0.952
FERRAMENTAS - FAMILIA PEDREIRO - HORISTA (ENCARGOS COMPLEMENTARES - COLETADO CAIXA) (SINAPI) | H | '00043465 | 1.2 | 1 | 0.5 | 0 | 0.5 | - | 0.6
FERRAMENTAS - FAMILIA SERVENTE - HORISTA (ENCARGOS COMPLEMENTARES - COLETADO CAIXA) (SINAPI) | H | '00043467 | 1.279 | 1 | 0.38 | 0 | 0.38 | - | 0.486
EPI - FAMILIA CARPINTEIRO DE FORMAS - HORISTA (ENCARGOS COMPLEMENTARES - COLETADO CAIXA) (SINAPI) | H | '00043483 | 2.8 | 1 | 1.08 | 0 | 1.08 | - | 3.024
EPI - FAMILIA PEDREIRO - HORISTA (ENCARGOS COMPLEMENTARES - COLETADO CAIXA) (SINAPI) | H | '00043489 | 1.2 | 1 | 0.96 | 0 | 0.96 | - | 1.152
EPI - FAMILIA SERVENTE - HORISTA (ENCARGOS COMPLEMENTARES - COLETADO CAIXA) (SINAPI) | H | '00043491 | 1.279 | 1 | 1.02 | 0 | 1.02 | - | 1.305
SubTotal: | [8 empty] | 868.06
RESUMO
DISCRIMINAÇÃO |  |  | TAXA(%) | VALORES
Mão-de-Obra(A) |  |  | 85 | 63.37
Materiais(B) |  |  |  | 868.06
Equipamentos(C) |  |  |  | 0
Produção da Equipe(D) |  |  |  | 1
Custo Horário Total(A+C) |  |  |  | 63.37
Custo Unitário da Execução[(A/D)+(C/D)] = E |  |  |  | 63.37
Custo Direto Total(B+E) |  |  |  | 931.43
Bonificações e Despesas Indiretas - BDI |  |  | 30.9 | 287.81
CUSTO UNITÁRIO (Adotado) |  |  |  | 1219.24
Orçamento: 868201 - - 2020 - VITÓRIA
Órgão Cliente: UFES/PU |  |  | Órgão Gerente: UFES/PU |  |  | Data Base: Maio/2020
Planilha: 1 - LOTE 01 - GOIABEIRAS E BASE OCEANOGRÁFICA
Item: 050105 - Janela de madeira tipo veneziana/vidro, de abrir, inclusas guarnicoes sem ferragens | [6 empty] | Unidade: m²
Base: LOCAL |  | Código Base: '0967 |  | Fonte: PU/UFES |  |  | Versão: -1
MÃO DE OBRA | Unid | Código | Coefic. | C. Prod. | Pr. Prod. | Pr. Improd. | Pr. Unit. | Fator Ac. | Subtotal
CARPINTEIRO DE ESQUADRIAS (SINAPI) | H | '00001214 | 1.4143 | 1 | 6.64 | 0 | 12.28 | - | 17.367
PEDREIRO (SINAPI) | H | '00004750 | 1.2175 | 1 | 7.92 | 0 | 14.65 | - | 17.837
SERVENTE DE OBRAS (SINAPI) | H | '00006111 | 1.2977 | 1 | 4.94 | 0 | 9.14 | - | 11.861
CARPINTEIRO AUXILIAR (SINAPI) | H | '00006117 | 1.4143 | 1 | 6.23 | 0 | 11.53 | - | 16.307
SubTotal: | [8 empty] | 63.37
MATERIAL | Unid | Código | Coefic. | C. Prod. | Pr. Prod. | Pr. Improd. | Pr. Unit. | Fator Ac. | Subtotal
AREIA MEDIA - POSTO JAZIDA/FORNECEDOR (RETIRADO NA JAZIDA, SEM TRANSPORTE) (SINAPI) | M3 | '00000370 | 0.01017 | 1 | 39.17 | 0 | 39.17 | - | 0.398
CAL HIDRATADA CH-I PARA ARGAMASSAS (SINAPI) | KG | '00001106 | 0.67923 | 1 | 0.8 | 0 | 0.8 | - | 0.543
CIMENTO PORTLAND COMPOSTO CP II-32 (SINAPI) | KG | '00001379 | 3.0566 | 1 | 0.38 | 0 | 0.38 | - | 1.162
JANELA DE ABRIR EM MADEIRA IMBUIA/CEDRO ARANA/CEDRO ROSA OU EQUIVALENTE DA REGIAO, CAIXA DO BATENTE/MARCO *10* CM, 2 FOLHAS DE ABRIR TIPO VENEZIANA E 2 FOLHAS DE ABRIR PARA VIDRO, COM GUARNICAO/ALIZAR, COM FERRAGENS, (SEM VIDRO E SEM ACABAMENTO) (SINAPI) | M2 | '00003428 | 1 | 1 | 829 | 0 | 829 | - | 829
PREGO DE ACO POLIDO COM CABECA 16 X 24 (2 1/4 X 12) (SINAPI) | KG | '00005067 | 0.2 | 1 | 13.39 | 0 | 13.39 | - | 2.678
PARAFUSO ROSCA SOBERBA ZINCADO CABECA CHATA FENDA SIMPLES 5,5 X 65 MM (2.1/2 ") (SINAPI) | UN | '00011058 | 6 | 1 | 0.28 | 0 | 0.28 | - | 1.68
GUARNICAO/ ALIZAR/ VISTA MACICA, E= *1* CM, L= *4,5* CM, EM CEDRINHO/ ANGELIM COMERCIAL/ EUCALIPTO/ CURUPIXA/ PEROBA/ CUMARU OU EQUIVALENTE DA REGIAO (SINAPI) | M | '00020017 | 3.33 | 1 | 2.72 | 0 | 2.72 | - | 9.058
PILAR DE MADEIRA NAO APARELHADA *10 X 10* CM, MACARANDUBA, ANGELIM OU EQUIVALENTE DA REGIAO (SINAPI) | M | '00035274 | 0.18 | 1 | 33.45 | 0 | 33.45 | - | 6.021
ALIMENTACAO - HORISTA (COLETADO CAIXA) (SINAPI) | H | '00037370 | 5.279 | 1 | 2.59 | 0 | 2.59 | - | 13.673
TRANSPORTE - HORISTA (COLETADO CAIXA) (SINAPI) | H | '00037371 | 5.279 | 1 | 0.6 | 0 | 0.6 | - | 3.167
EXAMES - HORISTA (COLETADO CAIXA) (SINAPI) | H | '00037372 | 5.279 | 1 | 0.35 | 0 | 0.35 | - | 1.848
SEGURO - HORISTA (COLETADO CAIXA) (SINAPI) | H | '00037373 | 5.279 | 1 | 0.07 | 0 | 0.07 | - | 0.37
FERRAMENTAS - FAMILIA CARPINTEIRO DE FORMAS - HORISTA (ENCARGOS COMPLEMENTARES - COLETADO CAIXA) (SINAPI) | H | '00043459 | 2.8 | 1 | 0.34 | 0 | 0.34 | - | 0.952
FERRAMENTAS - FAMILIA PEDREIRO - HORISTA (ENCARGOS COMPLEMENTARES - COLETADO CAIXA) (SINAPI) | H | '00043465 | 1.2 | 1 | 0.5 | 0 | 0.5 | - | 0.6
FERRAMENTAS - FAMILIA SERVENTE - HORISTA (ENCARGOS COMPLEMENTARES - COLETADO CAIXA) (SINAPI) | H | '00043467 | 1.279 | 1 | 0.38 | 0 | 0.38 | - | 0.486
EPI - FAMILIA CARPINTEIRO DE FORMAS - HORISTA (ENCARGOS COMPLEMENTARES - COLETADO CAIXA) (SINAPI) | H | '00043483 | 2.8 | 1 | 1.08 | 0 | 1.08 | - | 3.024
EPI - FAMILIA PEDREIRO - HORISTA (ENCARGOS COMPLEMENTARES - COLETADO CAIXA) (SINAPI) | H | '00043489 | 1.2 | 1 | 0.96 | 0 | 0.96 | - | 1.152
EPI - FAMILIA SERVENTE - HORISTA (ENCARGOS COMPLEMENTARES - COLETADO CAIXA) (SINAPI) | H | '00043491 | 1.279 | 1 | 1.02 | 0 | 1.02 | - | 1.305
SubTotal: | [8 empty] | 877.12
RESUMO
DISCRIMINAÇÃO |  |  | TAXA(%) | VALORES
Mão-de-Obra(A) |  |  | 85 | 63.37
Materiais(B) |  |  |  | 877.12
Equipamentos(C) |  |  |  | 0
Produção da Equipe(D) |  |  |  | 1
Custo Horário Total(A+C) |  |  |  | 63.37
Custo Unitário da Execução[(A/D)+(C/D)] = E |  |  |  | 63.37
Custo Direto Total(B+E) |  |  |  | 940.49
Bonificações e Despesas Indiretas - BDI |  |  | 30.9 | 290.61
CUSTO UNITÁRIO (Adotado) |  |  |  | 1231.1
Orçamento: 868201 - - 2020 - VITÓRIA
Órgão Cliente: UFES/PU |  |  | Órgão Gerente: UFES/PU |  |  | Data Base: Maio/2020
Planilha: 1 - LOTE 01 - GOIABEIRAS E BASE OCEANOGRÁFICA
Item: 050106 - Janela de madeira tipo veneziana/guilhotina, de abrir, inclusas guarnicoes sem ferragens | [6 empty] | Unidade: m²
Base: LOCAL |  | Código Base: '0968 |  | Fonte: PU/UFES |  |  | Versão: -1
MÃO DE OBRA | Unid | Código | Coefic. | C. Prod. | Pr. Prod. | Pr. Improd. | Pr. Unit. | Fator Ac. | Subtotal
CARPINTEIRO DE ESQUADRIAS (SINAPI) | H | '00001214 | 1.4143 | 1 | 6.64 | 0 | 12.28 | - | 17.367
PEDREIRO (SINAPI) | H | '00004750 | 1.2175 | 1 | 7.92 | 0 | 14.65 | - | 17.837
SERVENTE DE OBRAS (SINAPI) | H | '00006111 | 1.2977 | 1 | 4.94 | 0 | 9.14 | - | 11.861
CARPINTEIRO AUXILIAR (SINAPI) | H | '00006117 | 1.4143 | 1 | 6.23 | 0 | 11.53 | - | 16.307
SubTotal: | [8 empty] | 63.37
MATERIAL | Unid | Código | Coefic. | C. Prod. | Pr. Prod. | Pr. Improd. | Pr. Unit. | Fator Ac. | Subtotal
AREIA MEDIA - POSTO JAZIDA/FORNECEDOR (RETIRADO NA JAZIDA, SEM TRANSPORTE) (SINAPI) | M3 | '00000370 | 0.01017 | 1 | 39.17 | 0 | 39.17 | - | 0.398
CAL HIDRATADA CH-I PARA ARGAMASSAS (SINAPI) | KG | '00001106 | 0.67923 | 1 | 0.8 | 0 | 0.8 | - | 0.543
CIMENTO PORTLAND COMPOSTO CP II-32 (SINAPI) | KG | '00001379 | 3.0566 | 1 | 0.38 | 0 | 0.38 | - | 1.162
JANELA EM MADEIRA CEDRINHO/ ANGELIM COMERCIAL/ CURUPIXA/ CUMARU OU EQUIVALENTE DA REGIAO, CAIXA DO BATENTE/MARCO *10* CM, 2 FOLHAS DE ABRIR TIPO VENEZIANA E 2 FOLHAS GUILHOTINA PARA VIDRO, COM GUARNICAO/ALIZAR, COM FERRAGENS (SEM VIDRO E SEM ACABAMENTO) (SINAPI) | M2 | '00003421 | 1 | 1 | 620.87 | 0 | 620.87 | - | 620.87
PREGO DE ACO POLIDO COM CABECA 16 X 24 (2 1/4 X 12) (SINAPI) | KG | '00005067 | 0.2 | 1 | 13.39 | 0 | 13.39 | - | 2.678
PARAFUSO ROSCA SOBERBA ZINCADO CABECA CHATA FENDA SIMPLES 5,5 X 65 MM (2.1/2 ") (SINAPI) | UN | '00011058 | 6 | 1 | 0.28 | 0 | 0.28 | - | 1.68
GUARNICAO/ ALIZAR/ VISTA MACICA, E= *1* CM, L= *4,5* CM, EM CEDRINHO/ ANGELIM COMERCIAL/ EUCALIPTO/ CURUPIXA/ PEROBA/ CUMARU OU EQUIVALENTE DA REGIAO (SINAPI) | M | '00020017 | 3.33 | 1 | 2.72 | 0 | 2.72 | - | 9.058
PILAR DE MADEIRA NAO APARELHADA *10 X 10* CM, MACARANDUBA, ANGELIM OU EQUIVALENTE DA REGIAO (SINAPI) | M | '00035274 | 0.18 | 1 | 33.45 | 0 | 33.45 | - | 6.021
ALIMENTACAO - HORISTA (COLETADO CAIXA) (SINAPI) | H | '00037370 | 5.279 | 1 | 2.59 | 0 | 2.59 | - | 13.673
TRANSPORTE - HORISTA (COLETADO CAIXA) (SINAPI) | H | '00037371 | 5.279 | 1 | 0.6 | 0 | 0.6 | - | 3.167
EXAMES - HORISTA (COLETADO CAIXA) (SINAPI) | H | '00037372 | 5.279 | 1 | 0.35 | 0 | 0.35 | - | 1.848
SEGURO - HORISTA (COLETADO CAIXA) (SINAPI) | H | '00037373 | 5.279 | 1 | 0.07 | 0 | 0.07 | - | 0.37
FERRAMENTAS - FAMILIA CARPINTEIRO DE FORMAS - HORISTA (ENCARGOS COMPLEMENTARES - COLETADO CAIXA) (SINAPI) | H | '00043459 | 2.8 | 1 | 0.34 | 0 | 0.34 | - | 0.952
FERRAMENTAS - FAMILIA PEDREIRO - HORISTA (ENCARGOS COMPLEMENTARES - COLETADO CAIXA) (SINAPI) | H | '00043465 | 1.2 | 1 | 0.5 | 0 | 0.5 | - | 0.6
FERRAMENTAS - FAMILIA SERVENTE - HORISTA (ENCARGOS COMPLEMENTARES - COLETADO CAIXA) (SINAPI) | H | '00043467 | 1.279 | 1 | 0.38 | 0 | 0.38 | - | 0.486
EPI - FAMILIA CARPINTEIRO DE FORMAS - HORISTA (ENCARGOS COMPLEMENTARES - COLETADO CAIXA) (SINAPI) | H | '00043483 | 2.8 | 1 | 1.08 | 0 | 1.08 | - | 3.024
EPI - FAMILIA PEDREIRO - HORISTA (ENCARGOS COMPLEMENTARES - COLETADO CAIXA) (SINAPI) | H | '00043489 | 1.2 | 1 | 0.96 | 0 | 0.96 | - | 1.152
EPI - FAMILIA SERVENTE - HORISTA (ENCARGOS COMPLEMENTARES - COLETADO CAIXA) (SINAPI) | H | '00043491 | 1.279 | 1 | 1.02 | 0 | 1.02 | - | 1.305
SubTotal: | [8 empty] | 668.99
RESUMO
DISCRIMINAÇÃO |  |  | TAXA(%) | VALORES
Mão-de-Obra(A) |  |  | 85 | 63.37
Materiais(B) |  |  |  | 668.99
Equipamentos(C) |  |  |  | 0
Produção da Equipe(D) |  |  |  | 1
Custo Horário Total(A+C) |  |  |  | 63.37
Custo Unitário da Execução[(A/D)+(C/D)] = E |  |  |  | 63.37
Custo Direto Total(B+E) |  |  |  | 732.36
Bonificações e Despesas Indiretas - BDI |  |  | 30.9 | 226.3
CUSTO UNITÁRIO (Adotado) |  |  |  | 958.66
Orçamento: 868201 - - 2020 - VITÓRIA
Órgão Cliente: UFES/PU |  |  | Órgão Gerente: UFES/PU |  |  | Data Base: Maio/2020
Planilha: 1 - LOTE 01 - GOIABEIRAS E BASE OCEANOGRÁFICA
Item: 050107 - Alcapao em compensado de madeira cedro/virola, 60x60x2cm, com marco 7x3cm, alizar de 2a, dobradicas em latao cromado e tarjeta cromada | [6 empty] | Unidade: und
Base: LOCAL |  | Código Base: '0969 |  | Fonte: PU/UFES |  |  | Versão: -1
MÃO DE OBRA | Unid | Código | Coefic. | C. Prod. | Pr. Prod. | Pr. Improd. | Pr. Unit. | Fator Ac. | Subtotal
CARPINTEIRO DE ESQUADRIAS (SINAPI) | H | '00001214 | 0.44449 | 1 | 6.64 | 0 | 12.28 | - | 5.458
PEDREIRO (SINAPI) | H | '00004750 | 0.36526 | 1 | 7.92 | 0 | 14.65 | - | 5.351
SERVENTE DE OBRAS (SINAPI) | H | '00006111 | 0.39049 | 1 | 4.94 | 0 | 9.14 | - | 3.569
CARPINTEIRO AUXILIAR (SINAPI) | H | '00006117 | 0.44449 | 1 | 6.23 | 0 | 11.53 | - | 5.125
SubTotal: | [8 empty] | 19.5
MATERIAL | Unid | Código | Coefic. | C. Prod. | Pr. Prod. | Pr. Improd. | Pr. Unit. | Fator Ac. | Subtotal
BATENTE/ PORTAL/ ADUELA/ MARCO MACICO, E= *3* CM, L= *7* CM, *60 CM A 120* CM X *210* CM, EM CEDRINHO/ ANGELIM COMERCIAL/ EUCALIPTO/ CURUPIXA/ PEROBA/ CUMARU OU EQUIVALENTE DA REGIAO (NAO INCLUI ALIZARES) (SINAPI) | JG | '00000195 | 1 | 1 | 73.11 | 0 | 73.11 | - | 73.11
AREIA MEDIA - POSTO JAZIDA/FORNECEDOR (RETIRADO NA JAZIDA, SEM TRANSPORTE) (SINAPI) | M3 | '00000370 | 0.00345 | 1 | 39.17 | 0 | 39.17 | - | 0.135
CIMENTO PORTLAND COMPOSTO CP II-32 (SINAPI) | KG | '00001379 | 1.1686 | 1 | 0.38 | 0 | 0.38 | - | 0.444
FECHO / TRINCO / FERROLHO FIO REDONDO, DE SOBREPOR, 2", EM ACO GALVANIZADO / ZINCADO (SINAPI) | UN | '00003119 | 1 | 1 | 1.67 | 0 | 1.67 | - | 1.67
CHAPA DE MADEIRA COMPENSADA NAVAL (COM COLA FENOLICA), E = 20 MM, DE *1,60 X 2,20* M (SINAPI) | M2 | '00011137 | 0.36 | 1 | 50.78 | 0 | 50.78 | - | 18.281
DOBRADICA EM LATAO, 3 " X 2 1/2 ", E= 1,9 A 2 MM, COM ANEL, CROMADO, TAMPA BOLA, COM PARAFUSOS (SINAPI) | UN | '00011447 | 2 | 1 | 32.96 | 0 | 32.96 | - | 65.92
GUARNICAO/ ALIZAR/ VISTA MACICA, E= *1* CM, L= *4,5* CM, EM CEDRINHO/ ANGELIM COMERCIAL/ EUCALIPTO/ CURUPIXA/ PEROBA/ CUMARU OU EQUIVALENTE DA REGIAO (SINAPI) | M | '00020017 | 2.4 | 1 | 2.72 | 0 | 2.72 | - | 6.528
ALIMENTACAO - HORISTA (COLETADO CAIXA) (SINAPI) | H | '00037370 | 1.6249 | 1 | 2.59 | 0 | 2.59 | - | 4.208
TRANSPORTE - HORISTA (COLETADO CAIXA) (SINAPI) | H | '00037371 | 1.6249 | 1 | 0.6 | 0 | 0.6 | - | 0.975
EXAMES - HORISTA (COLETADO CAIXA) (SINAPI) | H | '00037372 | 1.6249 | 1 | 0.35 | 0 | 0.35 | - | 0.569
SEGURO - HORISTA (COLETADO CAIXA) (SINAPI) | H | '00037373 | 1.6249 | 1 | 0.07 | 0 | 0.07 | - | 0.114
FERRAMENTAS - FAMILIA CARPINTEIRO DE FORMAS - HORISTA (ENCARGOS COMPLEMENTARES - COLETADO CAIXA) (SINAPI) | H | '00043459 | 0.88 | 1 | 0.34 | 0 | 0.34 | - | 0.299
FERRAMENTAS - FAMILIA PEDREIRO - HORISTA (ENCARGOS COMPLEMENTARES - COLETADO CAIXA) (SINAPI) | H | '00043465 | 0.36 | 1 | 0.5 | 0 | 0.5 | - | 0.18
FERRAMENTAS - FAMILIA SERVENTE - HORISTA (ENCARGOS COMPLEMENTARES - COLETADO CAIXA) (SINAPI) | H | '00043467 | 0.38487 | 1 | 0.38 | 0 | 0.38 | - | 0.146
EPI - FAMILIA CARPINTEIRO DE FORMAS - HORISTA (ENCARGOS COMPLEMENTARES - COLETADO CAIXA) (SINAPI) | H | '00043483 | 0.88 | 1 | 1.08 | 0 | 1.08 | - | 0.95
EPI - FAMILIA PEDREIRO - HORISTA (ENCARGOS COMPLEMENTARES - COLETADO CAIXA) (SINAPI) | H | '00043489 | 0.36 | 1 | 0.96 | 0 | 0.96 | - | 0.346
EPI - FAMILIA SERVENTE - HORISTA (ENCARGOS COMPLEMENTARES - COLETADO CAIXA) (SINAPI) | H | '00043491 | 0.38487 | 1 | 1.02 | 0 | 1.02 | - | 0.393
SubTotal: | [8 empty] | 174.27
RESUMO
DISCRIMINAÇÃO |  |  | TAXA(%) | VALORES
Mão-de-Obra(A) |  |  | 85 | 19.5
Materiais(B) |  |  |  | 174.27
Equipamentos(C) |  |  |  | 0
Produção da Equipe(D) |  |  |  | 1
Custo Horário Total(A+C) |  |  |  | 19.5
Custo Unitário da Execução[(A/D)+(C/D)] = E |  |  |  | 19.5
Custo Direto Total(B+E) |  |  |  | 193.77
Bonificações e Despesas Indiretas - BDI |  |  | 30.9 | 59.87
CUSTO UNITÁRIO (Adotado) |  |  |  | 253.64
Orçamento: 868201 - - 2020 - VITÓRIA
Órgão Cliente: UFES/PU |  |  | Órgão Gerente: UFES/PU |  |  | Data Base: Maio/2020
Planilha: 1 - LOTE 01 - GOIABEIRAS E BASE OCEANOGRÁFICA
Item: 050108 - Porta de madeira para pintura, semi-oca (leve ou média), 60x210cm, espessura de 3,5cm, incluso dobradiças - fornecimento e instalação. af_12/2019 | [6 empty] | Unidade: un
Base: SINAPI |  | Código Base: '90820 |  | Fonte: SINAPI |  |  | Versão: 51
MÃO DE OBRA | Unid | Código | Coefic. | C. Prod. | Pr. Prod. | Pr. Improd. | Pr. Unit. | Fator Ac. | Subtotal
CARPINTEIRO DE ESQUADRIAS (SINAPI) | H | '00001214 | 1.2951 | 1 | 6.64 | 0 | 12.28 | - | 15.904
SERVENTE DE OBRAS (SINAPI) | H | '00006111 | 0.65036 | 1 | 4.94 | 0 | 9.14 | - | 5.945
SubTotal: | [8 empty] | 21.85
MATERIAL | Unid | Código | Coefic. | C. Prod. | Pr. Prod. | Pr. Improd. | Pr. Unit. | Fator Ac. | Subtotal
DOBRADICA EM ACO/FERRO, 3 1/2" X 3", E= 1,9 A 2 MM, COM ANEL, CROMADO OU ZINCADO, TAMPA BOLA, COM PARAFUSOS (SINAPI) | UN | '00002432 | 3 | 1 | 28.67 | 0 | 28.67 | - | 86.01
PORTA DE MADEIRA, FOLHA MEDIA (NBR 15930) DE 60 X 210 CM, E = 35 MM, NUCLEO SARRAFEADO, CAPA LISA EM HDF, ACABAMENTO EM PRIMER PARA PINTURA (SINAPI) | UN | '00010553 | 1 | 1 | 154 | 0 | 154 | - | 154
PARAFUSO ROSCA SOBERBA ZINCADO CABECA CHATA FENDA SIMPLES 3,5 X 25 MM (1 ") (SINAPI) | UN | '00011055 | 19.8 | 1 | 0.05 | 0 | 0.05 | - | 0.99
ALIMENTACAO - HORISTA (COLETADO CAIXA) (SINAPI) | H | '00037370 | 1.923 | 1 | 2.59 | 0 | 2.59 | - | 4.98
TRANSPORTE - HORISTA (COLETADO CAIXA) (SINAPI) | H | '00037371 | 1.923 | 1 | 0.6 | 0 | 0.6 | - | 1.154
EXAMES - HORISTA (COLETADO CAIXA) (SINAPI) | H | '00037372 | 1.923 | 1 | 0.35 | 0 | 0.35 | - | 0.673
SEGURO - HORISTA (COLETADO CAIXA) (SINAPI) | H | '00037373 | 1.923 | 1 | 0.07 | 0 | 0.07 | - | 0.135
FERRAMENTAS - FAMILIA CARPINTEIRO DE FORMAS - HORISTA (ENCARGOS COMPLEMENTARES - COLETADO CAIXA) (SINAPI) | H | '00043459 | 1.282 | 1 | 0.34 | 0 | 0.34 | - | 0.436
FERRAMENTAS - FAMILIA SERVENTE - HORISTA (ENCARGOS COMPLEMENTARES - COLETADO CAIXA) (SINAPI) | H | '00043467 | 0.641 | 1 | 0.38 | 0 | 0.38 | - | 0.244
EPI - FAMILIA CARPINTEIRO DE FORMAS - HORISTA (ENCARGOS COMPLEMENTARES - COLETADO CAIXA) (SINAPI) | H | '00043483 | 1.282 | 1 | 1.08 | 0 | 1.08 | - | 1.385
EPI - FAMILIA SERVENTE - HORISTA (ENCARGOS COMPLEMENTARES - COLETADO CAIXA) (SINAPI) | H | '00043491 | 0.641 | 1 | 1.02 | 0 | 1.02 | - | 0.654
SubTotal: | [8 empty] | 250.66
RESUMO
DISCRIMINAÇÃO |  |  | TAXA(%) | VALORES
Mão-de-Obra(A) |  |  | 85 | 21.85
Materiais(B) |  |  |  | 250.65
Equipamentos(C) |  |  |  | 0
Produção da Equipe(D) |  |  |  | 1
Custo Horário Total(A+C) |  |  |  | 21.85
Custo Unitário da Execução[(A/D)+(C/D)] = E |  |  |  | 21.85
Custo Direto Total(B+E) |  |  |  | 272.5
Bonificações e Despesas Indiretas - BDI |  |  | 30.9 | 84.2
CUSTO UNITÁRIO (Adotado) |  |  |  | 356.7
Orçamento: 868201 - - 2020 - VITÓRIA
Órgão Cliente: UFES/PU |  |  | Órgão Gerente: UFES/PU |  |  | Data Base: Maio/2020
Planilha: 1 - LOTE 01 - GOIABEIRAS E BASE OCEANOGRÁFICA
Item: 050109 - Porta de madeira para pintura, semi-oca (leve ou média), 70x210cm, espessura de 3,5cm, incluso dobradiças - fornecimento e instalação. af_12/2019 | [6 empty] | Unidade: un
Base: SINAPI |  | Código Base: '90821 |  | Fonte: SINAPI |  |  | Versão: 51
MÃO DE OBRA | Unid | Código | Coefic. | C. Prod. | Pr. Prod. | Pr. Improd. | Pr. Unit. | Fator Ac. | Subtotal
CARPINTEIRO DE ESQUADRIAS (SINAPI) | H | '00001214 | 1.4284 | 1 | 6.64 | 0 | 12.28 | - | 17.541
SERVENTE DE OBRAS (SINAPI) | H | '00006111 | 0.71732 | 1 | 4.94 | 0 | 9.14 | - | 6.556
SubTotal: | [8 empty] | 24.1
MATERIAL | Unid | Código | Coefic. | C. Prod. | Pr. Prod. | Pr. Improd. | Pr. Unit. | Fator Ac. | Subtotal
DOBRADICA EM ACO/FERRO, 3 1/2" X 3", E= 1,9 A 2 MM, COM ANEL, CROMADO OU ZINCADO, TAMPA BOLA, COM PARAFUSOS (SINAPI) | UN | '00002432 | 3 | 1 | 28.67 | 0 | 28.67 | - | 86.01
PORTA DE MADEIRA, FOLHA MEDIA (NBR 15930) DE 70 X 210 CM, E = 35 MM, NUCLEO SARRAFEADO, CAPA LISA EM HDF, ACABAMENTO EM PRIMER PARA PINTURA (SINAPI) | UN | '00010554 | 1 | 1 | 172.11 | 0 | 172.11 | - | 172.11
PARAFUSO ROSCA SOBERBA ZINCADO CABECA CHATA FENDA SIMPLES 3,5 X 25 MM (1 ") (SINAPI) | UN | '00011055 | 19.8 | 1 | 0.05 | 0 | 0.05 | - | 0.99
ALIMENTACAO - HORISTA (COLETADO CAIXA) (SINAPI) | H | '00037370 | 2.121 | 1 | 2.59 | 0 | 2.59 | - | 5.493
TRANSPORTE - HORISTA (COLETADO CAIXA) (SINAPI) | H | '00037371 | 2.121 | 1 | 0.6 | 0 | 0.6 | - | 1.272
EXAMES - HORISTA (COLETADO CAIXA) (SINAPI) | H | '00037372 | 2.121 | 1 | 0.35 | 0 | 0.35 | - | 0.742
SEGURO - HORISTA (COLETADO CAIXA) (SINAPI) | H | '00037373 | 2.121 | 1 | 0.07 | 0 | 0.07 | - | 0.148
FERRAMENTAS - FAMILIA CARPINTEIRO DE FORMAS - HORISTA (ENCARGOS COMPLEMENTARES - COLETADO CAIXA) (SINAPI) | H | '00043459 | 1.414 | 1 | 0.34 | 0 | 0.34 | - | 0.481
FERRAMENTAS - FAMILIA SERVENTE - HORISTA (ENCARGOS COMPLEMENTARES - COLETADO CAIXA) (SINAPI) | H | '00043467 | 0.707 | 1 | 0.38 | 0 | 0.38 | - | 0.269
EPI - FAMILIA CARPINTEIRO DE FORMAS - HORISTA (ENCARGOS COMPLEMENTARES - COLETADO CAIXA) (SINAPI) | H | '00043483 | 1.414 | 1 | 1.08 | 0 | 1.08 | - | 1.527
EPI - FAMILIA SERVENTE - HORISTA (ENCARGOS COMPLEMENTARES - COLETADO CAIXA) (SINAPI) | H | '00043491 | 0.707 | 1 | 1.02 | 0 | 1.02 | - | 0.721
SubTotal: | [8 empty] | 269.76
RESUMO
DISCRIMINAÇÃO |  |  | TAXA(%) | VALORES
Mão-de-Obra(A) |  |  | 85 | 24.1
Materiais(B) |  |  |  | 269.76
Equipamentos(C) |  |  |  | 0
Produção da Equipe(D) |  |  |  | 1
Custo Horário Total(A+C) |  |  |  | 24.1
Custo Unitário da Execução[(A/D)+(C/D)] = E |  |  |  | 24.1
Custo Direto Total(B+E) |  |  |  | 293.86
Bonificações e Despesas Indiretas - BDI |  |  | 30.9 | 90.8
CUSTO UNITÁRIO (Adotado) |  |  |  | 384.66
Orçamento: 868201 - - 2020 - VITÓRIA
Órgão Cliente: UFES/PU |  |  | Órgão Gerente: UFES/PU |  |  | Data Base: Maio/2020
Planilha: 1 - LOTE 01 - GOIABEIRAS E BASE OCEANOGRÁFICA
Item: 050110 - Porta de madeira para pintura, semi-oca (leve ou média), 80x210cm, espessura de 3,5cm, incluso dobradiças - fornecimento e instalação. af_12/2019 | [6 empty] | Unidade: un
Base: SINAPI |  | Código Base: '90822 |  | Fonte: SINAPI |  |  | Versão: 51
MÃO DE OBRA | Unid | Código | Coefic. | C. Prod. | Pr. Prod. | Pr. Improd. | Pr. Unit. | Fator Ac. | Subtotal
CARPINTEIRO DE ESQUADRIAS (SINAPI) | H | '00001214 | 1.5618 | 1 | 6.64 | 0 | 12.28 | - | 19.179
SERVENTE DE OBRAS (SINAPI) | H | '00006111 | 0.78429 | 1 | 4.94 | 0 | 9.14 | - | 7.168
SubTotal: | [8 empty] | 26.35
MATERIAL | Unid | Código | Coefic. | C. Prod. | Pr. Prod. | Pr. Improd. | Pr. Unit. | Fator Ac. | Subtotal
DOBRADICA EM ACO/FERRO, 3 1/2" X 3", E= 1,9 A 2 MM, COM ANEL, CROMADO OU ZINCADO, TAMPA BOLA, COM PARAFUSOS (SINAPI) | UN | '00002432 | 3 | 1 | 28.67 | 0 | 28.67 | - | 86.01
PORTA DE MADEIRA, FOLHA MEDIA (NBR 15930) DE 80 X 210 CM, E = 35 MM, NUCLEO SARRAFEADO, CAPA LISA EM HDF, ACABAMENTO EM PRIMER PARA PINTURA (SINAPI) | UN | '00010555 | 1 | 1 | 166.11 | 0 | 166.11 | - | 166.11
PARAFUSO ROSCA SOBERBA ZINCADO CABECA CHATA FENDA SIMPLES 3,5 X 25 MM (1 ") (SINAPI) | UN | '00011055 | 19.8 | 1 | 0.05 | 0 | 0.05 | - | 0.99
ALIMENTACAO - HORISTA (COLETADO CAIXA) (SINAPI) | H | '00037370 | 2.319 | 1 | 2.59 | 0 | 2.59 | - | 6.006
TRANSPORTE - HORISTA (COLETADO CAIXA) (SINAPI) | H | '00037371 | 2.319 | 1 | 0.6 | 0 | 0.6 | - | 1.392
EXAMES - HORISTA (COLETADO CAIXA) (SINAPI) | H | '00037372 | 2.319 | 1 | 0.35 | 0 | 0.35 | - | 0.812
SEGURO - HORISTA (COLETADO CAIXA) (SINAPI) | H | '00037373 | 2.319 | 1 | 0.07 | 0 | 0.07 | - | 0.162
FERRAMENTAS - FAMILIA CARPINTEIRO DE FORMAS - HORISTA (ENCARGOS COMPLEMENTARES - COLETADO CAIXA) (SINAPI) | H | '00043459 | 1.546 | 1 | 0.34 | 0 | 0.34 | - | 0.526
FERRAMENTAS - FAMILIA SERVENTE - HORISTA (ENCARGOS COMPLEMENTARES - COLETADO CAIXA) (SINAPI) | H | '00043467 | 0.773 | 1 | 0.38 | 0 | 0.38 | - | 0.294
EPI - FAMILIA CARPINTEIRO DE FORMAS - HORISTA (ENCARGOS COMPLEMENTARES - COLETADO CAIXA) (SINAPI) | H | '00043483 | 1.546 | 1 | 1.08 | 0 | 1.08 | - | 1.67
EPI - FAMILIA SERVENTE - HORISTA (ENCARGOS COMPLEMENTARES - COLETADO CAIXA) (SINAPI) | H | '00043491 | 0.773 | 1 | 1.02 | 0 | 1.02 | - | 0.788
SubTotal: | [8 empty] | 264.76
RESUMO
DISCRIMINAÇÃO |  |  | TAXA(%) | VALORES
Mão-de-Obra(A) |  |  | 85 | 26.35
Materiais(B) |  |  |  | 264.75
Equipamentos(C) |  |  |  | 0
Produção da Equipe(D) |  |  |  | 1
Custo Horário Total(A+C) |  |  |  | 26.35
Custo Unitário da Execução[(A/D)+(C/D)] = E |  |  |  | 26.35
Custo Direto Total(B+E) |  |  |  | 291.1
Bonificações e Despesas Indiretas - BDI |  |  | 30.9 | 89.95
CUSTO UNITÁRIO (Adotado) |  |  |  | 381.05
Orçamento: 868201 - - 2020 - VITÓRIA
Órgão Cliente: UFES/PU |  |  | Órgão Gerente: UFES/PU |  |  | Data Base: Maio/2020
Planilha: 1 - LOTE 01 - GOIABEIRAS E BASE OCEANOGRÁFICA
Item: 050111 - Porta de madeira para pintura, semi-oca (leve ou média), 90x210cm, espessura de 3,5cm, incluso dobradiças - fornecimento e instalação. af_12/2019 | [6 empty] | Unidade: un
Base: SINAPI |  | Código Base: '90823 |  | Fonte: SINAPI |  |  | Versão: 51
MÃO DE OBRA | Unid | Código | Coefic. | C. Prod. | Pr. Prod. | Pr. Improd. | Pr. Unit. | Fator Ac. | Subtotal
CARPINTEIRO DE ESQUADRIAS (SINAPI) | H | '00001214 | 1.6951 | 1 | 6.64 | 0 | 12.28 | - | 20.816
SERVENTE DE OBRAS (SINAPI) | H | '00006111 | 0.85125 | 1 | 4.94 | 0 | 9.14 | - | 7.78
SubTotal: | [8 empty] | 28.6
MATERIAL | Unid | Código | Coefic. | C. Prod. | Pr. Prod. | Pr. Improd. | Pr. Unit. | Fator Ac. | Subtotal
DOBRADICA EM ACO/FERRO, 3 1/2" X 3", E= 1,9 A 2 MM, COM ANEL, CROMADO OU ZINCADO, TAMPA BOLA, COM PARAFUSOS (SINAPI) | UN | '00002432 | 3 | 1 | 28.67 | 0 | 28.67 | - | 86.01
PORTA DE MADEIRA, FOLHA MEDIA (NBR 15930) DE 90 X 210 CM, E = 35 MM, NUCLEO SARRAFEADO, CAPA LISA EM HDF, ACABAMENTO EM PRIMER PARA PINTURA (SINAPI) | UN | '00010556 | 1 | 1 | 176.47 | 0 | 176.47 | - | 176.47
PARAFUSO ROSCA SOBERBA ZINCADO CABECA CHATA FENDA SIMPLES 3,5 X 25 MM (1 ") (SINAPI) | UN | '00011055 | 19.8 | 1 | 0.05 | 0 | 0.05 | - | 0.99
ALIMENTACAO - HORISTA (COLETADO CAIXA) (SINAPI) | H | '00037370 | 2.517 | 1 | 2.59 | 0 | 2.59 | - | 6.519
TRANSPORTE - HORISTA (COLETADO CAIXA) (SINAPI) | H | '00037371 | 2.517 | 1 | 0.6 | 0 | 0.6 | - | 1.51
EXAMES - HORISTA (COLETADO CAIXA) (SINAPI) | H | '00037372 | 2.517 | 1 | 0.35 | 0 | 0.35 | - | 0.881
SEGURO - HORISTA (COLETADO CAIXA) (SINAPI) | H | '00037373 | 2.517 | 1 | 0.07 | 0 | 0.07 | - | 0.176
FERRAMENTAS - FAMILIA CARPINTEIRO DE FORMAS - HORISTA (ENCARGOS COMPLEMENTARES - COLETADO CAIXA) (SINAPI) | H | '00043459 | 1.678 | 1 | 0.34 | 0 | 0.34 | - | 0.571
FERRAMENTAS - FAMILIA SERVENTE - HORISTA (ENCARGOS COMPLEMENTARES - COLETADO CAIXA) (SINAPI) | H | '00043467 | 0.839 | 1 | 0.38 | 0 | 0.38 | - | 0.319
EPI - FAMILIA CARPINTEIRO DE FORMAS - HORISTA (ENCARGOS COMPLEMENTARES - COLETADO CAIXA) (SINAPI) | H | '00043483 | 1.678 | 1 | 1.08 | 0 | 1.08 | - | 1.812
EPI - FAMILIA SERVENTE - HORISTA (ENCARGOS COMPLEMENTARES - COLETADO CAIXA) (SINAPI) | H | '00043491 | 0.839 | 1 | 1.02 | 0 | 1.02 | - | 0.856
SubTotal: | [8 empty] | 276.11
RESUMO
DISCRIMINAÇÃO |  |  | TAXA(%) | VALORES
Mão-de-Obra(A) |  |  | 85 | 28.6
Materiais(B) |  |  |  | 276.11
Equipamentos(C) |  |  |  | 0
Produção da Equipe(D) |  |  |  | 1
Custo Horário Total(A+C) |  |  |  | 28.6
Custo Unitário da Execução[(A/D)+(C/D)] = E |  |  |  | 28.6
Custo Direto Total(B+E) |  |  |  | 304.71
Bonificações e Despesas Indiretas - BDI |  |  | 30.9 | 94.16
CUSTO UNITÁRIO (Adotado) |  |  |  | 398.87
Orçamento: 868201 - - 2020 - VITÓRIA
Órgão Cliente: UFES/PU |  |  | Órgão Gerente: UFES/PU |  |  | Data Base: Maio/2020
Planilha: 1 - LOTE 01 - GOIABEIRAS E BASE OCEANOGRÁFICA
Item: 050112 - Porta de madeira para verniz, semi-oca (leve ou média), 60x210cm, espessura de 3,5cm, incluso dobradiças - fornecimento e instalação. af_12/2019 | [6 empty] | Unidade: un
Base: SINAPI |  | Código Base: '91009 |  | Fonte: SINAPI |  |  | Versão: 51
MÃO DE OBRA | Unid | Código | Coefic. | C. Prod. | Pr. Prod. | Pr. Improd. | Pr. Unit. | Fator Ac. | Subtotal
CARPINTEIRO DE ESQUADRIAS (SINAPI) | H | '00001214 | 1.2951 | 1 | 6.64 | 0 | 12.28 | - | 15.904
SERVENTE DE OBRAS (SINAPI) | H | '00006111 | 0.65036 | 1 | 4.94 | 0 | 9.14 | - | 5.945
SubTotal: | [8 empty] | 21.85
MATERIAL | Unid | Código | Coefic. | C. Prod. | Pr. Prod. | Pr. Improd. | Pr. Unit. | Fator Ac. | Subtotal
DOBRADICA EM ACO/FERRO, 3 1/2" X 3", E= 1,9 A 2 MM, COM ANEL, CROMADO OU ZINCADO, TAMPA BOLA, COM PARAFUSOS (SINAPI) | UN | '00002432 | 3 | 1 | 28.67 | 0 | 28.67 | - | 86.01
PORTA DE MADEIRA, FOLHA MEDIA (NBR 15930) DE 60 X 210 CM, E = 35 MM, NUCLEO SARRAFEADO, CAPA LISA EM HDF, ACABAMENTO LAMINADO NATURAL PARA VERNIZ (SINAPI) | UN | '00005020 | 1 | 1 | 159.66 | 0 | 159.66 | - | 159.66
PARAFUSO ROSCA SOBERBA ZINCADO CABECA CHATA FENDA SIMPLES 3,5 X 25 MM (1 ") (SINAPI) | UN | '00011055 | 19.8 | 1 | 0.05 | 0 | 0.05 | - | 0.99
ALIMENTACAO - HORISTA (COLETADO CAIXA) (SINAPI) | H | '00037370 | 1.923 | 1 | 2.59 | 0 | 2.59 | - | 4.98
TRANSPORTE - HORISTA (COLETADO CAIXA) (SINAPI) | H | '00037371 | 1.923 | 1 | 0.6 | 0 | 0.6 | - | 1.154
EXAMES - HORISTA (COLETADO CAIXA) (SINAPI) | H | '00037372 | 1.923 | 1 | 0.35 | 0 | 0.35 | - | 0.673
SEGURO - HORISTA (COLETADO CAIXA) (SINAPI) | H | '00037373 | 1.923 | 1 | 0.07 | 0 | 0.07 | - | 0.135
FERRAMENTAS - FAMILIA CARPINTEIRO DE FORMAS - HORISTA (ENCARGOS COMPLEMENTARES - COLETADO CAIXA) (SINAPI) | H | '00043459 | 1.282 | 1 | 0.34 | 0 | 0.34 | - | 0.436
FERRAMENTAS - FAMILIA SERVENTE - HORISTA (ENCARGOS COMPLEMENTARES - COLETADO CAIXA) (SINAPI) | H | '00043467 | 0.641 | 1 | 0.38 | 0 | 0.38 | - | 0.244
EPI - FAMILIA CARPINTEIRO DE FORMAS - HORISTA (ENCARGOS COMPLEMENTARES - COLETADO CAIXA) (SINAPI) | H | '00043483 | 1.282 | 1 | 1.08 | 0 | 1.08 | - | 1.385
EPI - FAMILIA SERVENTE - HORISTA (ENCARGOS COMPLEMENTARES - COLETADO CAIXA) (SINAPI) | H | '00043491 | 0.641 | 1 | 1.02 | 0 | 1.02 | - | 0.654
SubTotal: | [8 empty] | 256.32
RESUMO
DISCRIMINAÇÃO |  |  | TAXA(%) | VALORES
Mão-de-Obra(A) |  |  | 85 | 21.85
Materiais(B) |  |  |  | 256.31
Equipamentos(C) |  |  |  | 0
Produção da Equipe(D) |  |  |  | 1
Custo Horário Total(A+C) |  |  |  | 21.85
Custo Unitário da Execução[(A/D)+(C/D)] = E |  |  |  | 21.85
Custo Direto Total(B+E) |  |  |  | 278.16
Bonificações e Despesas Indiretas - BDI |  |  | 30.9 | 85.95
CUSTO UNITÁRIO (Adotado) |  |  |  | 364.11
Orçamento: 868201 - - 2020 - VITÓRIA
Órgão Cliente: UFES/PU |  |  | Órgão Gerente: UFES/PU |  |  | Data Base: Maio/2020
Planilha: 1 - LOTE 01 - GOIABEIRAS E BASE OCEANOGRÁFICA
Item: 050113 - Porta de madeira para verniz, semi-oca (leve ou média), 70x210cm, espessura de 3,5cm, incluso dobradiças - fornecimento e instalação. af_12/2019 | [6 empty] | Unidade: un
Base: SINAPI |  | Código Base: '91010 |  | Fonte: SINAPI |  |  | Versão: 51
MÃO DE OBRA | Unid | Código | Coefic. | C. Prod. | Pr. Prod. | Pr. Improd. | Pr. Unit. | Fator Ac. | Subtotal
CARPINTEIRO DE ESQUADRIAS (SINAPI) | H | '00001214 | 1.4284 | 1 | 6.64 | 0 | 12.28 | - | 17.541
SERVENTE DE OBRAS (SINAPI) | H | '00006111 | 0.71732 | 1 | 4.94 | 0 | 9.14 | - | 6.556
SubTotal: | [8 empty] | 24.1
MATERIAL | Unid | Código | Coefic. | C. Prod. | Pr. Prod. | Pr. Improd. | Pr. Unit. | Fator Ac. | Subtotal
DOBRADICA EM ACO/FERRO, 3 1/2" X 3", E= 1,9 A 2 MM, COM ANEL, CROMADO OU ZINCADO, TAMPA BOLA, COM PARAFUSOS (SINAPI) | UN | '00002432 | 3 | 1 | 28.67 | 0 | 28.67 | - | 86.01
PORTA DE MADEIRA, FOLHA MEDIA (NBR 15930) DE 70 X 210 CM, E = 35 MM, NUCLEO SARRAFEADO, CAPA LISA EM HDF, ACABAMENTO EM LAMINADO NATURAL PARA VERNIZ (SINAPI) | UN | '00004981 | 1 | 1 | 110 | 0 | 110 | - | 110
PARAFUSO ROSCA SOBERBA ZINCADO CABECA CHATA FENDA SIMPLES 3,5 X 25 MM (1 ") (SINAPI) | UN | '00011055 | 19.8 | 1 | 0.05 | 0 | 0.05 | - | 0.99
ALIMENTACAO - HORISTA (COLETADO CAIXA) (SINAPI) | H | '00037370 | 2.121 | 1 | 2.59 | 0 | 2.59 | - | 5.493
TRANSPORTE - HORISTA (COLETADO CAIXA) (SINAPI) | H | '00037371 | 2.121 | 1 | 0.6 | 0 | 0.6 | - | 1.272
EXAMES - HORISTA (COLETADO CAIXA) (SINAPI) | H | '00037372 | 2.121 | 1 | 0.35 | 0 | 0.35 | - | 0.742
SEGURO - HORISTA (COLETADO CAIXA) (SINAPI) | H | '00037373 | 2.121 | 1 | 0.07 | 0 | 0.07 | - | 0.148
FERRAMENTAS - FAMILIA CARPINTEIRO DE FORMAS - HORISTA (ENCARGOS COMPLEMENTARES - COLETADO CAIXA) (SINAPI) | H | '00043459 | 1.414 | 1 | 0.34 | 0 | 0.34 | - | 0.481
FERRAMENTAS - FAMILIA SERVENTE - HORISTA (ENCARGOS COMPLEMENTARES - COLETADO CAIXA) (SINAPI) | H | '00043467 | 0.707 | 1 | 0.38 | 0 | 0.38 | - | 0.269
EPI - FAMILIA CARPINTEIRO DE FORMAS - HORISTA (ENCARGOS COMPLEMENTARES - COLETADO CAIXA) (SINAPI) | H | '00043483 | 1.414 | 1 | 1.08 | 0 | 1.08 | - | 1.527
EPI - FAMILIA SERVENTE - HORISTA (ENCARGOS COMPLEMENTARES - COLETADO CAIXA) (SINAPI) | H | '00043491 | 0.707 | 1 | 1.02 | 0 | 1.02 | - | 0.721
SubTotal: | [8 empty] | 207.65
RESUMO
DISCRIMINAÇÃO |  |  | TAXA(%) | VALORES
Mão-de-Obra(A) |  |  | 85 | 24.1
Materiais(B) |  |  |  | 207.65
Equipamentos(C) |  |  |  | 0
Produção da Equipe(D) |  |  |  | 1
Custo Horário Total(A+C) |  |  |  | 24.1
Custo Unitário da Execução[(A/D)+(C/D)] = E |  |  |  | 24.1
Custo Direto Total(B+E) |  |  |  | 231.75
Bonificações e Despesas Indiretas - BDI |  |  | 30.9 | 71.61
CUSTO UNITÁRIO (Adotado) |  |  |  | 303.36
Orçamento: 868201 - - 2020 - VITÓRIA
Órgão Cliente: UFES/PU |  |  | Órgão Gerente: UFES/PU |  |  | Data Base: Maio/2020
Planilha: 1 - LOTE 01 - GOIABEIRAS E BASE OCEANOGRÁFICA
Item: 050114 - Porta de madeira para verniz, semi-oca (leve ou média), 80x210cm, espessura de 3,5cm, incluso dobradiças - fornecimento e instalação. af_12/2019 | [6 empty] | Unidade: un
Base: SINAPI |  | Código Base: '91011 |  | Fonte: SINAPI |  |  | Versão: 51
MÃO DE OBRA | Unid | Código | Coefic. | C. Prod. | Pr. Prod. | Pr. Improd. | Pr. Unit. | Fator Ac. | Subtotal
CARPINTEIRO DE ESQUADRIAS (SINAPI) | H | '00001214 | 1.5618 | 1 | 6.64 | 0 | 12.28 | - | 19.179
SERVENTE DE OBRAS (SINAPI) | H | '00006111 | 0.78429 | 1 | 4.94 | 0 | 9.14 | - | 7.168
SubTotal: | [8 empty] | 26.35
MATERIAL | Unid | Código | Coefic. | C. Prod. | Pr. Prod. | Pr. Improd. | Pr. Unit. | Fator Ac. | Subtotal
DOBRADICA EM ACO/FERRO, 3 1/2" X 3", E= 1,9 A 2 MM, COM ANEL, CROMADO OU ZINCADO, TAMPA BOLA, COM PARAFUSOS (SINAPI) | UN | '00002432 | 3 | 1 | 28.67 | 0 | 28.67 | - | 86.01
PORTA DE MADEIRA, FOLHA MEDIA (NBR 15930) DE 80 X 210 CM, E = 35 MM, NUCLEO SARRAFEADO, CAPA LISA EM HDF, ACABAMENTO EM LAMINADO NATURAL PARA VERNIZ (SINAPI) | UN | '00004992 | 1 | 1 | 187.33 | 0 | 187.33 | - | 187.33
PARAFUSO ROSCA SOBERBA ZINCADO CABECA CHATA FENDA SIMPLES 3,5 X 25 MM (1 ") (SINAPI) | UN | '00011055 | 19.8 | 1 | 0.05 | 0 | 0.05 | - | 0.99
ALIMENTACAO - HORISTA (COLETADO CAIXA) (SINAPI) | H | '00037370 | 2.319 | 1 | 2.59 | 0 | 2.59 | - | 6.006
TRANSPORTE - HORISTA (COLETADO CAIXA) (SINAPI) | H | '00037371 | 2.319 | 1 | 0.6 | 0 | 0.6 | - | 1.392
EXAMES - HORISTA (COLETADO CAIXA) (SINAPI) | H | '00037372 | 2.319 | 1 | 0.35 | 0 | 0.35 | - | 0.812
SEGURO - HORISTA (COLETADO CAIXA) (SINAPI) | H | '00037373 | 2.319 | 1 | 0.07 | 0 | 0.07 | - | 0.162
FERRAMENTAS - FAMILIA CARPINTEIRO DE FORMAS - HORISTA (ENCARGOS COMPLEMENTARES - COLETADO CAIXA) (SINAPI) | H | '00043459 | 1.546 | 1 | 0.34 | 0 | 0.34 | - | 0.526
FERRAMENTAS - FAMILIA SERVENTE - HORISTA (ENCARGOS COMPLEMENTARES - COLETADO CAIXA) (SINAPI) | H | '00043467 | 0.773 | 1 | 0.38 | 0 | 0.38 | - | 0.294
EPI - FAMILIA CARPINTEIRO DE FORMAS - HORISTA (ENCARGOS COMPLEMENTARES - COLETADO CAIXA) (SINAPI) | H | '00043483 | 1.546 | 1 | 1.08 | 0 | 1.08 | - | 1.67
EPI - FAMILIA SERVENTE - HORISTA (ENCARGOS COMPLEMENTARES - COLETADO CAIXA) (SINAPI) | H | '00043491 | 0.773 | 1 | 1.02 | 0 | 1.02 | - | 0.788
SubTotal: | [8 empty] | 285.98
RESUMO
DISCRIMINAÇÃO |  |  | TAXA(%) | VALORES
Mão-de-Obra(A) |  |  | 85 | 26.35
Materiais(B) |  |  |  | 285.97
Equipamentos(C) |  |  |  | 0
Produção da Equipe(D) |  |  |  | 1
Custo Horário Total(A+C) |  |  |  | 26.35
Custo Unitário da Execução[(A/D)+(C/D)] = E |  |  |  | 26.35
Custo Direto Total(B+E) |  |  |  | 312.32
Bonificações e Despesas Indiretas - BDI |  |  | 30.9 | 96.51
CUSTO UNITÁRIO (Adotado) |  |  |  | 408.83
Orçamento: 868201 - - 2020 - VITÓRIA
Órgão Cliente: UFES/PU |  |  | Órgão Gerente: UFES/PU |  |  | Data Base: Maio/2020
Planilha: 1 - LOTE 01 - GOIABEIRAS E BASE OCEANOGRÁFICA
Item: 050115 - Porta de madeira para verniz, semi-oca (leve ou média), 90x210cm, espessura de 3,5cm, incluso dobradiças - fornecimento e instalação. af_12/2019 | [6 empty] | Unidade: un
Base: SINAPI |  | Código Base: '91012 |  | Fonte: SINAPI |  |  | Versão: 51
MÃO DE OBRA | Unid | Código | Coefic. | C. Prod. | Pr. Prod. | Pr. Improd. | Pr. Unit. | Fator Ac. | Subtotal
CARPINTEIRO DE ESQUADRIAS (SINAPI) | H | '00001214 | 1.6951 | 1 | 6.64 | 0 | 12.28 | - | 20.816
SERVENTE DE OBRAS (SINAPI) | H | '00006111 | 0.85125 | 1 | 4.94 | 0 | 9.14 | - | 7.78
SubTotal: | [8 empty] | 28.6
MATERIAL | Unid | Código | Coefic. | C. Prod. | Pr. Prod. | Pr. Improd. | Pr. Unit. | Fator Ac. | Subtotal
DOBRADICA EM ACO/FERRO, 3 1/2" X 3", E= 1,9 A 2 MM, COM ANEL, CROMADO OU ZINCADO, TAMPA BOLA, COM PARAFUSOS (SINAPI) | UN | '00002432 | 3 | 1 | 28.67 | 0 | 28.67 | - | 86.01
PORTA DE MADEIRA, FOLHA MEDIA (NBR 15930) DE 90 X 210 CM, E = 35 MM, NUCLEO SARRAFEADO, CAPA LISA EM HDF, ACABAMENTO EM LAMINADO NATURAL PARA VERNIZ (SINAPI) | UN | '00004987 | 1 | 1 | 172.11 | 0 | 172.11 | - | 172.11
PARAFUSO ROSCA SOBERBA ZINCADO CABECA CHATA FENDA SIMPLES 3,5 X 25 MM (1 ") (SINAPI) | UN | '00011055 | 19.8 | 1 | 0.05 | 0 | 0.05 | - | 0.99
ALIMENTACAO - HORISTA (COLETADO CAIXA) (SINAPI) | H | '00037370 | 2.517 | 1 | 2.59 | 0 | 2.59 | - | 6.519
TRANSPORTE - HORISTA (COLETADO CAIXA) (SINAPI) | H | '00037371 | 2.517 | 1 | 0.6 | 0 | 0.6 | - | 1.51
EXAMES - HORISTA (COLETADO CAIXA) (SINAPI) | H | '00037372 | 2.517 | 1 | 0.35 | 0 | 0.35 | - | 0.881
SEGURO - HORISTA (COLETADO CAIXA) (SINAPI) | H | '00037373 | 2.517 | 1 | 0.07 | 0 | 0.07 | - | 0.176
FERRAMENTAS - FAMILIA CARPINTEIRO DE FORMAS - HORISTA (ENCARGOS COMPLEMENTARES - COLETADO CAIXA) (SINAPI) | H | '00043459 | 1.678 | 1 | 0.34 | 0 | 0.34 | - | 0.571
FERRAMENTAS - FAMILIA SERVENTE - HORISTA (ENCARGOS COMPLEMENTARES - COLETADO CAIXA) (SINAPI) | H | '00043467 | 0.839 | 1 | 0.38 | 0 | 0.38 | - | 0.319
EPI - FAMILIA CARPINTEIRO DE FORMAS - HORISTA (ENCARGOS COMPLEMENTARES - COLETADO CAIXA) (SINAPI) | H | '00043483 | 1.678 | 1 | 1.08 | 0 | 1.08 | - | 1.812
EPI - FAMILIA SERVENTE - HORISTA (ENCARGOS COMPLEMENTARES - COLETADO CAIXA) (SINAPI) | H | '00043491 | 0.839 | 1 | 1.02 | 0 | 1.02 | - | 0.856
SubTotal: | [8 empty] | 271.75
RESUMO
DISCRIMINAÇÃO |  |  | TAXA(%) | VALORES
Mão-de-Obra(A) |  |  | 85 | 28.6
Materiais(B) |  |  |  | 271.75
Equipamentos(C) |  |  |  | 0
Produção da Equipe(D) |  |  |  | 1
Custo Horário Total(A+C) |  |  |  | 28.6
Custo Unitário da Execução[(A/D)+(C/D)] = E |  |  |  | 28.6
Custo Direto Total(B+E) |  |  |  | 300.35
Bonificações e Despesas Indiretas - BDI |  |  | 30.9 | 92.81
CUSTO UNITÁRIO (Adotado) |  |  |  | 393.16
Orçamento: 868201 - - 2020 - VITÓRIA
Órgão Cliente: UFES/PU |  |  | Órgão Gerente: UFES/PU |  |  | Data Base: Maio/2020
Planilha: 1 - LOTE 01 - GOIABEIRAS E BASE OCEANOGRÁFICA
Item: 050116 - Aduela / marco / batente para porta de 60x210cm, fixação com argamassa, padrão popular - fornecimento e instalação | [6 empty] | Unidade: und
Base: LOCAL |  | Código Base: '0970 |  | Fonte: PU/UFES |  |  | Versão: -1
MÃO DE OBRA | Unid | Código | Coefic. | C. Prod. | Pr. Prod. | Pr. Improd. | Pr. Unit. | Fator Ac. | Subtotal
CARPINTEIRO DE ESQUADRIAS (SINAPI) | H | '00001214 | 2.9912 | 1 | 6.64 | 0 | 12.28 | - | 36.732
PEDREIRO (SINAPI) | H | '00004750 | 1.253 | 1 | 7.92 | 0 | 14.65 | - | 18.357
SERVENTE DE OBRAS (SINAPI) | H | '00006111 | 2.3199 | 1 | 4.94 | 0 | 9.14 | - | 21.204
SubTotal: | [8 empty] | 76.29
MATERIAL | Unid | Código | Coefic. | C. Prod. | Pr. Prod. | Pr. Improd. | Pr. Unit. | Fator Ac. | Subtotal
BATENTE/ PORTAL/ ADUELA/ MARCO MACICO, E= *3* CM, L= *13* CM, *60 CM A 120* CM X *210* CM, EM PINUS/ TAUARI/ VIROLA OU EQUIVALENTE DA REGIAO (NAO INCLUI ALIZARES) (SINAPI) | JG | '00000184 | 1 | 1 | 59.48 | 0 | 59.48 | - | 59.48
AREIA MEDIA - POSTO JAZIDA/FORNECEDOR (RETIRADO NA JAZIDA, SEM TRANSPORTE) (SINAPI) | M3 | '00000370 | 0.02354 | 1 | 39.17 | 0 | 39.17 | - | 0.922
CIMENTO PORTLAND COMPOSTO CP II-32 (SINAPI) | KG | '00001379 | 10.6251 | 1 | 0.38 | 0 | 0.38 | - | 4.038
PREGO DE ACO POLIDO COM CABECA 18 X 27 (2 1/2 X 10) (SINAPI) | KG | '00005061 | 0.2 | 1 | 12.35 | 0 | 12.35 | - | 2.47
PREGO DE ACO POLIDO COM CABECA 12 X 12 (SINAPI) | KG | '00005066 | 0.0108 | 1 | 16.55 | 0 | 16.55 | - | 0.179
PREGO DE ACO POLIDO COM CABECA 18 X 30 (2 3/4 X 10) (SINAPI) | KG | '00005075 | 0.0235 | 1 | 12.56 | 0 | 12.56 | - | 0.295
TINTA ASFALTICA IMPERMEABILIZANTE DISPERSA EM AGUA, PARA MATERIAIS CIMENTICIOS (SINAPI) | L | '00007319 | 0.1638 | 1 | 6.88 | 0 | 6.88 | - | 1.127
ALIMENTACAO - HORISTA (COLETADO CAIXA) (SINAPI) | H | '00037370 | 6.4825 | 1 | 2.59 | 0 | 2.59 | - | 16.79
TRANSPORTE - HORISTA (COLETADO CAIXA) (SINAPI) | H | '00037371 | 6.4825 | 1 | 0.6 | 0 | 0.6 | - | 3.89
EXAMES - HORISTA (COLETADO CAIXA) (SINAPI) | H | '00037372 | 6.4825 | 1 | 0.35 | 0 | 0.35 | - | 2.269
SEGURO - HORISTA (COLETADO CAIXA) (SINAPI) | H | '00037373 | 6.4825 | 1 | 0.07 | 0 | 0.07 | - | 0.454
FERRAMENTAS - FAMILIA CARPINTEIRO DE FORMAS - HORISTA (ENCARGOS COMPLEMENTARES - COLETADO CAIXA) (SINAPI) | H | '00043459 | 2.961 | 1 | 0.34 | 0 | 0.34 | - | 1.007
FERRAMENTAS - FAMILIA PEDREIRO - HORISTA (ENCARGOS COMPLEMENTARES - COLETADO CAIXA) (SINAPI) | H | '00043465 | 1.235 | 1 | 0.5 | 0 | 0.5 | - | 0.618
FERRAMENTAS - FAMILIA SERVENTE - HORISTA (ENCARGOS COMPLEMENTARES - COLETADO CAIXA) (SINAPI) | H | '00043467 | 2.2865 | 1 | 0.38 | 0 | 0.38 | - | 0.869
EPI - FAMILIA CARPINTEIRO DE FORMAS - HORISTA (ENCARGOS COMPLEMENTARES - COLETADO CAIXA) (SINAPI) | H | '00043483 | 2.961 | 1 | 1.08 | 0 | 1.08 | - | 3.198
EPI - FAMILIA PEDREIRO - HORISTA (ENCARGOS COMPLEMENTARES - COLETADO CAIXA) (SINAPI) | H | '00043489 | 1.235 | 1 | 0.96 | 0 | 0.96 | - | 1.186
EPI - FAMILIA SERVENTE - HORISTA (ENCARGOS COMPLEMENTARES - COLETADO CAIXA) (SINAPI) | H | '00043491 | 2.2865 | 1 | 1.02 | 0 | 1.02 | - | 2.332
SubTotal: | [8 empty] | 101.12
RESUMO
DISCRIMINAÇÃO |  |  | TAXA(%) | VALORES
Mão-de-Obra(A) |  |  | 85 | 76.29
Materiais(B) |  |  |  | 101.12
Equipamentos(C) |  |  |  | 0
Produção da Equipe(D) |  |  |  | 1
Custo Horário Total(A+C) |  |  |  | 76.29
Custo Unitário da Execução[(A/D)+(C/D)] = E |  |  |  | 76.29
Custo Direto Total(B+E) |  |  |  | 177.41
Bonificações e Despesas Indiretas - BDI |  |  | 30.9 | 54.82
CUSTO UNITÁRIO (Adotado) |  |  |  | 232.23
Orçamento: 868201 - - 2020 - VITÓRIA
Órgão Cliente: UFES/PU |  |  | Órgão Gerente: UFES/PU |  |  | Data Base: Maio/2020
Planilha: 1 - LOTE 01 - GOIABEIRAS E BASE OCEANOGRÁFICA
Item: 050117 - Batente para porta de madeira, fixação com argamassa, padrão popular. fornecimento e instalação. af_12/2019_p | [6 empty] | Unidade: un
Base: SINAPI |  | Código Base: '91292 |  | Fonte: SINAPI |  |  | Versão: 51
MÃO DE OBRA | Unid | Código | Coefic. | C. Prod. | Pr. Prod. | Pr. Improd. | Pr. Unit. | Fator Ac. | Subtotal
CARPINTEIRO DE ESQUADRIAS (SINAPI) | H | '00001214 | 3.3266 | 1 | 6.64 | 0 | 12.28 | - | 40.85
PEDREIRO (SINAPI) | H | '00004750 | 1.3819 | 1 | 7.92 | 0 | 14.65 | - | 20.244
SERVENTE DE OBRAS (SINAPI) | H | '00006111 | 2.5599 | 1 | 4.94 | 0 | 9.14 | - | 23.399
SubTotal: | [8 empty] | 84.49
MATERIAL | Unid | Código | Coefic. | C. Prod. | Pr. Prod. | Pr. Improd. | Pr. Unit. | Fator Ac. | Subtotal
BATENTE/ PORTAL/ ADUELA/ MARCO MACICO, E= *3* CM, L= *13* CM, *60 CM A 120* CM X *210* CM, EM PINUS/ TAUARI/ VIROLA OU EQUIVALENTE DA REGIAO (NAO INCLUI ALIZARES) (SINAPI) | JG | '00000184 | 1 | 1 | 59.48 | 0 | 59.48 | - | 59.48
AREIA MEDIA - POSTO JAZIDA/FORNECEDOR (RETIRADO NA JAZIDA, SEM TRANSPORTE) (SINAPI) | M3 | '00000370 | 0.023861 | 1 | 39.17 | 0 | 39.17 | - | 0.935
CIMENTO PORTLAND COMPOSTO CP II-32 (SINAPI) | KG | '00001379 | 10.77 | 1 | 0.38 | 0 | 0.38 | - | 4.093
PREGO DE ACO POLIDO COM CABECA 18 X 27 (2 1/2 X 10) (SINAPI) | KG | '00005061 | 0.2 | 1 | 12.35 | 0 | 12.35 | - | 2.47
PREGO DE ACO POLIDO COM CABECA 12 X 12 (SINAPI) | KG | '00005066 | 0.011 | 1 | 16.55 | 0 | 16.55 | - | 0.182
PREGO DE ACO POLIDO COM CABECA 18 X 30 (2 3/4 X 10) (SINAPI) | KG | '00005075 | 0.024 | 1 | 12.56 | 0 | 12.56 | - | 0.301
TINTA ASFALTICA IMPERMEABILIZANTE DISPERSA EM AGUA, PARA MATERIAIS CIMENTICIOS (SINAPI) | L | '00007319 | 0.1671 | 1 | 6.88 | 0 | 6.88 | - | 1.15
ALIMENTACAO - HORISTA (COLETADO CAIXA) (SINAPI) | H | '00037370 | 7.1781 | 1 | 2.59 | 0 | 2.59 | - | 18.592
TRANSPORTE - HORISTA (COLETADO CAIXA) (SINAPI) | H | '00037371 | 7.1781 | 1 | 0.6 | 0 | 0.6 | - | 4.307
EXAMES - HORISTA (COLETADO CAIXA) (SINAPI) | H | '00037372 | 7.1781 | 1 | 0.35 | 0 | 0.35 | - | 2.512
SEGURO - HORISTA (COLETADO CAIXA) (SINAPI) | H | '00037373 | 7.1781 | 1 | 0.07 | 0 | 0.07 | - | 0.502
FERRAMENTAS - FAMILIA CARPINTEIRO DE FORMAS - HORISTA (ENCARGOS COMPLEMENTARES - COLETADO CAIXA) (SINAPI) | H | '00043459 | 3.293 | 1 | 0.34 | 0 | 0.34 | - | 1.12
FERRAMENTAS - FAMILIA PEDREIRO - HORISTA (ENCARGOS COMPLEMENTARES - COLETADO CAIXA) (SINAPI) | H | '00043465 | 1.362 | 1 | 0.5 | 0 | 0.5 | - | 0.681
FERRAMENTAS - FAMILIA SERVENTE - HORISTA (ENCARGOS COMPLEMENTARES - COLETADO CAIXA) (SINAPI) | H | '00043467 | 2.5231 | 1 | 0.38 | 0 | 0.38 | - | 0.96
EPI - FAMILIA CARPINTEIRO DE FORMAS - HORISTA (ENCARGOS COMPLEMENTARES - COLETADO CAIXA) (SINAPI) | H | '00043483 | 3.293 | 1 | 1.08 | 0 | 1.08 | - | 3.556
EPI - FAMILIA PEDREIRO - HORISTA (ENCARGOS COMPLEMENTARES - COLETADO CAIXA) (SINAPI) | H | '00043489 | 1.362 | 1 | 0.96 | 0 | 0.96 | - | 1.308
EPI - FAMILIA SERVENTE - HORISTA (ENCARGOS COMPLEMENTARES - COLETADO CAIXA) (SINAPI) | H | '00043491 | 2.5231 | 1 | 1.02 | 0 | 1.02 | - | 2.574
SubTotal: | [8 empty] | 104.72
RESUMO
DISCRIMINAÇÃO |  |  | TAXA(%) | VALORES
Mão-de-Obra(A) |  |  | 85 | 84.49
Materiais(B) |  |  |  | 104.7
Equipamentos(C) |  |  |  | 0
Produção da Equipe(D) |  |  |  | 1
Custo Horário Total(A+C) |  |  |  | 84.49
Custo Unitário da Execução[(A/D)+(C/D)] = E |  |  |  | 84.49
Custo Direto Total(B+E) |  |  |  | 189.19
Bonificações e Despesas Indiretas - BDI |  |  | 30.9 | 58.46
CUSTO UNITÁRIO (Adotado) |  |  |  | 247.65
Orçamento: 868201 - - 2020 - VITÓRIA
Órgão Cliente: UFES/PU |  |  | Órgão Gerente: UFES/PU |  |  | Data Base: Maio/2020
Planilha: 1 - LOTE 01 - GOIABEIRAS E BASE OCEANOGRÁFICA
Item: 050118 - Aduela / marco / batente para porta de 80x210cm, fixação com argamassa, padrão popular - fornecimento e instalação. | [6 empty] | Unidade: und
Base: LOCAL |  | Código Base: '0971 |  | Fonte: PU/UFES |  |  | Versão: -1
MÃO DE OBRA | Unid | Código | Coefic. | C. Prod. | Pr. Prod. | Pr. Improd. | Pr. Unit. | Fator Ac. | Subtotal
CARPINTEIRO DE ESQUADRIAS (SINAPI) | H | '00001214 | 3.6074 | 1 | 6.64 | 0 | 12.28 | - | 44.299
PEDREIRO (SINAPI) | H | '00004750 | 1.5107 | 1 | 7.92 | 0 | 14.65 | - | 22.132
SERVENTE DE OBRAS (SINAPI) | H | '00006111 | 2.7634 | 1 | 4.94 | 0 | 9.14 | - | 25.258
SubTotal: | [8 empty] | 91.69
MATERIAL | Unid | Código | Coefic. | C. Prod. | Pr. Prod. | Pr. Improd. | Pr. Unit. | Fator Ac. | Subtotal
BATENTE/ PORTAL/ ADUELA/ MARCO MACICO, E= *3* CM, L= *13* CM, *60 CM A 120* CM X *210* CM, EM PINUS/ TAUARI/ VIROLA OU EQUIVALENTE DA REGIAO (NAO INCLUI ALIZARES) (SINAPI) | JG | '00000184 | 1 | 1 | 59.48 | 0 | 59.48 | - | 59.48
AREIA MEDIA - POSTO JAZIDA/FORNECEDOR (RETIRADO NA JAZIDA, SEM TRANSPORTE) (SINAPI) | M3 | '00000370 | 0.024182 | 1 | 39.17 | 0 | 39.17 | - | 0.947
CIMENTO PORTLAND COMPOSTO CP II-32 (SINAPI) | KG | '00001379 | 10.9149 | 1 | 0.38 | 0 | 0.38 | - | 4.148
PREGO DE ACO POLIDO COM CABECA 18 X 27 (2 1/2 X 10) (SINAPI) | KG | '00005061 | 0.2 | 1 | 12.35 | 0 | 12.35 | - | 2.47
PREGO DE ACO POLIDO COM CABECA 12 X 12 (SINAPI) | KG | '00005066 | 0.0108 | 1 | 16.55 | 0 | 16.55 | - | 0.179
PREGO DE ACO POLIDO COM CABECA 18 X 30 (2 3/4 X 10) (SINAPI) | KG | '00005075 | 0.0235 | 1 | 12.56 | 0 | 12.56 | - | 0.295
TINTA ASFALTICA IMPERMEABILIZANTE DISPERSA EM AGUA, PARA MATERIAIS CIMENTICIOS (SINAPI) | L | '00007319 | 0.1704 | 1 | 6.88 | 0 | 6.88 | - | 1.172
ALIMENTACAO - HORISTA (COLETADO CAIXA) (SINAPI) | H | '00037370 | 7.7837 | 1 | 2.59 | 0 | 2.59 | - | 20.16
TRANSPORTE - HORISTA (COLETADO CAIXA) (SINAPI) | H | '00037371 | 7.7837 | 1 | 0.6 | 0 | 0.6 | - | 4.67
EXAMES - HORISTA (COLETADO CAIXA) (SINAPI) | H | '00037372 | 7.7837 | 1 | 0.35 | 0 | 0.35 | - | 2.724
SEGURO - HORISTA (COLETADO CAIXA) (SINAPI) | H | '00037373 | 7.7837 | 1 | 0.07 | 0 | 0.07 | - | 0.545
FERRAMENTAS - FAMILIA CARPINTEIRO DE FORMAS - HORISTA (ENCARGOS COMPLEMENTARES - COLETADO CAIXA) (SINAPI) | H | '00043459 | 3.571 | 1 | 0.34 | 0 | 0.34 | - | 1.214
FERRAMENTAS - FAMILIA PEDREIRO - HORISTA (ENCARGOS COMPLEMENTARES - COLETADO CAIXA) (SINAPI) | H | '00043465 | 1.489 | 1 | 0.5 | 0 | 0.5 | - | 0.745
FERRAMENTAS - FAMILIA SERVENTE - HORISTA (ENCARGOS COMPLEMENTARES - COLETADO CAIXA) (SINAPI) | H | '00043467 | 2.7237 | 1 | 0.38 | 0 | 0.38 | - | 1.035
EPI - FAMILIA CARPINTEIRO DE FORMAS - HORISTA (ENCARGOS COMPLEMENTARES - COLETADO CAIXA) (SINAPI) | H | '00043483 | 3.571 | 1 | 1.08 | 0 | 1.08 | - | 3.857
EPI - FAMILIA PEDREIRO - HORISTA (ENCARGOS COMPLEMENTARES - COLETADO CAIXA) (SINAPI) | H | '00043489 | 1.489 | 1 | 0.96 | 0 | 0.96 | - | 1.429
EPI - FAMILIA SERVENTE - HORISTA (ENCARGOS COMPLEMENTARES - COLETADO CAIXA) (SINAPI) | H | '00043491 | 2.7237 | 1 | 1.02 | 0 | 1.02 | - | 2.778
SubTotal: | [8 empty] | 107.85
RESUMO
DISCRIMINAÇÃO |  |  | TAXA(%) | VALORES
Mão-de-Obra(A) |  |  | 85 | 91.69
Materiais(B) |  |  |  | 107.85
Equipamentos(C) |  |  |  | 0
Produção da Equipe(D) |  |  |  | 1
Custo Horário Total(A+C) |  |  |  | 91.69
Custo Unitário da Execução[(A/D)+(C/D)] = E |  |  |  | 91.69
Custo Direto Total(B+E) |  |  |  | 199.54
Bonificações e Despesas Indiretas - BDI |  |  | 30.9 | 61.66
CUSTO UNITÁRIO (Adotado) |  |  |  | 261.2
Orçamento: 868201 - - 2020 - VITÓRIA
Órgão Cliente: UFES/PU |  |  | Órgão Gerente: UFES/PU |  |  | Data Base: Maio/2020
Planilha: 1 - LOTE 01 - GOIABEIRAS E BASE OCEANOGRÁFICA
Item: 050119 - Aduela / marco / batente para porta de 90x210cm, fixação com argamassa, padrão popular - fornecimento e instalação | [6 empty] | Unidade: und
Base: LOCAL |  | Código Base: '0972 |  | Fonte: PU/UFES |  |  | Versão: -1
MÃO DE OBRA | Unid | Código | Coefic. | C. Prod. | Pr. Prod. | Pr. Improd. | Pr. Unit. | Fator Ac. | Subtotal
CARPINTEIRO DE ESQUADRIAS (SINAPI) | H | '00001214 | 3.9155 | 1 | 6.64 | 0 | 12.28 | - | 48.083
PEDREIRO (SINAPI) | H | '00004750 | 1.6406 | 1 | 7.92 | 0 | 14.65 | - | 24.035
SERVENTE DE OBRAS (SINAPI) | H | '00006111 | 2.9862 | 1 | 4.94 | 0 | 9.14 | - | 27.294
SubTotal: | [8 empty] | 99.41
MATERIAL | Unid | Código | Coefic. | C. Prod. | Pr. Prod. | Pr. Improd. | Pr. Unit. | Fator Ac. | Subtotal
BATENTE/ PORTAL/ ADUELA/ MARCO MACICO, E= *3* CM, L= *13* CM, *60 CM A 120* CM X *210* CM, EM PINUS/ TAUARI/ VIROLA OU EQUIVALENTE DA REGIAO (NAO INCLUI ALIZARES) (SINAPI) | JG | '00000184 | 1 | 1 | 59.48 | 0 | 59.48 | - | 59.48
AREIA MEDIA - POSTO JAZIDA/FORNECEDOR (RETIRADO NA JAZIDA, SEM TRANSPORTE) (SINAPI) | M3 | '00000370 | 0.024503 | 1 | 39.17 | 0 | 39.17 | - | 0.96
CIMENTO PORTLAND COMPOSTO CP II-32 (SINAPI) | KG | '00001379 | 11.0598 | 1 | 0.38 | 0 | 0.38 | - | 4.203
PREGO DE ACO POLIDO COM CABECA 18 X 27 (2 1/2 X 10) (SINAPI) | KG | '00005061 | 0.2 | 1 | 12.35 | 0 | 12.35 | - | 2.47
PREGO DE ACO POLIDO COM CABECA 12 X 12 (SINAPI) | KG | '00005066 | 0.0108 | 1 | 16.55 | 0 | 16.55 | - | 0.179
PREGO DE ACO POLIDO COM CABECA 18 X 30 (2 3/4 X 10) (SINAPI) | KG | '00005075 | 0.0235 | 1 | 12.56 | 0 | 12.56 | - | 0.295
TINTA ASFALTICA IMPERMEABILIZANTE DISPERSA EM AGUA, PARA MATERIAIS CIMENTICIOS (SINAPI) | L | '00007319 | 0.1737 | 1 | 6.88 | 0 | 6.88 | - | 1.195
ALIMENTACAO - HORISTA (COLETADO CAIXA) (SINAPI) | H | '00037370 | 8.4363 | 1 | 2.59 | 0 | 2.59 | - | 21.85
TRANSPORTE - HORISTA (COLETADO CAIXA) (SINAPI) | H | '00037371 | 8.4363 | 1 | 0.6 | 0 | 0.6 | - | 5.062
EXAMES - HORISTA (COLETADO CAIXA) (SINAPI) | H | '00037372 | 8.4363 | 1 | 0.35 | 0 | 0.35 | - | 2.953
SEGURO - HORISTA (COLETADO CAIXA) (SINAPI) | H | '00037373 | 8.4363 | 1 | 0.07 | 0 | 0.07 | - | 0.591
FERRAMENTAS - FAMILIA CARPINTEIRO DE FORMAS - HORISTA (ENCARGOS COMPLEMENTARES - COLETADO CAIXA) (SINAPI) | H | '00043459 | 3.876 | 1 | 0.34 | 0 | 0.34 | - | 1.318
FERRAMENTAS - FAMILIA PEDREIRO - HORISTA (ENCARGOS COMPLEMENTARES - COLETADO CAIXA) (SINAPI) | H | '00043465 | 1.617 | 1 | 0.5 | 0 | 0.5 | - | 0.809
FERRAMENTAS - FAMILIA SERVENTE - HORISTA (ENCARGOS COMPLEMENTARES - COLETADO CAIXA) (SINAPI) | H | '00043467 | 2.9433 | 1 | 0.38 | 0 | 0.38 | - | 1.118
EPI - FAMILIA CARPINTEIRO DE FORMAS - HORISTA (ENCARGOS COMPLEMENTARES - COLETADO CAIXA) (SINAPI) | H | '00043483 | 3.876 | 1 | 1.08 | 0 | 1.08 | - | 4.186
EPI - FAMILIA PEDREIRO - HORISTA (ENCARGOS COMPLEMENTARES - COLETADO CAIXA) (SINAPI) | H | '00043489 | 1.617 | 1 | 0.96 | 0 | 0.96 | - | 1.552
EPI - FAMILIA SERVENTE - HORISTA (ENCARGOS COMPLEMENTARES - COLETADO CAIXA) (SINAPI) | H | '00043491 | 2.9433 | 1 | 1.02 | 0 | 1.02 | - | 3.002
SubTotal: | [8 empty] | 111.22
RESUMO
DISCRIMINAÇÃO |  |  | TAXA(%) | VALORES
Mão-de-Obra(A) |  |  | 85 | 99.41
Materiais(B) |  |  |  | 111.22
Equipamentos(C) |  |  |  | 0
Produção da Equipe(D) |  |  |  | 1
Custo Horário Total(A+C) |  |  |  | 99.41
Custo Unitário da Execução[(A/D)+(C/D)] = E |  |  |  | 99.41
Custo Direto Total(B+E) |  |  |  | 210.63
Bonificações e Despesas Indiretas - BDI |  |  | 30.9 | 65.08
CUSTO UNITÁRIO (Adotado) |  |  |  | 275.71
Orçamento: 868201 - - 2020 - VITÓRIA
Órgão Cliente: UFES/PU |  |  | Órgão Gerente: UFES/PU |  |  | Data Base: Maio/2020
Planilha: 1 - LOTE 01 - GOIABEIRAS E BASE OCEANOGRÁFICA
Item: 050120 - Porta de madeira tipo veneziana, 80x210cm, espessura de 3cm, incluso dobradiças - fornecimento e instalação. af_12/2019 | [6 empty] | Unidade: un
Base: SINAPI |  | Código Base: '91298 |  | Fonte: SINAPI |  |  | Versão: 51
MÃO DE OBRA | Unid | Código | Coefic. | C. Prod. | Pr. Prod. | Pr. Improd. | Pr. Unit. | Fator Ac. | Subtotal
CARPINTEIRO DE ESQUADRIAS (SINAPI) | H | '00001214 | 1.5618 | 1 | 6.64 | 0 | 12.28 | - | 19.179
SERVENTE DE OBRAS (SINAPI) | H | '00006111 | 0.78429 | 1 | 4.94 | 0 | 9.14 | - | 7.168
SubTotal: | [8 empty] | 26.35
MATERIAL | Unid | Código | Coefic. | C. Prod. | Pr. Prod. | Pr. Improd. | Pr. Unit. | Fator Ac. | Subtotal
DOBRADICA EM ACO/FERRO, 3 1/2" X 3", E= 1,9 A 2 MM, COM ANEL, CROMADO OU ZINCADO, TAMPA BOLA, COM PARAFUSOS (SINAPI) | UN | '00002432 | 3 | 1 | 28.67 | 0 | 28.67 | - | 86.01
PORTA DE MADEIRA-DE-LEI TIPO VENEZIANA (ANGELIM OU EQUIVALENTE REGIONAL), E = *3,5* CM (SINAPI) | M2 | '00004969 | 1.68 | 1 | 261.58 | 0 | 261.58 | - | 439.454
PARAFUSO ROSCA SOBERBA ZINCADO CABECA CHATA FENDA SIMPLES 3,5 X 25 MM (1 ") (SINAPI) | UN | '00011055 | 19.8 | 1 | 0.05 | 0 | 0.05 | - | 0.99
ALIMENTACAO - HORISTA (COLETADO CAIXA) (SINAPI) | H | '00037370 | 2.319 | 1 | 2.59 | 0 | 2.59 | - | 6.006
TRANSPORTE - HORISTA (COLETADO CAIXA) (SINAPI) | H | '00037371 | 2.319 | 1 | 0.6 | 0 | 0.6 | - | 1.392
EXAMES - HORISTA (COLETADO CAIXA) (SINAPI) | H | '00037372 | 2.319 | 1 | 0.35 | 0 | 0.35 | - | 0.812
SEGURO - HORISTA (COLETADO CAIXA) (SINAPI) | H | '00037373 | 2.319 | 1 | 0.07 | 0 | 0.07 | - | 0.162
FERRAMENTAS - FAMILIA CARPINTEIRO DE FORMAS - HORISTA (ENCARGOS COMPLEMENTARES - COLETADO CAIXA) (SINAPI) | H | '00043459 | 1.546 | 1 | 0.34 | 0 | 0.34 | - | 0.526
FERRAMENTAS - FAMILIA SERVENTE - HORISTA (ENCARGOS COMPLEMENTARES - COLETADO CAIXA) (SINAPI) | H | '00043467 | 0.773 | 1 | 0.38 | 0 | 0.38 | - | 0.294
EPI - FAMILIA CARPINTEIRO DE FORMAS - HORISTA (ENCARGOS COMPLEMENTARES - COLETADO CAIXA) (SINAPI) | H | '00043483 | 1.546 | 1 | 1.08 | 0 | 1.08 | - | 1.67
EPI - FAMILIA SERVENTE - HORISTA (ENCARGOS COMPLEMENTARES - COLETADO CAIXA) (SINAPI) | H | '00043491 | 0.773 | 1 | 1.02 | 0 | 1.02 | - | 0.788
SubTotal: | [8 empty] | 538.1
RESUMO
DISCRIMINAÇÃO |  |  | TAXA(%) | VALORES
Mão-de-Obra(A) |  |  | 85 | 26.35
Materiais(B) |  |  |  | 538.1
Equipamentos(C) |  |  |  | 0
Produção da Equipe(D) |  |  |  | 1
Custo Horário Total(A+C) |  |  |  | 26.35
Custo Unitário da Execução[(A/D)+(C/D)] = E |  |  |  | 26.35
Custo Direto Total(B+E) |  |  |  | 564.45
Bonificações e Despesas Indiretas - BDI |  |  | 30.9 | 174.42
CUSTO UNITÁRIO (Adotado) |  |  |  | 738.87
Orçamento: 868201 - - 2020 - VITÓRIA
Órgão Cliente: UFES/PU |  |  | Órgão Gerente: UFES/PU |  |  | Data Base: Maio/2020
Planilha: 1 - LOTE 01 - GOIABEIRAS E BASE OCEANOGRÁFICA
Item: 050121 - Alizar / guarnição de 5x1,5cm para porta de 60x210cm fixado com pregos, padrão popular - fornecimento e instalação | [6 empty] | Unidade: und
Base: LOCAL |  | Código Base: '0973 |  | Fonte: PU/UFES |  |  | Versão: -1
MÃO DE OBRA | Unid | Código | Coefic. | C. Prod. | Pr. Prod. | Pr. Improd. | Pr. Unit. | Fator Ac. | Subtotal
CARPINTEIRO DE ESQUADRIAS (SINAPI) | H | '00001214 | 0.29801 | 1 | 6.64 | 0 | 12.28 | - | 3.66
SERVENTE DE OBRAS (SINAPI) | H | '00006111 | 0.14915 | 1 | 4.94 | 0 | 9.14 | - | 1.363
SubTotal: | [8 empty] | 5.02
MATERIAL | Unid | Código | Coefic. | C. Prod. | Pr. Prod. | Pr. Improd. | Pr. Unit. | Fator Ac. | Subtotal
GUARNICAO/ ALIZAR/ VISTA MACICA, E= *1* CM, L= *4,5* CM, EM PINUS/ TAUARI/ VIROLA OU EQUIVALENTE DA REGIAO (SINAPI) | M | '00020007 | 5.6 | 1 | 2.09 | 0 | 2.09 | - | 11.704
ALIMENTACAO - HORISTA (COLETADO CAIXA) (SINAPI) | H | '00037370 | 0.442 | 1 | 2.59 | 0 | 2.59 | - | 1.145
TRANSPORTE - HORISTA (COLETADO CAIXA) (SINAPI) | H | '00037371 | 0.442 | 1 | 0.6 | 0 | 0.6 | - | 0.265
EXAMES - HORISTA (COLETADO CAIXA) (SINAPI) | H | '00037372 | 0.442 | 1 | 0.35 | 0 | 0.35 | - | 0.155
SEGURO - HORISTA (COLETADO CAIXA) (SINAPI) | H | '00037373 | 0.442 | 1 | 0.07 | 0 | 0.07 | - | 0.031
PREGO DE ACO POLIDO SEM CABECA 15 X 15 (1 1/4 X 13) (SINAPI) | KG | '00039026 | 0.028 | 1 | 14.12 | 0 | 14.12 | - | 0.395
FERRAMENTAS - FAMILIA CARPINTEIRO DE FORMAS - HORISTA (ENCARGOS COMPLEMENTARES - COLETADO CAIXA) (SINAPI) | H | '00043459 | 0.295 | 1 | 0.34 | 0 | 0.34 | - | 0.1
FERRAMENTAS - FAMILIA SERVENTE - HORISTA (ENCARGOS COMPLEMENTARES - COLETADO CAIXA) (SINAPI) | H | '00043467 | 0.147 | 1 | 0.38 | 0 | 0.38 | - | 0.056
EPI - FAMILIA CARPINTEIRO DE FORMAS - HORISTA (ENCARGOS COMPLEMENTARES - COLETADO CAIXA) (SINAPI) | H | '00043483 | 0.295 | 1 | 1.08 | 0 | 1.08 | - | 0.319
EPI - FAMILIA SERVENTE - HORISTA (ENCARGOS COMPLEMENTARES - COLETADO CAIXA) (SINAPI) | H | '00043491 | 0.147 | 1 | 1.02 | 0 | 1.02 | - | 0.15
SubTotal: | [8 empty] | 14.32
RESUMO
DISCRIMINAÇÃO |  |  | TAXA(%) | VALORES
Mão-de-Obra(A) |  |  | 85 | 5.02
Materiais(B) |  |  |  | 14.32
Equipamentos(C) |  |  |  | 0
Produção da Equipe(D) |  |  |  | 1
Custo Horário Total(A+C) |  |  |  | 5.02
Custo Unitário da Execução[(A/D)+(C/D)] = E |  |  |  | 5.02
Custo Direto Total(B+E) |  |  |  | 19.34
Bonificações e Despesas Indiretas - BDI |  |  | 30.9 | 5.98
CUSTO UNITÁRIO (Adotado) |  |  |  | 25.32
Orçamento: 868201 - - 2020 - VITÓRIA
Órgão Cliente: UFES/PU |  |  | Órgão Gerente: UFES/PU |  |  | Data Base: Maio/2020
Planilha: 1 - LOTE 01 - GOIABEIRAS E BASE OCEANOGRÁFICA
Item: 050122 - Alizar / guarnição de 5x1,5cm para porta de 70x210cm fixado com pregos, padrão popular - fornecimento e instalação | [6 empty] | Unidade: und
Base: LOCAL |  | Código Base: '0974 |  | Fonte: PU/UFES |  |  | Versão: -1
MÃO DE OBRA | Unid | Código | Coefic. | C. Prod. | Pr. Prod. | Pr. Improd. | Pr. Unit. | Fator Ac. | Subtotal
CARPINTEIRO DE ESQUADRIAS (SINAPI) | H | '00001214 | 0.33539 | 1 | 6.64 | 0 | 12.28 | - | 4.119
SERVENTE DE OBRAS (SINAPI) | H | '00006111 | 0.16842 | 1 | 4.94 | 0 | 9.14 | - | 1.539
SubTotal: | [8 empty] | 5.66
MATERIAL | Unid | Código | Coefic. | C. Prod. | Pr. Prod. | Pr. Improd. | Pr. Unit. | Fator Ac. | Subtotal
GUARNICAO/ ALIZAR/ VISTA MACICA, E= *1* CM, L= *4,5* CM, EM PINUS/ TAUARI/ VIROLA OU EQUIVALENTE DA REGIAO (SINAPI) | M | '00020007 | 5.7 | 1 | 2.09 | 0 | 2.09 | - | 11.913
ALIMENTACAO - HORISTA (COLETADO CAIXA) (SINAPI) | H | '00037370 | 0.498 | 1 | 2.59 | 0 | 2.59 | - | 1.29
TRANSPORTE - HORISTA (COLETADO CAIXA) (SINAPI) | H | '00037371 | 0.498 | 1 | 0.6 | 0 | 0.6 | - | 0.299
EXAMES - HORISTA (COLETADO CAIXA) (SINAPI) | H | '00037372 | 0.498 | 1 | 0.35 | 0 | 0.35 | - | 0.174
SEGURO - HORISTA (COLETADO CAIXA) (SINAPI) | H | '00037373 | 0.498 | 1 | 0.07 | 0 | 0.07 | - | 0.035
PREGO DE ACO POLIDO SEM CABECA 15 X 15 (1 1/4 X 13) (SINAPI) | KG | '00039026 | 0.029 | 1 | 14.12 | 0 | 14.12 | - | 0.409
FERRAMENTAS - FAMILIA CARPINTEIRO DE FORMAS - HORISTA (ENCARGOS COMPLEMENTARES - COLETADO CAIXA) (SINAPI) | H | '00043459 | 0.332 | 1 | 0.34 | 0 | 0.34 | - | 0.113
FERRAMENTAS - FAMILIA SERVENTE - HORISTA (ENCARGOS COMPLEMENTARES - COLETADO CAIXA) (SINAPI) | H | '00043467 | 0.166 | 1 | 0.38 | 0 | 0.38 | - | 0.063
EPI - FAMILIA CARPINTEIRO DE FORMAS - HORISTA (ENCARGOS COMPLEMENTARES - COLETADO CAIXA) (SINAPI) | H | '00043483 | 0.332 | 1 | 1.08 | 0 | 1.08 | - | 0.359
EPI - FAMILIA SERVENTE - HORISTA (ENCARGOS COMPLEMENTARES - COLETADO CAIXA) (SINAPI) | H | '00043491 | 0.166 | 1 | 1.02 | 0 | 1.02 | - | 0.169
SubTotal: | [8 empty] | 14.82
RESUMO
DISCRIMINAÇÃO |  |  | TAXA(%) | VALORES
Mão-de-Obra(A) |  |  | 85 | 5.66
Materiais(B) |  |  |  | 14.82
Equipamentos(C) |  |  |  | 0
Produção da Equipe(D) |  |  |  | 1
Custo Horário Total(A+C) |  |  |  | 5.66
Custo Unitário da Execução[(A/D)+(C/D)] = E |  |  |  | 5.66
Custo Direto Total(B+E) |  |  |  | 20.48
Bonificações e Despesas Indiretas - BDI |  |  | 30.9 | 6.33
CUSTO UNITÁRIO (Adotado) |  |  |  | 26.81
Orçamento: 868201 - - 2020 - VITÓRIA
Órgão Cliente: UFES/PU |  |  | Órgão Gerente: UFES/PU |  |  | Data Base: Maio/2020
Planilha: 1 - LOTE 01 - GOIABEIRAS E BASE OCEANOGRÁFICA
Item: 050123 - Alizar / guarnição de 5x1,5cm para porta de 80x210cm fixado com pregos, padrão popular - fornecimento e instalação | [6 empty] | Unidade: und
Base: LOCAL |  | Código Base: '0975 |  | Fonte: PU/UFES |  |  | Versão: -1
MÃO DE OBRA | Unid | Código | Coefic. | C. Prod. | Pr. Prod. | Pr. Improd. | Pr. Unit. | Fator Ac. | Subtotal
CARPINTEIRO DE ESQUADRIAS (SINAPI) | H | '00001214 | 0.37377 | 1 | 6.64 | 0 | 12.28 | - | 4.59
SERVENTE DE OBRAS (SINAPI) | H | '00006111 | 0.1877 | 1 | 4.94 | 0 | 9.14 | - | 1.716
SubTotal: | [8 empty] | 6.31
MATERIAL | Unid | Código | Coefic. | C. Prod. | Pr. Prod. | Pr. Improd. | Pr. Unit. | Fator Ac. | Subtotal
GUARNICAO/ ALIZAR/ VISTA MACICA, E= *1* CM, L= *4,5* CM, EM PINUS/ TAUARI/ VIROLA OU EQUIVALENTE DA REGIAO (SINAPI) | M | '00020007 | 5.8 | 1 | 2.09 | 0 | 2.09 | - | 12.122
ALIMENTACAO - HORISTA (COLETADO CAIXA) (SINAPI) | H | '00037370 | 0.555 | 1 | 2.59 | 0 | 2.59 | - | 1.437
TRANSPORTE - HORISTA (COLETADO CAIXA) (SINAPI) | H | '00037371 | 0.555 | 1 | 0.6 | 0 | 0.6 | - | 0.333
EXAMES - HORISTA (COLETADO CAIXA) (SINAPI) | H | '00037372 | 0.555 | 1 | 0.35 | 0 | 0.35 | - | 0.194
SEGURO - HORISTA (COLETADO CAIXA) (SINAPI) | H | '00037373 | 0.555 | 1 | 0.07 | 0 | 0.07 | - | 0.039
PREGO DE ACO POLIDO SEM CABECA 15 X 15 (1 1/4 X 13) (SINAPI) | KG | '00039026 | 0.029 | 1 | 14.12 | 0 | 14.12 | - | 0.409
FERRAMENTAS - FAMILIA CARPINTEIRO DE FORMAS - HORISTA (ENCARGOS COMPLEMENTARES - COLETADO CAIXA) (SINAPI) | H | '00043459 | 0.37 | 1 | 0.34 | 0 | 0.34 | - | 0.126
FERRAMENTAS - FAMILIA SERVENTE - HORISTA (ENCARGOS COMPLEMENTARES - COLETADO CAIXA) (SINAPI) | H | '00043467 | 0.185 | 1 | 0.38 | 0 | 0.38 | - | 0.07
EPI - FAMILIA CARPINTEIRO DE FORMAS - HORISTA (ENCARGOS COMPLEMENTARES - COLETADO CAIXA) (SINAPI) | H | '00043483 | 0.37 | 1 | 1.08 | 0 | 1.08 | - | 0.4
EPI - FAMILIA SERVENTE - HORISTA (ENCARGOS COMPLEMENTARES - COLETADO CAIXA) (SINAPI) | H | '00043491 | 0.185 | 1 | 1.02 | 0 | 1.02 | - | 0.189
SubTotal: | [8 empty] | 15.32
RESUMO
DISCRIMINAÇÃO |  |  | TAXA(%) | VALORES
Mão-de-Obra(A) |  |  | 85 | 6.31
Materiais(B) |  |  |  | 15.32
Equipamentos(C) |  |  |  | 0
Produção da Equipe(D) |  |  |  | 1
Custo Horário Total(A+C) |  |  |  | 6.31
Custo Unitário da Execução[(A/D)+(C/D)] = E |  |  |  | 6.31
Custo Direto Total(B+E) |  |  |  | 21.63
Bonificações e Despesas Indiretas - BDI |  |  | 30.9 | 6.68
CUSTO UNITÁRIO (Adotado) |  |  |  | 28.31
Orçamento: 868201 - - 2020 - VITÓRIA
Órgão Cliente: UFES/PU |  |  | Órgão Gerente: UFES/PU |  |  | Data Base: Maio/2020
Planilha: 1 - LOTE 01 - GOIABEIRAS E BASE OCEANOGRÁFICA
Item: 050124 - Alizar / guarnição de 5x1,5cm para porta de 90x210cm fixado com pregos, padrão popular - fornecimento e instalação | [6 empty] | Unidade: und
Base: LOCAL |  | Código Base: '0976 |  | Fonte: PU/UFES |  |  | Versão: -1
MÃO DE OBRA | Unid | Código | Coefic. | C. Prod. | Pr. Prod. | Pr. Improd. | Pr. Unit. | Fator Ac. | Subtotal
CARPINTEIRO DE ESQUADRIAS (SINAPI) | H | '00001214 | 0.41317 | 1 | 6.64 | 0 | 12.28 | - | 5.074
SERVENTE DE OBRAS (SINAPI) | H | '00006111 | 0.20698 | 1 | 4.94 | 0 | 9.14 | - | 1.892
SubTotal: | [8 empty] | 6.97
MATERIAL | Unid | Código | Coefic. | C. Prod. | Pr. Prod. | Pr. Improd. | Pr. Unit. | Fator Ac. | Subtotal
GUARNICAO/ ALIZAR/ VISTA MACICA, E= *1* CM, L= *4,5* CM, EM PINUS/ TAUARI/ VIROLA OU EQUIVALENTE DA REGIAO (SINAPI) | M | '00020007 | 5.9 | 1 | 2.09 | 0 | 2.09 | - | 12.331
ALIMENTACAO - HORISTA (COLETADO CAIXA) (SINAPI) | H | '00037370 | 0.613 | 1 | 2.59 | 0 | 2.59 | - | 1.588
TRANSPORTE - HORISTA (COLETADO CAIXA) (SINAPI) | H | '00037371 | 0.613 | 1 | 0.6 | 0 | 0.6 | - | 0.368
EXAMES - HORISTA (COLETADO CAIXA) (SINAPI) | H | '00037372 | 0.613 | 1 | 0.35 | 0 | 0.35 | - | 0.215
SEGURO - HORISTA (COLETADO CAIXA) (SINAPI) | H | '00037373 | 0.613 | 1 | 0.07 | 0 | 0.07 | - | 0.043
PREGO DE ACO POLIDO SEM CABECA 15 X 15 (1 1/4 X 13) (SINAPI) | KG | '00039026 | 0.03 | 1 | 14.12 | 0 | 14.12 | - | 0.424
FERRAMENTAS - FAMILIA CARPINTEIRO DE FORMAS - HORISTA (ENCARGOS COMPLEMENTARES - COLETADO CAIXA) (SINAPI) | H | '00043459 | 0.409 | 1 | 0.34 | 0 | 0.34 | - | 0.139
FERRAMENTAS - FAMILIA SERVENTE - HORISTA (ENCARGOS COMPLEMENTARES - COLETADO CAIXA) (SINAPI) | H | '00043467 | 0.204 | 1 | 0.38 | 0 | 0.38 | - | 0.078
EPI - FAMILIA CARPINTEIRO DE FORMAS - HORISTA (ENCARGOS COMPLEMENTARES - COLETADO CAIXA) (SINAPI) | H | '00043483 | 0.409 | 1 | 1.08 | 0 | 1.08 | - | 0.442
EPI - FAMILIA SERVENTE - HORISTA (ENCARGOS COMPLEMENTARES - COLETADO CAIXA) (SINAPI) | H | '00043491 | 0.204 | 1 | 1.02 | 0 | 1.02 | - | 0.208
SubTotal: | [8 empty] | 15.84
RESUMO
DISCRIMINAÇÃO |  |  | TAXA(%) | VALORES
Mão-de-Obra(A) |  |  | 85 | 6.97
Materiais(B) |  |  |  | 15.84
Equipamentos(C) |  |  |  | 0
Produção da Equipe(D) |  |  |  | 1
Custo Horário Total(A+C) |  |  |  | 6.97
Custo Unitário da Execução[(A/D)+(C/D)] = E |  |  |  | 6.97
Custo Direto Total(B+E) |  |  |  | 22.81
Bonificações e Despesas Indiretas - BDI |  |  | 30.9 | 7.05
CUSTO UNITÁRIO (Adotado) |  |  |  | 29.86
Orçamento: 868201 - - 2020 - VITÓRIA
Órgão Cliente: UFES/PU |  |  | Órgão Gerente: UFES/PU |  |  | Data Base: Maio/2020
Planilha: 1 - LOTE 01 - GOIABEIRAS E BASE OCEANOGRÁFICA
Item: 050125 - Caixilho em madeira de lei de 1ª (Peroba, Ipê, Angelim Pedra ou equivalente) de 9 x 3 cm para janela | [6 empty] | Unidade: m
Base: LABOR/SINAPI/PU-UFES |  | Código Base: '060112 |  | Fonte: LABOR |  |  | Versão: 51
MÃO DE OBRA | Unid | Código | Coefic. | C. Prod. | Pr. Prod. | Pr. Improd. | Pr. Unit. | Fator Ac. | Subtotal
CARPINTEIRO DE ESQUADRIAS (SINAPI) | H | '00001214 | 0.35357 | 1 | 6.64 | 0 | 12.28 | - | 4.342
SERVENTE DE OBRAS (SINAPI) | H | '00006111 | 0.35511 | 1 | 4.94 | 0 | 9.14 | - | 3.246
SubTotal: | [8 empty] | 7.59
MATERIAL | Unid | Código | Coefic. | C. Prod. | Pr. Prod. | Pr. Improd. | Pr. Unit. | Fator Ac. | Subtotal
AREIA LAVADA MEDIA (LABOR) | M3 | '020503 | 0.0022 | 1 | 61.67 | 0 | 61.67 | - | 0.136
CAL HIDRATADO P/ ARGAMASSA CH III (LABOR) | KG | '020505 | 0.3583 | 1 | 0.78 | 0 | 0.78 | - | 0.279
CIMENTO PORTLAND CP III - 40 (LABOR) | KG | '020508 | 0.3583 | 1 | 0.32 | 0 | 0.32 | - | 0.115
TACO P/ FIXACAO DE BATENTE/RODAPE 10X10X2,5 CM (LABOR) | UN | '021023 | 1.23 | 1 | 5 | 0 | 5 | - | 6.15
PREGO - PRECO MEDIO DAS BITOLAS (LABOR) | KG | '026560 | 0.01 | 1 | 9.18 | 0 | 9.18 | - | 0.092
CAIXILHO MAD LEI 9X3CM P/ JANELA - ANGELIM PEDRA (LABOR) | M | '030665 | 1.1 | 1 | 23.41 | 0 | 23.41 | - | 25.751
ALIMENTACAO - HORISTA (COLETADO CAIXA) (SINAPI) | H | '00037370 | 0.7 | 1 | 2.59 | 0 | 2.59 | - | 1.813
TRANSPORTE - HORISTA (COLETADO CAIXA) (SINAPI) | H | '00037371 | 0.7 | 1 | 0.6 | 0 | 0.6 | - | 0.42
EXAMES - HORISTA (COLETADO CAIXA) (SINAPI) | H | '00037372 | 0.7 | 1 | 0.35 | 0 | 0.35 | - | 0.245
SEGURO - HORISTA (COLETADO CAIXA) (SINAPI) | H | '00037373 | 0.7 | 1 | 0.07 | 0 | 0.07 | - | 0.049
FERRAMENTAS - FAMILIA CARPINTEIRO DE FORMAS - HORISTA (ENCARGOS COMPLEMENTARES - COLETADO CAIXA) (SINAPI) | H | '00043459 | 0.35 | 1 | 0.34 | 0 | 0.34 | - | 0.119
FERRAMENTAS - FAMILIA SERVENTE - HORISTA (ENCARGOS COMPLEMENTARES - COLETADO CAIXA) (SINAPI) | H | '00043467 | 0.35 | 1 | 0.38 | 0 | 0.38 | - | 0.133
EPI - FAMILIA CARPINTEIRO DE FORMAS - HORISTA (ENCARGOS COMPLEMENTARES - COLETADO CAIXA) (SINAPI) | H | '00043483 | 0.35 | 1 | 1.08 | 0 | 1.08 | - | 0.378
EPI - FAMILIA SERVENTE - HORISTA (ENCARGOS COMPLEMENTARES - COLETADO CAIXA) (SINAPI) | H | '00043491 | 0.35 | 1 | 1.02 | 0 | 1.02 | - | 0.357
SubTotal: | [8 empty] | 36.04
RESUMO
DISCRIMINAÇÃO |  |  | TAXA(%) | VALORES
Mão-de-Obra(A) |  |  | 85 | 7.59
Materiais(B) |  |  |  | 36.04
Equipamentos(C) |  |  |  | 0
Produção da Equipe(D) |  |  |  | 1
Custo Horário Total(A+C) |  |  |  | 7.59
Custo Unitário da Execução[(A/D)+(C/D)] = E |  |  |  | 7.59
Custo Direto Total(B+E) |  |  |  | 43.63
Bonificações e Despesas Indiretas - BDI |  |  | 30.9 | 13.48
CUSTO UNITÁRIO (Adotado) |  |  |  | 57.11
Orçamento: 868201 - - 2020 - VITÓRIA
Órgão Cliente: UFES/PU |  |  | Órgão Gerente: UFES/PU |  |  | Data Base: Maio/2020
Planilha: 1 - LOTE 01 - GOIABEIRAS E BASE OCEANOGRÁFICA
Item: 050126 - Porta em compensado esp. 35mm c/ acab. liso em madeira laminada p/ pint. incl. alizares, dobradiças e fechadura tipo "livre/ocupado" em latão cromado Lafonte ou equiv. excl. marco, nas dimensões: 0.60 x 1.80 m | [6 empty] | Unidade: und
Base: LABOR/SINAPI/PU-UFES |  | Código Base: '060401 |  | Fonte: LABOR |  |  | Versão: 51
MÃO DE OBRA | Unid | Código | Coefic. | C. Prod. | Pr. Prod. | Pr. Improd. | Pr. Unit. | Fator Ac. | Subtotal
CARPINTEIRO DE ESQUADRIAS (SINAPI) | H | '00001214 | 3.7883 | 1 | 6.64 | 0 | 12.28 | - | 46.52
CARPINTEIRO AUXILIAR (SINAPI) | H | '00006117 | 3.7883 | 1 | 6.23 | 0 | 11.53 | - | 43.679
SubTotal: | [8 empty] | 90.2
MATERIAL | Unid | Código | Coefic. | C. Prod. | Pr. Prod. | Pr. Improd. | Pr. Unit. | Fator Ac. | Subtotal
PREGO - PRECO MEDIO DAS BITOLAS (LABOR) | KG | '026560 | 0.2 | 1 | 9.18 | 0 | 9.18 | - | 1.836
PORTA EM COMPENSADO LISA LEVE COLMEIA ESP.35MM,0.6X1.8M P/PINT. (LABOR) | UN | '030204 | 1 | 1 | 148.13 | 0 | 148.13 | - | 148.13
ALIZAR / GUARNICAO EM MAD DE LEI 5X2.5CM (LABOR) | M | '030496 | 7.56 | 1 | 13.28 | 0 | 13.28 | - | 100.397
FECHADURA TIPO "LIVRE-OCUPADO" (LABOR) | UN | '031581 | 1 | 1 | 36.22 | 0 | 36.22 | - | 36.22
DOBRADICA EM LATAO CROMADO 3 X 2.1/2" C/ PARAFUSO (LABOR) | UN | '031601 | 3 | 1 | 26.32 | 0 | 26.32 | - | 78.96
ALIMENTACAO - HORISTA (COLETADO CAIXA) (SINAPI) | H | '00037370 | 7.5 | 1 | 2.59 | 0 | 2.59 | - | 19.425
TRANSPORTE - HORISTA (COLETADO CAIXA) (SINAPI) | H | '00037371 | 7.5 | 1 | 0.6 | 0 | 0.6 | - | 4.5
EXAMES - HORISTA (COLETADO CAIXA) (SINAPI) | H | '00037372 | 7.5 | 1 | 0.35 | 0 | 0.35 | - | 2.625
SEGURO - HORISTA (COLETADO CAIXA) (SINAPI) | H | '00037373 | 7.5 | 1 | 0.07 | 0 | 0.07 | - | 0.525
FERRAMENTAS - FAMILIA CARPINTEIRO DE FORMAS - HORISTA (ENCARGOS COMPLEMENTARES - COLETADO CAIXA) (SINAPI) | H | '00043459 | 7.5 | 1 | 0.34 | 0 | 0.34 | - | 2.55
EPI - FAMILIA CARPINTEIRO DE FORMAS - HORISTA (ENCARGOS COMPLEMENTARES - COLETADO CAIXA) (SINAPI) | H | '00043483 | 7.5 | 1 | 1.08 | 0 | 1.08 | - | 8.1
SubTotal: | [8 empty] | 403.27
RESUMO
DISCRIMINAÇÃO |  |  | TAXA(%) | VALORES
Mão-de-Obra(A) |  |  | 85 | 90.2
Materiais(B) |  |  |  | 403.27
Equipamentos(C) |  |  |  | 0
Produção da Equipe(D) |  |  |  | 1
Custo Horário Total(A+C) |  |  |  | 90.2
Custo Unitário da Execução[(A/D)+(C/D)] = E |  |  |  | 90.2
Custo Direto Total(B+E) |  |  |  | 493.47
Bonificações e Despesas Indiretas - BDI |  |  | 30.9 | 152.48
CUSTO UNITÁRIO (Adotado) |  |  |  | 645.95
Orçamento: 868201 - - 2020 - VITÓRIA
Órgão Cliente: UFES/PU |  |  | Órgão Gerente: UFES/PU |  |  | Data Base: Maio/2020
Planilha: 1 - LOTE 01 - GOIABEIRAS E BASE OCEANOGRÁFICA
Item: 050127 - Porta em madeira de lei tipo angelim pedra ou equiv.c/enchimento em madeira 1a.qualidade esp. 30mm p/ pintura, incl. fechadura tipo "livre/ocupado" em latão cromado Lafonte ou equiv. e ferragens p/ fixação em granito, excl. marco, nas dimensões: 0.60 x 1.80 m | [6 empty] | Unidade: und
Base: LABOR/SINAPI/PU-UFES |  | Código Base: '061401 |  | Fonte: LABOR |  |  | Versão: 51
MÃO DE OBRA | Unid | Código | Coefic. | C. Prod. | Pr. Prod. | Pr. Improd. | Pr. Unit. | Fator Ac. | Subtotal
CARPINTEIRO DE ESQUADRIAS (SINAPI) | H | '00001214 | 3.7883 | 1 | 6.64 | 0 | 12.28 | - | 46.52
CARPINTEIRO AUXILIAR (SINAPI) | H | '00006117 | 3.7883 | 1 | 6.23 | 0 | 11.53 | - | 43.679
SubTotal: | [8 empty] | 90.2
MATERIAL | Unid | Código | Coefic. | C. Prod. | Pr. Prod. | Pr. Improd. | Pr. Unit. | Fator Ac. | Subtotal
PARAFUSO FERRO CROMADO, ROSCA COM DUAS CABEÇAS P/ DIVISÓRIA (LABOR) | UN | '026669 | 6 | 1 | 5.05 | 0 | 5.05 | - | 30.3
DOBRADICA FERRO CROMADO P/PORTA DE DIVISORIA DE MARMORE OU GRANITO ESP 3CM (LABOR) | UN | '026670 | 2 | 1 | 72.96 | 0 | 72.96 | - | 145.92
BATENTE FERRO CROMADO P/PORTA DE DIVISORIA DE MARMORE OU GRANITO ESP 3CM (LABOR) | UN | '026671 | 1 | 1 | 38.56 | 0 | 38.56 | - | 38.56
PORTA EM MADEIRA DE LEI LISA MEDIA SARRAFEADA P/ PINTURA 0.60 X 1.80M (LABOR) | UN | '030217 | 1 | 1 | 179.6 | 0 | 179.6 | - | 179.6
FECHADURA TIPO "LIVRE-OCUPADO" (LABOR) | UN | '031581 | 1 | 1 | 36.22 | 0 | 36.22 | - | 36.22
ALIMENTACAO - HORISTA (COLETADO CAIXA) (SINAPI) | H | '00037370 | 7.5 | 1 | 2.59 | 0 | 2.59 | - | 19.425
TRANSPORTE - HORISTA (COLETADO CAIXA) (SINAPI) | H | '00037371 | 7.5 | 1 | 0.6 | 0 | 0.6 | - | 4.5
EXAMES - HORISTA (COLETADO CAIXA) (SINAPI) | H | '00037372 | 7.5 | 1 | 0.35 | 0 | 0.35 | - | 2.625
SEGURO - HORISTA (COLETADO CAIXA) (SINAPI) | H | '00037373 | 7.5 | 1 | 0.07 | 0 | 0.07 | - | 0.525
FERRAMENTAS - FAMILIA CARPINTEIRO DE FORMAS - HORISTA (ENCARGOS COMPLEMENTARES - COLETADO CAIXA) (SINAPI) | H | '00043459 | 7.5 | 1 | 0.34 | 0 | 0.34 | - | 2.55
EPI - FAMILIA CARPINTEIRO DE FORMAS - HORISTA (ENCARGOS COMPLEMENTARES - COLETADO CAIXA) (SINAPI) | H | '00043483 | 7.5 | 1 | 1.08 | 0 | 1.08 | - | 8.1
SubTotal: | [8 empty] | 468.32
RESUMO
DISCRIMINAÇÃO |  |  | TAXA(%) | VALORES
Mão-de-Obra(A) |  |  | 85 | 90.2
Materiais(B) |  |  |  | 468.33
Equipamentos(C) |  |  |  | 0
Produção da Equipe(D) |  |  |  | 1
Custo Horário Total(A+C) |  |  |  | 90.2
Custo Unitário da Execução[(A/D)+(C/D)] = E |  |  |  | 90.2
Custo Direto Total(B+E) |  |  |  | 558.53
Bonificações e Despesas Indiretas - BDI |  |  | 30.9 | 172.59
CUSTO UNITÁRIO (Adotado) |  |  |  | 731.12
Orçamento: 868201 - - 2020 - VITÓRIA
Órgão Cliente: UFES/PU |  |  | Órgão Gerente: UFES/PU |  |  | Data Base: Maio/2020
Planilha: 1 - LOTE 01 - GOIABEIRAS E BASE OCEANOGRÁFICA
Item: 050128 - Porta em madeira de lei tipo angelim pedra ou equiv.c/enchimento em madeira 1a.qualidade esp. 30mm p/ pintura, incl. fechadura tipo "livre/ocupado" em latão cromado Lafonte ou equiv. e ferragens p/ fixação em granito, excl. marco, nas dimensões: 0.80 x 1.80 m | [6 empty] | Unidade: und
Base: LABOR/SINAPI/PU-UFES |  | Código Base: '061402 |  | Fonte: LABOR |  |  | Versão: 51
MÃO DE OBRA | Unid | Código | Coefic. | C. Prod. | Pr. Prod. | Pr. Improd. | Pr. Unit. | Fator Ac. | Subtotal
CARPINTEIRO DE ESQUADRIAS (SINAPI) | H | '00001214 | 3.7883 | 1 | 6.64 | 0 | 12.28 | - | 46.52
CARPINTEIRO AUXILIAR (SINAPI) | H | '00006117 | 3.7883 | 1 | 6.23 | 0 | 11.53 | - | 43.679
SubTotal: | [8 empty] | 90.2
MATERIAL | Unid | Código | Coefic. | C. Prod. | Pr. Prod. | Pr. Improd. | Pr. Unit. | Fator Ac. | Subtotal
PARAFUSO FERRO CROMADO, ROSCA COM DUAS CABEÇAS P/ DIVISÓRIA (LABOR) | UN | '026669 | 6 | 1 | 5.05 | 0 | 5.05 | - | 30.3
DOBRADICA FERRO CROMADO P/PORTA DE DIVISORIA DE MARMORE OU GRANITO ESP 3CM (LABOR) | UN | '026670 | 2 | 1 | 72.96 | 0 | 72.96 | - | 145.92
BATENTE FERRO CROMADO P/PORTA DE DIVISORIA DE MARMORE OU GRANITO ESP 3CM (LABOR) | UN | '026671 | 1 | 1 | 38.56 | 0 | 38.56 | - | 38.56
PORTA MADEIRA DE LEI LISA MEDIA SARRAFEADA ESP.30MM 0.80 X 1.80M P/ PINTURA (LABOR) | UN | '030152 | 1 | 1 | 187.25 | 0 | 187.25 | - | 187.25
FECHADURA TIPO "LIVRE-OCUPADO" (LABOR) | UN | '031581 | 1 | 1 | 36.22 | 0 | 36.22 | - | 36.22
ALIMENTACAO - HORISTA (COLETADO CAIXA) (SINAPI) | H | '00037370 | 7.5 | 1 | 2.59 | 0 | 2.59 | - | 19.425
TRANSPORTE - HORISTA (COLETADO CAIXA) (SINAPI) | H | '00037371 | 7.5 | 1 | 0.6 | 0 | 0.6 | - | 4.5
EXAMES - HORISTA (COLETADO CAIXA) (SINAPI) | H | '00037372 | 7.5 | 1 | 0.35 | 0 | 0.35 | - | 2.625
SEGURO - HORISTA (COLETADO CAIXA) (SINAPI) | H | '00037373 | 7.5 | 1 | 0.07 | 0 | 0.07 | - | 0.525
FERRAMENTAS - FAMILIA CARPINTEIRO DE FORMAS - HORISTA (ENCARGOS COMPLEMENTARES - COLETADO CAIXA) (SINAPI) | H | '00043459 | 7.5 | 1 | 0.34 | 0 | 0.34 | - | 2.55
EPI - FAMILIA CARPINTEIRO DE FORMAS - HORISTA (ENCARGOS COMPLEMENTARES - COLETADO CAIXA) (SINAPI) | H | '00043483 | 7.5 | 1 | 1.08 | 0 | 1.08 | - | 8.1
SubTotal: | [8 empty] | 475.98
RESUMO
DISCRIMINAÇÃO |  |  | TAXA(%) | VALORES
Mão-de-Obra(A) |  |  | 85 | 90.2
Materiais(B) |  |  |  | 475.98
Equipamentos(C) |  |  |  | 0
Produção da Equipe(D) |  |  |  | 1
Custo Horário Total(A+C) |  |  |  | 90.2
Custo Unitário da Execução[(A/D)+(C/D)] = E |  |  |  | 90.2
Custo Direto Total(B+E) |  |  |  | 566.18
Bonificações e Despesas Indiretas - BDI |  |  | 30.9 | 174.95
CUSTO UNITÁRIO (Adotado) |  |  |  | 741.13
Orçamento: 868201 - - 2020 - VITÓRIA
Órgão Cliente: UFES/PU |  |  | Órgão Gerente: UFES/PU |  |  | Data Base: Maio/2020
Planilha: 1 - LOTE 01 - GOIABEIRAS E BASE OCEANOGRÁFICA
Item: 050129 - Porta em madeira de lei tipo angelim pedra ou equiv.c/enchimento em madeira 1a.qualidade esp. 30mm p/ pintura, incl. fechadura tipo "livre/ocupado" em latão cromado Lafonte ou equiv. e ferragens p/ fixação em granito, excl. marco, nas dimensões: 0.60 x 1.60 m | [6 empty] | Unidade: und
Base: LABOR/SINAPI/PU-UFES |  | Código Base: '061403 |  | Fonte: LABOR |  |  | Versão: 51
MÃO DE OBRA | Unid | Código | Coefic. | C. Prod. | Pr. Prod. | Pr. Improd. | Pr. Unit. | Fator Ac. | Subtotal
CARPINTEIRO DE ESQUADRIAS (SINAPI) | H | '00001214 | 3.7883 | 1 | 6.64 | 0 | 12.28 | - | 46.52
CARPINTEIRO AUXILIAR (SINAPI) | H | '00006117 | 3.7883 | 1 | 6.23 | 0 | 11.53 | - | 43.679
SubTotal: | [8 empty] | 90.2
MATERIAL | Unid | Código | Coefic. | C. Prod. | Pr. Prod. | Pr. Improd. | Pr. Unit. | Fator Ac. | Subtotal
PARAFUSO FERRO CROMADO, ROSCA COM DUAS CABEÇAS P/ DIVISÓRIA (LABOR) | UN | '026669 | 6 | 1 | 5.05 | 0 | 5.05 | - | 30.3
DOBRADICA FERRO CROMADO P/PORTA DE DIVISORIA DE MARMORE OU GRANITO ESP 3CM (LABOR) | UN | '026670 | 2 | 1 | 72.96 | 0 | 72.96 | - | 145.92
BATENTE FERRO CROMADO P/PORTA DE DIVISORIA DE MARMORE OU GRANITO ESP 3CM (LABOR) | UN | '026671 | 1 | 1 | 38.56 | 0 | 38.56 | - | 38.56
PORTA MADEIRA DE LEI LISA MEDIA SARRAFEADA ESP 30MM P/ PINTURA 0.60 X 1.60M (LABOR) | UN | '030460 | 1 | 1 | 179.6 | 0 | 179.6 | - | 179.6
FECHADURA TIPO "LIVRE-OCUPADO" (LABOR) | UN | '031581 | 1 | 1 | 36.22 | 0 | 36.22 | - | 36.22
ALIMENTACAO - HORISTA (COLETADO CAIXA) (SINAPI) | H | '00037370 | 7.5 | 1 | 2.59 | 0 | 2.59 | - | 19.425
TRANSPORTE - HORISTA (COLETADO CAIXA) (SINAPI) | H | '00037371 | 7.5 | 1 | 0.6 | 0 | 0.6 | - | 4.5
EXAMES - HORISTA (COLETADO CAIXA) (SINAPI) | H | '00037372 | 7.5 | 1 | 0.35 | 0 | 0.35 | - | 2.625
SEGURO - HORISTA (COLETADO CAIXA) (SINAPI) | H | '00037373 | 7.5 | 1 | 0.07 | 0 | 0.07 | - | 0.525
FERRAMENTAS - FAMILIA CARPINTEIRO DE FORMAS - HORISTA (ENCARGOS COMPLEMENTARES - COLETADO CAIXA) (SINAPI) | H | '00043459 | 7.5 | 1 | 0.34 | 0 | 0.34 | - | 2.55
EPI - FAMILIA CARPINTEIRO DE FORMAS - HORISTA (ENCARGOS COMPLEMENTARES - COLETADO CAIXA) (SINAPI) | H | '00043483 | 7.5 | 1 | 1.08 | 0 | 1.08 | - | 8.1
SubTotal: | [8 empty] | 468.32
RESUMO
DISCRIMINAÇÃO |  |  | TAXA(%) | VALORES
Mão-de-Obra(A) |  |  | 85 | 90.2
Materiais(B) |  |  |  | 468.33
Equipamentos(C) |  |  |  | 0
Produção da Equipe(D) |  |  |  | 1
Custo Horário Total(A+C) |  |  |  | 90.2
Custo Unitário da Execução[(A/D)+(C/D)] = E |  |  |  | 90.2
Custo Direto Total(B+E) |  |  |  | 558.53
Bonificações e Despesas Indiretas - BDI |  |  | 30.9 | 172.59
CUSTO UNITÁRIO (Adotado) |  |  |  | 731.12
Orçamento: 868201 - - 2020 - VITÓRIA
Órgão Cliente: UFES/PU |  |  | Órgão Gerente: UFES/PU |  |  | Data Base: Maio/2020
Planilha: 1 - LOTE 01 - GOIABEIRAS E BASE OCEANOGRÁFICA
Item: 050130 - Porta em madeira de lei tipo angelim pedra ou equiv.c/enchimento em madeira 1a.qualidade esp. 30mm p/ pintura, incl. fechadura tipo "livre/ocupado" em latão cromado Lafonte ou equiv. e ferragens p/ fixação em granito, excl. marco, nas dimensões: 0.80 x 1.60 m | [6 empty] | Unidade: und
Base: LABOR/SINAPI/PU-UFES |  | Código Base: '061404 |  | Fonte: LABOR |  |  | Versão: 51
MÃO DE OBRA | Unid | Código | Coefic. | C. Prod. | Pr. Prod. | Pr. Improd. | Pr. Unit. | Fator Ac. | Subtotal
CARPINTEIRO DE ESQUADRIAS (SINAPI) | H | '00001214 | 3.7883 | 1 | 6.64 | 0 | 12.28 | - | 46.52
CARPINTEIRO AUXILIAR (SINAPI) | H | '00006117 | 3.7883 | 1 | 6.23 | 0 | 11.53 | - | 43.679
SubTotal: | [8 empty] | 90.2
MATERIAL | Unid | Código | Coefic. | C. Prod. | Pr. Prod. | Pr. Improd. | Pr. Unit. | Fator Ac. | Subtotal
PARAFUSO FERRO CROMADO, ROSCA COM DUAS CABEÇAS P/ DIVISÓRIA (LABOR) | UN | '026669 | 6 | 1 | 5.05 | 0 | 5.05 | - | 30.3
DOBRADICA FERRO CROMADO P/PORTA DE DIVISORIA DE MARMORE OU GRANITO ESP 3CM (LABOR) | UN | '026670 | 2 | 1 | 72.96 | 0 | 72.96 | - | 145.92
BATENTE FERRO CROMADO P/PORTA DE DIVISORIA DE MARMORE OU GRANITO ESP 3CM (LABOR) | UN | '026671 | 1 | 1 | 38.56 | 0 | 38.56 | - | 38.56
PORTA MADEIRA DE LEI LISA MEDIA SARRAFEADA ESP 30MM P/ PINTURA 0.80 X 1.60 M (LABOR) | UN | '030233 | 1 | 1 | 177.25 | 0 | 177.25 | - | 177.25
FECHADURA TIPO "LIVRE-OCUPADO" (LABOR) | UN | '031581 | 1 | 1 | 36.22 | 0 | 36.22 | - | 36.22
ALIMENTACAO - HORISTA (COLETADO CAIXA) (SINAPI) | H | '00037370 | 7.5 | 1 | 2.59 | 0 | 2.59 | - | 19.425
TRANSPORTE - HORISTA (COLETADO CAIXA) (SINAPI) | H | '00037371 | 7.5 | 1 | 0.6 | 0 | 0.6 | - | 4.5
EXAMES - HORISTA (COLETADO CAIXA) (SINAPI) | H | '00037372 | 7.5 | 1 | 0.35 | 0 | 0.35 | - | 2.625
SEGURO - HORISTA (COLETADO CAIXA) (SINAPI) | H | '00037373 | 7.5 | 1 | 0.07 | 0 | 0.07 | - | 0.525
FERRAMENTAS - FAMILIA CARPINTEIRO DE FORMAS - HORISTA (ENCARGOS COMPLEMENTARES - COLETADO CAIXA) (SINAPI) | H | '00043459 | 7.5 | 1 | 0.34 | 0 | 0.34 | - | 2.55
EPI - FAMILIA CARPINTEIRO DE FORMAS - HORISTA (ENCARGOS COMPLEMENTARES - COLETADO CAIXA) (SINAPI) | H | '00043483 | 7.5 | 1 | 1.08 | 0 | 1.08 | - | 8.1
SubTotal: | [8 empty] | 465.98
RESUMO
DISCRIMINAÇÃO |  |  | TAXA(%) | VALORES
Mão-de-Obra(A) |  |  | 85 | 90.2
Materiais(B) |  |  |  | 465.98
Equipamentos(C) |  |  |  | 0
Produção da Equipe(D) |  |  |  | 1
Custo Horário Total(A+C) |  |  |  | 90.2
Custo Unitário da Execução[(A/D)+(C/D)] = E |  |  |  | 90.2
Custo Direto Total(B+E) |  |  |  | 556.18
Bonificações e Despesas Indiretas - BDI |  |  | 30.9 | 171.86
CUSTO UNITÁRIO (Adotado) |  |  |  | 728.04
Orçamento: 868201 - - 2020 - VITÓRIA
Órgão Cliente: UFES/PU |  |  | Órgão Gerente: UFES/PU |  |  | Data Base: Maio/2020
Planilha: 1 - LOTE 01 - GOIABEIRAS E BASE OCEANOGRÁFICA
Item: 050131 - Porta em madeira de lei com enchimento em madeira de 1ª qualidade, esp. 30mm, para pintura, incl. alizares, dobradiças, fechadura tipo "livre/ocupado" em latão cromado La Fonte ou equiv., excl. marco, nas dimensões: 0.60 x 1.60 m | [6 empty] | Unidade: und
Base: LABOR/SINAPI/PU-UFES |  | Código Base: '062301 |  | Fonte: LABOR |  |  | Versão: 51
MÃO DE OBRA | Unid | Código | Coefic. | C. Prod. | Pr. Prod. | Pr. Improd. | Pr. Unit. | Fator Ac. | Subtotal
CARPINTEIRO DE ESQUADRIAS (SINAPI) | H | '00001214 | 3.7883 | 1 | 6.64 | 0 | 12.28 | - | 46.52
CARPINTEIRO AUXILIAR (SINAPI) | H | '00006117 | 3.7883 | 1 | 6.23 | 0 | 11.53 | - | 43.679
SubTotal: | [8 empty] | 90.2
MATERIAL | Unid | Código | Coefic. | C. Prod. | Pr. Prod. | Pr. Improd. | Pr. Unit. | Fator Ac. | Subtotal
PREGO - PRECO MEDIO DAS BITOLAS (LABOR) | KG | '026560 | 0.2 | 1 | 9.18 | 0 | 9.18 | - | 1.836
PORTA MADEIRA DE LEI LISA MEDIA SARRAFEADA ESP 30MM P/ PINTURA 0.60 X 1.60M (LABOR) | UN | '030460 | 1 | 1 | 179.6 | 0 | 179.6 | - | 179.6
ALIZAR / GUARNICAO EM MAD DE LEI 5X2.5CM (LABOR) | M | '030496 | 6.72 | 1 | 13.28 | 0 | 13.28 | - | 89.242
FECHADURA TIPO "LIVRE-OCUPADO" (LABOR) | UN | '031581 | 1 | 1 | 36.22 | 0 | 36.22 | - | 36.22
DOBRADICA EM LATAO CROMADO 3 X 2.1/2" C/ PARAFUSO (LABOR) | UN | '031601 | 3 | 1 | 26.32 | 0 | 26.32 | - | 78.96
ALIMENTACAO - HORISTA (COLETADO CAIXA) (SINAPI) | H | '00037370 | 7.5 | 1 | 2.59 | 0 | 2.59 | - | 19.425
TRANSPORTE - HORISTA (COLETADO CAIXA) (SINAPI) | H | '00037371 | 7.5 | 1 | 0.6 | 0 | 0.6 | - | 4.5
EXAMES - HORISTA (COLETADO CAIXA) (SINAPI) | H | '00037372 | 7.5 | 1 | 0.35 | 0 | 0.35 | - | 2.625
SEGURO - HORISTA (COLETADO CAIXA) (SINAPI) | H | '00037373 | 7.5 | 1 | 0.07 | 0 | 0.07 | - | 0.525
FERRAMENTAS - FAMILIA CARPINTEIRO DE FORMAS - HORISTA (ENCARGOS COMPLEMENTARES - COLETADO CAIXA) (SINAPI) | H | '00043459 | 7.5 | 1 | 0.34 | 0 | 0.34 | - | 2.55
EPI - FAMILIA CARPINTEIRO DE FORMAS - HORISTA (ENCARGOS COMPLEMENTARES - COLETADO CAIXA) (SINAPI) | H | '00043483 | 7.5 | 1 | 1.08 | 0 | 1.08 | - | 8.1
SubTotal: | [8 empty] | 423.58
RESUMO
DISCRIMINAÇÃO |  |  | TAXA(%) | VALORES
Mão-de-Obra(A) |  |  | 85 | 90.2
Materiais(B) |  |  |  | 423.58
Equipamentos(C) |  |  |  | 0
Produção da Equipe(D) |  |  |  | 1
Custo Horário Total(A+C) |  |  |  | 90.2
Custo Unitário da Execução[(A/D)+(C/D)] = E |  |  |  | 90.2
Custo Direto Total(B+E) |  |  |  | 513.78
Bonificações e Despesas Indiretas - BDI |  |  | 30.9 | 158.76
CUSTO UNITÁRIO (Adotado) |  |  |  | 672.54
Orçamento: 868201 - - 2020 - VITÓRIA
Órgão Cliente: UFES/PU |  |  | Órgão Gerente: UFES/PU |  |  | Data Base: Maio/2020
Planilha: 1 - LOTE 01 - GOIABEIRAS E BASE OCEANOGRÁFICA
Item: 050132 - Porta em madeira de lei com enchimento em madeira de 1ª qualidade, esp. 30mm, para pintura, incl. alizares, dobradiças, fechadura tipo "livre/ocupado" em latão cromado La Fonte ou equiv., excl. marco, nas dimensões: 0.80 x 1.60 m | [6 empty] | Unidade: und
Base: LABOR/SINAPI/PU-UFES |  | Código Base: '062302 |  | Fonte: LABOR |  |  | Versão: 51
MÃO DE OBRA | Unid | Código | Coefic. | C. Prod. | Pr. Prod. | Pr. Improd. | Pr. Unit. | Fator Ac. | Subtotal
CARPINTEIRO DE ESQUADRIAS (SINAPI) | H | '00001214 | 3.7883 | 1 | 6.64 | 0 | 12.28 | - | 46.52
CARPINTEIRO AUXILIAR (SINAPI) | H | '00006117 | 3.7883 | 1 | 6.23 | 0 | 11.53 | - | 43.679
SubTotal: | [8 empty] | 90.2
MATERIAL | Unid | Código | Coefic. | C. Prod. | Pr. Prod. | Pr. Improd. | Pr. Unit. | Fator Ac. | Subtotal
PREGO - PRECO MEDIO DAS BITOLAS (LABOR) | KG | '026560 | 0.2 | 1 | 9.18 | 0 | 9.18 | - | 1.836
PORTA MADEIRA DE LEI LISA MEDIA SARRAFEADA ESP 30MM P/ PINTURA 0.80 X 1.60 M (LABOR) | UN | '030233 | 1 | 1 | 177.25 | 0 | 177.25 | - | 177.25
ALIZAR / GUARNICAO EM MAD DE LEI 5X2.5CM (LABOR) | M | '030496 | 6.72 | 1 | 13.28 | 0 | 13.28 | - | 89.242
FECHADURA TIPO "LIVRE-OCUPADO" (LABOR) | UN | '031581 | 1 | 1 | 36.22 | 0 | 36.22 | - | 36.22
DOBRADICA EM LATAO CROMADO 3 X 2.1/2" C/ PARAFUSO (LABOR) | UN | '031601 | 3 | 1 | 26.32 | 0 | 26.32 | - | 78.96
ALIMENTACAO - HORISTA (COLETADO CAIXA) (SINAPI) | H | '00037370 | 7.5 | 1 | 2.59 | 0 | 2.59 | - | 19.425
TRANSPORTE - HORISTA (COLETADO CAIXA) (SINAPI) | H | '00037371 | 7.5 | 1 | 0.6 | 0 | 0.6 | - | 4.5
EXAMES - HORISTA (COLETADO CAIXA) (SINAPI) | H | '00037372 | 7.5 | 1 | 0.35 | 0 | 0.35 | - | 2.625
SEGURO - HORISTA (COLETADO CAIXA) (SINAPI) | H | '00037373 | 7.5 | 1 | 0.07 | 0 | 0.07 | - | 0.525
FERRAMENTAS - FAMILIA CARPINTEIRO DE FORMAS - HORISTA (ENCARGOS COMPLEMENTARES - COLETADO CAIXA) (SINAPI) | H | '00043459 | 7.5 | 1 | 0.34 | 0 | 0.34 | - | 2.55
EPI - FAMILIA CARPINTEIRO DE FORMAS - HORISTA (ENCARGOS COMPLEMENTARES - COLETADO CAIXA) (SINAPI) | H | '00043483 | 7.5 | 1 | 1.08 | 0 | 1.08 | - | 8.1
SubTotal: | [8 empty] | 421.23
RESUMO
DISCRIMINAÇÃO |  |  | TAXA(%) | VALORES
Mão-de-Obra(A) |  |  | 85 | 90.2
Materiais(B) |  |  |  | 421.23
Equipamentos(C) |  |  |  | 0
Produção da Equipe(D) |  |  |  | 1
Custo Horário Total(A+C) |  |  |  | 90.2
Custo Unitário da Execução[(A/D)+(C/D)] = E |  |  |  | 90.2
Custo Direto Total(B+E) |  |  |  | 511.43
Bonificações e Despesas Indiretas - BDI |  |  | 30.9 | 158.03
CUSTO UNITÁRIO (Adotado) |  |  |  | 669.46
Orçamento: 868201 - - 2020 - VITÓRIA
Órgão Cliente: UFES/PU |  |  | Órgão Gerente: UFES/PU |  |  | Data Base: Maio/2020
Planilha: 1 - LOTE 01 - GOIABEIRAS E BASE OCEANOGRÁFICA
Item: 050133 - Porta em madeira maciça 200x210x3,5cm, em folha dupla, com visor em vidro transparente 25x30cm em cada folha, fornecimento e instalação | [6 empty] | Unidade: und
Base: LOCAL |  | Código Base: '1093 |  | Fonte: PU/UFES |  |  | Versão: -1
MÃO DE OBRA | Unid | Código | Coefic. | C. Prod. | Pr. Prod. | Pr. Improd. | Pr. Unit. | Fator Ac. | Subtotal
CARPINTEIRO DE ESQUADRIAS (SINAPI) | H | '00001214 | 8.0311 | 1 | 6.64 | 0 | 12.28 | - | 98.622
CARPINTEIRO AUXILIAR (SINAPI) | H | '00006117 | 8.0311 | 1 | 6.23 | 0 | 11.53 | - | 92.598
SubTotal: | [8 empty] | 191.22
MATERIAL | Unid | Código | Coefic. | C. Prod. | Pr. Prod. | Pr. Improd. | Pr. Unit. | Fator Ac. | Subtotal
PREGO - PRECO MEDIO DAS BITOLAS (LABOR) | KG | '026560 | 0.424 | 1 | 9.18 | 0 | 9.18 | - | 3.892
DOBRADICA EM LATAO CROMADO 3 X 2.1/2" C/ PARAFUSO (LABOR) | UN | '031601 | 6 | 1 | 26.32 | 0 | 26.32 | - | 157.92
VIDRO TRANSPARENTE LISO ESP.4MM,COLOCADO (LABOR) | M2 | '037009 | 0.075 | 1 | 107.08 | 0 | 107.08 | - | 8.031
ALIMENTACAO - HORISTA (COLETADO CAIXA) (SINAPI) | H | '00037370 | 15.9 | 1 | 2.59 | 0 | 2.59 | - | 41.181
TRANSPORTE - HORISTA (COLETADO CAIXA) (SINAPI) | H | '00037371 | 15.9 | 1 | 0.6 | 0 | 0.6 | - | 9.54
EXAMES - HORISTA (COLETADO CAIXA) (SINAPI) | H | '00037372 | 15.9 | 1 | 0.35 | 0 | 0.35 | - | 5.565
SEGURO - HORISTA (COLETADO CAIXA) (SINAPI) | H | '00037373 | 15.9 | 1 | 0.07 | 0 | 0.07 | - | 1.113
FERRAMENTAS - FAMILIA CARPINTEIRO DE FORMAS - HORISTA (ENCARGOS COMPLEMENTARES - COLETADO CAIXA) (SINAPI) | H | '00043459 | 15.9 | 1 | 0.34 | 0 | 0.34 | - | 5.406
EPI - FAMILIA CARPINTEIRO DE FORMAS - HORISTA (ENCARGOS COMPLEMENTARES - COLETADO CAIXA) (SINAPI) | H | '00043483 | 15.9 | 1 | 1.08 | 0 | 1.08 | - | 17.172
PORTA MAD MACIÇA 100X210X3,5CM C/ VISOR 25X30CM (BASE LOCAL DO ORÇAMENTO 868201) | UN | '02.0067 | 1 | 1 | 1168.67 | 0 | 1168.67 | - | 1168.67
SubTotal: | [8 empty] | 1418.49
RESUMO
DISCRIMINAÇÃO |  |  | TAXA(%) | VALORES
Mão-de-Obra(A) |  |  | 85 | 191.22
Materiais(B) |  |  |  | 1418.49
Equipamentos(C) |  |  |  | 0
Produção da Equipe(D) |  |  |  | 1
Custo Horário Total(A+C) |  |  |  | 191.22
Custo Unitário da Execução[(A/D)+(C/D)] = E |  |  |  | 191.22
Custo Direto Total(B+E) |  |  |  | 1609.71
Bonificações e Despesas Indiretas - BDI |  |  | 30.9 | 497.4
CUSTO UNITÁRIO (Adotado) |  |  |  | 2107.11
Orçamento: 868201 - - 2020 - VITÓRIA
Órgão Cliente: UFES/PU |  |  | Órgão Gerente: UFES/PU |  |  | Data Base: Maio/2020
Planilha: 1 - LOTE 01 - GOIABEIRAS E BASE OCEANOGRÁFICA
Item: 050134 - Aduela / marco / batente para porta de 200x210cm, fixação com argamassa, padrão popular - fornecimento e instalação | [6 empty] | Unidade: und
Base: LOCAL |  | Código Base: '1095 |  | Fonte: PU/UFES |  |  | Versão: -1
MÃO DE OBRA | Unid | Código | Coefic. | C. Prod. | Pr. Prod. | Pr. Improd. | Pr. Unit. | Fator Ac. | Subtotal
CARPINTEIRO DE ESQUADRIAS (SINAPI) | H | '00001214 | 6.6532 | 1 | 6.64 | 0 | 12.28 | - | 81.701
PEDREIRO (SINAPI) | H | '00004750 | 2.7638 | 1 | 7.92 | 0 | 14.65 | - | 40.489
SERVENTE DE OBRAS (SINAPI) | H | '00006111 | 5.1199 | 1 | 4.94 | 0 | 9.14 | - | 46.796
SubTotal: | [8 empty] | 168.99
MATERIAL | Unid | Código | Coefic. | C. Prod. | Pr. Prod. | Pr. Improd. | Pr. Unit. | Fator Ac. | Subtotal
BATENTE/ PORTAL/ ADUELA/ MARCO MACICO, E= *3* CM, L= *13* CM, *60 CM A 120* CM X *210* CM, EM PINUS/ TAUARI/ VIROLA OU EQUIVALENTE DA REGIAO (NAO INCLUI ALIZARES) (SINAPI) | JG | '00000184 | 2 | 1 | 59.48 | 0 | 59.48 | - | 118.96
AREIA MEDIA - POSTO JAZIDA/FORNECEDOR (RETIRADO NA JAZIDA, SEM TRANSPORTE) (SINAPI) | M3 | '00000370 | 0.047722 | 1 | 39.17 | 0 | 39.17 | - | 1.869
CIMENTO PORTLAND COMPOSTO CP II-32 (SINAPI) | KG | '00001379 | 21.54 | 1 | 0.38 | 0 | 0.38 | - | 8.185
PREGO DE ACO POLIDO COM CABECA 18 X 27 (2 1/2 X 10) (SINAPI) | KG | '00005061 | 0.4 | 1 | 12.35 | 0 | 12.35 | - | 4.94
PREGO DE ACO POLIDO COM CABECA 12 X 12 (SINAPI) | KG | '00005066 | 0.022 | 1 | 16.55 | 0 | 16.55 | - | 0.364
PREGO DE ACO POLIDO COM CABECA 18 X 30 (2 3/4 X 10) (SINAPI) | KG | '00005075 | 0.048 | 1 | 12.56 | 0 | 12.56 | - | 0.603
TINTA ASFALTICA IMPERMEABILIZANTE DISPERSA EM AGUA, PARA MATERIAIS CIMENTICIOS (SINAPI) | L | '00007319 | 0.3342 | 1 | 6.88 | 0 | 6.88 | - | 2.299
ALIMENTACAO - HORISTA (COLETADO CAIXA) (SINAPI) | H | '00037370 | 14.3562 | 1 | 2.59 | 0 | 2.59 | - | 37.183
TRANSPORTE - HORISTA (COLETADO CAIXA) (SINAPI) | H | '00037371 | 14.3562 | 1 | 0.6 | 0 | 0.6 | - | 8.614
EXAMES - HORISTA (COLETADO CAIXA) (SINAPI) | H | '00037372 | 14.3562 | 1 | 0.35 | 0 | 0.35 | - | 5.025
SEGURO - HORISTA (COLETADO CAIXA) (SINAPI) | H | '00037373 | 14.3562 | 1 | 0.07 | 0 | 0.07 | - | 1.005
FERRAMENTAS - FAMILIA CARPINTEIRO DE FORMAS - HORISTA (ENCARGOS COMPLEMENTARES - COLETADO CAIXA) (SINAPI) | H | '00043459 | 6.586 | 1 | 0.34 | 0 | 0.34 | - | 2.239
FERRAMENTAS - FAMILIA PEDREIRO - HORISTA (ENCARGOS COMPLEMENTARES - COLETADO CAIXA) (SINAPI) | H | '00043465 | 2.724 | 1 | 0.5 | 0 | 0.5 | - | 1.362
FERRAMENTAS - FAMILIA SERVENTE - HORISTA (ENCARGOS COMPLEMENTARES - COLETADO CAIXA) (SINAPI) | H | '00043467 | 5.0462 | 1 | 0.38 | 0 | 0.38 | - | 1.918
EPI - FAMILIA CARPINTEIRO DE FORMAS - HORISTA (ENCARGOS COMPLEMENTARES - COLETADO CAIXA) (SINAPI) | H | '00043483 | 6.586 | 1 | 1.08 | 0 | 1.08 | - | 7.113
EPI - FAMILIA PEDREIRO - HORISTA (ENCARGOS COMPLEMENTARES - COLETADO CAIXA) (SINAPI) | H | '00043489 | 2.724 | 1 | 0.96 | 0 | 0.96 | - | 2.615
EPI - FAMILIA SERVENTE - HORISTA (ENCARGOS COMPLEMENTARES - COLETADO CAIXA) (SINAPI) | H | '00043491 | 5.0462 | 1 | 1.02 | 0 | 1.02 | - | 5.147
SubTotal: | [8 empty] | 209.44
RESUMO
DISCRIMINAÇÃO |  |  | TAXA(%) | VALORES
Mão-de-Obra(A) |  |  | 85 | 168.99
Materiais(B) |  |  |  | 209.44
Equipamentos(C) |  |  |  | 0
Produção da Equipe(D) |  |  |  | 1
Custo Horário Total(A+C) |  |  |  | 168.99
Custo Unitário da Execução[(A/D)+(C/D)] = E |  |  |  | 168.99
Custo Direto Total(B+E) |  |  |  | 378.43
Bonificações e Despesas Indiretas - BDI |  |  | 30.9 | 116.93
CUSTO UNITÁRIO (Adotado) |  |  |  | 495.36
Orçamento: 868201 - - 2020 - VITÓRIA
Órgão Cliente: UFES/PU |  |  | Órgão Gerente: UFES/PU |  |  | Data Base: Maio/2020
Planilha: 1 - LOTE 01 - GOIABEIRAS E BASE OCEANOGRÁFICA
Item: 050135 - Alizar / guarnição de 5x1,5cm para porta de 200x210cm fixado com pregos, padrão popular - fornecimento e instalação | [6 empty] | Unidade: und
Base: LOCAL |  | Código Base: '1096 |  | Fonte: PU/UFES |  |  | Versão: -1
MÃO DE OBRA | Unid | Código | Coefic. | C. Prod. | Pr. Prod. | Pr. Improd. | Pr. Unit. | Fator Ac. | Subtotal
CARPINTEIRO DE ESQUADRIAS (SINAPI) | H | '00001214 | 0.4259 | 1 | 6.64 | 0 | 12.28 | - | 5.23
SERVENTE DE OBRAS (SINAPI) | H | '00006111 | 0.21388 | 1 | 4.94 | 0 | 9.14 | - | 1.955
SubTotal: | [8 empty] | 7.18
MATERIAL | Unid | Código | Coefic. | C. Prod. | Pr. Prod. | Pr. Improd. | Pr. Unit. | Fator Ac. | Subtotal
GUARNICAO/ ALIZAR/ VISTA MACICA, E= *1* CM, L= *4,5* CM, EM PINUS/ TAUARI/ VIROLA OU EQUIVALENTE DA REGIAO (SINAPI) | M | '00020007 | 7.2106 | 1 | 2.09 | 0 | 2.09 | - | 15.07
ALIMENTACAO - HORISTA (COLETADO CAIXA) (SINAPI) | H | '00037370 | 0.6324 | 1 | 2.59 | 0 | 2.59 | - | 1.638
TRANSPORTE - HORISTA (COLETADO CAIXA) (SINAPI) | H | '00037371 | 0.6324 | 1 | 0.6 | 0 | 0.6 | - | 0.379
EXAMES - HORISTA (COLETADO CAIXA) (SINAPI) | H | '00037372 | 0.6324 | 1 | 0.35 | 0 | 0.35 | - | 0.221
SEGURO - HORISTA (COLETADO CAIXA) (SINAPI) | H | '00037373 | 0.6324 | 1 | 0.07 | 0 | 0.07 | - | 0.044
PREGO DE ACO POLIDO SEM CABECA 15 X 15 (1 1/4 X 13) (SINAPI) | KG | '00039026 | 0.0372 | 1 | 14.12 | 0 | 14.12 | - | 0.525
FERRAMENTAS - FAMILIA CARPINTEIRO DE FORMAS - HORISTA (ENCARGOS COMPLEMENTARES - COLETADO CAIXA) (SINAPI) | H | '00043459 | 0.4216 | 1 | 0.34 | 0 | 0.34 | - | 0.143
FERRAMENTAS - FAMILIA SERVENTE - HORISTA (ENCARGOS COMPLEMENTARES - COLETADO CAIXA) (SINAPI) | H | '00043467 | 0.2108 | 1 | 0.38 | 0 | 0.38 | - | 0.08
EPI - FAMILIA CARPINTEIRO DE FORMAS - HORISTA (ENCARGOS COMPLEMENTARES - COLETADO CAIXA) (SINAPI) | H | '00043483 | 0.4216 | 1 | 1.08 | 0 | 1.08 | - | 0.455
EPI - FAMILIA SERVENTE - HORISTA (ENCARGOS COMPLEMENTARES - COLETADO CAIXA) (SINAPI) | H | '00043491 | 0.2108 | 1 | 1.02 | 0 | 1.02 | - | 0.215
SubTotal: | [8 empty] | 18.77
RESUMO
DISCRIMINAÇÃO |  |  | TAXA(%) | VALORES
Mão-de-Obra(A) |  |  | 85 | 7.19
Materiais(B) |  |  |  | 18.77
Equipamentos(C) |  |  |  | 0
Produção da Equipe(D) |  |  |  | 1
Custo Horário Total(A+C) |  |  |  | 7.19
Custo Unitário da Execução[(A/D)+(C/D)] = E |  |  |  | 7.19
Custo Direto Total(B+E) |  |  |  | 25.96
Bonificações e Despesas Indiretas - BDI |  |  | 30.9 | 8.02
CUSTO UNITÁRIO (Adotado) |  |  |  | 33.98
Orçamento: 868201 - - 2020 - VITÓRIA
Órgão Cliente: UFES/PU |  |  | Órgão Gerente: UFES/PU |  |  | Data Base: Maio/2020
Planilha: 1 - LOTE 01 - GOIABEIRAS E BASE OCEANOGRÁFICA
Item: 050201 - Porta de correr em aluminio, com duas folhas para vidro, incluso vidro liso incolor, fechadura e puxador, sem guarnicao/alizar/vista | [6 empty] | Unidade: m²
Base: LOCAL |  | Código Base: '0977 |  | Fonte: PU/UFES |  |  | Versão: -1
MÃO DE OBRA | Unid | Código | Coefic. | C. Prod. | Pr. Prod. | Pr. Improd. | Pr. Unit. | Fator Ac. | Subtotal
PEDREIRO (SINAPI) | H | '00004750 | 1.5219 | 1 | 7.92 | 0 | 14.65 | - | 22.296
SERVENTE DE OBRAS (SINAPI) | H | '00006111 | 1.0146 | 1 | 4.94 | 0 | 9.14 | - | 9.273
OPERADOR DE BETONEIRA ESTACIONARIA / MISTURADOR (SINAPI) | H | '00037666 | 0.015608 | 1 | 7.3 | 0 | 13.51 | - | 0.211
SubTotal: | [8 empty] | 31.78
MATERIAL | Unid | Código | Coefic. | C. Prod. | Pr. Prod. | Pr. Improd. | Pr. Unit. | Fator Ac. | Subtotal
AREIA MEDIA - POSTO JAZIDA/FORNECEDOR (RETIRADO NA JAZIDA, SEM TRANSPORTE) (SINAPI) | M3 | '00000370 | 0.00452 | 1 | 39.17 | 0 | 39.17 | - | 0.177
CAL HIDRATADA CH-I PARA ARGAMASSAS (SINAPI) | KG | '00001106 | 0.30188 | 1 | 0.8 | 0 | 0.8 | - | 0.242
CIMENTO PORTLAND COMPOSTO CP II-32 (SINAPI) | KG | '00001379 | 1.3584 | 1 | 0.38 | 0 | 0.38 | - | 0.516
ENERGIA ELETRICA ATE 2000 KWH INDUSTRIAL, SEM DEMANDA (SINAPI) | KW/H | '00002705 | 0.0045 | 1 | 0.72 | 0 | 0.72 | - | 0.003
PORTA DE CORRER EM ALUMINIO, DUAS FOLHAS MOVEIS COM VIDRO, FECHADURA E PUXADOR EMBUTIDO, ACABAMENTO ANODIZADO NATURAL, SEM GUARNICAO/ALIZAR/VISTA (SINAPI) | M2 | '00004922 | 1 | 1 | 313.2 | 0 | 313.2 | - | 313.2
ALIMENTACAO - HORISTA (COLETADO CAIXA) (SINAPI) | H | '00037370 | 2.5155 | 1 | 2.59 | 0 | 2.59 | - | 6.515
TRANSPORTE - HORISTA (COLETADO CAIXA) (SINAPI) | H | '00037371 | 2.5155 | 1 | 0.6 | 0 | 0.6 | - | 1.509
EXAMES - HORISTA (COLETADO CAIXA) (SINAPI) | H | '00037372 | 2.5155 | 1 | 0.35 | 0 | 0.35 | - | 0.88
SEGURO - HORISTA (COLETADO CAIXA) (SINAPI) | H | '00037373 | 2.5155 | 1 | 0.07 | 0 | 0.07 | - | 0.176
FERRAMENTAS - FAMILIA OPERADOR ESCAVADEIRA - HORISTA (ENCARGOS COMPLEMENTARES - COLETADO CAIXA) (SINAPI) | H | '00043464 | 0.01552 | 1 | 0.01 | 0 | 0.01 | - | 0
FERRAMENTAS - FAMILIA PEDREIRO - HORISTA (ENCARGOS COMPLEMENTARES - COLETADO CAIXA) (SINAPI) | H | '00043465 | 1.5 | 1 | 0.5 | 0 | 0.5 | - | 0.75
FERRAMENTAS - FAMILIA SERVENTE - HORISTA (ENCARGOS COMPLEMENTARES - COLETADO CAIXA) (SINAPI) | H | '00043467 | 1 | 1 | 0.38 | 0 | 0.38 | - | 0.38
EPI - FAMILIA OPERADOR ESCAVADEIRA - HORISTA (ENCARGOS COMPLEMENTARES - COLETADO CAIXA) (SINAPI) | H | '00043488 | 0.01552 | 1 | 0.66 | 0 | 0.66 | - | 0.01
EPI - FAMILIA PEDREIRO - HORISTA (ENCARGOS COMPLEMENTARES - COLETADO CAIXA) (SINAPI) | H | '00043489 | 1.5 | 1 | 0.96 | 0 | 0.96 | - | 1.44
EPI - FAMILIA SERVENTE - HORISTA (ENCARGOS COMPLEMENTARES - COLETADO CAIXA) (SINAPI) | H | '00043491 | 1 | 1 | 1.02 | 0 | 1.02 | - | 1.02
SubTotal: | [8 empty] | 326.82
EQUIPAMENTO | Unid | Código | Coefic. | C. Prod. | Pr. Prod. | Pr. Improd. | Pr. Unit. | Fator Ac. | Subtotal
BETONEIRA CAPACIDADE NOMINAL 400 L, CAPACIDADE DE MISTURA 280 L, MOTOR ELETRICO TRIFASICO 220/380 V POTENCIA 2 CV, SEM CARREGADOR (SINAPI) | UN | '00010535 | 1.33e-06 | 1 | 2997.73 | 0 | 2997.73 | - | 0.004
SubTotal: | [8 empty] | 0
RESUMO
DISCRIMINAÇÃO |  |  | TAXA(%) | VALORES
Mão-de-Obra(A) |  |  | 85 | 31.78
Materiais(B) |  |  |  | 326.82
Equipamentos(C) |  |  |  | 0
Produção da Equipe(D) |  |  |  | 1
Custo Horário Total(A+C) |  |  |  | 31.78
Custo Unitário da Execução[(A/D)+(C/D)] = E |  |  |  | 31.78
Custo Direto Total(B+E) |  |  |  | 358.6
Bonificações e Despesas Indiretas - BDI |  |  | 30.9 | 110.81
CUSTO UNITÁRIO (Adotado) |  |  |  | 469.41
Orçamento: 868201 - - 2020 - VITÓRIA
Órgão Cliente: UFES/PU |  |  | Órgão Gerente: UFES/PU |  |  | Data Base: Maio/2020
Planilha: 1 - LOTE 01 - GOIABEIRAS E BASE OCEANOGRÁFICA
Item: 050202 - Portao de ferro em chapa galvanizada plana 14 gsg | [6 empty] | Unidade: m²
Base: LOCAL |  | Código Base: '0978 |  | Fonte: PU/UFES |  |  | Versão: -1
MÃO DE OBRA | Unid | Código | Coefic. | C. Prod. | Pr. Prod. | Pr. Improd. | Pr. Unit. | Fator Ac. | Subtotal
PEDREIRO (SINAPI) | H | '00004750 | 1.5219 | 1 | 7.92 | 0 | 14.65 | - | 22.296
SERVENTE DE OBRAS (SINAPI) | H | '00006111 | 1.5219 | 1 | 4.94 | 0 | 9.14 | - | 13.91
SubTotal: | [8 empty] | 36.21
MATERIAL | Unid | Código | Coefic. | C. Prod. | Pr. Prod. | Pr. Improd. | Pr. Unit. | Fator Ac. | Subtotal
AREIA MEDIA - POSTO JAZIDA/FORNECEDOR (RETIRADO NA JAZIDA, SEM TRANSPORTE) (SINAPI) | M3 | '00000370 | 0.025 | 1 | 39.17 | 0 | 39.17 | - | 0.979
CAL HIDRATADA CH-I PARA ARGAMASSAS (SINAPI) | KG | '00001106 | 1 | 1 | 0.8 | 0 | 0.8 | - | 0.8
CIMENTO PORTLAND COMPOSTO CP II-32 (SINAPI) | KG | '00001379 | 4.6 | 1 | 0.38 | 0 | 0.38 | - | 1.748
CANTONEIRA ACO ABAS IGUAIS (QUALQUER BITOLA), ESPESSURA ENTRE 1/8" E 1/4" (SINAPI) | KG | '00004777 | 8.26 | 1 | 4.69 | 0 | 4.69 | - | 38.739
CHAPA DE ACO GALVANIZADA BITOLA GSG 14, E = 1,95 MM (15,60 KG/M2) (SINAPI) | KG | '00011026 | 15.28 | 1 | 6.75 | 0 | 6.75 | - | 103.14
ALIMENTACAO - HORISTA (COLETADO CAIXA) (SINAPI) | H | '00037370 | 3 | 1 | 2.59 | 0 | 2.59 | - | 7.77
TRANSPORTE - HORISTA (COLETADO CAIXA) (SINAPI) | H | '00037371 | 3 | 1 | 0.6 | 0 | 0.6 | - | 1.8
EXAMES - HORISTA (COLETADO CAIXA) (SINAPI) | H | '00037372 | 3 | 1 | 0.35 | 0 | 0.35 | - | 1.05
SEGURO - HORISTA (COLETADO CAIXA) (SINAPI) | H | '00037373 | 3 | 1 | 0.07 | 0 | 0.07 | - | 0.21
ACO CA-25, 10,0 MM, OU 12,5 MM, OU 16,0 MM, OU 20,0 MM, OU 25,0 MM, VERGALHAO (SINAPI) | KG | '00043054 | 5.1 | 1 | 5.12 | 0 | 5.12 | - | 26.112
FERRAMENTAS - FAMILIA PEDREIRO - HORISTA (ENCARGOS COMPLEMENTARES - COLETADO CAIXA) (SINAPI) | H | '00043465 | 1.5 | 1 | 0.5 | 0 | 0.5 | - | 0.75
FERRAMENTAS - FAMILIA SERVENTE - HORISTA (ENCARGOS COMPLEMENTARES - COLETADO CAIXA) (SINAPI) | H | '00043467 | 1.5 | 1 | 0.38 | 0 | 0.38 | - | 0.57
EPI - FAMILIA PEDREIRO - HORISTA (ENCARGOS COMPLEMENTARES - COLETADO CAIXA) (SINAPI) | H | '00043489 | 1.5 | 1 | 0.96 | 0 | 0.96 | - | 1.44
EPI - FAMILIA SERVENTE - HORISTA (ENCARGOS COMPLEMENTARES - COLETADO CAIXA) (SINAPI) | H | '00043491 | 1.5 | 1 | 1.02 | 0 | 1.02 | - | 1.53
SubTotal: | [8 empty] | 186.64
RESUMO
DISCRIMINAÇÃO |  |  | TAXA(%) | VALORES
Mão-de-Obra(A) |  |  | 85 | 36.21
Materiais(B) |  |  |  | 186.64
Equipamentos(C) |  |  |  | 0
Produção da Equipe(D) |  |  |  | 1
Custo Horário Total(A+C) |  |  |  | 36.21
Custo Unitário da Execução[(A/D)+(C/D)] = E |  |  |  | 36.21
Custo Direto Total(B+E) |  |  |  | 222.85
Bonificações e Despesas Indiretas - BDI |  |  | 30.9 | 68.86
CUSTO UNITÁRIO (Adotado) |  |  |  | 291.71
Orçamento: 868201 - - 2020 - VITÓRIA
Órgão Cliente: UFES/PU |  |  | Órgão Gerente: UFES/PU |  |  | Data Base: Maio/2020
Planilha: 1 - LOTE 01 - GOIABEIRAS E BASE OCEANOGRÁFICA
Item: 050203 - Grade de ferro em barra chata 3/16" | [6 empty] | Unidade: m²
Base: LOCAL |  | Código Base: '0855 |  | Fonte: PU/UFES |  |  | Versão: -1
MÃO DE OBRA | Unid | Código | Coefic. | C. Prod. | Pr. Prod. | Pr. Improd. | Pr. Unit. | Fator Ac. | Subtotal
PEDREIRO (SINAPI) | H | '00004750 | 3.0438 | 1 | 7.92 | 0 | 14.65 | - | 44.592
SERVENTE DE OBRAS (SINAPI) | H | '00006111 | 3.0438 | 1 | 4.94 | 0 | 9.14 | - | 27.82
SubTotal: | [8 empty] | 72.41
MATERIAL | Unid | Código | Coefic. | C. Prod. | Pr. Prod. | Pr. Improd. | Pr. Unit. | Fator Ac. | Subtotal
AREIA LAVADA MEDIA (LABOR) | M3 | '020503 | 0.009485 | 1 | 61.67 | 0 | 61.67 | - | 0.585
CAL HIDRATADO P/ ARGAMASSA CH III (LABOR) | KG | '020505 | 0.5642 | 1 | 0.78 | 0 | 0.78 | - | 0.44
CIMENTO PORTLAND CP III - 40 (LABOR) | KG | '020508 | 2.8484 | 1 | 0.32 | 0 | 0.32 | - | 0.911
BARRA CHATA DE FERRO ASTM A-36 3/16" X 1" (LABOR) | M | '028068 | 7.5221 | 1 | 4.3 | 0 | 4.3 | - | 32.345
BARRA CHATA DE FERRO ASTM A-36 3/16" X 1.1/4" (LABOR) | M | '028117 | 2.5871 | 1 | 5.5 | 0 | 5.5 | - | 14.229
GALVANIZAÇÃO ELETROLITICA (LABOR) | KG | '079375 | 13.64 | 1 | 2.03 | 0 | 2.03 | 0,512 IF | 41.866
ALIMENTACAO - HORISTA (COLETADO CAIXA) (SINAPI) | H | '00037370 | 6 | 1 | 2.59 | 0 | 2.59 | - | 15.54
TRANSPORTE - HORISTA (COLETADO CAIXA) (SINAPI) | H | '00037371 | 6 | 1 | 0.6 | 0 | 0.6 | - | 3.6
EXAMES - HORISTA (COLETADO CAIXA) (SINAPI) | H | '00037372 | 6 | 1 | 0.35 | 0 | 0.35 | - | 2.1
SEGURO - HORISTA (COLETADO CAIXA) (SINAPI) | H | '00037373 | 6 | 1 | 0.07 | 0 | 0.07 | - | 0.42
FERRAMENTAS - FAMILIA PEDREIRO - HORISTA (ENCARGOS COMPLEMENTARES - COLETADO CAIXA) (SINAPI) | H | '00043465 | 3 | 1 | 0.5 | 0 | 0.5 | - | 1.5
FERRAMENTAS - FAMILIA SERVENTE - HORISTA (ENCARGOS COMPLEMENTARES - COLETADO CAIXA) (SINAPI) | H | '00043467 | 3 | 1 | 0.38 | 0 | 0.38 | - | 1.14
EPI - FAMILIA PEDREIRO - HORISTA (ENCARGOS COMPLEMENTARES - COLETADO CAIXA) (SINAPI) | H | '00043489 | 3 | 1 | 0.96 | 0 | 0.96 | - | 2.88
EPI - FAMILIA SERVENTE - HORISTA (ENCARGOS COMPLEMENTARES - COLETADO CAIXA) (SINAPI) | H | '00043491 | 3 | 1 | 1.02 | 0 | 1.02 | - | 3.06
SubTotal: | [8 empty] | 120.62
RESUMO
DISCRIMINAÇÃO |  |  | TAXA(%) | VALORES
Mão-de-Obra(A) |  |  | 85 | 72.41
Materiais(B) |  |  |  | 120.62
Equipamentos(C) |  |  |  | 0
Produção da Equipe(D) |  |  |  | 1
Custo Horário Total(A+C) |  |  |  | 72.41
Custo Unitário da Execução[(A/D)+(C/D)] = E |  |  |  | 72.41
Custo Direto Total(B+E) |  |  |  | 193.03
Bonificações e Despesas Indiretas - BDI |  |  | 30.9 | 59.65
CUSTO UNITÁRIO (Adotado) |  |  |  | 252.68
Legenda
IF - INDICE DE FABRICAÇÃO;
Orçamento: 868201 - - 2020 - VITÓRIA
Órgão Cliente: UFES/PU |  |  | Órgão Gerente: UFES/PU |  |  | Data Base: Maio/2020
Planilha: 1 - LOTE 01 - GOIABEIRAS E BASE OCEANOGRÁFICA
Item: 050204 - Porta de ferro de abrir tipo barra chata, com requadro e guarnicao completa | [6 empty] | Unidade: m²
Base: LOCAL |  | Código Base: '0979 |  | Fonte: PU/UFES |  |  | Versão: -1
MÃO DE OBRA | Unid | Código | Coefic. | C. Prod. | Pr. Prod. | Pr. Improd. | Pr. Unit. | Fator Ac. | Subtotal
SERRALHEIRO (SINAPI) | H | '00006110 | 1.6126 | 1 | 7.92 | 0 | 14.65 | - | 23.625
SERVENTE DE OBRAS (SINAPI) | H | '00006111 | 1.8797 | 1 | 4.94 | 0 | 9.14 | - | 17.181
SubTotal: | [8 empty] | 40.81
MATERIAL | Unid | Código | Coefic. | C. Prod. | Pr. Prod. | Pr. Improd. | Pr. Unit. | Fator Ac. | Subtotal
AREIA MEDIA - POSTO JAZIDA/FORNECEDOR (RETIRADO NA JAZIDA, SEM TRANSPORTE) (SINAPI) | M3 | '00000370 | 0.00678 | 1 | 39.17 | 0 | 39.17 | - | 0.266
CAL HIDRATADA CH-I PARA ARGAMASSAS (SINAPI) | KG | '00001106 | 0.45282 | 1 | 0.8 | 0 | 0.8 | - | 0.362
CIMENTO PORTLAND COMPOSTO CP II-32 (SINAPI) | KG | '00001379 | 2.0377 | 1 | 0.38 | 0 | 0.38 | - | 0.774
PORTA DE ABRIR EM GRADIL COM BARRA CHATA 3 CM X 1/4", COM REQUADRO E GUARNICAO - COMPLETO - ACABAMENTO NATURAL (SINAPI) | M2 | '00004930 | 1 | 1 | 307.26 | 0 | 307.26 | - | 307.26
ALIMENTACAO - HORISTA (COLETADO CAIXA) (SINAPI) | H | '00037370 | 3.4527 | 1 | 2.59 | 0 | 2.59 | - | 8.942
TRANSPORTE - HORISTA (COLETADO CAIXA) (SINAPI) | H | '00037371 | 3.4527 | 1 | 0.6 | 0 | 0.6 | - | 2.072
EXAMES - HORISTA (COLETADO CAIXA) (SINAPI) | H | '00037372 | 3.4527 | 1 | 0.35 | 0 | 0.35 | - | 1.208
SEGURO - HORISTA (COLETADO CAIXA) (SINAPI) | H | '00037373 | 3.4527 | 1 | 0.07 | 0 | 0.07 | - | 0.242
FERRAMENTAS - FAMILIA PEDREIRO - HORISTA (ENCARGOS COMPLEMENTARES - COLETADO CAIXA) (SINAPI) | H | '00043465 | 1.6 | 1 | 0.5 | 0 | 0.5 | - | 0.8
FERRAMENTAS - FAMILIA SERVENTE - HORISTA (ENCARGOS COMPLEMENTARES - COLETADO CAIXA) (SINAPI) | H | '00043467 | 1.8527 | 1 | 0.38 | 0 | 0.38 | - | 0.704
EPI - FAMILIA PEDREIRO - HORISTA (ENCARGOS COMPLEMENTARES - COLETADO CAIXA) (SINAPI) | H | '00043489 | 1.6 | 1 | 0.96 | 0 | 0.96 | - | 1.536
EPI - FAMILIA SERVENTE - HORISTA (ENCARGOS COMPLEMENTARES - COLETADO CAIXA) (SINAPI) | H | '00043491 | 1.8527 | 1 | 1.02 | 0 | 1.02 | - | 1.89
SubTotal: | [8 empty] | 326.06
RESUMO
DISCRIMINAÇÃO |  |  | TAXA(%) | VALORES
Mão-de-Obra(A) |  |  | 85 | 40.81
Materiais(B) |  |  |  | 326.06
Equipamentos(C) |  |  |  | 0
Produção da Equipe(D) |  |  |  | 1
Custo Horário Total(A+C) |  |  |  | 40.81
Custo Unitário da Execução[(A/D)+(C/D)] = E |  |  |  | 40.81
Custo Direto Total(B+E) |  |  |  | 366.87
Bonificações e Despesas Indiretas - BDI |  |  | 30.9 | 113.36
CUSTO UNITÁRIO (Adotado) |  |  |  | 480.23
Orçamento: 868201 - - 2020 - VITÓRIA
Órgão Cliente: UFES/PU |  |  | Órgão Gerente: UFES/PU |  |  | Data Base: Maio/2020
Planilha: 1 - LOTE 01 - GOIABEIRAS E BASE OCEANOGRÁFICA
Item: 050205 - Alcapao em ferro 60x60cm, incluso ferragens | [6 empty] | Unidade: und
Base: LOCAL |  | Código Base: '0980 |  | Fonte: PU/UFES |  |  | Versão: -1
MÃO DE OBRA | Unid | Código | Coefic. | C. Prod. | Pr. Prod. | Pr. Improd. | Pr. Unit. | Fator Ac. | Subtotal
PEDREIRO (SINAPI) | H | '00004750 | 0.29423 | 1 | 7.92 | 0 | 14.65 | - | 4.311
SERRALHEIRO (SINAPI) | H | '00006110 | 0.36284 | 1 | 7.92 | 0 | 14.65 | - | 5.316
SERVENTE DE OBRAS (SINAPI) | H | '00006111 | 0.67631 | 1 | 4.94 | 0 | 9.14 | - | 6.181
SubTotal: | [8 empty] | 15.81
MATERIAL | Unid | Código | Coefic. | C. Prod. | Pr. Prod. | Pr. Improd. | Pr. Unit. | Fator Ac. | Subtotal
AREIA MEDIA - POSTO JAZIDA/FORNECEDOR (RETIRADO NA JAZIDA, SEM TRANSPORTE) (SINAPI) | M3 | '00000370 | 0.0023 | 1 | 39.17 | 0 | 39.17 | - | 0.09
CANTONEIRA FERRO GALVANIZADO DE ABAS IGUAIS, 1" X 1/8" (L X E) , 1,20KG/M (SINAPI) | M | '00000567 | 2.4 | 1 | 6.13 | 0 | 6.13 | - | 14.712
CHAPA DE ACO FINA A FRIO BITOLA MSG 24, E = 0,60 MM (4,80 KG/M2) (SINAPI) | KG | '00001327 | 0.36 | 1 | 6.32 | 0 | 6.32 | - | 2.275
CIMENTO PORTLAND COMPOSTO CP II-32 (SINAPI) | KG | '00001379 | 0.77908 | 1 | 0.38 | 0 | 0.38 | - | 0.296
DOBRADICA EM LATAO, 3 " X 2 1/2 ", E= 1,9 A 2 MM, COM ANEL, CROMADO, TAMPA BOLA, COM PARAFUSOS (SINAPI) | UN | '00011447 | 2 | 1 | 32.96 | 0 | 32.96 | - | 65.92
ALIMENTACAO - HORISTA (COLETADO CAIXA) (SINAPI) | H | '00037370 | 1.3166 | 1 | 2.59 | 0 | 2.59 | - | 3.41
TRANSPORTE - HORISTA (COLETADO CAIXA) (SINAPI) | H | '00037371 | 1.3166 | 1 | 0.6 | 0 | 0.6 | - | 0.79
EXAMES - HORISTA (COLETADO CAIXA) (SINAPI) | H | '00037372 | 1.3166 | 1 | 0.35 | 0 | 0.35 | - | 0.461
SEGURO - HORISTA (COLETADO CAIXA) (SINAPI) | H | '00037373 | 1.3166 | 1 | 0.07 | 0 | 0.07 | - | 0.092
FERRAMENTAS - FAMILIA PEDREIRO - HORISTA (ENCARGOS COMPLEMENTARES - COLETADO CAIXA) (SINAPI) | H | '00043465 | 0.65 | 1 | 0.5 | 0 | 0.5 | - | 0.325
FERRAMENTAS - FAMILIA SERVENTE - HORISTA (ENCARGOS COMPLEMENTARES - COLETADO CAIXA) (SINAPI) | H | '00043467 | 0.66658 | 1 | 0.38 | 0 | 0.38 | - | 0.253
EPI - FAMILIA PEDREIRO - HORISTA (ENCARGOS COMPLEMENTARES - COLETADO CAIXA) (SINAPI) | H | '00043489 | 0.65 | 1 | 0.96 | 0 | 0.96 | - | 0.624
EPI - FAMILIA SERVENTE - HORISTA (ENCARGOS COMPLEMENTARES - COLETADO CAIXA) (SINAPI) | H | '00043491 | 0.66658 | 1 | 1.02 | 0 | 1.02 | - | 0.68
SubTotal: | [8 empty] | 89.93
RESUMO
DISCRIMINAÇÃO |  |  | TAXA(%) | VALORES
Mão-de-Obra(A) |  |  | 85 | 15.81
Materiais(B) |  |  |  | 89.93
Equipamentos(C) |  |  |  | 0
Produção da Equipe(D) |  |  |  | 1
Custo Horário Total(A+C) |  |  |  | 15.81
Custo Unitário da Execução[(A/D)+(C/D)] = E |  |  |  | 15.81
Custo Direto Total(B+E) |  |  |  | 105.74
Bonificações e Despesas Indiretas - BDI |  |  | 30.9 | 32.67
CUSTO UNITÁRIO (Adotado) |  |  |  | 138.41
Orçamento: 868201 - - 2020 - VITÓRIA
Órgão Cliente: UFES/PU |  |  | Órgão Gerente: UFES/PU |  |  | Data Base: Maio/2020
Planilha: 1 - LOTE 01 - GOIABEIRAS E BASE OCEANOGRÁFICA
Item: 050206 - Alcapao em ferro 70x70cm, incluso ferragens | [6 empty] | Unidade: und
Base: LOCAL |  | Código Base: '0981 |  | Fonte: PU/UFES |  |  | Versão: -1
MÃO DE OBRA | Unid | Código | Coefic. | C. Prod. | Pr. Prod. | Pr. Improd. | Pr. Unit. | Fator Ac. | Subtotal
PEDREIRO (SINAPI) | H | '00004750 | 0.40584 | 1 | 7.92 | 0 | 14.65 | - | 5.946
SERRALHEIRO (SINAPI) | H | '00006110 | 0.49387 | 1 | 7.92 | 0 | 14.65 | - | 7.235
SERVENTE DE OBRAS (SINAPI) | H | '00006111 | 0.92823 | 1 | 4.94 | 0 | 9.14 | - | 8.484
SubTotal: | [8 empty] | 21.66
MATERIAL | Unid | Código | Coefic. | C. Prod. | Pr. Prod. | Pr. Improd. | Pr. Unit. | Fator Ac. | Subtotal
AREIA MEDIA - POSTO JAZIDA/FORNECEDOR (RETIRADO NA JAZIDA, SEM TRANSPORTE) (SINAPI) | M3 | '00000370 | 0.00345 | 1 | 39.17 | 0 | 39.17 | - | 0.135
CANTONEIRA FERRO GALVANIZADO DE ABAS IGUAIS, 1" X 1/8" (L X E) , 1,20KG/M (SINAPI) | M | '00000567 | 2.8 | 1 | 6.13 | 0 | 6.13 | - | 17.164
CHAPA DE ACO FINA A FRIO BITOLA MSG 24, E = 0,60 MM (4,80 KG/M2) (SINAPI) | KG | '00001327 | 0.49 | 1 | 6.32 | 0 | 6.32 | - | 3.097
CIMENTO PORTLAND COMPOSTO CP II-32 (SINAPI) | KG | '00001379 | 1.1686 | 1 | 0.38 | 0 | 0.38 | - | 0.444
DOBRADICA EM LATAO, 3 " X 2 1/2 ", E= 1,9 A 2 MM, COM ANEL, CROMADO, TAMPA BOLA, COM PARAFUSOS (SINAPI) | UN | '00011447 | 2 | 1 | 32.96 | 0 | 32.96 | - | 65.92
ALIMENTACAO - HORISTA (COLETADO CAIXA) (SINAPI) | H | '00037370 | 1.8049 | 1 | 2.59 | 0 | 2.59 | - | 4.675
TRANSPORTE - HORISTA (COLETADO CAIXA) (SINAPI) | H | '00037371 | 1.8049 | 1 | 0.6 | 0 | 0.6 | - | 1.083
EXAMES - HORISTA (COLETADO CAIXA) (SINAPI) | H | '00037372 | 1.8049 | 1 | 0.35 | 0 | 0.35 | - | 0.632
SEGURO - HORISTA (COLETADO CAIXA) (SINAPI) | H | '00037373 | 1.8049 | 1 | 0.07 | 0 | 0.07 | - | 0.126
FERRAMENTAS - FAMILIA PEDREIRO - HORISTA (ENCARGOS COMPLEMENTARES - COLETADO CAIXA) (SINAPI) | H | '00043465 | 0.89 | 1 | 0.5 | 0 | 0.5 | - | 0.445
FERRAMENTAS - FAMILIA SERVENTE - HORISTA (ENCARGOS COMPLEMENTARES - COLETADO CAIXA) (SINAPI) | H | '00043467 | 0.91487 | 1 | 0.38 | 0 | 0.38 | - | 0.348
EPI - FAMILIA PEDREIRO - HORISTA (ENCARGOS COMPLEMENTARES - COLETADO CAIXA) (SINAPI) | H | '00043489 | 0.89 | 1 | 0.96 | 0 | 0.96 | - | 0.854
EPI - FAMILIA SERVENTE - HORISTA (ENCARGOS COMPLEMENTARES - COLETADO CAIXA) (SINAPI) | H | '00043491 | 0.91487 | 1 | 1.02 | 0 | 1.02 | - | 0.933
SubTotal: | [8 empty] | 95.86
RESUMO
DISCRIMINAÇÃO |  |  | TAXA(%) | VALORES
Mão-de-Obra(A) |  |  | 85 | 21.67
Materiais(B) |  |  |  | 95.86
Equipamentos(C) |  |  |  | 0
Produção da Equipe(D) |  |  |  | 1
Custo Horário Total(A+C) |  |  |  | 21.67
Custo Unitário da Execução[(A/D)+(C/D)] = E |  |  |  | 21.67
Custo Direto Total(B+E) |  |  |  | 117.53
Bonificações e Despesas Indiretas - BDI |  |  | 30.9 | 36.32
CUSTO UNITÁRIO (Adotado) |  |  |  | 153.85
Orçamento: 868201 - - 2020 - VITÓRIA
Órgão Cliente: UFES/PU |  |  | Órgão Gerente: UFES/PU |  |  | Data Base: Maio/2020
Planilha: 1 - LOTE 01 - GOIABEIRAS E BASE OCEANOGRÁFICA
Item: 050207 - Portao de ferro com vara 1/2", com requadro | [6 empty] | Unidade: m²
Base: LOCAL |  | Código Base: '0982 |  | Fonte: PU/UFES |  |  | Versão: -1
MÃO DE OBRA | Unid | Código | Coefic. | C. Prod. | Pr. Prod. | Pr. Improd. | Pr. Unit. | Fator Ac. | Subtotal
PEDREIRO (SINAPI) | H | '00004750 | 1.5219 | 1 | 7.92 | 0 | 14.65 | - | 22.296
SERVENTE DE OBRAS (SINAPI) | H | '00006111 | 1.5219 | 1 | 4.94 | 0 | 9.14 | - | 13.91
SubTotal: | [8 empty] | 36.21
MATERIAL | Unid | Código | Coefic. | C. Prod. | Pr. Prod. | Pr. Improd. | Pr. Unit. | Fator Ac. | Subtotal
AREIA GROSSA - POSTO JAZIDA/FORNECEDOR (RETIRADO NA JAZIDA, SEM TRANSPORTE) (SINAPI) | M3 | '00000367 | 0.061 | 1 | 55 | 0 | 55 | - | 3.355
CIMENTO PORTLAND COMPOSTO CP II-32 (SINAPI) | KG | '00001379 | 4.83 | 1 | 0.38 | 0 | 0.38 | - | 1.835
PORTAO DE ABRIR EM GRADIL DE METALON REDONDO DE 3/4" VERTICAL, COM REQUADRO, ACABAMENTO NATURAL - COMPLETO (SINAPI) | M2 | '00004948 | 1 | 1 | 275.15 | 0 | 275.15 | - | 275.15
ALIMENTACAO - HORISTA (COLETADO CAIXA) (SINAPI) | H | '00037370 | 3 | 1 | 2.59 | 0 | 2.59 | - | 7.77
TRANSPORTE - HORISTA (COLETADO CAIXA) (SINAPI) | H | '00037371 | 3 | 1 | 0.6 | 0 | 0.6 | - | 1.8
EXAMES - HORISTA (COLETADO CAIXA) (SINAPI) | H | '00037372 | 3 | 1 | 0.35 | 0 | 0.35 | - | 1.05
SEGURO - HORISTA (COLETADO CAIXA) (SINAPI) | H | '00037373 | 3 | 1 | 0.07 | 0 | 0.07 | - | 0.21
FERRAMENTAS - FAMILIA PEDREIRO - HORISTA (ENCARGOS COMPLEMENTARES - COLETADO CAIXA) (SINAPI) | H | '00043465 | 1.5 | 1 | 0.5 | 0 | 0.5 | - | 0.75
FERRAMENTAS - FAMILIA SERVENTE - HORISTA (ENCARGOS COMPLEMENTARES - COLETADO CAIXA) (SINAPI) | H | '00043467 | 1.5 | 1 | 0.38 | 0 | 0.38 | - | 0.57
EPI - FAMILIA PEDREIRO - HORISTA (ENCARGOS COMPLEMENTARES - COLETADO CAIXA) (SINAPI) | H | '00043489 | 1.5 | 1 | 0.96 | 0 | 0.96 | - | 1.44
EPI - FAMILIA SERVENTE - HORISTA (ENCARGOS COMPLEMENTARES - COLETADO CAIXA) (SINAPI) | H | '00043491 | 1.5 | 1 | 1.02 | 0 | 1.02 | - | 1.53
SubTotal: | [8 empty] | 295.46
RESUMO
DISCRIMINAÇÃO |  |  | TAXA(%) | VALORES
Mão-de-Obra(A) |  |  | 85 | 36.21
Materiais(B) |  |  |  | 295.46
Equipamentos(C) |  |  |  | 0
Produção da Equipe(D) |  |  |  | 1
Custo Horário Total(A+C) |  |  |  | 36.21
Custo Unitário da Execução[(A/D)+(C/D)] = E |  |  |  | 36.21
Custo Direto Total(B+E) |  |  |  | 331.67
Bonificações e Despesas Indiretas - BDI |  |  | 30.9 | 102.49
CUSTO UNITÁRIO (Adotado) |  |  |  | 434.16
Orçamento: 868201 - - 2020 - VITÓRIA
Órgão Cliente: UFES/PU |  |  | Órgão Gerente: UFES/PU |  |  | Data Base: Maio/2020
Planilha: 1 - LOTE 01 - GOIABEIRAS E BASE OCEANOGRÁFICA
Item: 050208 - Porta de aco de enrolar tipo grade, chapa 16 | [6 empty] | Unidade: m²
Base: LOCAL |  | Código Base: '0983 |  | Fonte: PU/UFES |  |  | Versão: -1
MÃO DE OBRA | Unid | Código | Coefic. | C. Prod. | Pr. Prod. | Pr. Improd. | Pr. Unit. | Fator Ac. | Subtotal
PEDREIRO (SINAPI) | H | '00004750 | 0.81168 | 1 | 7.92 | 0 | 14.65 | - | 11.891
SERRALHEIRO (SINAPI) | H | '00006110 | 1.8142 | 1 | 7.92 | 0 | 14.65 | - | 26.578
SERVENTE DE OBRAS (SINAPI) | H | '00006111 | 3.0972 | 1 | 4.94 | 0 | 9.14 | - | 28.309
SubTotal: | [8 empty] | 66.78
MATERIAL | Unid | Código | Coefic. | C. Prod. | Pr. Prod. | Pr. Improd. | Pr. Unit. | Fator Ac. | Subtotal
AREIA MEDIA - POSTO JAZIDA/FORNECEDOR (RETIRADO NA JAZIDA, SEM TRANSPORTE) (SINAPI) | M3 | '00000370 | 0.00678 | 1 | 39.17 | 0 | 39.17 | - | 0.266
CAL HIDRATADA CH-I PARA ARGAMASSAS (SINAPI) | KG | '00001106 | 0.45282 | 1 | 0.8 | 0 | 0.8 | - | 0.362
CIMENTO PORTLAND COMPOSTO CP II-32 (SINAPI) | KG | '00001379 | 2.0377 | 1 | 0.38 | 0 | 0.38 | - | 0.774
PORTA GRADE DE ENROLAR MANUAL COMPLETA, PERFIL TUBULAR TIJOLINHO 3/4 ", EM ACO GALVANIZADO NATURAL (SEM INSTALACAO) (SINAPI) | M2 | '00004944 | 1 | 1 | 599.7 | 0 | 599.7 | - | 599.7
ALIMENTACAO - HORISTA (COLETADO CAIXA) (SINAPI) | H | '00037370 | 5.6527 | 1 | 2.59 | 0 | 2.59 | - | 14.64
TRANSPORTE - HORISTA (COLETADO CAIXA) (SINAPI) | H | '00037371 | 5.6527 | 1 | 0.6 | 0 | 0.6 | - | 3.392
EXAMES - HORISTA (COLETADO CAIXA) (SINAPI) | H | '00037372 | 5.6527 | 1 | 0.35 | 0 | 0.35 | - | 1.978
SEGURO - HORISTA (COLETADO CAIXA) (SINAPI) | H | '00037373 | 5.6527 | 1 | 0.07 | 0 | 0.07 | - | 0.396
FERRAMENTAS - FAMILIA PEDREIRO - HORISTA (ENCARGOS COMPLEMENTARES - COLETADO CAIXA) (SINAPI) | H | '00043465 | 2.6 | 1 | 0.5 | 0 | 0.5 | - | 1.3
FERRAMENTAS - FAMILIA SERVENTE - HORISTA (ENCARGOS COMPLEMENTARES - COLETADO CAIXA) (SINAPI) | H | '00043467 | 3.0527 | 1 | 0.38 | 0 | 0.38 | - | 1.16
EPI - FAMILIA PEDREIRO - HORISTA (ENCARGOS COMPLEMENTARES - COLETADO CAIXA) (SINAPI) | H | '00043489 | 2.6 | 1 | 0.96 | 0 | 0.96 | - | 2.496
EPI - FAMILIA SERVENTE - HORISTA (ENCARGOS COMPLEMENTARES - COLETADO CAIXA) (SINAPI) | H | '00043491 | 3.0527 | 1 | 1.02 | 0 | 1.02 | - | 3.114
SubTotal: | [8 empty] | 629.58
RESUMO
DISCRIMINAÇÃO |  |  | TAXA(%) | VALORES
Mão-de-Obra(A) |  |  | 85 | 66.78
Materiais(B) |  |  |  | 629.58
Equipamentos(C) |  |  |  | 0
Produção da Equipe(D) |  |  |  | 1
Custo Horário Total(A+C) |  |  |  | 66.78
Custo Unitário da Execução[(A/D)+(C/D)] = E |  |  |  | 66.78
Custo Direto Total(B+E) |  |  |  | 696.36
Bonificações e Despesas Indiretas - BDI |  |  | 30.9 | 215.18
CUSTO UNITÁRIO (Adotado) |  |  |  | 911.54
Orçamento: 868201 - - 2020 - VITÓRIA
Órgão Cliente: UFES/PU |  |  | Órgão Gerente: UFES/PU |  |  | Data Base: Maio/2020
Planilha: 1 - LOTE 01 - GOIABEIRAS E BASE OCEANOGRÁFICA
Item: 050209 - Porta de aco chapa 24, de enrolar, vazada tijolinho ou equivalente com retangulo ou circulo, acabamento galvanizado natural | [6 empty] | Unidade: m²
Base: LOCAL |  | Código Base: '0984 |  | Fonte: PU/UFES |  |  | Versão: -1
MÃO DE OBRA | Unid | Código | Coefic. | C. Prod. | Pr. Prod. | Pr. Improd. | Pr. Unit. | Fator Ac. | Subtotal
PEDREIRO (SINAPI) | H | '00004750 | 0.81168 | 1 | 7.92 | 0 | 14.65 | - | 11.891
SERRALHEIRO (SINAPI) | H | '00006110 | 1.8142 | 1 | 7.92 | 0 | 14.65 | - | 26.578
SERVENTE DE OBRAS (SINAPI) | H | '00006111 | 3.0972 | 1 | 4.94 | 0 | 9.14 | - | 28.309
SubTotal: | [8 empty] | 66.78
MATERIAL | Unid | Código | Coefic. | C. Prod. | Pr. Prod. | Pr. Improd. | Pr. Unit. | Fator Ac. | Subtotal
AREIA MEDIA - POSTO JAZIDA/FORNECEDOR (RETIRADO NA JAZIDA, SEM TRANSPORTE) (SINAPI) | M3 | '00000370 | 0.00678 | 1 | 39.17 | 0 | 39.17 | - | 0.266
CAL HIDRATADA CH-I PARA ARGAMASSAS (SINAPI) | KG | '00001106 | 0.45282 | 1 | 0.8 | 0 | 0.8 | - | 0.362
CIMENTO PORTLAND COMPOSTO CP II-32 (SINAPI) | KG | '00001379 | 2.0377 | 1 | 0.38 | 0 | 0.38 | - | 0.774
PORTA DE ENROLAR MANUAL COMPLETA, PERFIL MEIA CANA VAZADA TIJOLINHO, EM ACO GALVANIZADO NATURAL, CHAPA NUMERO 24 (SEM INSTALACAO) (SINAPI) | M2 | '00004943 | 1 | 1 | 401.14 | 0 | 401.14 | - | 401.14
ALIMENTACAO - HORISTA (COLETADO CAIXA) (SINAPI) | H | '00037370 | 5.6527 | 1 | 2.59 | 0 | 2.59 | - | 14.64
TRANSPORTE - HORISTA (COLETADO CAIXA) (SINAPI) | H | '00037371 | 5.6527 | 1 | 0.6 | 0 | 0.6 | - | 3.392
EXAMES - HORISTA (COLETADO CAIXA) (SINAPI) | H | '00037372 | 5.6527 | 1 | 0.35 | 0 | 0.35 | - | 1.978
SEGURO - HORISTA (COLETADO CAIXA) (SINAPI) | H | '00037373 | 5.6527 | 1 | 0.07 | 0 | 0.07 | - | 0.396
FERRAMENTAS - FAMILIA PEDREIRO - HORISTA (ENCARGOS COMPLEMENTARES - COLETADO CAIXA) (SINAPI) | H | '00043465 | 2.6 | 1 | 0.5 | 0 | 0.5 | - | 1.3
FERRAMENTAS - FAMILIA SERVENTE - HORISTA (ENCARGOS COMPLEMENTARES - COLETADO CAIXA) (SINAPI) | H | '00043467 | 3.0527 | 1 | 0.38 | 0 | 0.38 | - | 1.16
EPI - FAMILIA PEDREIRO - HORISTA (ENCARGOS COMPLEMENTARES - COLETADO CAIXA) (SINAPI) | H | '00043489 | 2.6 | 1 | 0.96 | 0 | 0.96 | - | 2.496
EPI - FAMILIA SERVENTE - HORISTA (ENCARGOS COMPLEMENTARES - COLETADO CAIXA) (SINAPI) | H | '00043491 | 3.0527 | 1 | 1.02 | 0 | 1.02 | - | 3.114
SubTotal: | [8 empty] | 431.02
RESUMO
DISCRIMINAÇÃO |  |  | TAXA(%) | VALORES
Mão-de-Obra(A) |  |  | 85 | 66.78
Materiais(B) |  |  |  | 431.02
Equipamentos(C) |  |  |  | 0
Produção da Equipe(D) |  |  |  | 1
Custo Horário Total(A+C) |  |  |  | 66.78
Custo Unitário da Execução[(A/D)+(C/D)] = E |  |  |  | 66.78
Custo Direto Total(B+E) |  |  |  | 497.8
Bonificações e Despesas Indiretas - BDI |  |  | 30.9 | 153.82
CUSTO UNITÁRIO (Adotado) |  |  |  | 651.62
Orçamento: 868201 - - 2020 - VITÓRIA
Órgão Cliente: UFES/PU |  |  | Órgão Gerente: UFES/PU |  |  | Data Base: Maio/2020
Planilha: 1 - LOTE 01 - GOIABEIRAS E BASE OCEANOGRÁFICA
Item: 050210 - Porta de aco chapa 24, de enrolar, raiada, larga com acabamento galvanizado natural | [6 empty] | Unidade: m²
Base: LOCAL |  | Código Base: '0985 |  | Fonte: PU/UFES |  |  | Versão: -1
MÃO DE OBRA | Unid | Código | Coefic. | C. Prod. | Pr. Prod. | Pr. Improd. | Pr. Unit. | Fator Ac. | Subtotal
PEDREIRO (SINAPI) | H | '00004750 | 0.81168 | 1 | 7.92 | 0 | 14.65 | - | 11.891
SERRALHEIRO (SINAPI) | H | '00006110 | 1.8142 | 1 | 7.92 | 0 | 14.65 | - | 26.578
SERVENTE DE OBRAS (SINAPI) | H | '00006111 | 3.0972 | 1 | 4.94 | 0 | 9.14 | - | 28.309
SubTotal: | [8 empty] | 66.78
MATERIAL | Unid | Código | Coefic. | C. Prod. | Pr. Prod. | Pr. Improd. | Pr. Unit. | Fator Ac. | Subtotal
AREIA MEDIA - POSTO JAZIDA/FORNECEDOR (RETIRADO NA JAZIDA, SEM TRANSPORTE) (SINAPI) | M3 | '00000370 | 0.00678 | 1 | 39.17 | 0 | 39.17 | - | 0.266
CAL HIDRATADA CH-I PARA ARGAMASSAS (SINAPI) | KG | '00001106 | 0.45282 | 1 | 0.8 | 0 | 0.8 | - | 0.362
CIMENTO PORTLAND COMPOSTO CP II-32 (SINAPI) | KG | '00001379 | 2.0377 | 1 | 0.38 | 0 | 0.38 | - | 0.774
PORTA DE ENROLAR MANUAL COMPLETA, PERFIL MEIA CANA CEGA, EM ACO GALVANIZADO NATURAL, CHAPA NUMERO 24 (SEM INSTALACAO) (SINAPI) | M2 | '00004910 | 1 | 1 | 269.26 | 0 | 269.26 | - | 269.26
ALIMENTACAO - HORISTA (COLETADO CAIXA) (SINAPI) | H | '00037370 | 5.6527 | 1 | 2.59 | 0 | 2.59 | - | 14.64
TRANSPORTE - HORISTA (COLETADO CAIXA) (SINAPI) | H | '00037371 | 5.6527 | 1 | 0.6 | 0 | 0.6 | - | 3.392
EXAMES - HORISTA (COLETADO CAIXA) (SINAPI) | H | '00037372 | 5.6527 | 1 | 0.35 | 0 | 0.35 | - | 1.978
SEGURO - HORISTA (COLETADO CAIXA) (SINAPI) | H | '00037373 | 5.6527 | 1 | 0.07 | 0 | 0.07 | - | 0.396
FERRAMENTAS - FAMILIA PEDREIRO - HORISTA (ENCARGOS COMPLEMENTARES - COLETADO CAIXA) (SINAPI) | H | '00043465 | 2.6 | 1 | 0.5 | 0 | 0.5 | - | 1.3
FERRAMENTAS - FAMILIA SERVENTE - HORISTA (ENCARGOS COMPLEMENTARES - COLETADO CAIXA) (SINAPI) | H | '00043467 | 3.0527 | 1 | 0.38 | 0 | 0.38 | - | 1.16
EPI - FAMILIA PEDREIRO - HORISTA (ENCARGOS COMPLEMENTARES - COLETADO CAIXA) (SINAPI) | H | '00043489 | 2.6 | 1 | 0.96 | 0 | 0.96 | - | 2.496
EPI - FAMILIA SERVENTE - HORISTA (ENCARGOS COMPLEMENTARES - COLETADO CAIXA) (SINAPI) | H | '00043491 | 3.0527 | 1 | 1.02 | 0 | 1.02 | - | 3.114
SubTotal: | [8 empty] | 299.14
RESUMO
DISCRIMINAÇÃO |  |  | TAXA(%) | VALORES
Mão-de-Obra(A) |  |  | 85 | 66.78
Materiais(B) |  |  |  | 299.14
Equipamentos(C) |  |  |  | 0
Produção da Equipe(D) |  |  |  | 1
Custo Horário Total(A+C) |  |  |  | 66.78
Custo Unitário da Execução[(A/D)+(C/D)] = E |  |  |  | 66.78
Custo Direto Total(B+E) |  |  |  | 365.92
Bonificações e Despesas Indiretas - BDI |  |  | 30.9 | 113.07
CUSTO UNITÁRIO (Adotado) |  |  |  | 478.99
Orçamento: 868201 - - 2020 - VITÓRIA
Órgão Cliente: UFES/PU |  |  | Órgão Gerente: UFES/PU |  |  | Data Base: Maio/2020
Planilha: 1 - LOTE 01 - GOIABEIRAS E BASE OCEANOGRÁFICA
Item: 050211 - Portao em tela arame galvanizado n.12 malha 2" e moldura em tubos de aco com duas folhas de abrir, incluso ferragens | [6 empty] | Unidade: m²
Base: LOCAL |  | Código Base: '0986 |  | Fonte: PU/UFES |  |  | Versão: -1
MÃO DE OBRA | Unid | Código | Coefic. | C. Prod. | Pr. Prod. | Pr. Improd. | Pr. Unit. | Fator Ac. | Subtotal
SERRALHEIRO (SINAPI) | H | '00006110 | 7.0553 | 1 | 7.92 | 0 | 14.65 | - | 103.36
SERVENTE DE OBRAS (SINAPI) | H | '00006111 | 11.6679 | 1 | 4.94 | 0 | 9.14 | - | 106.645
SOLDADOR (SINAPI) | H | '00006160 | 4.5355 | 1 | 8.78 | 0 | 16.24 | - | 73.657
SubTotal: | [8 empty] | 283.66
MATERIAL | Unid | Código | Coefic. | C. Prod. | Pr. Prod. | Pr. Improd. | Pr. Unit. | Fator Ac. | Subtotal
ENERGIA ELETRICA ATE 2000 KWH INDUSTRIAL, SEM DEMANDA (SINAPI) | KW/H | '00002705 | 17.5338 | 1 | 0.72 | 0 | 0.72 | - | 12.624
TELA DE ARAME GALVANIZADA QUADRANGULAR / LOSANGULAR, FIO 2,11 MM (14 BWG), MALHA 5 X 5 CM, H = 2 M (SINAPI) | M2 | '00007167 | 1.1 | 1 | 16.9 | 0 | 16.9 | - | 18.59
TUBO ACO GALVANIZADO COM COSTURA, CLASSE MEDIA, DN 1.1/2", E = *3,25* MM, PESO *3,61* KG/M (NBR 5580) (SINAPI) | M | '00007697 | 1.4318 | 1 | 39.3 | 0 | 39.3 | - | 56.27
ELETRODO REVESTIDO AWS - E7018, DIAMETRO IGUAL A 4,00 MM (SINAPI) | KG | '00010997 | 3.37 | 1 | 16.95 | 0 | 16.95 | - | 57.122
TUBO ACO GALVANIZADO COM COSTURA, CLASSE LEVE, DN 25 MM ( 1"), E = 2,65 MM, *2,11* KG/M (NBR 5580) (SINAPI) | M | '00021010 | 6.7407 | 1 | 24.38 | 0 | 24.38 | - | 164.338
ALIMENTACAO - HORISTA (COLETADO CAIXA) (SINAPI) | H | '00037370 | 23 | 1 | 2.59 | 0 | 2.59 | - | 59.57
TRANSPORTE - HORISTA (COLETADO CAIXA) (SINAPI) | H | '00037371 | 23 | 1 | 0.6 | 0 | 0.6 | - | 13.8
EXAMES - HORISTA (COLETADO CAIXA) (SINAPI) | H | '00037372 | 23 | 1 | 0.35 | 0 | 0.35 | - | 8.05
SEGURO - HORISTA (COLETADO CAIXA) (SINAPI) | H | '00037373 | 23 | 1 | 0.07 | 0 | 0.07 | - | 1.61
INVERSOR DE SOLDA MONOFASICO DE 160 A, POTENCIA DE 5400 W, TENSAO DE 220 V, TURBO VENTILADO, PROTECAO POR FUSIVEL TERMICO, PARA ELETRODOS DE 2,0 A 4,0 MM (SINAPI) | UN | '00038412 | 0.00065762 | 1 | 1086 | 0 | 1086 | - | 0.714
FERRAMENTAS - FAMILIA PEDREIRO - HORISTA (ENCARGOS COMPLEMENTARES - COLETADO CAIXA) (SINAPI) | H | '00043465 | 7 | 1 | 0.5 | 0 | 0.5 | - | 3.5
FERRAMENTAS - FAMILIA SERVENTE - HORISTA (ENCARGOS COMPLEMENTARES - COLETADO CAIXA) (SINAPI) | H | '00043467 | 11.5 | 1 | 0.38 | 0 | 0.38 | - | 4.37
FERRAMENTAS - FAMILIA SOLDADOR - HORISTA (ENCARGOS COMPLEMENTARES - COLETADO CAIXA) (SINAPI) | H | '00043468 | 4.5 | 1 | 0.84 | 0 | 0.84 | - | 3.78
EPI - FAMILIA PEDREIRO - HORISTA (ENCARGOS COMPLEMENTARES - COLETADO CAIXA) (SINAPI) | H | '00043489 | 7 | 1 | 0.96 | 0 | 0.96 | - | 6.72
EPI - FAMILIA SERVENTE - HORISTA (ENCARGOS COMPLEMENTARES - COLETADO CAIXA) (SINAPI) | H | '00043491 | 11.5 | 1 | 1.02 | 0 | 1.02 | - | 11.73
EPI - FAMILIA SOLDADOR - HORISTA (ENCARGOS COMPLEMENTARES - COLETADO CAIXA) (SINAPI) | H | '00043492 | 4.5 | 1 | 1.36 | 0 | 1.36 | - | 6.12
SubTotal: | [8 empty] | 428.91
RESUMO
DISCRIMINAÇÃO |  |  | TAXA(%) | VALORES
Mão-de-Obra(A) |  |  | 85 | 283.66
Materiais(B) |  |  |  | 428.91
Equipamentos(C) |  |  |  | 0
Produção da Equipe(D) |  |  |  | 1
Custo Horário Total(A+C) |  |  |  | 283.66
Custo Unitário da Execução[(A/D)+(C/D)] = E |  |  |  | 283.66
Custo Direto Total(B+E) |  |  |  | 712.57
Bonificações e Despesas Indiretas - BDI |  |  | 30.9 | 220.18
CUSTO UNITÁRIO (Adotado) |  |  |  | 932.75
Orçamento: 868201 - - 2020 - VITÓRIA
Órgão Cliente: UFES/PU |  |  | Órgão Gerente: UFES/PU |  |  | Data Base: Maio/2020
Planilha: 1 - LOTE 01 - GOIABEIRAS E BASE OCEANOGRÁFICA
Item: 050212 - Batente ferro 1x1/8" | [6 empty] | Unidade: m
Base: LOCAL |  | Código Base: '0987 |  | Fonte: PU/UFES |  |  | Versão: -1
MÃO DE OBRA | Unid | Código | Coefic. | C. Prod. | Pr. Prod. | Pr. Improd. | Pr. Unit. | Fator Ac. | Subtotal
SERRALHEIRO (SINAPI) | H | '00006110 | 1.0079 | 1 | 7.92 | 0 | 14.65 | - | 14.766
SERVENTE DE OBRAS (SINAPI) | H | '00006111 | 0.57139 | 1 | 4.94 | 0 | 9.14 | - | 5.223
SubTotal: | [8 empty] | 19.99
MATERIAL | Unid | Código | Coefic. | C. Prod. | Pr. Prod. | Pr. Improd. | Pr. Unit. | Fator Ac. | Subtotal
AREIA MEDIA - POSTO JAZIDA/FORNECEDOR (RETIRADO NA JAZIDA, SEM TRANSPORTE) (SINAPI) | M3 | '00000370 | 0.001695 | 1 | 39.17 | 0 | 39.17 | - | 0.066
CANTONEIRA FERRO GALVANIZADO DE ABAS IGUAIS, 1" X 1/8" (L X E) , 1,20KG/M (SINAPI) | M | '00000567 | 0.5 | 1 | 6.13 | 0 | 6.13 | - | 3.065
CAL HIDRATADA CH-I PARA ARGAMASSAS (SINAPI) | KG | '00001106 | 0.11321 | 1 | 0.8 | 0 | 0.8 | - | 0.091
CIMENTO PORTLAND COMPOSTO CP II-32 (SINAPI) | KG | '00001379 | 0.50943 | 1 | 0.38 | 0 | 0.38 | - | 0.194
ALIMENTACAO - HORISTA (COLETADO CAIXA) (SINAPI) | H | '00037370 | 1.5632 | 1 | 2.59 | 0 | 2.59 | - | 4.049
TRANSPORTE - HORISTA (COLETADO CAIXA) (SINAPI) | H | '00037371 | 1.5632 | 1 | 0.6 | 0 | 0.6 | - | 0.938
EXAMES - HORISTA (COLETADO CAIXA) (SINAPI) | H | '00037372 | 1.5632 | 1 | 0.35 | 0 | 0.35 | - | 0.547
SEGURO - HORISTA (COLETADO CAIXA) (SINAPI) | H | '00037373 | 1.5632 | 1 | 0.07 | 0 | 0.07 | - | 0.109
FERRAMENTAS - FAMILIA PEDREIRO - HORISTA (ENCARGOS COMPLEMENTARES - COLETADO CAIXA) (SINAPI) | H | '00043465 | 1 | 1 | 0.5 | 0 | 0.5 | - | 0.5
FERRAMENTAS - FAMILIA SERVENTE - HORISTA (ENCARGOS COMPLEMENTARES - COLETADO CAIXA) (SINAPI) | H | '00043467 | 0.56317 | 1 | 0.38 | 0 | 0.38 | - | 0.214
EPI - FAMILIA PEDREIRO - HORISTA (ENCARGOS COMPLEMENTARES - COLETADO CAIXA) (SINAPI) | H | '00043489 | 1 | 1 | 0.96 | 0 | 0.96 | - | 0.96
EPI - FAMILIA SERVENTE - HORISTA (ENCARGOS COMPLEMENTARES - COLETADO CAIXA) (SINAPI) | H | '00043491 | 0.56317 | 1 | 1.02 | 0 | 1.02 | - | 0.574
SubTotal: | [8 empty] | 11.31
RESUMO
DISCRIMINAÇÃO |  |  | TAXA(%) | VALORES
Mão-de-Obra(A) |  |  | 85 | 19.99
Materiais(B) |  |  |  | 11.31
Equipamentos(C) |  |  |  | 0
Produção da Equipe(D) |  |  |  | 1
Custo Horário Total(A+C) |  |  |  | 19.99
Custo Unitário da Execução[(A/D)+(C/D)] = E |  |  |  | 19.99
Custo Direto Total(B+E) |  |  |  | 31.3
Bonificações e Despesas Indiretas - BDI |  |  | 30.9 | 9.67
CUSTO UNITÁRIO (Adotado) |  |  |  | 40.97
Orçamento: 868201 - - 2020 - VITÓRIA
Órgão Cliente: UFES/PU |  |  | Órgão Gerente: UFES/PU |  |  | Data Base: Maio/2020
Planilha: 1 - LOTE 01 - GOIABEIRAS E BASE OCEANOGRÁFICA
Item: 050213 - Caixilho fixo, de aluminio, para vidro | [6 empty] | Unidade: m²
Base: LOCAL |  | Código Base: '0988 |  | Fonte: PU/UFES |  |  | Versão: -1
MÃO DE OBRA | Unid | Código | Coefic. | C. Prod. | Pr. Prod. | Pr. Improd. | Pr. Unit. | Fator Ac. | Subtotal
PEDREIRO (SINAPI) | H | '00004750 | 0.30438 | 1 | 7.92 | 0 | 14.65 | - | 4.459
SERRALHEIRO (SINAPI) | H | '00006110 | 0.80632 | 1 | 7.92 | 0 | 14.65 | - | 11.813
SERVENTE DE OBRAS (SINAPI) | H | '00006111 | 1.271 | 1 | 4.94 | 0 | 9.14 | - | 11.617
SubTotal: | [8 empty] | 27.89
MATERIAL | Unid | Código | Coefic. | C. Prod. | Pr. Prod. | Pr. Improd. | Pr. Unit. | Fator Ac. | Subtotal
AREIA MEDIA - POSTO JAZIDA/FORNECEDOR (RETIRADO NA JAZIDA, SEM TRANSPORTE) (SINAPI) | M3 | '00000370 | 0.00678 | 1 | 39.17 | 0 | 39.17 | - | 0.266
JANELA FIXA EM ALUMINIO, 60 X 80 CM (A X L), BATENTE/REQUADRO DE 3 A 14 CM, COM VIDRO, SEM GUARNICAO/ALIZAR (SINAPI) | M2 | '00000599 | 1 | 1 | 208.16 | 0 | 208.16 | - | 208.16
CAL HIDRATADA CH-I PARA ARGAMASSAS (SINAPI) | KG | '00001106 | 0.45282 | 1 | 0.8 | 0 | 0.8 | - | 0.362
CIMENTO PORTLAND COMPOSTO CP II-32 (SINAPI) | KG | '00001379 | 2.0377 | 1 | 0.38 | 0 | 0.38 | - | 0.774
ALIMENTACAO - HORISTA (COLETADO CAIXA) (SINAPI) | H | '00037370 | 2.3527 | 1 | 2.59 | 0 | 2.59 | - | 6.093
TRANSPORTE - HORISTA (COLETADO CAIXA) (SINAPI) | H | '00037371 | 2.3527 | 1 | 0.6 | 0 | 0.6 | - | 1.412
EXAMES - HORISTA (COLETADO CAIXA) (SINAPI) | H | '00037372 | 2.3527 | 1 | 0.35 | 0 | 0.35 | - | 0.823
SEGURO - HORISTA (COLETADO CAIXA) (SINAPI) | H | '00037373 | 2.3527 | 1 | 0.07 | 0 | 0.07 | - | 0.165
FERRAMENTAS - FAMILIA PEDREIRO - HORISTA (ENCARGOS COMPLEMENTARES - COLETADO CAIXA) (SINAPI) | H | '00043465 | 1.1 | 1 | 0.5 | 0 | 0.5 | - | 0.55
FERRAMENTAS - FAMILIA SERVENTE - HORISTA (ENCARGOS COMPLEMENTARES - COLETADO CAIXA) (SINAPI) | H | '00043467 | 1.2527 | 1 | 0.38 | 0 | 0.38 | - | 0.476
EPI - FAMILIA PEDREIRO - HORISTA (ENCARGOS COMPLEMENTARES - COLETADO CAIXA) (SINAPI) | H | '00043489 | 1.1 | 1 | 0.96 | 0 | 0.96 | - | 1.056
EPI - FAMILIA SERVENTE - HORISTA (ENCARGOS COMPLEMENTARES - COLETADO CAIXA) (SINAPI) | H | '00043491 | 1.2527 | 1 | 1.02 | 0 | 1.02 | - | 1.278
SubTotal: | [8 empty] | 221.42
RESUMO
DISCRIMINAÇÃO |  |  | TAXA(%) | VALORES
Mão-de-Obra(A) |  |  | 85 | 27.89
Materiais(B) |  |  |  | 221.42
Equipamentos(C) |  |  |  | 0
Produção da Equipe(D) |  |  |  | 1
Custo Horário Total(A+C) |  |  |  | 27.89
Custo Unitário da Execução[(A/D)+(C/D)] = E |  |  |  | 27.89
Custo Direto Total(B+E) |  |  |  | 249.31
Bonificações e Despesas Indiretas - BDI |  |  | 30.9 | 77.04
CUSTO UNITÁRIO (Adotado) |  |  |  | 326.35
Orçamento: 868201 - - 2020 - VITÓRIA
Órgão Cliente: UFES/PU |  |  | Órgão Gerente: UFES/PU |  |  | Data Base: Maio/2020
Planilha: 1 - LOTE 01 - GOIABEIRAS E BASE OCEANOGRÁFICA
Item: 050214 - Gradil de aluminio anodizado tipo barra chata | [6 empty] | Unidade: m²
Base: LOCAL |  | Código Base: '0856 |  | Fonte: PU/UFES |  |  | Versão: -1
MÃO DE OBRA | Unid | Código | Coefic. | C. Prod. | Pr. Prod. | Pr. Improd. | Pr. Unit. | Fator Ac. | Subtotal
PEDREIRO (SINAPI) | H | '00004750 | 0.40584 | 1 | 7.92 | 0 | 14.65 | - | 5.946
SERRALHEIRO (SINAPI) | H | '00006110 | 0.75592 | 1 | 7.92 | 0 | 14.65 | - | 11.074
SERVENTE DE OBRAS (SINAPI) | H | '00006111 | 1.2283 | 1 | 4.94 | 0 | 9.14 | - | 11.227
SubTotal: | [8 empty] | 28.25
MATERIAL | Unid | Código | Coefic. | C. Prod. | Pr. Prod. | Pr. Improd. | Pr. Unit. | Fator Ac. | Subtotal
AREIA MEDIA - POSTO JAZIDA/FORNECEDOR (RETIRADO NA JAZIDA, SEM TRANSPORTE) (SINAPI) | M3 | '00000370 | 0.00696 | 1 | 39.17 | 0 | 39.17 | - | 0.273
ALUMINIO ANODIZADO (SINAPI) | KG | '00000583 | 9.9 | 1 | 28.38 | 0 | 28.38 | - | 280.962
CIMENTO PORTLAND COMPOSTO CP II-32 (SINAPI) | KG | '00001379 | 3.1397 | 1 | 0.38 | 0 | 0.38 | - | 1.193
ALIMENTACAO - HORISTA (COLETADO CAIXA) (SINAPI) | H | '00037370 | 2.3607 | 1 | 2.59 | 0 | 2.59 | - | 6.114
TRANSPORTE - HORISTA (COLETADO CAIXA) (SINAPI) | H | '00037371 | 2.3607 | 1 | 0.6 | 0 | 0.6 | - | 1.416
EXAMES - HORISTA (COLETADO CAIXA) (SINAPI) | H | '00037372 | 2.3607 | 1 | 0.35 | 0 | 0.35 | - | 0.826
SEGURO - HORISTA (COLETADO CAIXA) (SINAPI) | H | '00037373 | 2.3607 | 1 | 0.07 | 0 | 0.07 | - | 0.165
FERRAMENTAS - FAMILIA PEDREIRO - HORISTA (ENCARGOS COMPLEMENTARES - COLETADO CAIXA) (SINAPI) | H | '00043465 | 1.15 | 1 | 0.5 | 0 | 0.5 | - | 0.575
FERRAMENTAS - FAMILIA SERVENTE - HORISTA (ENCARGOS COMPLEMENTARES - COLETADO CAIXA) (SINAPI) | H | '00043467 | 1.2107 | 1 | 0.38 | 0 | 0.38 | - | 0.46
EPI - FAMILIA PEDREIRO - HORISTA (ENCARGOS COMPLEMENTARES - COLETADO CAIXA) (SINAPI) | H | '00043489 | 1.15 | 1 | 0.96 | 0 | 0.96 | - | 1.104
EPI - FAMILIA SERVENTE - HORISTA (ENCARGOS COMPLEMENTARES - COLETADO CAIXA) (SINAPI) | H | '00043491 | 1.2107 | 1 | 1.02 | 0 | 1.02 | - | 1.235
SubTotal: | [8 empty] | 294.32
RESUMO
DISCRIMINAÇÃO |  |  | TAXA(%) | VALORES
Mão-de-Obra(A) |  |  | 85 | 28.25
Materiais(B) |  |  |  | 294.32
Equipamentos(C) |  |  |  | 0
Produção da Equipe(D) |  |  |  | 1
Custo Horário Total(A+C) |  |  |  | 28.25
Custo Unitário da Execução[(A/D)+(C/D)] = E |  |  |  | 28.25
Custo Direto Total(B+E) |  |  |  | 322.57
Bonificações e Despesas Indiretas - BDI |  |  | 30.9 | 99.67
CUSTO UNITÁRIO (Adotado) |  |  |  | 422.24
Orçamento: 868201 - - 2020 - VITÓRIA
Órgão Cliente: UFES/PU |  |  | Órgão Gerente: UFES/PU |  |  | Data Base: Maio/2020
Planilha: 1 - LOTE 01 - GOIABEIRAS E BASE OCEANOGRÁFICA
Item: 050215 - Porta em alumínio de abrir tipo veneziana com guarnição, fixação com parafusos - fornecimento e instalação. af_12/2019 | [6 empty] | Unidade: m2
Base: SINAPI |  | Código Base: '91341 |  | Fonte: SINAPI |  |  | Versão: 51
MÃO DE OBRA | Unid | Código | Coefic. | C. Prod. | Pr. Prod. | Pr. Improd. | Pr. Unit. | Fator Ac. | Subtotal
PEDREIRO (SINAPI) | H | '00004750 | 0.38819 | 1 | 7.92 | 0 | 14.65 | - | 5.687
SERVENTE DE OBRAS (SINAPI) | H | '00006111 | 0.19379 | 1 | 4.94 | 0 | 9.14 | - | 1.771
SubTotal: | [8 empty] | 7.46
MATERIAL | Unid | Código | Coefic. | C. Prod. | Pr. Prod. | Pr. Improd. | Pr. Unit. | Fator Ac. | Subtotal
SELANTE ELASTICO MONOCOMPONENTE A BASE DE POLIURETANO (PU) PARA JUNTAS DIVERSAS (SINAPI) | 310ML | '00000142 | 0.8829 | 1 | 22.3 | 0 | 22.3 | - | 19.689
BUCHA DE NYLON SEM ABA S10, COM PARAFUSO DE 6,10 X 65 MM EM ACO ZINCADO COM ROSCA SOBERBA, CABECA CHATA E FENDA PHILLIPS (SINAPI) | UN | '00007568 | 4.8166 | 1 | 0.36 | 0 | 0.36 | - | 1.734
GUARNICAO/MOLDURA DE ACABAMENTO PARA ESQUADRIA DE ALUMINIO ANODIZADO NATURAL, PARA 1 FACE (SINAPI) | M | '00036888 | 6.8504 | 1 | 6.08 | 0 | 6.08 | - | 41.65
ALIMENTACAO - HORISTA (COLETADO CAIXA) (SINAPI) | H | '00037370 | 0.5736 | 1 | 2.59 | 0 | 2.59 | - | 1.486
TRANSPORTE - HORISTA (COLETADO CAIXA) (SINAPI) | H | '00037371 | 0.5736 | 1 | 0.6 | 0 | 0.6 | - | 0.345
EXAMES - HORISTA (COLETADO CAIXA) (SINAPI) | H | '00037372 | 0.5736 | 1 | 0.35 | 0 | 0.35 | - | 0.201
SEGURO - HORISTA (COLETADO CAIXA) (SINAPI) | H | '00037373 | 0.5736 | 1 | 0.07 | 0 | 0.07 | - | 0.04
PORTA DE ABRIR EM ALUMINIO TIPO VENEZIANA, ACABAMENTO ANODIZADO NATURAL, SEM GUARNICAO/ALIZAR/VISTA, 87 X 210 CM (SINAPI) | UN | '00039025 | 0.5473 | 1 | 618.3 | 0 | 618.3 | - | 338.396
FERRAMENTAS - FAMILIA PEDREIRO - HORISTA (ENCARGOS COMPLEMENTARES - COLETADO CAIXA) (SINAPI) | H | '00043465 | 0.3826 | 1 | 0.5 | 0 | 0.5 | - | 0.191
FERRAMENTAS - FAMILIA SERVENTE - HORISTA (ENCARGOS COMPLEMENTARES - COLETADO CAIXA) (SINAPI) | H | '00043467 | 0.191 | 1 | 0.38 | 0 | 0.38 | - | 0.073
EPI - FAMILIA PEDREIRO - HORISTA (ENCARGOS COMPLEMENTARES - COLETADO CAIXA) (SINAPI) | H | '00043489 | 0.3826 | 1 | 0.96 | 0 | 0.96 | - | 0.367
EPI - FAMILIA SERVENTE - HORISTA (ENCARGOS COMPLEMENTARES - COLETADO CAIXA) (SINAPI) | H | '00043491 | 0.191 | 1 | 1.02 | 0 | 1.02 | - | 0.195
SubTotal: | [8 empty] | 404.37
RESUMO
DISCRIMINAÇÃO |  |  | TAXA(%) | VALORES
Mão-de-Obra(A) |  |  | 85 | 7.46
Materiais(B) |  |  |  | 404.36
Equipamentos(C) |  |  |  | 0
Produção da Equipe(D) |  |  |  | 1
Custo Horário Total(A+C) |  |  |  | 7.46
Custo Unitário da Execução[(A/D)+(C/D)] = E |  |  |  | 7.46
Custo Direto Total(B+E) |  |  |  | 411.82
Bonificações e Despesas Indiretas - BDI |  |  | 30.9 | 127.25
CUSTO UNITÁRIO (Adotado) |  |  |  | 539.07
Orçamento: 868201 - - 2020 - VITÓRIA
Órgão Cliente: UFES/PU |  |  | Órgão Gerente: UFES/PU |  |  | Data Base: Maio/2020
Planilha: 1 - LOTE 01 - GOIABEIRAS E BASE OCEANOGRÁFICA
Item: 050216 - Janela de alumínio maxim-ar, fixação com parafuso, vedação com espuma expansiva pu, com vidros, padronizada | [6 empty] | Unidade: m²
Base: LOCAL |  | Código Base: '0989 |  | Fonte: PU/UFES |  |  | Versão: -1
MÃO DE OBRA | Unid | Código | Coefic. | C. Prod. | Pr. Prod. | Pr. Improd. | Pr. Unit. | Fator Ac. | Subtotal
PEDREIRO (SINAPI) | H | '00004750 | 2.9921 | 1 | 7.92 | 0 | 14.65 | - | 43.834
SERVENTE DE OBRAS (SINAPI) | H | '00006111 | 1.4955 | 1 | 4.94 | 0 | 9.14 | - | 13.669
SubTotal: | [8 empty] | 57.5
MATERIAL | Unid | Código | Coefic. | C. Prod. | Pr. Prod. | Pr. Improd. | Pr. Unit. | Fator Ac. | Subtotal
SELANTE ELASTICO MONOCOMPONENTE A BASE DE POLIURETANO (PU) PARA JUNTAS DIVERSAS (SINAPI) | 310ML | '00000142 | 0.5903 | 1 | 22.3 | 0 | 22.3 | - | 13.164
JANELA MAXIM AR EM ALUMINIO, 80 X 60 CM (A X L), BATENTE/REQUADRO DE 4 A 14 CM, COM VIDRO, SEM GUARNICAO/ALIZAR (SINAPI) | M2 | '00000601 | 1.0001 | 1 | 280.81 | 0 | 280.81 | - | 280.838
BUCHA DE NYLON SEM ABA S6, COM PARAFUSO DE 4,20 X 40 MM EM ACO ZINCADO COM ROSCA SOBERBA, CABECA CHATA E FENDA PHILLIPS (SINAPI) | UN | '00011950 | 24.4 | 1 | 0.12 | 0 | 0.12 | - | 2.928
ALIMENTACAO - HORISTA (COLETADO CAIXA) (SINAPI) | H | '00037370 | 4.423 | 1 | 2.59 | 0 | 2.59 | - | 11.456
TRANSPORTE - HORISTA (COLETADO CAIXA) (SINAPI) | H | '00037371 | 4.423 | 1 | 0.6 | 0 | 0.6 | - | 2.654
EXAMES - HORISTA (COLETADO CAIXA) (SINAPI) | H | '00037372 | 4.423 | 1 | 0.35 | 0 | 0.35 | - | 1.548
SEGURO - HORISTA (COLETADO CAIXA) (SINAPI) | H | '00037373 | 4.423 | 1 | 0.07 | 0 | 0.07 | - | 0.31
FERRAMENTAS - FAMILIA PEDREIRO - HORISTA (ENCARGOS COMPLEMENTARES - COLETADO CAIXA) (SINAPI) | H | '00043465 | 2.949 | 1 | 0.5 | 0 | 0.5 | - | 1.475
FERRAMENTAS - FAMILIA SERVENTE - HORISTA (ENCARGOS COMPLEMENTARES - COLETADO CAIXA) (SINAPI) | H | '00043467 | 1.474 | 1 | 0.38 | 0 | 0.38 | - | 0.56
EPI - FAMILIA PEDREIRO - HORISTA (ENCARGOS COMPLEMENTARES - COLETADO CAIXA) (SINAPI) | H | '00043489 | 2.949 | 1 | 0.96 | 0 | 0.96 | - | 2.831
EPI - FAMILIA SERVENTE - HORISTA (ENCARGOS COMPLEMENTARES - COLETADO CAIXA) (SINAPI) | H | '00043491 | 1.474 | 1 | 1.02 | 0 | 1.02 | - | 1.503
SubTotal: | [8 empty] | 319.27
RESUMO
DISCRIMINAÇÃO |  |  | TAXA(%) | VALORES
Mão-de-Obra(A) |  |  | 85 | 57.5
Materiais(B) |  |  |  | 319.27
Equipamentos(C) |  |  |  | 0
Produção da Equipe(D) |  |  |  | 1
Custo Horário Total(A+C) |  |  |  | 57.5
Custo Unitário da Execução[(A/D)+(C/D)] = E |  |  |  | 57.5
Custo Direto Total(B+E) |  |  |  | 376.77
Bonificações e Despesas Indiretas - BDI |  |  | 30.9 | 116.42
CUSTO UNITÁRIO (Adotado) |  |  |  | 493.19
Orçamento: 868201 - - 2020 - VITÓRIA
Órgão Cliente: UFES/PU |  |  | Órgão Gerente: UFES/PU |  |  | Data Base: Maio/2020
Planilha: 1 - LOTE 01 - GOIABEIRAS E BASE OCEANOGRÁFICA
Item: 050217 - Janela de alumínio de correr, 2 folhas, fixação com parafuso, vedação com espuma expansiva pu, com vidros, padronizada | [6 empty] | Unidade: m²
Base: LOCAL |  | Código Base: '0990 |  | Fonte: PU/UFES |  |  | Versão: -1
MÃO DE OBRA | Unid | Código | Coefic. | C. Prod. | Pr. Prod. | Pr. Improd. | Pr. Unit. | Fator Ac. | Subtotal
PEDREIRO (SINAPI) | H | '00004750 | 0.83502 | 1 | 7.92 | 0 | 14.65 | - | 12.233
SERVENTE DE OBRAS (SINAPI) | H | '00006111 | 0.41802 | 1 | 4.94 | 0 | 9.14 | - | 3.821
SubTotal: | [8 empty] | 16.05
MATERIAL | Unid | Código | Coefic. | C. Prod. | Pr. Prod. | Pr. Improd. | Pr. Unit. | Fator Ac. | Subtotal
SELANTE ELASTICO MONOCOMPONENTE A BASE DE POLIURETANO (PU) PARA JUNTAS DIVERSAS (SINAPI) | 310ML | '00000142 | 0.2967 | 1 | 22.3 | 0 | 22.3 | - | 6.616
BUCHA DE NYLON SEM ABA S6, COM PARAFUSO DE 4,20 X 40 MM EM ACO ZINCADO COM ROSCA SOBERBA, CABECA CHATA E FENDA PHILLIPS (SINAPI) | UN | '00011950 | 9.2 | 1 | 0.12 | 0 | 0.12 | - | 1.104
JANELA DE CORRER EM ALUMINIO, 120 X 120 CM (A X L), 2 FLS, SEM BANDEIRA, ACABAMENTO ACET OU BRILHANTE, BATENTE/REQUADRO DE 6 A 14 CM, COM VIDRO, SEM GUARNICAO/ALIZAR (SINAPI) | UN | '00034362 | 0.694 | 1 | 273.34 | 0 | 273.34 | - | 189.698
ALIMENTACAO - HORISTA (COLETADO CAIXA) (SINAPI) | H | '00037370 | 1.235 | 1 | 2.59 | 0 | 2.59 | - | 3.199
TRANSPORTE - HORISTA (COLETADO CAIXA) (SINAPI) | H | '00037371 | 1.235 | 1 | 0.6 | 0 | 0.6 | - | 0.741
EXAMES - HORISTA (COLETADO CAIXA) (SINAPI) | H | '00037372 | 1.235 | 1 | 0.35 | 0 | 0.35 | - | 0.432
SEGURO - HORISTA (COLETADO CAIXA) (SINAPI) | H | '00037373 | 1.235 | 1 | 0.07 | 0 | 0.07 | - | 0.086
FERRAMENTAS - FAMILIA PEDREIRO - HORISTA (ENCARGOS COMPLEMENTARES - COLETADO CAIXA) (SINAPI) | H | '00043465 | 0.823 | 1 | 0.5 | 0 | 0.5 | - | 0.412
FERRAMENTAS - FAMILIA SERVENTE - HORISTA (ENCARGOS COMPLEMENTARES - COLETADO CAIXA) (SINAPI) | H | '00043467 | 0.412 | 1 | 0.38 | 0 | 0.38 | - | 0.157
EPI - FAMILIA PEDREIRO - HORISTA (ENCARGOS COMPLEMENTARES - COLETADO CAIXA) (SINAPI) | H | '00043489 | 0.823 | 1 | 0.96 | 0 | 0.96 | - | 0.79
EPI - FAMILIA SERVENTE - HORISTA (ENCARGOS COMPLEMENTARES - COLETADO CAIXA) (SINAPI) | H | '00043491 | 0.412 | 1 | 1.02 | 0 | 1.02 | - | 0.42
SubTotal: | [8 empty] | 203.66
RESUMO
DISCRIMINAÇÃO |  |  | TAXA(%) | VALORES
Mão-de-Obra(A) |  |  | 85 | 16.05
Materiais(B) |  |  |  | 203.66
Equipamentos(C) |  |  |  | 0
Produção da Equipe(D) |  |  |  | 1
Custo Horário Total(A+C) |  |  |  | 16.05
Custo Unitário da Execução[(A/D)+(C/D)] = E |  |  |  | 16.05
Custo Direto Total(B+E) |  |  |  | 219.71
Bonificações e Despesas Indiretas - BDI |  |  | 30.9 | 67.89
CUSTO UNITÁRIO (Adotado) |  |  |  | 287.6
Orçamento: 868201 - - 2020 - VITÓRIA
Órgão Cliente: UFES/PU |  |  | Órgão Gerente: UFES/PU |  |  | Data Base: Maio/2020
Planilha: 1 - LOTE 01 - GOIABEIRAS E BASE OCEANOGRÁFICA
Item: 050218 - Janela de alumínio de correr, 3 folhas, fixação com parafuso, vedação com espuma expansiva pu, com vidros, padronizada | [6 empty] | Unidade: m²
Base: LOCAL |  | Código Base: '0991 |  | Fonte: PU/UFES |  |  | Versão: -1
MÃO DE OBRA | Unid | Código | Coefic. | C. Prod. | Pr. Prod. | Pr. Improd. | Pr. Unit. | Fator Ac. | Subtotal
PEDREIRO (SINAPI) | H | '00004750 | 1.0227 | 1 | 7.92 | 0 | 14.65 | - | 14.983
SERVENTE DE OBRAS (SINAPI) | H | '00006111 | 0.51136 | 1 | 4.94 | 0 | 9.14 | - | 4.674
SubTotal: | [8 empty] | 19.66
MATERIAL | Unid | Código | Coefic. | C. Prod. | Pr. Prod. | Pr. Improd. | Pr. Unit. | Fator Ac. | Subtotal
SELANTE ELASTICO MONOCOMPONENTE A BASE DE POLIURETANO (PU) PARA JUNTAS DIVERSAS (SINAPI) | 310ML | '00000142 | 0.2967 | 1 | 22.3 | 0 | 22.3 | - | 6.616
BUCHA DE NYLON SEM ABA S6, COM PARAFUSO DE 4,20 X 40 MM EM ACO ZINCADO COM ROSCA SOBERBA, CABECA CHATA E FENDA PHILLIPS (SINAPI) | UN | '00011950 | 9.2 | 1 | 0.12 | 0 | 0.12 | - | 1.104
JANELA DE CORRER EM ALUMINIO, VENEZIANA, 120 X 120 CM (A X L), 3 FLS (2 VENEZIANAS E 1 VIDRO), SEM BANDEIRA, ACABAMENTO ACET OU BRILHANTE, BATENTE/REQUADRO DE 6 A 14 CM, COM VIDRO, SEM GUARNICAO/ALIZAR (SINAPI) | UN | '00034370 | 0.694 | 1 | 418.34 | 0 | 418.34 | - | 290.328
ALIMENTACAO - HORISTA (COLETADO CAIXA) (SINAPI) | H | '00037370 | 1.512 | 1 | 2.59 | 0 | 2.59 | - | 3.916
TRANSPORTE - HORISTA (COLETADO CAIXA) (SINAPI) | H | '00037371 | 1.512 | 1 | 0.6 | 0 | 0.6 | - | 0.907
EXAMES - HORISTA (COLETADO CAIXA) (SINAPI) | H | '00037372 | 1.512 | 1 | 0.35 | 0 | 0.35 | - | 0.529
SEGURO - HORISTA (COLETADO CAIXA) (SINAPI) | H | '00037373 | 1.512 | 1 | 0.07 | 0 | 0.07 | - | 0.106
FERRAMENTAS - FAMILIA PEDREIRO - HORISTA (ENCARGOS COMPLEMENTARES - COLETADO CAIXA) (SINAPI) | H | '00043465 | 1.008 | 1 | 0.5 | 0 | 0.5 | - | 0.504
FERRAMENTAS - FAMILIA SERVENTE - HORISTA (ENCARGOS COMPLEMENTARES - COLETADO CAIXA) (SINAPI) | H | '00043467 | 0.504 | 1 | 0.38 | 0 | 0.38 | - | 0.192
EPI - FAMILIA PEDREIRO - HORISTA (ENCARGOS COMPLEMENTARES - COLETADO CAIXA) (SINAPI) | H | '00043489 | 1.008 | 1 | 0.96 | 0 | 0.96 | - | 0.968
EPI - FAMILIA SERVENTE - HORISTA (ENCARGOS COMPLEMENTARES - COLETADO CAIXA) (SINAPI) | H | '00043491 | 0.504 | 1 | 1.02 | 0 | 1.02 | - | 0.514
SubTotal: | [8 empty] | 305.68
RESUMO
DISCRIMINAÇÃO |  |  | TAXA(%) | VALORES
Mão-de-Obra(A) |  |  | 85 | 19.66
Materiais(B) |  |  |  | 305.68
Equipamentos(C) |  |  |  | 0
Produção da Equipe(D) |  |  |  | 1
Custo Horário Total(A+C) |  |  |  | 19.66
Custo Unitário da Execução[(A/D)+(C/D)] = E |  |  |  | 19.66
Custo Direto Total(B+E) |  |  |  | 325.34
Bonificações e Despesas Indiretas - BDI |  |  | 30.9 | 100.53
CUSTO UNITÁRIO (Adotado) |  |  |  | 425.87
Orçamento: 868201 - - 2020 - VITÓRIA
Órgão Cliente: UFES/PU |  |  | Órgão Gerente: UFES/PU |  |  | Data Base: Maio/2020
Planilha: 1 - LOTE 01 - GOIABEIRAS E BASE OCEANOGRÁFICA
Item: 050219 - Janela de alumínio de correr, 4 folhas, fixação com parafuso, vedação com espuma expansiva pu, com vidros, padronizada | [6 empty] | Unidade: m²
Base: LOCAL |  | Código Base: '0992 |  | Fonte: PU/UFES |  |  | Versão: -1
MÃO DE OBRA | Unid | Código | Coefic. | C. Prod. | Pr. Prod. | Pr. Improd. | Pr. Unit. | Fator Ac. | Subtotal
PEDREIRO (SINAPI) | H | '00004750 | 1.3301 | 1 | 7.92 | 0 | 14.65 | - | 19.487
SERVENTE DE OBRAS (SINAPI) | H | '00006111 | 0.66558 | 1 | 4.94 | 0 | 9.14 | - | 6.083
SubTotal: | [8 empty] | 25.57
MATERIAL | Unid | Código | Coefic. | C. Prod. | Pr. Prod. | Pr. Improd. | Pr. Unit. | Fator Ac. | Subtotal
SELANTE ELASTICO MONOCOMPONENTE A BASE DE POLIURETANO (PU) PARA JUNTAS DIVERSAS (SINAPI) | 310ML | '00000142 | 0.2677 | 1 | 22.3 | 0 | 22.3 | - | 5.97
BUCHA DE NYLON SEM ABA S6, COM PARAFUSO DE 4,20 X 40 MM EM ACO ZINCADO COM ROSCA SOBERBA, CABECA CHATA E FENDA PHILLIPS (SINAPI) | UN | '00011950 | 7.3 | 1 | 0.12 | 0 | 0.12 | - | 0.876
JANELA DE CORRER EM ALUMINIO, 120 X 150 CM (A X L), 4 FLS, BANDEIRA COM BASCULA, ACABAMENTO ACET OU BRILHANTE, BATENTE/REQUADRO DE 6 A 14 CM, COM VIDRO, SEM GUARNICAO/ALIZAR (SINAPI) | UN | '00034364 | 0.556 | 1 | 385.32 | 0 | 385.32 | - | 214.238
ALIMENTACAO - HORISTA (COLETADO CAIXA) (SINAPI) | H | '00037370 | 1.967 | 1 | 2.59 | 0 | 2.59 | - | 5.095
TRANSPORTE - HORISTA (COLETADO CAIXA) (SINAPI) | H | '00037371 | 1.967 | 1 | 0.6 | 0 | 0.6 | - | 1.18
EXAMES - HORISTA (COLETADO CAIXA) (SINAPI) | H | '00037372 | 1.967 | 1 | 0.35 | 0 | 0.35 | - | 0.688
SEGURO - HORISTA (COLETADO CAIXA) (SINAPI) | H | '00037373 | 1.967 | 1 | 0.07 | 0 | 0.07 | - | 0.138
FERRAMENTAS - FAMILIA PEDREIRO - HORISTA (ENCARGOS COMPLEMENTARES - COLETADO CAIXA) (SINAPI) | H | '00043465 | 1.311 | 1 | 0.5 | 0 | 0.5 | - | 0.656
FERRAMENTAS - FAMILIA SERVENTE - HORISTA (ENCARGOS COMPLEMENTARES - COLETADO CAIXA) (SINAPI) | H | '00043467 | 0.656 | 1 | 0.38 | 0 | 0.38 | - | 0.249
EPI - FAMILIA PEDREIRO - HORISTA (ENCARGOS COMPLEMENTARES - COLETADO CAIXA) (SINAPI) | H | '00043489 | 1.311 | 1 | 0.96 | 0 | 0.96 | - | 1.259
EPI - FAMILIA SERVENTE - HORISTA (ENCARGOS COMPLEMENTARES - COLETADO CAIXA) (SINAPI) | H | '00043491 | 0.656 | 1 | 1.02 | 0 | 1.02 | - | 0.669
SubTotal: | [8 empty] | 231.02
RESUMO
DISCRIMINAÇÃO |  |  | TAXA(%) | VALORES
Mão-de-Obra(A) |  |  | 85 | 25.57
Materiais(B) |  |  |  | 231.02
Equipamentos(C) |  |  |  | 0
Produção da Equipe(D) |  |  |  | 1
Custo Horário Total(A+C) |  |  |  | 25.57
Custo Unitário da Execução[(A/D)+(C/D)] = E |  |  |  | 25.57
Custo Direto Total(B+E) |  |  |  | 256.59
Bonificações e Despesas Indiretas - BDI |  |  | 30.9 | 79.29
CUSTO UNITÁRIO (Adotado) |  |  |  | 335.88
Orçamento: 868201 - - 2020 - VITÓRIA
Órgão Cliente: UFES/PU |  |  | Órgão Gerente: UFES/PU |  |  | Data Base: Maio/2020
Planilha: 1 - LOTE 01 - GOIABEIRAS E BASE OCEANOGRÁFICA
Item: 050220 - Janela de alumínio de correr com 6 folhas (2 venezianas fixas, 2 venezianas de correr e 2 para vidro), com vidros, batente, acabamento com acetato ou brilhante e ferragens. exclusive alizar e contramarco. fornecimento e instalação. af_12/2019 | [6 empty] | Unidade: m2
Base: SINAPI |  | Código Base: '94580 |  | Fonte: SINAPI |  |  | Versão: 46
MÃO DE OBRA | Unid | Código | Coefic. | C. Prod. | Pr. Prod. | Pr. Improd. | Pr. Unit. | Fator Ac. | Subtotal
PEDREIRO (SINAPI) | H | '00004750 | 1.1364 | 1 | 7.92 | 0 | 14.65 | - | 16.648
SERVENTE DE OBRAS (SINAPI) | H | '00006111 | 0.56818 | 1 | 4.94 | 0 | 9.14 | - | 5.193
SubTotal: | [8 empty] | 21.84
MATERIAL | Unid | Código | Coefic. | C. Prod. | Pr. Prod. | Pr. Improd. | Pr. Unit. | Fator Ac. | Subtotal
BUCHA DE NYLON SEM ABA S6, COM PARAFUSO DE 4,20 X 40 MM EM ACO ZINCADO COM ROSCA SOBERBA, CABECA CHATA E FENDA PHILLIPS (SINAPI) | UN | '00011950 | 7.3 | 1 | 0.12 | 0 | 0.12 | - | 0.876
JANELA DE CORRER EM ALUMINIO, VENEZIANA, 120 X 150 CM (A X L), 6 FLS (4 VENEZIANAS E 2 VIDROS), SEM BANDEIRA, ACABAMENTO ACET OU BRILHANTE, BATENTE/REQUADRO DE 6 A 14 CM, COM VIDRO, SEM GUARNICAO/ALIZAR (SINAPI) | UN | '00034372 | 0.556 | 1 | 581.98 | 0 | 581.98 | - | 323.581
ALIMENTACAO - HORISTA (COLETADO CAIXA) (SINAPI) | H | '00037370 | 1.68 | 1 | 2.59 | 0 | 2.59 | - | 4.351
TRANSPORTE - HORISTA (COLETADO CAIXA) (SINAPI) | H | '00037371 | 1.68 | 1 | 0.6 | 0 | 0.6 | - | 1.008
EXAMES - HORISTA (COLETADO CAIXA) (SINAPI) | H | '00037372 | 1.68 | 1 | 0.35 | 0 | 0.35 | - | 0.588
SEGURO - HORISTA (COLETADO CAIXA) (SINAPI) | H | '00037373 | 1.68 | 1 | 0.07 | 0 | 0.07 | - | 0.117
SILICONE ACETICO USO GERAL INCOLOR 280 G (SINAPI) | UN | '00039961 | 0.56 | 1 | 14.73 | 0 | 14.73 | - | 8.249
FERRAMENTAS - FAMILIA PEDREIRO - HORISTA (ENCARGOS COMPLEMENTARES - COLETADO CAIXA) (SINAPI) | H | '00043465 | 1.12 | 1 | 0.5 | 0 | 0.5 | - | 0.56
FERRAMENTAS - FAMILIA SERVENTE - HORISTA (ENCARGOS COMPLEMENTARES - COLETADO CAIXA) (SINAPI) | H | '00043467 | 0.56 | 1 | 0.38 | 0 | 0.38 | - | 0.213
EPI - FAMILIA PEDREIRO - HORISTA (ENCARGOS COMPLEMENTARES - COLETADO CAIXA) (SINAPI) | H | '00043489 | 1.12 | 1 | 0.96 | 0 | 0.96 | - | 1.075
EPI - FAMILIA SERVENTE - HORISTA (ENCARGOS COMPLEMENTARES - COLETADO CAIXA) (SINAPI) | H | '00043491 | 0.56 | 1 | 1.02 | 0 | 1.02 | - | 0.571
SubTotal: | [8 empty] | 341.19
RESUMO
DISCRIMINAÇÃO |  |  | TAXA(%) | VALORES
Mão-de-Obra(A) |  |  | 85 | 21.84
Materiais(B) |  |  |  | 341.19
Equipamentos(C) |  |  |  | 0
Produção da Equipe(D) |  |  |  | 1
Custo Horário Total(A+C) |  |  |  | 21.84
Custo Unitário da Execução[(A/D)+(C/D)] = E |  |  |  | 21.84
Custo Direto Total(B+E) |  |  |  | 363.03
Bonificações e Despesas Indiretas - BDI |  |  | 30.9 | 112.18
CUSTO UNITÁRIO (Adotado) |  |  |  | 475.21
Orçamento: 868201 - - 2020 - VITÓRIA
Órgão Cliente: UFES/PU |  |  | Órgão Gerente: UFES/PU |  |  | Data Base: Maio/2020
Planilha: 1 - LOTE 01 - GOIABEIRAS E BASE OCEANOGRÁFICA
Item: 050221 - Janela de alumínio maxim-ar, fixação com argamassa, com vidros, padronizada. | [6 empty] | Unidade: m²
Base: LOCAL |  | Código Base: '0993 |  | Fonte: PU/UFES |  |  | Versão: -1
MÃO DE OBRA | Unid | Código | Coefic. | C. Prod. | Pr. Prod. | Pr. Improd. | Pr. Unit. | Fator Ac. | Subtotal
PEDREIRO (SINAPI) | H | '00004750 | 3.4466 | 1 | 7.92 | 0 | 14.65 | - | 50.493
SERVENTE DE OBRAS (SINAPI) | H | '00006111 | 1.9064 | 1 | 4.94 | 0 | 9.14 | - | 17.425
SubTotal: | [8 empty] | 67.92
MATERIAL | Unid | Código | Coefic. | C. Prod. | Pr. Prod. | Pr. Improd. | Pr. Unit. | Fator Ac. | Subtotal
AREIA MEDIA - POSTO JAZIDA/FORNECEDOR (RETIRADO NA JAZIDA, SEM TRANSPORTE) (SINAPI) | M3 | '00000370 | 0.02247 | 1 | 39.17 | 0 | 39.17 | - | 0.88
JANELA MAXIM AR EM ALUMINIO, 80 X 60 CM (A X L), BATENTE/REQUADRO DE 4 A 14 CM, COM VIDRO, SEM GUARNICAO/ALIZAR (SINAPI) | M2 | '00000601 | 1.0001 | 1 | 280.81 | 0 | 280.81 | - | 280.838
CIMENTO PORTLAND COMPOSTO CP II-32 (SINAPI) | KG | '00001379 | 10.1422 | 1 | 0.38 | 0 | 0.38 | - | 3.854
ALIMENTACAO - HORISTA (COLETADO CAIXA) (SINAPI) | H | '00037370 | 5.276 | 1 | 2.59 | 0 | 2.59 | - | 13.665
TRANSPORTE - HORISTA (COLETADO CAIXA) (SINAPI) | H | '00037371 | 5.276 | 1 | 0.6 | 0 | 0.6 | - | 3.166
EXAMES - HORISTA (COLETADO CAIXA) (SINAPI) | H | '00037372 | 5.276 | 1 | 0.35 | 0 | 0.35 | - | 1.847
SEGURO - HORISTA (COLETADO CAIXA) (SINAPI) | H | '00037373 | 5.276 | 1 | 0.07 | 0 | 0.07 | - | 0.369
FERRAMENTAS - FAMILIA PEDREIRO - HORISTA (ENCARGOS COMPLEMENTARES - COLETADO CAIXA) (SINAPI) | H | '00043465 | 3.397 | 1 | 0.5 | 0 | 0.5 | - | 1.699
FERRAMENTAS - FAMILIA SERVENTE - HORISTA (ENCARGOS COMPLEMENTARES - COLETADO CAIXA) (SINAPI) | H | '00043467 | 1.879 | 1 | 0.38 | 0 | 0.38 | - | 0.714
EPI - FAMILIA PEDREIRO - HORISTA (ENCARGOS COMPLEMENTARES - COLETADO CAIXA) (SINAPI) | H | '00043489 | 3.397 | 1 | 0.96 | 0 | 0.96 | - | 3.261
EPI - FAMILIA SERVENTE - HORISTA (ENCARGOS COMPLEMENTARES - COLETADO CAIXA) (SINAPI) | H | '00043491 | 1.879 | 1 | 1.02 | 0 | 1.02 | - | 1.917
SubTotal: | [8 empty] | 312.21
RESUMO
DISCRIMINAÇÃO |  |  | TAXA(%) | VALORES
Mão-de-Obra(A) |  |  | 85 | 67.92
Materiais(B) |  |  |  | 312.21
Equipamentos(C) |  |  |  | 0
Produção da Equipe(D) |  |  |  | 1
Custo Horário Total(A+C) |  |  |  | 67.92
Custo Unitário da Execução[(A/D)+(C/D)] = E |  |  |  | 67.92
Custo Direto Total(B+E) |  |  |  | 380.13
Bonificações e Despesas Indiretas - BDI |  |  | 30.9 | 117.46
CUSTO UNITÁRIO (Adotado) |  |  |  | 497.59
Orçamento: 868201 - - 2020 - VITÓRIA
Órgão Cliente: UFES/PU |  |  | Órgão Gerente: UFES/PU |  |  | Data Base: Maio/2020
Planilha: 1 - LOTE 01 - GOIABEIRAS E BASE OCEANOGRÁFICA
Item: 050222 - Janela de alumínio de correr, 2 folhas, fixação com argamassa, com vidros, padronizada | [6 empty] | Unidade: m²
Base: LOCAL |  | Código Base: '0994 |  | Fonte: PU/UFES |  |  | Versão: -1
MÃO DE OBRA | Unid | Código | Coefic. | C. Prod. | Pr. Prod. | Pr. Improd. | Pr. Unit. | Fator Ac. | Subtotal
PEDREIRO (SINAPI) | H | '00004750 | 1.0998 | 1 | 7.92 | 0 | 14.65 | - | 16.112
SERVENTE DE OBRAS (SINAPI) | H | '00006111 | 0.62817 | 1 | 4.94 | 0 | 9.14 | - | 5.741
SubTotal: | [8 empty] | 21.85
MATERIAL | Unid | Código | Coefic. | C. Prod. | Pr. Prod. | Pr. Improd. | Pr. Unit. | Fator Ac. | Subtotal
AREIA MEDIA - POSTO JAZIDA/FORNECEDOR (RETIRADO NA JAZIDA, SEM TRANSPORTE) (SINAPI) | M3 | '00000370 | 0.00963 | 1 | 39.17 | 0 | 39.17 | - | 0.377
CIMENTO PORTLAND COMPOSTO CP II-32 (SINAPI) | KG | '00001379 | 4.3466 | 1 | 0.38 | 0 | 0.38 | - | 1.652
JANELA DE CORRER EM ALUMINIO, 120 X 120 CM (A X L), 2 FLS, SEM BANDEIRA, ACABAMENTO ACET OU BRILHANTE, BATENTE/REQUADRO DE 6 A 14 CM, COM VIDRO, SEM GUARNICAO/ALIZAR (SINAPI) | UN | '00034362 | 0.694 | 1 | 273.34 | 0 | 273.34 | - | 189.698
ALIMENTACAO - HORISTA (COLETADO CAIXA) (SINAPI) | H | '00037370 | 1.7031 | 1 | 2.59 | 0 | 2.59 | - | 4.411
TRANSPORTE - HORISTA (COLETADO CAIXA) (SINAPI) | H | '00037371 | 1.7031 | 1 | 0.6 | 0 | 0.6 | - | 1.022
EXAMES - HORISTA (COLETADO CAIXA) (SINAPI) | H | '00037372 | 1.7031 | 1 | 0.35 | 0 | 0.35 | - | 0.596
SEGURO - HORISTA (COLETADO CAIXA) (SINAPI) | H | '00037373 | 1.7031 | 1 | 0.07 | 0 | 0.07 | - | 0.119
FERRAMENTAS - FAMILIA PEDREIRO - HORISTA (ENCARGOS COMPLEMENTARES - COLETADO CAIXA) (SINAPI) | H | '00043465 | 1.084 | 1 | 0.5 | 0 | 0.5 | - | 0.542
FERRAMENTAS - FAMILIA SERVENTE - HORISTA (ENCARGOS COMPLEMENTARES - COLETADO CAIXA) (SINAPI) | H | '00043467 | 0.61913 | 1 | 0.38 | 0 | 0.38 | - | 0.235
EPI - FAMILIA PEDREIRO - HORISTA (ENCARGOS COMPLEMENTARES - COLETADO CAIXA) (SINAPI) | H | '00043489 | 1.084 | 1 | 0.96 | 0 | 0.96 | - | 1.041
EPI - FAMILIA SERVENTE - HORISTA (ENCARGOS COMPLEMENTARES - COLETADO CAIXA) (SINAPI) | H | '00043491 | 0.61913 | 1 | 1.02 | 0 | 1.02 | - | 0.632
SubTotal: | [8 empty] | 200.32
RESUMO
DISCRIMINAÇÃO |  |  | TAXA(%) | VALORES
Mão-de-Obra(A) |  |  | 85 | 21.85
Materiais(B) |  |  |  | 200.33
Equipamentos(C) |  |  |  | 0
Produção da Equipe(D) |  |  |  | 1
Custo Horário Total(A+C) |  |  |  | 21.85
Custo Unitário da Execução[(A/D)+(C/D)] = E |  |  |  | 21.85
Custo Direto Total(B+E) |  |  |  | 222.18
Bonificações e Despesas Indiretas - BDI |  |  | 30.9 | 68.65
CUSTO UNITÁRIO (Adotado) |  |  |  | 290.83
Orçamento: 868201 - - 2020 - VITÓRIA
Órgão Cliente: UFES/PU |  |  | Órgão Gerente: UFES/PU |  |  | Data Base: Maio/2020
Planilha: 1 - LOTE 01 - GOIABEIRAS E BASE OCEANOGRÁFICA
Item: 050223 - Janela de alumínio de correr, 3 folhas, fixação com argamassa, com vidros, padronizada | [6 empty] | Unidade: m²
Base: LOCAL |  | Código Base: '0995 |  | Fonte: PU/UFES |  |  | Versão: -1
MÃO DE OBRA | Unid | Código | Coefic. | C. Prod. | Pr. Prod. | Pr. Improd. | Pr. Unit. | Fator Ac. | Subtotal
PEDREIRO (SINAPI) | H | '00004750 | 1.5128 | 1 | 7.92 | 0 | 14.65 | - | 22.162
SERVENTE DE OBRAS (SINAPI) | H | '00006111 | 0.83515 | 1 | 4.94 | 0 | 9.14 | - | 7.633
SubTotal: | [8 empty] | 29.8
MATERIAL | Unid | Código | Coefic. | C. Prod. | Pr. Prod. | Pr. Improd. | Pr. Unit. | Fator Ac. | Subtotal
AREIA MEDIA - POSTO JAZIDA/FORNECEDOR (RETIRADO NA JAZIDA, SEM TRANSPORTE) (SINAPI) | M3 | '00000370 | 0.00963 | 1 | 39.17 | 0 | 39.17 | - | 0.377
CIMENTO PORTLAND COMPOSTO CP II-32 (SINAPI) | KG | '00001379 | 4.3466 | 1 | 0.38 | 0 | 0.38 | - | 1.652
JANELA DE CORRER EM ALUMINIO, VENEZIANA, 120 X 120 CM (A X L), 3 FLS (2 VENEZIANAS E 1 VIDRO), SEM BANDEIRA, ACABAMENTO ACET OU BRILHANTE, BATENTE/REQUADRO DE 6 A 14 CM, COM VIDRO, SEM GUARNICAO/ALIZAR (SINAPI) | UN | '00034370 | 0.694 | 1 | 418.34 | 0 | 418.34 | - | 290.328
ALIMENTACAO - HORISTA (COLETADO CAIXA) (SINAPI) | H | '00037370 | 2.3141 | 1 | 2.59 | 0 | 2.59 | - | 5.994
TRANSPORTE - HORISTA (COLETADO CAIXA) (SINAPI) | H | '00037371 | 2.3141 | 1 | 0.6 | 0 | 0.6 | - | 1.388
EXAMES - HORISTA (COLETADO CAIXA) (SINAPI) | H | '00037372 | 2.3141 | 1 | 0.35 | 0 | 0.35 | - | 0.81
SEGURO - HORISTA (COLETADO CAIXA) (SINAPI) | H | '00037373 | 2.3141 | 1 | 0.07 | 0 | 0.07 | - | 0.162
FERRAMENTAS - FAMILIA PEDREIRO - HORISTA (ENCARGOS COMPLEMENTARES - COLETADO CAIXA) (SINAPI) | H | '00043465 | 1.491 | 1 | 0.5 | 0 | 0.5 | - | 0.746
FERRAMENTAS - FAMILIA SERVENTE - HORISTA (ENCARGOS COMPLEMENTARES - COLETADO CAIXA) (SINAPI) | H | '00043467 | 0.82313 | 1 | 0.38 | 0 | 0.38 | - | 0.313
EPI - FAMILIA PEDREIRO - HORISTA (ENCARGOS COMPLEMENTARES - COLETADO CAIXA) (SINAPI) | H | '00043489 | 1.491 | 1 | 0.96 | 0 | 0.96 | - | 1.431
EPI - FAMILIA SERVENTE - HORISTA (ENCARGOS COMPLEMENTARES - COLETADO CAIXA) (SINAPI) | H | '00043491 | 0.82313 | 1 | 1.02 | 0 | 1.02 | - | 0.84
SubTotal: | [8 empty] | 304.04
RESUMO
DISCRIMINAÇÃO |  |  | TAXA(%) | VALORES
Mão-de-Obra(A) |  |  | 85 | 29.8
Materiais(B) |  |  |  | 304.04
Equipamentos(C) |  |  |  | 0
Produção da Equipe(D) |  |  |  | 1
Custo Horário Total(A+C) |  |  |  | 29.8
Custo Unitário da Execução[(A/D)+(C/D)] = E |  |  |  | 29.8
Custo Direto Total(B+E) |  |  |  | 333.84
Bonificações e Despesas Indiretas - BDI |  |  | 30.9 | 103.16
CUSTO UNITÁRIO (Adotado) |  |  |  | 437
Orçamento: 868201 - - 2020 - VITÓRIA
Órgão Cliente: UFES/PU |  |  | Órgão Gerente: UFES/PU |  |  | Data Base: Maio/2020
Planilha: 1 - LOTE 01 - GOIABEIRAS E BASE OCEANOGRÁFICA
Item: 050224 - Janela de alumínio de correr, 4 folhas, fixação com argamassa, com vidros, padronizada | [6 empty] | Unidade: m²
Base: LOCAL |  | Código Base: '0996 |  | Fonte: PU/UFES |  |  | Versão: -1
MÃO DE OBRA | Unid | Código | Coefic. | C. Prod. | Pr. Prod. | Pr. Improd. | Pr. Unit. | Fator Ac. | Subtotal
PEDREIRO (SINAPI) | H | '00004750 | 1.5523 | 1 | 7.92 | 0 | 14.65 | - | 22.742
SERVENTE DE OBRAS (SINAPI) | H | '00006111 | 0.83703 | 1 | 4.94 | 0 | 9.14 | - | 7.65
SubTotal: | [8 empty] | 30.39
MATERIAL | Unid | Código | Coefic. | C. Prod. | Pr. Prod. | Pr. Improd. | Pr. Unit. | Fator Ac. | Subtotal
AREIA MEDIA - POSTO JAZIDA/FORNECEDOR (RETIRADO NA JAZIDA, SEM TRANSPORTE) (SINAPI) | M3 | '00000370 | 0.00749 | 1 | 39.17 | 0 | 39.17 | - | 0.293
CIMENTO PORTLAND COMPOSTO CP II-32 (SINAPI) | KG | '00001379 | 3.3807 | 1 | 0.38 | 0 | 0.38 | - | 1.285
JANELA DE CORRER EM ALUMINIO, 120 X 150 CM (A X L), 4 FLS, BANDEIRA COM BASCULA, ACABAMENTO ACET OU BRILHANTE, BATENTE/REQUADRO DE 6 A 14 CM, COM VIDRO, SEM GUARNICAO/ALIZAR (SINAPI) | UN | '00034364 | 0.556 | 1 | 385.32 | 0 | 385.32 | - | 214.238
ALIMENTACAO - HORISTA (COLETADO CAIXA) (SINAPI) | H | '00037370 | 2.355 | 1 | 2.59 | 0 | 2.59 | - | 6.099
TRANSPORTE - HORISTA (COLETADO CAIXA) (SINAPI) | H | '00037371 | 2.355 | 1 | 0.6 | 0 | 0.6 | - | 1.413
EXAMES - HORISTA (COLETADO CAIXA) (SINAPI) | H | '00037372 | 2.355 | 1 | 0.35 | 0 | 0.35 | - | 0.824
SEGURO - HORISTA (COLETADO CAIXA) (SINAPI) | H | '00037373 | 2.355 | 1 | 0.07 | 0 | 0.07 | - | 0.165
FERRAMENTAS - FAMILIA PEDREIRO - HORISTA (ENCARGOS COMPLEMENTARES - COLETADO CAIXA) (SINAPI) | H | '00043465 | 1.53 | 1 | 0.5 | 0 | 0.5 | - | 0.765
FERRAMENTAS - FAMILIA SERVENTE - HORISTA (ENCARGOS COMPLEMENTARES - COLETADO CAIXA) (SINAPI) | H | '00043467 | 0.82499 | 1 | 0.38 | 0 | 0.38 | - | 0.313
EPI - FAMILIA PEDREIRO - HORISTA (ENCARGOS COMPLEMENTARES - COLETADO CAIXA) (SINAPI) | H | '00043489 | 1.53 | 1 | 0.96 | 0 | 0.96 | - | 1.469
EPI - FAMILIA SERVENTE - HORISTA (ENCARGOS COMPLEMENTARES - COLETADO CAIXA) (SINAPI) | H | '00043491 | 0.82499 | 1 | 1.02 | 0 | 1.02 | - | 0.841
SubTotal: | [8 empty] | 227.7
RESUMO
DISCRIMINAÇÃO |  |  | TAXA(%) | VALORES
Mão-de-Obra(A) |  |  | 85 | 30.39
Materiais(B) |  |  |  | 227.71
Equipamentos(C) |  |  |  | 0
Produção da Equipe(D) |  |  |  | 1
Custo Horário Total(A+C) |  |  |  | 30.39
Custo Unitário da Execução[(A/D)+(C/D)] = E |  |  |  | 30.39
Custo Direto Total(B+E) |  |  |  | 258.1
Bonificações e Despesas Indiretas - BDI |  |  | 30.9 | 79.75
CUSTO UNITÁRIO (Adotado) |  |  |  | 337.85
Orçamento: 868201 - - 2020 - VITÓRIA
Órgão Cliente: UFES/PU |  |  | Órgão Gerente: UFES/PU |  |  | Data Base: Maio/2020
Planilha: 1 - LOTE 01 - GOIABEIRAS E BASE OCEANOGRÁFICA
Item: 050225 - Janela de alumínio 6 folhas, fixação com argamassa, com vidros, padronizada | [6 empty] | Unidade: m²
Base: LOCAL |  | Código Base: '0997 |  | Fonte: PU/UFES |  |  | Versão: -1
MÃO DE OBRA | Unid | Código | Coefic. | C. Prod. | Pr. Prod. | Pr. Improd. | Pr. Unit. | Fator Ac. | Subtotal
PEDREIRO (SINAPI) | H | '00004750 | 1.9896 | 1 | 7.92 | 0 | 14.65 | - | 29.148
SERVENTE DE OBRAS (SINAPI) | H | '00006111 | 1.0562 | 1 | 4.94 | 0 | 9.14 | - | 9.654
SubTotal: | [8 empty] | 38.8
MATERIAL | Unid | Código | Coefic. | C. Prod. | Pr. Prod. | Pr. Improd. | Pr. Unit. | Fator Ac. | Subtotal
AREIA MEDIA - POSTO JAZIDA/FORNECEDOR (RETIRADO NA JAZIDA, SEM TRANSPORTE) (SINAPI) | M3 | '00000370 | 0.00749 | 1 | 39.17 | 0 | 39.17 | - | 0.293
CIMENTO PORTLAND COMPOSTO CP II-32 (SINAPI) | KG | '00001379 | 3.3807 | 1 | 0.38 | 0 | 0.38 | - | 1.285
JANELA DE CORRER EM ALUMINIO, VENEZIANA, 120 X 150 CM (A X L), 6 FLS (4 VENEZIANAS E 2 VIDROS), SEM BANDEIRA, ACABAMENTO ACET OU BRILHANTE, BATENTE/REQUADRO DE 6 A 14 CM, COM VIDRO, SEM GUARNICAO/ALIZAR (SINAPI) | UN | '00034372 | 0.556 | 1 | 581.98 | 0 | 581.98 | - | 323.581
ALIMENTACAO - HORISTA (COLETADO CAIXA) (SINAPI) | H | '00037370 | 3.002 | 1 | 2.59 | 0 | 2.59 | - | 7.775
TRANSPORTE - HORISTA (COLETADO CAIXA) (SINAPI) | H | '00037371 | 3.002 | 1 | 0.6 | 0 | 0.6 | - | 1.801
EXAMES - HORISTA (COLETADO CAIXA) (SINAPI) | H | '00037372 | 3.002 | 1 | 0.35 | 0 | 0.35 | - | 1.051
SEGURO - HORISTA (COLETADO CAIXA) (SINAPI) | H | '00037373 | 3.002 | 1 | 0.07 | 0 | 0.07 | - | 0.21
FERRAMENTAS - FAMILIA PEDREIRO - HORISTA (ENCARGOS COMPLEMENTARES - COLETADO CAIXA) (SINAPI) | H | '00043465 | 1.961 | 1 | 0.5 | 0 | 0.5 | - | 0.981
FERRAMENTAS - FAMILIA SERVENTE - HORISTA (ENCARGOS COMPLEMENTARES - COLETADO CAIXA) (SINAPI) | H | '00043467 | 1.041 | 1 | 0.38 | 0 | 0.38 | - | 0.396
EPI - FAMILIA PEDREIRO - HORISTA (ENCARGOS COMPLEMENTARES - COLETADO CAIXA) (SINAPI) | H | '00043489 | 1.961 | 1 | 0.96 | 0 | 0.96 | - | 1.883
EPI - FAMILIA SERVENTE - HORISTA (ENCARGOS COMPLEMENTARES - COLETADO CAIXA) (SINAPI) | H | '00043491 | 1.041 | 1 | 1.02 | 0 | 1.02 | - | 1.062
SubTotal: | [8 empty] | 340.32
RESUMO
DISCRIMINAÇÃO |  |  | TAXA(%) | VALORES
Mão-de-Obra(A) |  |  | 85 | 38.8
Materiais(B) |  |  |  | 340.32
Equipamentos(C) |  |  |  | 0
Produção da Equipe(D) |  |  |  | 1
Custo Horário Total(A+C) |  |  |  | 38.8
Custo Unitário da Execução[(A/D)+(C/D)] = E |  |  |  | 38.8
Custo Direto Total(B+E) |  |  |  | 379.12
Bonificações e Despesas Indiretas - BDI |  |  | 30.9 | 117.15
CUSTO UNITÁRIO (Adotado) |  |  |  | 496.27
Orçamento: 868201 - - 2020 - VITÓRIA
Órgão Cliente: UFES/PU |  |  | Órgão Gerente: UFES/PU |  |  | Data Base: Maio/2020
Planilha: 1 - LOTE 01 - GOIABEIRAS E BASE OCEANOGRÁFICA
Item: 050226 - Porta de alumínio de abrir para vidro sem guarnição, 87x210cm, fixação com parafusos, inclusive vidros - fornecimento e instalação. af_12/2019 | [6 empty] | Unidade: un
Base: SINAPI |  | Código Base: '94805 |  | Fonte: SINAPI |  |  | Versão: 47
MÃO DE OBRA | Unid | Código | Coefic. | C. Prod. | Pr. Prod. | Pr. Improd. | Pr. Unit. | Fator Ac. | Subtotal
PEDREIRO (SINAPI) | H | '00004750 | 0.6605 | 1 | 7.92 | 0 | 14.65 | - | 9.676
SERVENTE DE OBRAS (SINAPI) | H | '00006111 | 0.32975 | 1 | 4.94 | 0 | 9.14 | - | 3.014
SubTotal: | [8 empty] | 12.69
MATERIAL | Unid | Código | Coefic. | C. Prod. | Pr. Prod. | Pr. Improd. | Pr. Unit. | Fator Ac. | Subtotal
SELANTE ELASTICO MONOCOMPONENTE A BASE DE POLIURETANO (PU) PARA JUNTAS DIVERSAS (SINAPI) | 310ML | '00000142 | 1.613 | 1 | 22.3 | 0 | 22.3 | - | 35.97
BUCHA DE NYLON SEM ABA S10, COM PARAFUSO DE 6,10 X 65 MM EM ACO ZINCADO COM ROSCA SOBERBA, CABECA CHATA E FENDA PHILLIPS (SINAPI) | UN | '00007568 | 8.8 | 1 | 0.36 | 0 | 0.36 | - | 3.168
ALIMENTACAO - HORISTA (COLETADO CAIXA) (SINAPI) | H | '00037370 | 0.976 | 1 | 2.59 | 0 | 2.59 | - | 2.528
TRANSPORTE - HORISTA (COLETADO CAIXA) (SINAPI) | H | '00037371 | 0.976 | 1 | 0.6 | 0 | 0.6 | - | 0.586
EXAMES - HORISTA (COLETADO CAIXA) (SINAPI) | H | '00037372 | 0.976 | 1 | 0.35 | 0 | 0.35 | - | 0.342
SEGURO - HORISTA (COLETADO CAIXA) (SINAPI) | H | '00037373 | 0.976 | 1 | 0.07 | 0 | 0.07 | - | 0.069
PORTA DE ABRIR EM ALUMINIO COM DIVISAO HORIZONTAL PARA VIDROS, ACABAMENTO ANODIZADO NATURAL, VIDROS INCLUSOS, SEM GUARNICAO/ALIZAR/VISTA , 87 X 210 CM (SINAPI) | UN | '00039024 | 1 | 1 | 602.98 | 0 | 602.98 | - | 602.98
FERRAMENTAS - FAMILIA PEDREIRO - HORISTA (ENCARGOS COMPLEMENTARES - COLETADO CAIXA) (SINAPI) | H | '00043465 | 0.651 | 1 | 0.5 | 0 | 0.5 | - | 0.326
FERRAMENTAS - FAMILIA SERVENTE - HORISTA (ENCARGOS COMPLEMENTARES - COLETADO CAIXA) (SINAPI) | H | '00043467 | 0.325 | 1 | 0.38 | 0 | 0.38 | - | 0.124
EPI - FAMILIA PEDREIRO - HORISTA (ENCARGOS COMPLEMENTARES - COLETADO CAIXA) (SINAPI) | H | '00043489 | 0.651 | 1 | 0.96 | 0 | 0.96 | - | 0.625
EPI - FAMILIA SERVENTE - HORISTA (ENCARGOS COMPLEMENTARES - COLETADO CAIXA) (SINAPI) | H | '00043491 | 0.325 | 1 | 1.02 | 0 | 1.02 | - | 0.332
SubTotal: | [8 empty] | 647.05
RESUMO
DISCRIMINAÇÃO |  |  | TAXA(%) | VALORES
Mão-de-Obra(A) |  |  | 85 | 12.69
Materiais(B) |  |  |  | 647.04
Equipamentos(C) |  |  |  | 0
Produção da Equipe(D) |  |  |  | 1
Custo Horário Total(A+C) |  |  |  | 12.69
Custo Unitário da Execução[(A/D)+(C/D)] = E |  |  |  | 12.69
Custo Direto Total(B+E) |  |  |  | 659.73
Bonificações e Despesas Indiretas - BDI |  |  | 30.9 | 203.86
CUSTO UNITÁRIO (Adotado) |  |  |  | 863.59
Orçamento: 868201 - - 2020 - VITÓRIA
Órgão Cliente: UFES/PU |  |  | Órgão Gerente: UFES/PU |  |  | Data Base: Maio/2020
Planilha: 1 - LOTE 01 - GOIABEIRAS E BASE OCEANOGRÁFICA
Item: 050227 - Grade de tela tipo mosquiteiro de arame galvanizado, inclusive, requadro em "L" | [6 empty] | Unidade: m2
Base: LABOR/SINAPI/PU-UFES |  | Código Base: '071103 |  | Fonte: LABOR |  |  | Versão: 52
MÃO DE OBRA | Unid | Código | Coefic. | C. Prod. | Pr. Prod. | Pr. Improd. | Pr. Unit. | Fator Ac. | Subtotal
PEDREIRO (SINAPI) | H | '00004750 | 0.98085 | 1 | 7.92 | 0 | 14.65 | - | 14.369
SERVENTE DE OBRAS (SINAPI) | H | '00006111 | 0.94821 | 1 | 4.94 | 0 | 9.14 | - | 8.667
SubTotal: | [8 empty] | 23.04
MATERIAL | Unid | Código | Coefic. | C. Prod. | Pr. Prod. | Pr. Improd. | Pr. Unit. | Fator Ac. | Subtotal
AREIA LAVADA MEDIA (LABOR) | M3 | '020503 | 0.003377 | 1 | 61.67 | 0 | 61.67 | - | 0.208
CIMENTO PORTLAND CP III - 40 (LABOR) | KG | '020508 | 1.1228 | 1 | 0.32 | 0 | 0.32 | - | 0.359
CANTONEIRA ABAS IGUAIS DE FERRO ASTM A-36 - 1/8" X 1/2" X 1/2" (LABOR) | M | '026091 | 1.2 | 1 | 2.6 | 0 | 2.6 | 0,512 IF | 4.717
TELA MOSQUITEIRO ARAME GALV. MALHA # 18 FIO 32 QUADRADA (LABOR) | M2 | '027678 | 1 | 1 | 44.33 | 0 | 44.33 | 0,512 IF | 67.027
GALVANIZAÇÃO ELETROLITICA (LABOR) | KG | '079375 | 0.68 | 1 | 2.03 | 0 | 2.03 | 0,512 IF | 2.087
ALIMENTACAO - HORISTA (COLETADO CAIXA) (SINAPI) | H | '00037370 | 1.9013 | 1 | 2.59 | 0 | 2.59 | - | 4.924
TRANSPORTE - HORISTA (COLETADO CAIXA) (SINAPI) | H | '00037371 | 1.9013 | 1 | 0.6 | 0 | 0.6 | - | 1.141
EXAMES - HORISTA (COLETADO CAIXA) (SINAPI) | H | '00037372 | 1.9013 | 1 | 0.35 | 0 | 0.35 | - | 0.665
SEGURO - HORISTA (COLETADO CAIXA) (SINAPI) | H | '00037373 | 1.9013 | 1 | 0.07 | 0 | 0.07 | - | 0.133
FERRAMENTAS - FAMILIA PEDREIRO - HORISTA (ENCARGOS COMPLEMENTARES - COLETADO CAIXA) (SINAPI) | H | '00043465 | 0.96673 | 1 | 0.5 | 0 | 0.5 | - | 0.483
FERRAMENTAS - FAMILIA SERVENTE - HORISTA (ENCARGOS COMPLEMENTARES - COLETADO CAIXA) (SINAPI) | H | '00043467 | 0.93457 | 1 | 0.38 | 0 | 0.38 | - | 0.355
EPI - FAMILIA PEDREIRO - HORISTA (ENCARGOS COMPLEMENTARES - COLETADO CAIXA) (SINAPI) | H | '00043489 | 0.96673 | 1 | 0.96 | 0 | 0.96 | - | 0.928
EPI - FAMILIA SERVENTE - HORISTA (ENCARGOS COMPLEMENTARES - COLETADO CAIXA) (SINAPI) | H | '00043491 | 0.93457 | 1 | 1.02 | 0 | 1.02 | - | 0.953
SubTotal: | [8 empty] | 83.98
RESUMO
DISCRIMINAÇÃO |  |  | TAXA(%) | VALORES
Mão-de-Obra(A) |  |  | 85 | 23.04
Materiais(B) |  |  |  | 83.98
Equipamentos(C) |  |  |  | 0
Produção da Equipe(D) |  |  |  | 1
Custo Horário Total(A+C) |  |  |  | 23.04
Custo Unitário da Execução[(A/D)+(C/D)] = E |  |  |  | 23.04
Custo Direto Total(B+E) |  |  |  | 107.02
Bonificações e Despesas Indiretas - BDI |  |  | 30.9 | 33.07
CUSTO UNITÁRIO (Adotado) |  |  |  | 140.09
Legenda
IF - INDICE DE FABRICAÇÃO;
Orçamento: 868201 - - 2020 - VITÓRIA
Órgão Cliente: UFES/PU |  |  | Órgão Gerente: UFES/PU |  |  | Data Base: Maio/2020
Planilha: 1 - LOTE 01 - GOIABEIRAS E BASE OCEANOGRÁFICA
Item: 050228 - Porta de alumínio 80x210cm, folha simples, sem aberturas (sem veneziana), com visor, inclusive dobradiças, maçaneta tipo alavanca, montagem e instalação do batente, instalação de veda porta na base - fornecimento e instalação | [6 empty] | Unidade: und
Base: LOCAL |  | Código Base: '1094 |  | Fonte: PU/UFES |  |  | Versão: -1
MÃO DE OBRA | Unid | Código | Coefic. | C. Prod. | Pr. Prod. | Pr. Improd. | Pr. Unit. | Fator Ac. | Subtotal
PEDREIRO (SINAPI) | H | '00004750 | 2.5568 | 1 | 7.92 | 0 | 14.65 | - | 37.457
SERVENTE DE OBRAS (SINAPI) | H | '00006111 | 1.7045 | 1 | 4.94 | 0 | 9.14 | - | 15.579
SubTotal: | [8 empty] | 53.04
MATERIAL | Unid | Código | Coefic. | C. Prod. | Pr. Prod. | Pr. Improd. | Pr. Unit. | Fator Ac. | Subtotal
AREIA LAVADA MEDIA (LABOR) | M3 | '020503 | 0.0084 | 1 | 61.67 | 0 | 61.67 | - | 0.518
CIMENTO PORTLAND CP III - 40 (LABOR) | KG | '020508 | 3.2592 | 1 | 0.32 | 0 | 0.32 | - | 1.043
BORRACHA VEDAÇÃO TIPO ENCAIXE INF. P/ PORTAS 80CM (LABOR) | UN | '039418 | 1 | 1 | 38.43 | 0 | 38.43 | - | 38.43
DOBRADICA EM ACO/FERRO, 3" X 2 1/2", E= 1,2 A 1,8 MM, SEM ANEL, CROMADO OU ZINCADO, TAMPA CHATA, COM PARAFUSOS (SINAPI) | UN | '00002433 | 3 | 1 | 9.71 | 0 | 9.71 | - | 29.13
FECHADURA DE EMBUTIR PARA PORTA EXTERNA / ENTRADA, MAQUINA 40 MM, COM CILINDRO, MACANETA ALAVANCA E ESPELHO EM METAL CROMADO - NIVEL SEGURANCA MEDIO - COMPLETA (SINAPI) | CJ | '00003080 | 1 | 1 | 41.97 | 0 | 41.97 | - | 41.97
PORTA DE ABRIR EM ALUMINIO COM LAMBRI HORIZONTAL/LAMINADA, ACABAMENTO ANODIZADO NATURAL, SEM GUARNICAO/ALIZAR/VISTA (SINAPI) | M2 | '00004914 | 1.68 | 1 | 488.91 | 0 | 488.91 | - | 821.369
GUARNICAO/MOLDURA DE ACABAMENTO PARA ESQUADRIA DE ALUMINIO ANODIZADO NATURAL, PARA 1 FACE (SINAPI) | M | '00036888 | 5 | 1 | 6.08 | 0 | 6.08 | - | 30.4
ALIMENTACAO - HORISTA (COLETADO CAIXA) (SINAPI) | H | '00037370 | 4.2 | 1 | 2.59 | 0 | 2.59 | - | 10.878
TRANSPORTE - HORISTA (COLETADO CAIXA) (SINAPI) | H | '00037371 | 4.2 | 1 | 0.6 | 0 | 0.6 | - | 2.52
EXAMES - HORISTA (COLETADO CAIXA) (SINAPI) | H | '00037372 | 4.2 | 1 | 0.35 | 0 | 0.35 | - | 1.47
SEGURO - HORISTA (COLETADO CAIXA) (SINAPI) | H | '00037373 | 4.2 | 1 | 0.07 | 0 | 0.07 | - | 0.294
FERRAMENTAS - FAMILIA PEDREIRO - HORISTA (ENCARGOS COMPLEMENTARES - COLETADO CAIXA) (SINAPI) | H | '00043465 | 2.52 | 1 | 0.5 | 0 | 0.5 | - | 1.26
FERRAMENTAS - FAMILIA SERVENTE - HORISTA (ENCARGOS COMPLEMENTARES - COLETADO CAIXA) (SINAPI) | H | '00043467 | 1.68 | 1 | 0.38 | 0 | 0.38 | - | 0.638
EPI - FAMILIA PEDREIRO - HORISTA (ENCARGOS COMPLEMENTARES - COLETADO CAIXA) (SINAPI) | H | '00043489 | 2.52 | 1 | 0.96 | 0 | 0.96 | - | 2.419
EPI - FAMILIA SERVENTE - HORISTA (ENCARGOS COMPLEMENTARES - COLETADO CAIXA) (SINAPI) | H | '00043491 | 1.68 | 1 | 1.02 | 0 | 1.02 | - | 1.714
SubTotal: | [8 empty] | 984.05
RESUMO
DISCRIMINAÇÃO |  |  | TAXA(%) | VALORES
Mão-de-Obra(A) |  |  | 85 | 53.04
Materiais(B) |  |  |  | 984.05
Equipamentos(C) |  |  |  | 0
Produção da Equipe(D) |  |  |  | 1
Custo Horário Total(A+C) |  |  |  | 53.04
Custo Unitário da Execução[(A/D)+(C/D)] = E |  |  |  | 53.04
Custo Direto Total(B+E) |  |  |  | 1037.09
Bonificações e Despesas Indiretas - BDI |  |  | 30.9 | 320.46
CUSTO UNITÁRIO (Adotado) |  |  |  | 1357.55
Orçamento: 868201 - - 2020 - VITÓRIA
Órgão Cliente: UFES/PU |  |  | Órgão Gerente: UFES/PU |  |  | Data Base: Maio/2020
Planilha: 1 - LOTE 01 - GOIABEIRAS E BASE OCEANOGRÁFICA
Item: 050301 - Guarda-corpo em tubo de aco galvanizado 1 1/2" | [6 empty] | Unidade: m²
Base: LOCAL |  | Código Base: '0868 |  | Fonte: PU/UFES |  |  | Versão: -1
MÃO DE OBRA | Unid | Código | Coefic. | C. Prod. | Pr. Prod. | Pr. Improd. | Pr. Unit. | Fator Ac. | Subtotal
PEDREIRO (SINAPI) | H | '00004750 | 0.1804 | 1 | 7.92 | 0 | 14.65 | - | 2.643
SERRALHEIRO (SINAPI) | H | '00006110 | 9.9697 | 1 | 7.92 | 0 | 14.65 | - | 146.057
SERVENTE DE OBRAS (SINAPI) | H | '00006111 | 0.15155 | 1 | 4.94 | 0 | 9.14 | - | 1.385
SubTotal: | [8 empty] | 150.08
MATERIAL | Unid | Código | Coefic. | C. Prod. | Pr. Prod. | Pr. Improd. | Pr. Unit. | Fator Ac. | Subtotal
AREIA MEDIA - POSTO JAZIDA/FORNECEDOR (RETIRADO NA JAZIDA, SEM TRANSPORTE) (SINAPI) | M3 | '00000370 | 0.0002875 | 1 | 39.17 | 0 | 39.17 | - | 0.011
CIMENTO PORTLAND COMPOSTO CP II-32 (SINAPI) | KG | '00001379 | 0.097385 | 1 | 0.38 | 0 | 0.38 | - | 0.037
TUBO ACO GALVANIZADO COM COSTURA, CLASSE MEDIA, DN 1.1/2", E = *3,25* MM, PESO *3,61* KG/M (NBR 5580) (SINAPI) | M | '00007697 | 4.1656 | 1 | 39.3 | 0 | 39.3 | - | 163.708
ALIMENTACAO - HORISTA (COLETADO CAIXA) (SINAPI) | H | '00037370 | 10.2188 | 1 | 2.59 | 0 | 2.59 | - | 26.467
TRANSPORTE - HORISTA (COLETADO CAIXA) (SINAPI) | H | '00037371 | 10.2188 | 1 | 0.6 | 0 | 0.6 | - | 6.131
EXAMES - HORISTA (COLETADO CAIXA) (SINAPI) | H | '00037372 | 10.2188 | 1 | 0.35 | 0 | 0.35 | - | 3.577
SEGURO - HORISTA (COLETADO CAIXA) (SINAPI) | H | '00037373 | 10.2188 | 1 | 0.07 | 0 | 0.07 | - | 0.715
FERRAMENTAS - FAMILIA PEDREIRO - HORISTA (ENCARGOS COMPLEMENTARES - COLETADO CAIXA) (SINAPI) | H | '00043465 | 10.0694 | 1 | 0.5 | 0 | 0.5 | - | 5.035
FERRAMENTAS - FAMILIA SERVENTE - HORISTA (ENCARGOS COMPLEMENTARES - COLETADO CAIXA) (SINAPI) | H | '00043467 | 0.14937 | 1 | 0.38 | 0 | 0.38 | - | 0.057
EPI - FAMILIA PEDREIRO - HORISTA (ENCARGOS COMPLEMENTARES - COLETADO CAIXA) (SINAPI) | H | '00043489 | 10.0694 | 1 | 0.96 | 0 | 0.96 | - | 9.667
EPI - FAMILIA SERVENTE - HORISTA (ENCARGOS COMPLEMENTARES - COLETADO CAIXA) (SINAPI) | H | '00043491 | 0.14937 | 1 | 1.02 | 0 | 1.02 | - | 0.152
SubTotal: | [8 empty] | 215.56
RESUMO
DISCRIMINAÇÃO |  |  | TAXA(%) | VALORES
Mão-de-Obra(A) |  |  | 85 | 150.09
Materiais(B) |  |  |  | 215.56
Equipamentos(C) |  |  |  | 0
Produção da Equipe(D) |  |  |  | 1
Custo Horário Total(A+C) |  |  |  | 150.09
Custo Unitário da Execução[(A/D)+(C/D)] = E |  |  |  | 150.09
Custo Direto Total(B+E) |  |  |  | 365.65
Bonificações e Despesas Indiretas - BDI |  |  | 30.9 | 112.99
CUSTO UNITÁRIO (Adotado) |  |  |  | 478.64
Orçamento: 868201 - - 2020 - VITÓRIA
Órgão Cliente: UFES/PU |  |  | Órgão Gerente: UFES/PU |  |  | Data Base: Maio/2020
Planilha: 1 - LOTE 01 - GOIABEIRAS E BASE OCEANOGRÁFICA
Item: 050302 - Escada tipo marinheiro em aco ca-50 9,52mm incluso pintura com fundo anticorrosivo tipo zarcao | [6 empty] | Unidade: m
Base: SINAPI |  | Código Base: '73665 |  | Fonte: SINAPI |  |  | Versão: 51
MÃO DE OBRA | Unid | Código | Coefic. | C. Prod. | Pr. Prod. | Pr. Improd. | Pr. Unit. | Fator Ac. | Subtotal
ARMADOR (SINAPI) | H | '00000378 | 0.35276 | 1 | 7.92 | 0 | 14.65 | - | 5.169
PEDREIRO (SINAPI) | H | '00004750 | 1.1161 | 1 | 7.92 | 0 | 14.65 | - | 16.35
SERVENTE DE OBRAS (SINAPI) | H | '00006111 | 1.1765 | 1 | 4.94 | 0 | 9.14 | - | 10.753
SubTotal: | [8 empty] | 32.27
MATERIAL | Unid | Código | Coefic. | C. Prod. | Pr. Prod. | Pr. Improd. | Pr. Unit. | Fator Ac. | Subtotal
ACO CA-50, 10,0 MM, VERGALHAO (SINAPI) | KG | '00000034 | 2.8 | 1 | 4.76 | 0 | 4.76 | - | 13.328
AREIA MEDIA - POSTO JAZIDA/FORNECEDOR (RETIRADO NA JAZIDA, SEM TRANSPORTE) (SINAPI) | M3 | '00000370 | 0.0036915 | 1 | 39.17 | 0 | 39.17 | - | 0.145
CIMENTO PORTLAND COMPOSTO CP II-32 (SINAPI) | KG | '00001379 | 1.6662 | 1 | 0.38 | 0 | 0.38 | - | 0.633
FUNDO ANTICORROSIVO PARA METAIS FERROSOS (ZARCAO) (SINAPI) | L | '00007307 | 0.025 | 1 | 24.67 | 0 | 24.67 | - | 0.617
ALIMENTACAO - HORISTA (COLETADO CAIXA) (SINAPI) | H | '00037370 | 2.6096 | 1 | 2.59 | 0 | 2.59 | - | 6.76
TRANSPORTE - HORISTA (COLETADO CAIXA) (SINAPI) | H | '00037371 | 2.6096 | 1 | 0.6 | 0 | 0.6 | - | 1.566
EXAMES - HORISTA (COLETADO CAIXA) (SINAPI) | H | '00037372 | 2.6096 | 1 | 0.35 | 0 | 0.35 | - | 0.914
SEGURO - HORISTA (COLETADO CAIXA) (SINAPI) | H | '00037373 | 2.6096 | 1 | 0.07 | 0 | 0.07 | - | 0.183
FERRAMENTAS - FAMILIA PEDREIRO - HORISTA (ENCARGOS COMPLEMENTARES - COLETADO CAIXA) (SINAPI) | H | '00043465 | 1.45 | 1 | 0.5 | 0 | 0.5 | - | 0.725
FERRAMENTAS - FAMILIA SERVENTE - HORISTA (ENCARGOS COMPLEMENTARES - COLETADO CAIXA) (SINAPI) | H | '00043467 | 1.1596 | 1 | 0.38 | 0 | 0.38 | - | 0.44
EPI - FAMILIA PEDREIRO - HORISTA (ENCARGOS COMPLEMENTARES - COLETADO CAIXA) (SINAPI) | H | '00043489 | 1.45 | 1 | 0.96 | 0 | 0.96 | - | 1.392
EPI - FAMILIA SERVENTE - HORISTA (ENCARGOS COMPLEMENTARES - COLETADO CAIXA) (SINAPI) | H | '00043491 | 1.1596 | 1 | 1.02 | 0 | 1.02 | - | 1.183
SubTotal: | [8 empty] | 27.89
RESUMO
DISCRIMINAÇÃO |  |  | TAXA(%) | VALORES
Mão-de-Obra(A) |  |  | 85 | 32.27
Materiais(B) |  |  |  | 27.88
Equipamentos(C) |  |  |  | 0
Produção da Equipe(D) |  |  |  | 1
Custo Horário Total(A+C) |  |  |  | 32.27
Custo Unitário da Execução[(A/D)+(C/D)] = E |  |  |  | 32.27
Custo Direto Total(B+E) |  |  |  | 60.15
Bonificações e Despesas Indiretas - BDI |  |  | 30.9 | 18.59
CUSTO UNITÁRIO (Adotado) |  |  |  | 78.74
Orçamento: 868201 - - 2020 - VITÓRIA
Órgão Cliente: UFES/PU |  |  | Órgão Gerente: UFES/PU |  |  | Data Base: Maio/2020
Planilha: 1 - LOTE 01 - GOIABEIRAS E BASE OCEANOGRÁFICA
Item: 050303 - Corrimao em madeira 1a 2,5x30cm | [6 empty] | Unidade: m
Base: LOCAL |  | Código Base: '0869 |  | Fonte: PU/UFES |  |  | Versão: -1
MÃO DE OBRA | Unid | Código | Coefic. | C. Prod. | Pr. Prod. | Pr. Improd. | Pr. Unit. | Fator Ac. | Subtotal
PEDREIRO (SINAPI) | H | '00004750 | 1.0146 | 1 | 7.92 | 0 | 14.65 | - | 14.864
SERVENTE DE OBRAS (SINAPI) | H | '00006111 | 1.2286 | 1 | 4.94 | 0 | 9.14 | - | 11.23
SubTotal: | [8 empty] | 26.09
MATERIAL | Unid | Código | Coefic. | C. Prod. | Pr. Prod. | Pr. Improd. | Pr. Unit. | Fator Ac. | Subtotal
AREIA MEDIA - POSTO JAZIDA/FORNECEDOR (RETIRADO NA JAZIDA, SEM TRANSPORTE) (SINAPI) | M3 | '00000370 | 0.001518 | 1 | 39.17 | 0 | 39.17 | - | 0.059
CIMENTO PORTLAND COMPOSTO CP II-32 (SINAPI) | KG | '00001379 | 0.51419 | 1 | 0.38 | 0 | 0.38 | - | 0.195
TABUA DE MADEIRA NAO APARELHADA *2,5 X 30* CM, CEDRINHO OU EQUIVALENTE DA REGIAO (SINAPI) | M | '00006189 | 4.0804 | 1 | 13.69 | 0 | 13.69 | - | 55.861
ALIMENTACAO - HORISTA (COLETADO CAIXA) (SINAPI) | H | '00037370 | 2.2109 | 1 | 2.59 | 0 | 2.59 | - | 5.726
TRANSPORTE - HORISTA (COLETADO CAIXA) (SINAPI) | H | '00037371 | 2.2109 | 1 | 0.6 | 0 | 0.6 | - | 1.327
EXAMES - HORISTA (COLETADO CAIXA) (SINAPI) | H | '00037372 | 2.2109 | 1 | 0.35 | 0 | 0.35 | - | 0.774
SEGURO - HORISTA (COLETADO CAIXA) (SINAPI) | H | '00037373 | 2.2109 | 1 | 0.07 | 0 | 0.07 | - | 0.155
FERRAMENTAS - FAMILIA PEDREIRO - HORISTA (ENCARGOS COMPLEMENTARES - COLETADO CAIXA) (SINAPI) | H | '00043465 | 1 | 1 | 0.5 | 0 | 0.5 | - | 0.5
FERRAMENTAS - FAMILIA SERVENTE - HORISTA (ENCARGOS COMPLEMENTARES - COLETADO CAIXA) (SINAPI) | H | '00043467 | 1.2109 | 1 | 0.38 | 0 | 0.38 | - | 0.46
EPI - FAMILIA PEDREIRO - HORISTA (ENCARGOS COMPLEMENTARES - COLETADO CAIXA) (SINAPI) | H | '00043489 | 1 | 1 | 0.96 | 0 | 0.96 | - | 0.96
EPI - FAMILIA SERVENTE - HORISTA (ENCARGOS COMPLEMENTARES - COLETADO CAIXA) (SINAPI) | H | '00043491 | 1.2109 | 1 | 1.02 | 0 | 1.02 | - | 1.235
SubTotal: | [8 empty] | 67.25
RESUMO
DISCRIMINAÇÃO |  |  | TAXA(%) | VALORES
Mão-de-Obra(A) |  |  | 85 | 26.09
Materiais(B) |  |  |  | 67.25
Equipamentos(C) |  |  |  | 0
Produção da Equipe(D) |  |  |  | 1
Custo Horário Total(A+C) |  |  |  | 26.09
Custo Unitário da Execução[(A/D)+(C/D)] = E |  |  |  | 26.09
Custo Direto Total(B+E) |  |  |  | 93.34
Bonificações e Despesas Indiretas - BDI |  |  | 30.9 | 28.84
CUSTO UNITÁRIO (Adotado) |  |  |  | 122.18
Orçamento: 868201 - - 2020 - VITÓRIA
Órgão Cliente: UFES/PU |  |  | Órgão Gerente: UFES/PU |  |  | Data Base: Maio/2020
Planilha: 1 - LOTE 01 - GOIABEIRAS E BASE OCEANOGRÁFICA
Item: 050304 - Corrimao em tubo aco galvanizado 3/4" com bracadeira | [6 empty] | Unidade: m
Base: LOCAL |  | Código Base: '0870 |  | Fonte: PU/UFES |  |  | Versão: -1
MÃO DE OBRA | Unid | Código | Coefic. | C. Prod. | Pr. Prod. | Pr. Improd. | Pr. Unit. | Fator Ac. | Subtotal
SERVENTE DE OBRAS (SINAPI) | H | '00006111 | 3.3734 | 1 | 4.94 | 0 | 9.14 | - | 30.833
SubTotal: | [8 empty] | 30.83
MATERIAL | Unid | Código | Coefic. | C. Prod. | Pr. Prod. | Pr. Improd. | Pr. Unit. | Fator Ac. | Subtotal
AREIA MEDIA - POSTO JAZIDA/FORNECEDOR (RETIRADO NA JAZIDA, SEM TRANSPORTE) (SINAPI) | M3 | '00000370 | 0.00345 | 1 | 39.17 | 0 | 39.17 | - | 0.135
ABRACADEIRA EM ACO PARA AMARRACAO DE ELETRODUTOS, TIPO D, COM 3/4" E PARAFUSO DE FIXACAO (SINAPI) | UN | '00000400 | 2 | 1 | 0.82 | 0 | 0.82 | - | 1.64
CIMENTO PORTLAND COMPOSTO CP II-32 (SINAPI) | KG | '00001379 | 1.1686 | 1 | 0.38 | 0 | 0.38 | - | 0.444
TUBO ACO GALVANIZADO COM COSTURA, CLASSE MEDIA, DN 3/4", E = *2,65* MM, PESO *1,58* KG/M (NBR 5580) (SINAPI) | M | '00007700 | 1.1 | 1 | 18.08 | 0 | 18.08 | - | 19.888
ALIMENTACAO - HORISTA (COLETADO CAIXA) (SINAPI) | H | '00037370 | 3.3249 | 1 | 2.59 | 0 | 2.59 | - | 8.611
TRANSPORTE - HORISTA (COLETADO CAIXA) (SINAPI) | H | '00037371 | 3.3249 | 1 | 0.6 | 0 | 0.6 | - | 1.995
EXAMES - HORISTA (COLETADO CAIXA) (SINAPI) | H | '00037372 | 3.3249 | 1 | 0.35 | 0 | 0.35 | - | 1.164
SEGURO - HORISTA (COLETADO CAIXA) (SINAPI) | H | '00037373 | 3.3249 | 1 | 0.07 | 0 | 0.07 | - | 0.233
FERRAMENTAS - FAMILIA SERVENTE - HORISTA (ENCARGOS COMPLEMENTARES - COLETADO CAIXA) (SINAPI) | H | '00043467 | 3.3249 | 1 | 0.38 | 0 | 0.38 | - | 1.263
EPI - FAMILIA SERVENTE - HORISTA (ENCARGOS COMPLEMENTARES - COLETADO CAIXA) (SINAPI) | H | '00043491 | 3.3249 | 1 | 1.02 | 0 | 1.02 | - | 3.391
SubTotal: | [8 empty] | 38.76
RESUMO
DISCRIMINAÇÃO |  |  | TAXA(%) | VALORES
Mão-de-Obra(A) |  |  | 85 | 30.83
Materiais(B) |  |  |  | 38.76
Equipamentos(C) |  |  |  | 0
Produção da Equipe(D) |  |  |  | 1
Custo Horário Total(A+C) |  |  |  | 30.83
Custo Unitário da Execução[(A/D)+(C/D)] = E |  |  |  | 30.83
Custo Direto Total(B+E) |  |  |  | 69.59
Bonificações e Despesas Indiretas - BDI |  |  | 30.9 | 21.5
CUSTO UNITÁRIO (Adotado) |  |  |  | 91.09
Orçamento: 868201 - - 2020 - VITÓRIA
Órgão Cliente: UFES/PU |  |  | Órgão Gerente: UFES/PU |  |  | Data Base: Maio/2020
Planilha: 1 - LOTE 01 - GOIABEIRAS E BASE OCEANOGRÁFICA
Item: 050305 - Corrimão em tubo aço galvanizado 2 1/2" com braçadeira | [6 empty] | Unidade: m
Base: LOCAL |  | Código Base: '0871 |  | Fonte: PU/UFES |  |  | Versão: -1
MÃO DE OBRA | Unid | Código | Coefic. | C. Prod. | Pr. Prod. | Pr. Improd. | Pr. Unit. | Fator Ac. | Subtotal
SERVENTE DE OBRAS (SINAPI) | H | '00006111 | 3.3734 | 1 | 4.94 | 0 | 9.14 | - | 30.833
SubTotal: | [8 empty] | 30.83
MATERIAL | Unid | Código | Coefic. | C. Prod. | Pr. Prod. | Pr. Improd. | Pr. Unit. | Fator Ac. | Subtotal
AREIA MEDIA - POSTO JAZIDA/FORNECEDOR (RETIRADO NA JAZIDA, SEM TRANSPORTE) (SINAPI) | M3 | '00000370 | 0.00345 | 1 | 39.17 | 0 | 39.17 | - | 0.135
ABRACADEIRA EM ACO PARA AMARRACAO DE ELETRODUTOS, TIPO D, COM 2 1/2" E PARAFUSO DE FIXACAO (SINAPI) | UN | '00000397 | 2 | 1 | 2.34 | 0 | 2.34 | - | 4.68
CIMENTO PORTLAND COMPOSTO CP II-32 (SINAPI) | KG | '00001379 | 1.1686 | 1 | 0.38 | 0 | 0.38 | - | 0.444
TUBO ACO GALVANIZADO COM COSTURA, CLASSE MEDIA, DN 2.1/2", E = *3,65* MM, PESO *6,51* KG/M (NBR 5580) (SINAPI) | M | '00007701 | 1 | 1 | 70.34 | 0 | 70.34 | - | 70.34
ALIMENTACAO - HORISTA (COLETADO CAIXA) (SINAPI) | H | '00037370 | 3.3249 | 1 | 2.59 | 0 | 2.59 | - | 8.611
TRANSPORTE - HORISTA (COLETADO CAIXA) (SINAPI) | H | '00037371 | 3.3249 | 1 | 0.6 | 0 | 0.6 | - | 1.995
EXAMES - HORISTA (COLETADO CAIXA) (SINAPI) | H | '00037372 | 3.3249 | 1 | 0.35 | 0 | 0.35 | - | 1.164
SEGURO - HORISTA (COLETADO CAIXA) (SINAPI) | H | '00037373 | 3.3249 | 1 | 0.07 | 0 | 0.07 | - | 0.233
FERRAMENTAS - FAMILIA SERVENTE - HORISTA (ENCARGOS COMPLEMENTARES - COLETADO CAIXA) (SINAPI) | H | '00043467 | 3.3249 | 1 | 0.38 | 0 | 0.38 | - | 1.263
EPI - FAMILIA SERVENTE - HORISTA (ENCARGOS COMPLEMENTARES - COLETADO CAIXA) (SINAPI) | H | '00043491 | 3.3249 | 1 | 1.02 | 0 | 1.02 | - | 3.391
SubTotal: | [8 empty] | 92.26
RESUMO
DISCRIMINAÇÃO |  |  | TAXA(%) | VALORES
Mão-de-Obra(A) |  |  | 85 | 30.83
Materiais(B) |  |  |  | 92.26
Equipamentos(C) |  |  |  | 0
Produção da Equipe(D) |  |  |  | 1
Custo Horário Total(A+C) |  |  |  | 30.83
Custo Unitário da Execução[(A/D)+(C/D)] = E |  |  |  | 30.83
Custo Direto Total(B+E) |  |  |  | 123.09
Bonificações e Despesas Indiretas - BDI |  |  | 30.9 | 38.03
CUSTO UNITÁRIO (Adotado) |  |  |  | 161.12
Orçamento: 868201 - - 2020 - VITÓRIA
Órgão Cliente: UFES/PU |  |  | Órgão Gerente: UFES/PU |  |  | Data Base: Maio/2020
Planilha: 1 - LOTE 01 - GOIABEIRAS E BASE OCEANOGRÁFICA
Item: 050306 - Corrimão em tubo aço galvanizado 1 1/4" com braçadeira | [6 empty] | Unidade: m
Base: LOCAL |  | Código Base: '0872 |  | Fonte: PU/UFES |  |  | Versão: -1
MÃO DE OBRA | Unid | Código | Coefic. | C. Prod. | Pr. Prod. | Pr. Improd. | Pr. Unit. | Fator Ac. | Subtotal
SERVENTE DE OBRAS (SINAPI) | H | '00006111 | 3.3734 | 1 | 4.94 | 0 | 9.14 | - | 30.833
SubTotal: | [8 empty] | 30.83
MATERIAL | Unid | Código | Coefic. | C. Prod. | Pr. Prod. | Pr. Improd. | Pr. Unit. | Fator Ac. | Subtotal
AREIA MEDIA - POSTO JAZIDA/FORNECEDOR (RETIRADO NA JAZIDA, SEM TRANSPORTE) (SINAPI) | M3 | '00000370 | 0.00345 | 1 | 39.17 | 0 | 39.17 | - | 0.135
ABRACADEIRA EM ACO PARA AMARRACAO DE ELETRODUTOS, TIPO D, COM 1 1/4" E PARAFUSO DE FIXACAO (SINAPI) | UN | '00000395 | 2 | 1 | 1.57 | 0 | 1.57 | - | 3.14
CIMENTO PORTLAND COMPOSTO CP II-32 (SINAPI) | KG | '00001379 | 1.1686 | 1 | 0.38 | 0 | 0.38 | - | 0.444
TUBO ACO GALVANIZADO COM COSTURA, CLASSE MEDIA, DN 1.1/4", E = *3,25* MM, PESO *3,14* KG/M (NBR 5580) (SINAPI) | M | '00007698 | 1 | 1 | 33.83 | 0 | 33.83 | - | 33.83
ALIMENTACAO - HORISTA (COLETADO CAIXA) (SINAPI) | H | '00037370 | 3.3249 | 1 | 2.59 | 0 | 2.59 | - | 8.611
TRANSPORTE - HORISTA (COLETADO CAIXA) (SINAPI) | H | '00037371 | 3.3249 | 1 | 0.6 | 0 | 0.6 | - | 1.995
EXAMES - HORISTA (COLETADO CAIXA) (SINAPI) | H | '00037372 | 3.3249 | 1 | 0.35 | 0 | 0.35 | - | 1.164
SEGURO - HORISTA (COLETADO CAIXA) (SINAPI) | H | '00037373 | 3.3249 | 1 | 0.07 | 0 | 0.07 | - | 0.233
FERRAMENTAS - FAMILIA SERVENTE - HORISTA (ENCARGOS COMPLEMENTARES - COLETADO CAIXA) (SINAPI) | H | '00043467 | 3.3249 | 1 | 0.38 | 0 | 0.38 | - | 1.263
EPI - FAMILIA SERVENTE - HORISTA (ENCARGOS COMPLEMENTARES - COLETADO CAIXA) (SINAPI) | H | '00043491 | 3.3249 | 1 | 1.02 | 0 | 1.02 | - | 3.391
SubTotal: | [8 empty] | 54.21
RESUMO
DISCRIMINAÇÃO |  |  | TAXA(%) | VALORES
Mão-de-Obra(A) |  |  | 85 | 30.83
Materiais(B) |  |  |  | 54.21
Equipamentos(C) |  |  |  | 0
Produção da Equipe(D) |  |  |  | 1
Custo Horário Total(A+C) |  |  |  | 30.83
Custo Unitário da Execução[(A/D)+(C/D)] = E |  |  |  | 30.83
Custo Direto Total(B+E) |  |  |  | 85.04
Bonificações e Despesas Indiretas - BDI |  |  | 30.9 | 26.28
CUSTO UNITÁRIO (Adotado) |  |  |  | 111.32
Orçamento: 868201 - - 2020 - VITÓRIA
Órgão Cliente: UFES/PU |  |  | Órgão Gerente: UFES/PU |  |  | Data Base: Maio/2020
Planilha: 1 - LOTE 01 - GOIABEIRAS E BASE OCEANOGRÁFICA
Item: 050307 - Escada tipo marinheiro em tubo aco galvanizado 1 1/2" 5 degraus | [6 empty] | Unidade: m
Base: SINAPI |  | Código Base: '74194/1 |  | Fonte: SINAPI |  |  | Versão: 51
MÃO DE OBRA | Unid | Código | Coefic. | C. Prod. | Pr. Prod. | Pr. Improd. | Pr. Unit. | Fator Ac. | Subtotal
SERRALHEIRO (SINAPI) | H | '00006110 | 3.4269 | 1 | 7.92 | 0 | 14.65 | - | 50.203
SERVENTE DE OBRAS (SINAPI) | H | '00006111 | 3.3135 | 1 | 4.94 | 0 | 9.14 | - | 30.285
SubTotal: | [8 empty] | 80.49
MATERIAL | Unid | Código | Coefic. | C. Prod. | Pr. Prod. | Pr. Improd. | Pr. Unit. | Fator Ac. | Subtotal
AREIA MEDIA - POSTO JAZIDA/FORNECEDOR (RETIRADO NA JAZIDA, SEM TRANSPORTE) (SINAPI) | M3 | '00000370 | 0.023 | 1 | 39.17 | 0 | 39.17 | - | 0.901
CIMENTO PORTLAND COMPOSTO CP II-32 (SINAPI) | KG | '00001379 | 7.7908 | 1 | 0.38 | 0 | 0.38 | - | 2.961
TUBO ACO GALVANIZADO COM COSTURA, CLASSE MEDIA, DN 1.1/2", E = *3,25* MM, PESO *3,61* KG/M (NBR 5580) (SINAPI) | M | '00007697 | 4 | 1 | 39.3 | 0 | 39.3 | - | 157.2
ALIMENTACAO - HORISTA (COLETADO CAIXA) (SINAPI) | H | '00037370 | 6.6658 | 1 | 2.59 | 0 | 2.59 | - | 17.264
TRANSPORTE - HORISTA (COLETADO CAIXA) (SINAPI) | H | '00037371 | 6.6658 | 1 | 0.6 | 0 | 0.6 | - | 3.999
EXAMES - HORISTA (COLETADO CAIXA) (SINAPI) | H | '00037372 | 6.6658 | 1 | 0.35 | 0 | 0.35 | - | 2.333
SEGURO - HORISTA (COLETADO CAIXA) (SINAPI) | H | '00037373 | 6.6658 | 1 | 0.07 | 0 | 0.07 | - | 0.467
FERRAMENTAS - FAMILIA PEDREIRO - HORISTA (ENCARGOS COMPLEMENTARES - COLETADO CAIXA) (SINAPI) | H | '00043465 | 3.4 | 1 | 0.5 | 0 | 0.5 | - | 1.7
FERRAMENTAS - FAMILIA SERVENTE - HORISTA (ENCARGOS COMPLEMENTARES - COLETADO CAIXA) (SINAPI) | H | '00043467 | 3.2658 | 1 | 0.38 | 0 | 0.38 | - | 1.241
EPI - FAMILIA PEDREIRO - HORISTA (ENCARGOS COMPLEMENTARES - COLETADO CAIXA) (SINAPI) | H | '00043489 | 3.4 | 1 | 0.96 | 0 | 0.96 | - | 3.264
EPI - FAMILIA SERVENTE - HORISTA (ENCARGOS COMPLEMENTARES - COLETADO CAIXA) (SINAPI) | H | '00043491 | 3.2658 | 1 | 1.02 | 0 | 1.02 | - | 3.331
SubTotal: | [8 empty] | 194.66
RESUMO
DISCRIMINAÇÃO |  |  | TAXA(%) | VALORES
Mão-de-Obra(A) |  |  | 85 | 80.49
Materiais(B) |  |  |  | 194.66
Equipamentos(C) |  |  |  | 0
Produção da Equipe(D) |  |  |  | 1
Custo Horário Total(A+C) |  |  |  | 80.49
Custo Unitário da Execução[(A/D)+(C/D)] = E |  |  |  | 80.49
Custo Direto Total(B+E) |  |  |  | 275.15
Bonificações e Despesas Indiretas - BDI |  |  | 30.9 | 85.02
CUSTO UNITÁRIO (Adotado) |  |  |  | 360.17
Orçamento: 868201 - - 2020 - VITÓRIA
Órgão Cliente: UFES/PU |  |  | Órgão Gerente: UFES/PU |  |  | Data Base: Maio/2020
Planilha: 1 - LOTE 01 - GOIABEIRAS E BASE OCEANOGRÁFICA
Item: 050308 - Guarda-corpo com corrimao em ferro barra chata 3/16" | [6 empty] | Unidade: m
Base: LOCAL |  | Código Base: '0873 |  | Fonte: PU/UFES |  |  | Versão: -1
MÃO DE OBRA | Unid | Código | Coefic. | C. Prod. | Pr. Prod. | Pr. Improd. | Pr. Unit. | Fator Ac. | Subtotal
SERRALHEIRO (SINAPI) | H | '00006110 | 1.6126 | 1 | 7.92 | 0 | 14.65 | - | 23.625
SERVENTE DE OBRAS (SINAPI) | H | '00006111 | 1.6486 | 1 | 4.94 | 0 | 9.14 | - | 15.068
SubTotal: | [8 empty] | 38.69
MATERIAL | Unid | Código | Coefic. | C. Prod. | Pr. Prod. | Pr. Improd. | Pr. Unit. | Fator Ac. | Subtotal
AREIA MEDIA - POSTO JAZIDA/FORNECEDOR (RETIRADO NA JAZIDA, SEM TRANSPORTE) (SINAPI) | M3 | '00000370 | 0.00345 | 1 | 39.17 | 0 | 39.17 | - | 0.135
BARRA DE FERRO RETANGULAR, BARRA CHATA (QUALQUER DIMENSAO) (SINAPI) | KG | '00000546 | 55 | 1 | 4.65 | 0 | 4.65 | - | 255.75
CIMENTO PORTLAND COMPOSTO CP II-32 (SINAPI) | KG | '00001379 | 1.1686 | 1 | 0.38 | 0 | 0.38 | - | 0.444
ALIMENTACAO - HORISTA (COLETADO CAIXA) (SINAPI) | H | '00037370 | 3.2249 | 1 | 2.59 | 0 | 2.59 | - | 8.352
TRANSPORTE - HORISTA (COLETADO CAIXA) (SINAPI) | H | '00037371 | 3.2249 | 1 | 0.6 | 0 | 0.6 | - | 1.935
EXAMES - HORISTA (COLETADO CAIXA) (SINAPI) | H | '00037372 | 3.2249 | 1 | 0.35 | 0 | 0.35 | - | 1.129
SEGURO - HORISTA (COLETADO CAIXA) (SINAPI) | H | '00037373 | 3.2249 | 1 | 0.07 | 0 | 0.07 | - | 0.226
FERRAMENTAS - FAMILIA PEDREIRO - HORISTA (ENCARGOS COMPLEMENTARES - COLETADO CAIXA) (SINAPI) | H | '00043465 | 1.6 | 1 | 0.5 | 0 | 0.5 | - | 0.8
FERRAMENTAS - FAMILIA SERVENTE - HORISTA (ENCARGOS COMPLEMENTARES - COLETADO CAIXA) (SINAPI) | H | '00043467 | 1.6249 | 1 | 0.38 | 0 | 0.38 | - | 0.617
EPI - FAMILIA PEDREIRO - HORISTA (ENCARGOS COMPLEMENTARES - COLETADO CAIXA) (SINAPI) | H | '00043489 | 1.6 | 1 | 0.96 | 0 | 0.96 | - | 1.536
EPI - FAMILIA SERVENTE - HORISTA (ENCARGOS COMPLEMENTARES - COLETADO CAIXA) (SINAPI) | H | '00043491 | 1.6249 | 1 | 1.02 | 0 | 1.02 | - | 1.657
SubTotal: | [8 empty] | 272.58
RESUMO
DISCRIMINAÇÃO |  |  | TAXA(%) | VALORES
Mão-de-Obra(A) |  |  | 85 | 38.69
Materiais(B) |  |  |  | 272.58
Equipamentos(C) |  |  |  | 0
Produção da Equipe(D) |  |  |  | 1
Custo Horário Total(A+C) |  |  |  | 38.69
Custo Unitário da Execução[(A/D)+(C/D)] = E |  |  |  | 38.69
Custo Direto Total(B+E) |  |  |  | 311.27
Bonificações e Despesas Indiretas - BDI |  |  | 30.9 | 96.18
CUSTO UNITÁRIO (Adotado) |  |  |  | 407.45
Orçamento: 868201 - - 2020 - VITÓRIA
Órgão Cliente: UFES/PU |  |  | Órgão Gerente: UFES/PU |  |  | Data Base: Maio/2020
Planilha: 1 - LOTE 01 - GOIABEIRAS E BASE OCEANOGRÁFICA
Item: 050309 - Guarda-corpo com corrimao em tubo de aco galvanizado 1 1/2" | [6 empty] | Unidade: m
Base: LOCAL |  | Código Base: '0874 |  | Fonte: PU/UFES |  |  | Versão: -1
MÃO DE OBRA | Unid | Código | Coefic. | C. Prod. | Pr. Prod. | Pr. Improd. | Pr. Unit. | Fator Ac. | Subtotal
SERRALHEIRO (SINAPI) | H | '00006110 | 1.3103 | 1 | 7.92 | 0 | 14.65 | - | 19.195
SERVENTE DE OBRAS (SINAPI) | H | '00006111 | 1.319 | 1 | 4.94 | 0 | 9.14 | - | 12.055
SubTotal: | [8 empty] | 31.25
MATERIAL | Unid | Código | Coefic. | C. Prod. | Pr. Prod. | Pr. Improd. | Pr. Unit. | Fator Ac. | Subtotal
CRUZETA DE FERRO GALVANIZADO, COM ROSCA BSP, DE 1 1/2" (SINAPI) | UN | '00001649 | 0.7 | 1 | 57.48 | 0 | 57.48 | - | 40.236
CURVA 90 GRAUS, PARA ELETRODUTO, EM ACO GALVANIZADO ELETROLITICO, DIAMETRO DE 15 MM (1/2") (SINAPI) | UN | '00002616 | 0.5 | 1 | 3.99 | 0 | 3.99 | - | 1.995
TE DE FERRO GALVANIZADO, DE 1 1/2" (SINAPI) | UN | '00006297 | 1.3 | 1 | 31.39 | 0 | 31.39 | - | 40.807
TUBO ACO GALVANIZADO COM COSTURA, CLASSE MEDIA, DN 1.1/2", E = *3,25* MM, PESO *3,61* KG/M (NBR 5580) (SINAPI) | M | '00007697 | 3.5 | 1 | 39.3 | 0 | 39.3 | - | 137.55
ALIMENTACAO - HORISTA (COLETADO CAIXA) (SINAPI) | H | '00037370 | 2.6 | 1 | 2.59 | 0 | 2.59 | - | 6.734
TRANSPORTE - HORISTA (COLETADO CAIXA) (SINAPI) | H | '00037371 | 2.6 | 1 | 0.6 | 0 | 0.6 | - | 1.56
EXAMES - HORISTA (COLETADO CAIXA) (SINAPI) | H | '00037372 | 2.6 | 1 | 0.35 | 0 | 0.35 | - | 0.91
SEGURO - HORISTA (COLETADO CAIXA) (SINAPI) | H | '00037373 | 2.6 | 1 | 0.07 | 0 | 0.07 | - | 0.182
FERRAMENTAS - FAMILIA PEDREIRO - HORISTA (ENCARGOS COMPLEMENTARES - COLETADO CAIXA) (SINAPI) | H | '00043465 | 1.3 | 1 | 0.5 | 0 | 0.5 | - | 0.65
FERRAMENTAS - FAMILIA SERVENTE - HORISTA (ENCARGOS COMPLEMENTARES - COLETADO CAIXA) (SINAPI) | H | '00043467 | 1.3 | 1 | 0.38 | 0 | 0.38 | - | 0.494
EPI - FAMILIA PEDREIRO - HORISTA (ENCARGOS COMPLEMENTARES - COLETADO CAIXA) (SINAPI) | H | '00043489 | 1.3 | 1 | 0.96 | 0 | 0.96 | - | 1.248
EPI - FAMILIA SERVENTE - HORISTA (ENCARGOS COMPLEMENTARES - COLETADO CAIXA) (SINAPI) | H | '00043491 | 1.3 | 1 | 1.02 | 0 | 1.02 | - | 1.326
SubTotal: | [8 empty] | 233.69
RESUMO
DISCRIMINAÇÃO |  |  | TAXA(%) | VALORES
Mão-de-Obra(A) |  |  | 85 | 31.25
Materiais(B) |  |  |  | 233.69
Equipamentos(C) |  |  |  | 0
Produção da Equipe(D) |  |  |  | 1
Custo Horário Total(A+C) |  |  |  | 31.25
Custo Unitário da Execução[(A/D)+(C/D)] = E |  |  |  | 31.25
Custo Direto Total(B+E) |  |  |  | 264.94
Bonificações e Despesas Indiretas - BDI |  |  | 30.9 | 81.87
CUSTO UNITÁRIO (Adotado) |  |  |  | 346.81
Orçamento: 868201 - - 2020 - VITÓRIA
Órgão Cliente: UFES/PU |  |  | Órgão Gerente: UFES/PU |  |  | Data Base: Maio/2020
Planilha: 1 - LOTE 01 - GOIABEIRAS E BASE OCEANOGRÁFICA
Item: 050310 - Guarda-corpo com corrimao em tubo de aco galvanizado 3/4" | [6 empty] | Unidade: m
Base: LOCAL |  | Código Base: '0875 |  | Fonte: PU/UFES |  |  | Versão: -1
MÃO DE OBRA | Unid | Código | Coefic. | C. Prod. | Pr. Prod. | Pr. Improd. | Pr. Unit. | Fator Ac. | Subtotal
SERRALHEIRO (SINAPI) | H | '00006110 | 1.0079 | 1 | 7.92 | 0 | 14.65 | - | 14.766
SERVENTE DE OBRAS (SINAPI) | H | '00006111 | 1.0146 | 1 | 4.94 | 0 | 9.14 | - | 9.273
SubTotal: | [8 empty] | 24.04
MATERIAL | Unid | Código | Coefic. | C. Prod. | Pr. Prod. | Pr. Improd. | Pr. Unit. | Fator Ac. | Subtotal
CRUZETA DE FERRO GALVANIZADO, COM ROSCA BSP, DE 3/4" (SINAPI) | UN | '00001654 | 0.7 | 1 | 22.13 | 0 | 22.13 | - | 15.491
CURVA 90 GRAUS, PARA ELETRODUTO, EM ACO GALVANIZADO ELETROLITICO, DIAMETRO DE 20 MM (3/4") (SINAPI) | UN | '00002633 | 0.5 | 1 | 4.52 | 0 | 4.52 | - | 2.26
TE DE FERRO GALVANIZADO, DE 3/4" (SINAPI) | UN | '00006295 | 1.3 | 1 | 10.06 | 0 | 10.06 | - | 13.078
TUBO ACO GALVANIZADO COM COSTURA, CLASSE MEDIA, DN 3/4", E = *2,65* MM, PESO *1,58* KG/M (NBR 5580) (SINAPI) | M | '00007700 | 3.5 | 1 | 18.08 | 0 | 18.08 | - | 63.28
ALIMENTACAO - HORISTA (COLETADO CAIXA) (SINAPI) | H | '00037370 | 2 | 1 | 2.59 | 0 | 2.59 | - | 5.18
TRANSPORTE - HORISTA (COLETADO CAIXA) (SINAPI) | H | '00037371 | 2 | 1 | 0.6 | 0 | 0.6 | - | 1.2
EXAMES - HORISTA (COLETADO CAIXA) (SINAPI) | H | '00037372 | 2 | 1 | 0.35 | 0 | 0.35 | - | 0.7
SEGURO - HORISTA (COLETADO CAIXA) (SINAPI) | H | '00037373 | 2 | 1 | 0.07 | 0 | 0.07 | - | 0.14
FERRAMENTAS - FAMILIA PEDREIRO - HORISTA (ENCARGOS COMPLEMENTARES - COLETADO CAIXA) (SINAPI) | H | '00043465 | 1 | 1 | 0.5 | 0 | 0.5 | - | 0.5
FERRAMENTAS - FAMILIA SERVENTE - HORISTA (ENCARGOS COMPLEMENTARES - COLETADO CAIXA) (SINAPI) | H | '00043467 | 1 | 1 | 0.38 | 0 | 0.38 | - | 0.38
EPI - FAMILIA PEDREIRO - HORISTA (ENCARGOS COMPLEMENTARES - COLETADO CAIXA) (SINAPI) | H | '00043489 | 1 | 1 | 0.96 | 0 | 0.96 | - | 0.96
EPI - FAMILIA SERVENTE - HORISTA (ENCARGOS COMPLEMENTARES - COLETADO CAIXA) (SINAPI) | H | '00043491 | 1 | 1 | 1.02 | 0 | 1.02 | - | 1.02
SubTotal: | [8 empty] | 104.19
RESUMO
DISCRIMINAÇÃO |  |  | TAXA(%) | VALORES
Mão-de-Obra(A) |  |  | 85 | 24.04
Materiais(B) |  |  |  | 104.19
Equipamentos(C) |  |  |  | 0
Produção da Equipe(D) |  |  |  | 1
Custo Horário Total(A+C) |  |  |  | 24.04
Custo Unitário da Execução[(A/D)+(C/D)] = E |  |  |  | 24.04
Custo Direto Total(B+E) |  |  |  | 128.23
Bonificações e Despesas Indiretas - BDI |  |  | 30.9 | 39.62
CUSTO UNITÁRIO (Adotado) |  |  |  | 167.85
Orçamento: 868201 - - 2020 - VITÓRIA
Órgão Cliente: UFES/PU |  |  | Órgão Gerente: UFES/PU |  |  | Data Base: Maio/2020
Planilha: 1 - LOTE 01 - GOIABEIRAS E BASE OCEANOGRÁFICA
Item: 050311 - Escada tipo marinheiro de tubo de ferro 1" e 3/4", com h=4.20m, para acesso a caixa d'água, inclusive pintura em esmalte sintético, conforme detalhe em projeto | [6 empty] | Unidade: und
Base: LABOR/SINAPI/PU-UFES |  | Código Base: '200513 |  | Fonte: LABOR |  |  | Versão: 50
MÃO DE OBRA | Unid | Código | Coefic. | C. Prod. | Pr. Prod. | Pr. Improd. | Pr. Unit. | Fator Ac. | Subtotal
AJUDANTE ESPECIALIZADO (SINAPI) | H | '00000242 | 1.7013 | 1 | 6.41 | 0 | 11.86 | - | 20.178
PEDREIRO (SINAPI) | H | '00004750 | 0.81168 | 1 | 7.92 | 0 | 14.65 | - | 11.891
PINTOR (SINAPI) | H | '00004783 | 1.7052 | 1 | 7.92 | 0 | 14.65 | - | 24.981
SERVENTE DE OBRAS (SINAPI) | H | '00006111 | 0.67268 | 1 | 4.94 | 0 | 9.14 | - | 6.148
SubTotal: | [8 empty] | 63.2
MATERIAL | Unid | Código | Coefic. | C. Prod. | Pr. Prod. | Pr. Improd. | Pr. Unit. | Fator Ac. | Subtotal
AREIA LAVADA MEDIA (LABOR) | M3 | '020503 | 0.0301 | 1 | 61.67 | 0 | 61.67 | - | 1.856
CIMENTO PORTLAND CP III - 40 (LABOR) | KG | '020508 | 10 | 1 | 0.32 | 0 | 0.32 | - | 3.2
ESMALTE SINTETICO (LABOR) | L | '037502 | 0.3376 | 1 | 26.79 | 0 | 26.79 | - | 9.044
AGUARRAZ MINERAL (LABOR) | L | '038001 | 0.0633 | 1 | 10.85 | 0 | 10.85 | - | 0.687
LIXA P/ FERRO Nº 100 K-246 225X275MM - NORTON OU EQUIVALENTE (LABOR) | UN | '038012 | 0.633 | 1 | 2.29 | 0 | 2.29 | - | 1.45
ZARCAO (LABOR) | L | '038028 | 0.2532 | 1 | 14.79 | 0 | 14.79 | - | 3.745
TUBO ACO GALV. 33,70 X 3,35MM (1") DIN 2440 - MEDIO (LABOR) | M | '070350 | 10.9 | 1 | 22.17 | 0 | 22.17 | 0,512 IF | 365.379
TUBO ACO GALV 26,90 X 2,65MM (3/4") DIN 2440 - MEDIO (LABOR) | M | '071268 | 20.6 | 1 | 15.43 | 0 | 15.43 | 0,512 IF | 480.601
ALIMENTACAO - HORISTA (COLETADO CAIXA) (SINAPI) | H | '00037370 | 4.839 | 1 | 2.59 | 0 | 2.59 | - | 12.533
TRANSPORTE - HORISTA (COLETADO CAIXA) (SINAPI) | H | '00037371 | 4.839 | 1 | 0.6 | 0 | 0.6 | - | 2.903
EXAMES - HORISTA (COLETADO CAIXA) (SINAPI) | H | '00037372 | 4.839 | 1 | 0.35 | 0 | 0.35 | - | 1.694
SEGURO - HORISTA (COLETADO CAIXA) (SINAPI) | H | '00037373 | 4.839 | 1 | 0.07 | 0 | 0.07 | - | 0.339
FERRAMENTAS - FAMILIA PEDREIRO - HORISTA (ENCARGOS COMPLEMENTARES - COLETADO CAIXA) (SINAPI) | H | '00043465 | 0.8 | 1 | 0.5 | 0 | 0.5 | - | 0.4
FERRAMENTAS - FAMILIA PINTOR - HORISTA (ENCARGOS COMPLEMENTARES - COLETADO CAIXA) (SINAPI) | H | '00043466 | 1.688 | 1 | 1.17 | 0 | 1.17 | - | 1.975
FERRAMENTAS - FAMILIA SERVENTE - HORISTA (ENCARGOS COMPLEMENTARES - COLETADO CAIXA) (SINAPI) | H | '00043467 | 2.351 | 1 | 0.38 | 0 | 0.38 | - | 0.893
EPI - FAMILIA PEDREIRO - HORISTA (ENCARGOS COMPLEMENTARES - COLETADO CAIXA) (SINAPI) | H | '00043489 | 0.8 | 1 | 0.96 | 0 | 0.96 | - | 0.768
EPI - FAMILIA PINTOR - HORISTA (ENCARGOS COMPLEMENTARES - COLETADO CAIXA) (SINAPI) | H | '00043490 | 1.688 | 1 | 1.46 | 0 | 1.46 | - | 2.464
EPI - FAMILIA SERVENTE - HORISTA (ENCARGOS COMPLEMENTARES - COLETADO CAIXA) (SINAPI) | H | '00043491 | 2.351 | 1 | 1.02 | 0 | 1.02 | - | 2.398
SubTotal: | [8 empty] | 892.33
RESUMO
DISCRIMINAÇÃO |  |  | TAXA(%) | VALORES
Mão-de-Obra(A) |  |  | 85 | 63.2
Materiais(B) |  |  |  | 892.33
Equipamentos(C) |  |  |  | 0
Produção da Equipe(D) |  |  |  | 1
Custo Horário Total(A+C) |  |  |  | 63.2
Custo Unitário da Execução[(A/D)+(C/D)] = E |  |  |  | 63.2
Custo Direto Total(B+E) |  |  |  | 955.53
Bonificações e Despesas Indiretas - BDI |  |  | 30.9 | 295.26
CUSTO UNITÁRIO (Adotado) |  |  |  | 1250.79
Legenda
IF - INDICE DE FABRICAÇÃO;
Orçamento: 868201 - - 2020 - VITÓRIA
Órgão Cliente: UFES/PU |  |  | Órgão Gerente: UFES/PU |  |  | Data Base: Maio/2020
Planilha: 1 - LOTE 01 - GOIABEIRAS E BASE OCEANOGRÁFICA
Item: 050401 - Dobradica tipo vai e vem em latao polido 3" | [6 empty] | Unidade: und
Base: LOCAL |  | Código Base: '0998 |  | Fonte: PU/UFES |  |  | Versão: -1
MÃO DE OBRA | Unid | Código | Coefic. | C. Prod. | Pr. Prod. | Pr. Improd. | Pr. Unit. | Fator Ac. | Subtotal
CARPINTEIRO DE ESQUADRIAS (SINAPI) | H | '00001214 | 0.30306 | 1 | 6.64 | 0 | 12.28 | - | 3.722
CARPINTEIRO AUXILIAR (SINAPI) | H | '00006117 | 0.30306 | 1 | 6.23 | 0 | 11.53 | - | 3.494
SubTotal: | [8 empty] | 7.22
MATERIAL | Unid | Código | Coefic. | C. Prod. | Pr. Prod. | Pr. Improd. | Pr. Unit. | Fator Ac. | Subtotal
DOBRADICA TIPO VAI-E-VEM EM ACO/FERRO, TAMANHO 3'', GALVANIZADO, COM PARAFUSOS (SINAPI) | UN | '00011451 | 1 | 1 | 88.38 | 0 | 88.38 | - | 88.38
ALIMENTACAO - HORISTA (COLETADO CAIXA) (SINAPI) | H | '00037370 | 0.6 | 1 | 2.59 | 0 | 2.59 | - | 1.554
TRANSPORTE - HORISTA (COLETADO CAIXA) (SINAPI) | H | '00037371 | 0.6 | 1 | 0.6 | 0 | 0.6 | - | 0.36
EXAMES - HORISTA (COLETADO CAIXA) (SINAPI) | H | '00037372 | 0.6 | 1 | 0.35 | 0 | 0.35 | - | 0.21
SEGURO - HORISTA (COLETADO CAIXA) (SINAPI) | H | '00037373 | 0.6 | 1 | 0.07 | 0 | 0.07 | - | 0.042
FERRAMENTAS - FAMILIA CARPINTEIRO DE FORMAS - HORISTA (ENCARGOS COMPLEMENTARES - COLETADO CAIXA) (SINAPI) | H | '00043459 | 0.6 | 1 | 0.34 | 0 | 0.34 | - | 0.204
EPI - FAMILIA CARPINTEIRO DE FORMAS - HORISTA (ENCARGOS COMPLEMENTARES - COLETADO CAIXA) (SINAPI) | H | '00043483 | 0.6 | 1 | 1.08 | 0 | 1.08 | - | 0.648
SubTotal: | [8 empty] | 91.4
RESUMO
DISCRIMINAÇÃO |  |  | TAXA(%) | VALORES
Mão-de-Obra(A) |  |  | 85 | 7.22
Materiais(B) |  |  |  | 91.4
Equipamentos(C) |  |  |  | 0
Produção da Equipe(D) |  |  |  | 1
Custo Horário Total(A+C) |  |  |  | 7.22
Custo Unitário da Execução[(A/D)+(C/D)] = E |  |  |  | 7.22
Custo Direto Total(B+E) |  |  |  | 98.62
Bonificações e Despesas Indiretas - BDI |  |  | 30.9 | 30.47
CUSTO UNITÁRIO (Adotado) |  |  |  | 129.09
Orçamento: 868201 - - 2020 - VITÓRIA
Órgão Cliente: UFES/PU |  |  | Órgão Gerente: UFES/PU |  |  | Data Base: Maio/2020
Planilha: 1 - LOTE 01 - GOIABEIRAS E BASE OCEANOGRÁFICA
Item: 050402 - Tarjeta tipo livre/ocupado para porta de banheiro | [6 empty] | Unidade: und
Base: LOCAL |  | Código Base: '1036 |  | Fonte: PU/UFES |  |  | Versão: -1
MÃO DE OBRA | Unid | Código | Coefic. | C. Prod. | Pr. Prod. | Pr. Improd. | Pr. Unit. | Fator Ac. | Subtotal
CARPINTEIRO DE ESQUADRIAS (SINAPI) | H | '00001214 | 0.25255 | 1 | 6.64 | 0 | 12.28 | - | 3.101
CARPINTEIRO AUXILIAR (SINAPI) | H | '00006117 | 0.25255 | 1 | 6.23 | 0 | 11.53 | - | 2.912
SubTotal: | [8 empty] | 6.01
MATERIAL | Unid | Código | Coefic. | C. Prod. | Pr. Prod. | Pr. Improd. | Pr. Unit. | Fator Ac. | Subtotal
TARJETA TIPO LIVRE / OCUPADO, CROMADA, PARA PORTA DE BANHEIRO (SINAPI) | UN | '00011457 | 1 | 1 | 23.74 | 0 | 23.74 | - | 23.74
ALIMENTACAO - HORISTA (COLETADO CAIXA) (SINAPI) | H | '00037370 | 0.5 | 1 | 2.59 | 0 | 2.59 | - | 1.295
TRANSPORTE - HORISTA (COLETADO CAIXA) (SINAPI) | H | '00037371 | 0.5 | 1 | 0.6 | 0 | 0.6 | - | 0.3
EXAMES - HORISTA (COLETADO CAIXA) (SINAPI) | H | '00037372 | 0.5 | 1 | 0.35 | 0 | 0.35 | - | 0.175
SEGURO - HORISTA (COLETADO CAIXA) (SINAPI) | H | '00037373 | 0.5 | 1 | 0.07 | 0 | 0.07 | - | 0.035
FERRAMENTAS - FAMILIA CARPINTEIRO DE FORMAS - HORISTA (ENCARGOS COMPLEMENTARES - COLETADO CAIXA) (SINAPI) | H | '00043459 | 0.5 | 1 | 0.34 | 0 | 0.34 | - | 0.17
EPI - FAMILIA CARPINTEIRO DE FORMAS - HORISTA (ENCARGOS COMPLEMENTARES - COLETADO CAIXA) (SINAPI) | H | '00043483 | 0.5 | 1 | 1.08 | 0 | 1.08 | - | 0.54
SubTotal: | [8 empty] | 26.26
RESUMO
DISCRIMINAÇÃO |  |  | TAXA(%) | VALORES
Mão-de-Obra(A) |  |  | 85 | 6.01
Materiais(B) |  |  |  | 26.26
Equipamentos(C) |  |  |  | 0
Produção da Equipe(D) |  |  |  | 1
Custo Horário Total(A+C) |  |  |  | 6.01
Custo Unitário da Execução[(A/D)+(C/D)] = E |  |  |  | 6.01
Custo Direto Total(B+E) |  |  |  | 32.27
Bonificações e Despesas Indiretas - BDI |  |  | 30.9 | 9.97
CUSTO UNITÁRIO (Adotado) |  |  |  | 42.24
Orçamento: 868201 - - 2020 - VITÓRIA
Órgão Cliente: UFES/PU |  |  | Órgão Gerente: UFES/PU |  |  | Data Base: Maio/2020
Planilha: 1 - LOTE 01 - GOIABEIRAS E BASE OCEANOGRÁFICA
Item: 050403 - Dobradica em aco/ferro, 3" x 21/2", e=1,9 a 2 mm, sem anel, cromado ou zincado, tampa bola, com parafusos | [6 empty] | Unidade: und
Base: LOCAL |  | Código Base: '0999 |  | Fonte: PU/UFES |  |  | Versão: -1
MÃO DE OBRA | Unid | Código | Coefic. | C. Prod. | Pr. Prod. | Pr. Improd. | Pr. Unit. | Fator Ac. | Subtotal
CARPINTEIRO DE ESQUADRIAS (SINAPI) | H | '00001214 | 0.30306 | 1 | 6.64 | 0 | 12.28 | - | 3.722
CARPINTEIRO AUXILIAR (SINAPI) | H | '00006117 | 0.30306 | 1 | 6.23 | 0 | 11.53 | - | 3.494
SubTotal: | [8 empty] | 7.22
MATERIAL | Unid | Código | Coefic. | C. Prod. | Pr. Prod. | Pr. Improd. | Pr. Unit. | Fator Ac. | Subtotal
DOBRADICA EM ACO/FERRO, 3" X 2 1/2", E= 1,9 A 2 MM, SEM ANEL, CROMADO OU ZINCADO, TAMPA BOLA, COM PARAFUSOS (SINAPI) | UN | '00002420 | 1 | 1 | 16.68 | 0 | 16.68 | - | 16.68
ALIMENTACAO - HORISTA (COLETADO CAIXA) (SINAPI) | H | '00037370 | 0.6 | 1 | 2.59 | 0 | 2.59 | - | 1.554
TRANSPORTE - HORISTA (COLETADO CAIXA) (SINAPI) | H | '00037371 | 0.6 | 1 | 0.6 | 0 | 0.6 | - | 0.36
EXAMES - HORISTA (COLETADO CAIXA) (SINAPI) | H | '00037372 | 0.6 | 1 | 0.35 | 0 | 0.35 | - | 0.21
SEGURO - HORISTA (COLETADO CAIXA) (SINAPI) | H | '00037373 | 0.6 | 1 | 0.07 | 0 | 0.07 | - | 0.042
FERRAMENTAS - FAMILIA CARPINTEIRO DE FORMAS - HORISTA (ENCARGOS COMPLEMENTARES - COLETADO CAIXA) (SINAPI) | H | '00043459 | 0.6 | 1 | 0.34 | 0 | 0.34 | - | 0.204
EPI - FAMILIA CARPINTEIRO DE FORMAS - HORISTA (ENCARGOS COMPLEMENTARES - COLETADO CAIXA) (SINAPI) | H | '00043483 | 0.6 | 1 | 1.08 | 0 | 1.08 | - | 0.648
SubTotal: | [8 empty] | 19.7
RESUMO
DISCRIMINAÇÃO |  |  | TAXA(%) | VALORES
Mão-de-Obra(A) |  |  | 85 | 7.22
Materiais(B) |  |  |  | 19.7
Equipamentos(C) |  |  |  | 0
Produção da Equipe(D) |  |  |  | 1
Custo Horário Total(A+C) |  |  |  | 7.22
Custo Unitário da Execução[(A/D)+(C/D)] = E |  |  |  | 7.22
Custo Direto Total(B+E) |  |  |  | 26.92
Bonificações e Despesas Indiretas - BDI |  |  | 30.9 | 8.32
CUSTO UNITÁRIO (Adotado) |  |  |  | 35.24
Orçamento: 868201 - - 2020 - VITÓRIA
Órgão Cliente: UFES/PU |  |  | Órgão Gerente: UFES/PU |  |  | Data Base: Maio/2020
Planilha: 1 - LOTE 01 - GOIABEIRAS E BASE OCEANOGRÁFICA
Item: 050404 - Jogo de ferragens cromadas para porta de vidro temperado, uma folha composto de dobradicas superior e inferior, trinco, fechadura, contra fechadura com capuchinho sem mola e puxador | [6 empty] | Unidade: un
Base: SINAPI |  | Código Base: '84885 |  | Fonte: SINAPI |  |  | Versão: 51
MÃO DE OBRA | Unid | Código | Coefic. | C. Prod. | Pr. Prod. | Pr. Improd. | Pr. Unit. | Fator Ac. | Subtotal
CARPINTEIRO DE ESQUADRIAS (SINAPI) | H | '00001214 | 6.1622 | 1 | 6.64 | 0 | 12.28 | - | 75.672
CARPINTEIRO AUXILIAR (SINAPI) | H | '00006117 | 4.3439 | 1 | 6.23 | 0 | 11.53 | - | 50.085
VIDRACEIRO (SINAPI) | H | '00010489 | 3.3943 | 1 | 7.55 | 0 | 13.97 | - | 47.418
SubTotal: | [8 empty] | 173.18
MATERIAL | Unid | Código | Coefic. | C. Prod. | Pr. Prod. | Pr. Improd. | Pr. Unit. | Fator Ac. | Subtotal
JOGO DE FERRAGENS CROMADAS P/ PORTA DE VIDRO TEMPERADO, UMA FOLHA COMPOSTA: DOBRADICA SUPERIOR (101) E INFERIOR (103),TRINCO (502), FECHADURA (520),CONTRA FECHADURA (531),COM CAPUCHINHO (SINAPI) | CJ | '00003104 | 1 | 1 | 354.76 | 0 | 354.76 | - | 354.76
ALIMENTACAO - HORISTA (COLETADO CAIXA) (SINAPI) | H | '00037370 | 13.76 | 1 | 2.59 | 0 | 2.59 | - | 35.638
TRANSPORTE - HORISTA (COLETADO CAIXA) (SINAPI) | H | '00037371 | 13.76 | 1 | 0.6 | 0 | 0.6 | - | 8.256
EXAMES - HORISTA (COLETADO CAIXA) (SINAPI) | H | '00037372 | 13.76 | 1 | 0.35 | 0 | 0.35 | - | 4.816
SEGURO - HORISTA (COLETADO CAIXA) (SINAPI) | H | '00037373 | 13.76 | 1 | 0.07 | 0 | 0.07 | - | 0.963
FERRAMENTAS - FAMILIA CARPINTEIRO DE FORMAS - HORISTA (ENCARGOS COMPLEMENTARES - COLETADO CAIXA) (SINAPI) | H | '00043459 | 10.4 | 1 | 0.34 | 0 | 0.34 | - | 3.536
FERRAMENTAS - FAMILIA PEDREIRO - HORISTA (ENCARGOS COMPLEMENTARES - COLETADO CAIXA) (SINAPI) | H | '00043465 | 3.36 | 1 | 0.5 | 0 | 0.5 | - | 1.68
EPI - FAMILIA CARPINTEIRO DE FORMAS - HORISTA (ENCARGOS COMPLEMENTARES - COLETADO CAIXA) (SINAPI) | H | '00043483 | 10.4 | 1 | 1.08 | 0 | 1.08 | - | 11.232
EPI - FAMILIA PEDREIRO - HORISTA (ENCARGOS COMPLEMENTARES - COLETADO CAIXA) (SINAPI) | H | '00043489 | 3.36 | 1 | 0.96 | 0 | 0.96 | - | 3.226
SubTotal: | [8 empty] | 424.11
RESUMO
DISCRIMINAÇÃO |  |  | TAXA(%) | VALORES
Mão-de-Obra(A) |  |  | 85 | 173.17
Materiais(B) |  |  |  | 424.11
Equipamentos(C) |  |  |  | 0
Produção da Equipe(D) |  |  |  | 1
Custo Horário Total(A+C) |  |  |  | 173.17
Custo Unitário da Execução[(A/D)+(C/D)] = E |  |  |  | 173.17
Custo Direto Total(B+E) |  |  |  | 597.28
Bonificações e Despesas Indiretas - BDI |  |  | 30.9 | 184.56
CUSTO UNITÁRIO (Adotado) |  |  |  | 781.84
Orçamento: 868201 - - 2020 - VITÓRIA
Órgão Cliente: UFES/PU |  |  | Órgão Gerente: UFES/PU |  |  | Data Base: Maio/2020
Planilha: 1 - LOTE 01 - GOIABEIRAS E BASE OCEANOGRÁFICA
Item: 050405 - Mola hidraulica de piso para porta de vidro temperado | [6 empty] | Unidade: un
Base: SINAPI |  | Código Base: '84886 |  | Fonte: SINAPI |  |  | Versão: 51
MÃO DE OBRA | Unid | Código | Coefic. | C. Prod. | Pr. Prod. | Pr. Improd. | Pr. Unit. | Fator Ac. | Subtotal
SERVENTE DE OBRAS (SINAPI) | H | '00006111 | 0.30438 | 1 | 4.94 | 0 | 9.14 | - | 2.782
VIDRACEIRO (SINAPI) | H | '00010489 | 0.75765 | 1 | 7.55 | 0 | 13.97 | - | 10.585
SubTotal: | [8 empty] | 13.37
MATERIAL | Unid | Código | Coefic. | C. Prod. | Pr. Prod. | Pr. Improd. | Pr. Unit. | Fator Ac. | Subtotal
MOLA HIDRAULICA DE PISO P/ VIDRO TEMPERADO 10MM (SINAPI) | UN | '00011499 | 1 | 1 | 1058.65 | 0 | 1058.65 | - | 1058.65
ALIMENTACAO - HORISTA (COLETADO CAIXA) (SINAPI) | H | '00037370 | 1.05 | 1 | 2.59 | 0 | 2.59 | - | 2.72
TRANSPORTE - HORISTA (COLETADO CAIXA) (SINAPI) | H | '00037371 | 1.05 | 1 | 0.6 | 0 | 0.6 | - | 0.63
EXAMES - HORISTA (COLETADO CAIXA) (SINAPI) | H | '00037372 | 1.05 | 1 | 0.35 | 0 | 0.35 | - | 0.368
SEGURO - HORISTA (COLETADO CAIXA) (SINAPI) | H | '00037373 | 1.05 | 1 | 0.07 | 0 | 0.07 | - | 0.074
FERRAMENTAS - FAMILIA PEDREIRO - HORISTA (ENCARGOS COMPLEMENTARES - COLETADO CAIXA) (SINAPI) | H | '00043465 | 0.75 | 1 | 0.5 | 0 | 0.5 | - | 0.375
FERRAMENTAS - FAMILIA SERVENTE - HORISTA (ENCARGOS COMPLEMENTARES - COLETADO CAIXA) (SINAPI) | H | '00043467 | 0.3 | 1 | 0.38 | 0 | 0.38 | - | 0.114
EPI - FAMILIA PEDREIRO - HORISTA (ENCARGOS COMPLEMENTARES - COLETADO CAIXA) (SINAPI) | H | '00043489 | 0.75 | 1 | 0.96 | 0 | 0.96 | - | 0.72
EPI - FAMILIA SERVENTE - HORISTA (ENCARGOS COMPLEMENTARES - COLETADO CAIXA) (SINAPI) | H | '00043491 | 0.3 | 1 | 1.02 | 0 | 1.02 | - | 0.306
SubTotal: | [8 empty] | 1063.96
RESUMO
DISCRIMINAÇÃO |  |  | TAXA(%) | VALORES
Mão-de-Obra(A) |  |  | 85 | 13.37
Materiais(B) |  |  |  | 1063.95
Equipamentos(C) |  |  |  | 0
Produção da Equipe(D) |  |  |  | 1
Custo Horário Total(A+C) |  |  |  | 13.37
Custo Unitário da Execução[(A/D)+(C/D)] = E |  |  |  | 13.37
Custo Direto Total(B+E) |  |  |  | 1077.32
Bonificações e Despesas Indiretas - BDI |  |  | 30.9 | 332.89
CUSTO UNITÁRIO (Adotado) |  |  |  | 1410.21
Orçamento: 868201 - - 2020 - VITÓRIA
Órgão Cliente: UFES/PU |  |  | Órgão Gerente: UFES/PU |  |  | Data Base: Maio/2020
Planilha: 1 - LOTE 01 - GOIABEIRAS E BASE OCEANOGRÁFICA
Item: 050406 - Puxador central para esquadria de aluminio | [6 empty] | Unidade: und
Base: LOCAL |  | Código Base: '1001 |  | Fonte: PU/UFES |  |  | Versão: -1
MÃO DE OBRA | Unid | Código | Coefic. | C. Prod. | Pr. Prod. | Pr. Improd. | Pr. Unit. | Fator Ac. | Subtotal
CARPINTEIRO DE ESQUADRIAS (SINAPI) | H | '00001214 | 0.20204 | 1 | 6.64 | 0 | 12.28 | - | 2.481
SERVENTE DE OBRAS (SINAPI) | H | '00006111 | 0.20292 | 1 | 4.94 | 0 | 9.14 | - | 1.855
SubTotal: | [8 empty] | 4.34
MATERIAL | Unid | Código | Coefic. | C. Prod. | Pr. Prod. | Pr. Improd. | Pr. Unit. | Fator Ac. | Subtotal
PUXADOR CENTRAL, TIPO ALCA, EM ZAMAC CROMADO, COM ROSETAS, COMPRIMENTO *100* MM, PARA PORTA / JANELA EM MADEIRA OU METALICA - INCLUI PARAFUSOS (SINAPI) | UN | '00005080 | 1 | 1 | 10.38 | 0 | 10.38 | - | 10.38
ALIMENTACAO - HORISTA (COLETADO CAIXA) (SINAPI) | H | '00037370 | 0.4 | 1 | 2.59 | 0 | 2.59 | - | 1.036
TRANSPORTE - HORISTA (COLETADO CAIXA) (SINAPI) | H | '00037371 | 0.4 | 1 | 0.6 | 0 | 0.6 | - | 0.24
EXAMES - HORISTA (COLETADO CAIXA) (SINAPI) | H | '00037372 | 0.4 | 1 | 0.35 | 0 | 0.35 | - | 0.14
SEGURO - HORISTA (COLETADO CAIXA) (SINAPI) | H | '00037373 | 0.4 | 1 | 0.07 | 0 | 0.07 | - | 0.028
FERRAMENTAS - FAMILIA CARPINTEIRO DE FORMAS - HORISTA (ENCARGOS COMPLEMENTARES - COLETADO CAIXA) (SINAPI) | H | '00043459 | 0.2 | 1 | 0.34 | 0 | 0.34 | - | 0.068
FERRAMENTAS - FAMILIA SERVENTE - HORISTA (ENCARGOS COMPLEMENTARES - COLETADO CAIXA) (SINAPI) | H | '00043467 | 0.2 | 1 | 0.38 | 0 | 0.38 | - | 0.076
EPI - FAMILIA CARPINTEIRO DE FORMAS - HORISTA (ENCARGOS COMPLEMENTARES - COLETADO CAIXA) (SINAPI) | H | '00043483 | 0.2 | 1 | 1.08 | 0 | 1.08 | - | 0.216
EPI - FAMILIA SERVENTE - HORISTA (ENCARGOS COMPLEMENTARES - COLETADO CAIXA) (SINAPI) | H | '00043491 | 0.2 | 1 | 1.02 | 0 | 1.02 | - | 0.204
SubTotal: | [8 empty] | 12.39
RESUMO
DISCRIMINAÇÃO |  |  | TAXA(%) | VALORES
Mão-de-Obra(A) |  |  | 85 | 4.34
Materiais(B) |  |  |  | 12.39
Equipamentos(C) |  |  |  | 0
Produção da Equipe(D) |  |  |  | 1
Custo Horário Total(A+C) |  |  |  | 4.34
Custo Unitário da Execução[(A/D)+(C/D)] = E |  |  |  | 4.34
Custo Direto Total(B+E) |  |  |  | 16.73
Bonificações e Despesas Indiretas - BDI |  |  | 30.9 | 5.17
CUSTO UNITÁRIO (Adotado) |  |  |  | 21.9
Orçamento: 868201 - - 2020 - VITÓRIA
Órgão Cliente: UFES/PU |  |  | Órgão Gerente: UFES/PU |  |  | Data Base: Maio/2020
Planilha: 1 - LOTE 01 - GOIABEIRAS E BASE OCEANOGRÁFICA
Item: 050407 - Fecho embutir tipo unha 22cm c/colocacao | [6 empty] | Unidade: und
Base: LOCAL |  | Código Base: '1002 |  | Fonte: PU/UFES |  |  | Versão: -1
MÃO DE OBRA | Unid | Código | Coefic. | C. Prod. | Pr. Prod. | Pr. Improd. | Pr. Unit. | Fator Ac. | Subtotal
CARPINTEIRO DE ESQUADRIAS (SINAPI) | H | '00001214 | 0.5051 | 1 | 6.64 | 0 | 12.28 | - | 6.203
CARPINTEIRO AUXILIAR (SINAPI) | H | '00006117 | 0.30306 | 1 | 6.23 | 0 | 11.53 | - | 3.494
SubTotal: | [8 empty] | 9.7
MATERIAL | Unid | Código | Coefic. | C. Prod. | Pr. Prod. | Pr. Improd. | Pr. Unit. | Fator Ac. | Subtotal
FECHO DE EMBUTIR, TIPO UNHA, COMANDO COM ALAVANCA, EM LATAO CROMADO, 22 CM, PARA PORTAS E JANELAS - INCLUI PARAFUSOS (SINAPI) | UN | '00003108 | 1 | 1 | 20.3 | 0 | 20.3 | - | 20.3
ALIMENTACAO - HORISTA (COLETADO CAIXA) (SINAPI) | H | '00037370 | 0.8 | 1 | 2.59 | 0 | 2.59 | - | 2.072
TRANSPORTE - HORISTA (COLETADO CAIXA) (SINAPI) | H | '00037371 | 0.8 | 1 | 0.6 | 0 | 0.6 | - | 0.48
EXAMES - HORISTA (COLETADO CAIXA) (SINAPI) | H | '00037372 | 0.8 | 1 | 0.35 | 0 | 0.35 | - | 0.28
SEGURO - HORISTA (COLETADO CAIXA) (SINAPI) | H | '00037373 | 0.8 | 1 | 0.07 | 0 | 0.07 | - | 0.056
FERRAMENTAS - FAMILIA CARPINTEIRO DE FORMAS - HORISTA (ENCARGOS COMPLEMENTARES - COLETADO CAIXA) (SINAPI) | H | '00043459 | 0.8 | 1 | 0.34 | 0 | 0.34 | - | 0.272
EPI - FAMILIA CARPINTEIRO DE FORMAS - HORISTA (ENCARGOS COMPLEMENTARES - COLETADO CAIXA) (SINAPI) | H | '00043483 | 0.8 | 1 | 1.08 | 0 | 1.08 | - | 0.864
SubTotal: | [8 empty] | 24.32
RESUMO
DISCRIMINAÇÃO |  |  | TAXA(%) | VALORES
Mão-de-Obra(A) |  |  | 85 | 9.7
Materiais(B) |  |  |  | 24.32
Equipamentos(C) |  |  |  | 0
Produção da Equipe(D) |  |  |  | 1
Custo Horário Total(A+C) |  |  |  | 9.7
Custo Unitário da Execução[(A/D)+(C/D)] = E |  |  |  | 9.7
Custo Direto Total(B+E) |  |  |  | 34.02
Bonificações e Despesas Indiretas - BDI |  |  | 30.9 | 10.51
CUSTO UNITÁRIO (Adotado) |  |  |  | 44.53
Orçamento: 868201 - - 2020 - VITÓRIA
Órgão Cliente: UFES/PU |  |  | Órgão Gerente: UFES/PU |  |  | Data Base: Maio/2020
Planilha: 1 - LOTE 01 - GOIABEIRAS E BASE OCEANOGRÁFICA
Item: 050408 - Fechadura de embutir com cilindro, externa, completa, acabamento padrão popular, incluso execução de furo - fornecimento e instalação. af_12/2019 | [6 empty] | Unidade: un
Base: SINAPI |  | Código Base: '91304 |  | Fonte: SINAPI |  |  | Versão: 51
MÃO DE OBRA | Unid | Código | Coefic. | C. Prod. | Pr. Prod. | Pr. Improd. | Pr. Unit. | Fator Ac. | Subtotal
CARPINTEIRO DE ESQUADRIAS (SINAPI) | H | '00001214 | 1.0122 | 1 | 6.64 | 0 | 12.28 | - | 12.431
SERVENTE DE OBRAS (SINAPI) | H | '00006111 | 0.50831 | 1 | 4.94 | 0 | 9.14 | - | 4.646
SubTotal: | [8 empty] | 17.08
MATERIAL | Unid | Código | Coefic. | C. Prod. | Pr. Prod. | Pr. Improd. | Pr. Unit. | Fator Ac. | Subtotal
FECHADURA DE EMBUTIR PARA PORTA EXTERNA / ENTRADA, MAQUINA 40 MM, COM CILINDRO, MACANETA ALAVANCA E ESPELHO EM METAL CROMADO - NIVEL SEGURANCA MEDIO - COMPLETA (SINAPI) | CJ | '00003080 | 1 | 1 | 41.97 | 0 | 41.97 | - | 41.97
ALIMENTACAO - HORISTA (COLETADO CAIXA) (SINAPI) | H | '00037370 | 1.503 | 1 | 2.59 | 0 | 2.59 | - | 3.893
TRANSPORTE - HORISTA (COLETADO CAIXA) (SINAPI) | H | '00037371 | 1.503 | 1 | 0.6 | 0 | 0.6 | - | 0.902
EXAMES - HORISTA (COLETADO CAIXA) (SINAPI) | H | '00037372 | 1.503 | 1 | 0.35 | 0 | 0.35 | - | 0.526
SEGURO - HORISTA (COLETADO CAIXA) (SINAPI) | H | '00037373 | 1.503 | 1 | 0.07 | 0 | 0.07 | - | 0.105
FERRAMENTAS - FAMILIA CARPINTEIRO DE FORMAS - HORISTA (ENCARGOS COMPLEMENTARES - COLETADO CAIXA) (SINAPI) | H | '00043459 | 1.002 | 1 | 0.34 | 0 | 0.34 | - | 0.341
FERRAMENTAS - FAMILIA SERVENTE - HORISTA (ENCARGOS COMPLEMENTARES - COLETADO CAIXA) (SINAPI) | H | '00043467 | 0.501 | 1 | 0.38 | 0 | 0.38 | - | 0.19
EPI - FAMILIA CARPINTEIRO DE FORMAS - HORISTA (ENCARGOS COMPLEMENTARES - COLETADO CAIXA) (SINAPI) | H | '00043483 | 1.002 | 1 | 1.08 | 0 | 1.08 | - | 1.082
EPI - FAMILIA SERVENTE - HORISTA (ENCARGOS COMPLEMENTARES - COLETADO CAIXA) (SINAPI) | H | '00043491 | 0.501 | 1 | 1.02 | 0 | 1.02 | - | 0.511
SubTotal: | [8 empty] | 49.52
RESUMO
DISCRIMINAÇÃO |  |  | TAXA(%) | VALORES
Mão-de-Obra(A) |  |  | 85 | 17.07
Materiais(B) |  |  |  | 49.52
Equipamentos(C) |  |  |  | 0
Produção da Equipe(D) |  |  |  | 1
Custo Horário Total(A+C) |  |  |  | 17.07
Custo Unitário da Execução[(A/D)+(C/D)] = E |  |  |  | 17.07
Custo Direto Total(B+E) |  |  |  | 66.59
Bonificações e Despesas Indiretas - BDI |  |  | 30.9 | 20.58
CUSTO UNITÁRIO (Adotado) |  |  |  | 87.17
Orçamento: 868201 - - 2020 - VITÓRIA
Órgão Cliente: UFES/PU |  |  | Órgão Gerente: UFES/PU |  |  | Data Base: Maio/2020
Planilha: 1 - LOTE 01 - GOIABEIRAS E BASE OCEANOGRÁFICA
Item: 050409 - Fechadura de embutir para porta de banheiro, completa, acabamento padrão popular, incluso execução de furo - fornecimento e instalação. af_12/2019 | [6 empty] | Unidade: un
Base: SINAPI |  | Código Base: '91305 |  | Fonte: SINAPI |  |  | Versão: 51
MÃO DE OBRA | Unid | Código | Coefic. | C. Prod. | Pr. Prod. | Pr. Improd. | Pr. Unit. | Fator Ac. | Subtotal
CARPINTEIRO DE ESQUADRIAS (SINAPI) | H | '00001214 | 0.77482 | 1 | 6.64 | 0 | 12.28 | - | 9.515
SERVENTE DE OBRAS (SINAPI) | H | '00006111 | 0.38961 | 1 | 4.94 | 0 | 9.14 | - | 3.561
SubTotal: | [8 empty] | 13.08
MATERIAL | Unid | Código | Coefic. | C. Prod. | Pr. Prod. | Pr. Improd. | Pr. Unit. | Fator Ac. | Subtotal
FECHADURA DE EMBUTIR PARA PORTA DE BANHEIRO, TIPO TRANQUETA, MAQUINA 40 MM, MACANETAS ALAVANCA E ROSETAS REDONDAS EM METAL CROMADO - NIVEL SEGURANCA MEDIO - COMPLETA (SINAPI) | CJ | '00003097 | 1 | 1 | 31.4 | 0 | 31.4 | - | 31.4
ALIMENTACAO - HORISTA (COLETADO CAIXA) (SINAPI) | H | '00037370 | 1.151 | 1 | 2.59 | 0 | 2.59 | - | 2.982
TRANSPORTE - HORISTA (COLETADO CAIXA) (SINAPI) | H | '00037371 | 1.151 | 1 | 0.6 | 0 | 0.6 | - | 0.69
EXAMES - HORISTA (COLETADO CAIXA) (SINAPI) | H | '00037372 | 1.151 | 1 | 0.35 | 0 | 0.35 | - | 0.402
SEGURO - HORISTA (COLETADO CAIXA) (SINAPI) | H | '00037373 | 1.151 | 1 | 0.07 | 0 | 0.07 | - | 0.081
FERRAMENTAS - FAMILIA CARPINTEIRO DE FORMAS - HORISTA (ENCARGOS COMPLEMENTARES - COLETADO CAIXA) (SINAPI) | H | '00043459 | 0.767 | 1 | 0.34 | 0 | 0.34 | - | 0.261
FERRAMENTAS - FAMILIA SERVENTE - HORISTA (ENCARGOS COMPLEMENTARES - COLETADO CAIXA) (SINAPI) | H | '00043467 | 0.384 | 1 | 0.38 | 0 | 0.38 | - | 0.146
EPI - FAMILIA CARPINTEIRO DE FORMAS - HORISTA (ENCARGOS COMPLEMENTARES - COLETADO CAIXA) (SINAPI) | H | '00043483 | 0.767 | 1 | 1.08 | 0 | 1.08 | - | 0.828
EPI - FAMILIA SERVENTE - HORISTA (ENCARGOS COMPLEMENTARES - COLETADO CAIXA) (SINAPI) | H | '00043491 | 0.384 | 1 | 1.02 | 0 | 1.02 | - | 0.392
SubTotal: | [8 empty] | 37.18
RESUMO
DISCRIMINAÇÃO |  |  | TAXA(%) | VALORES
Mão-de-Obra(A) |  |  | 85 | 13.07
Materiais(B) |  |  |  | 37.18
Equipamentos(C) |  |  |  | 0
Produção da Equipe(D) |  |  |  | 1
Custo Horário Total(A+C) |  |  |  | 13.07
Custo Unitário da Execução[(A/D)+(C/D)] = E |  |  |  | 13.07
Custo Direto Total(B+E) |  |  |  | 50.25
Bonificações e Despesas Indiretas - BDI |  |  | 30.9 | 15.53
CUSTO UNITÁRIO (Adotado) |  |  |  | 65.78
Orçamento: 868201 - - 2020 - VITÓRIA
Órgão Cliente: UFES/PU |  |  | Órgão Gerente: UFES/PU |  |  | Data Base: Maio/2020
Planilha: 1 - LOTE 01 - GOIABEIRAS E BASE OCEANOGRÁFICA
Item: 050410 - Fechadura de embutir para portas internas, completa, acabamento padrão popular, com execução de furo - fornecimento e instalação. af_12/2019 | [6 empty] | Unidade: un
Base: SINAPI |  | Código Base: '91307 |  | Fonte: SINAPI |  |  | Versão: 51
MÃO DE OBRA | Unid | Código | Coefic. | C. Prod. | Pr. Prod. | Pr. Improd. | Pr. Unit. | Fator Ac. | Subtotal
CARPINTEIRO DE ESQUADRIAS (SINAPI) | H | '00001214 | 0.77482 | 1 | 6.64 | 0 | 12.28 | - | 9.515
SERVENTE DE OBRAS (SINAPI) | H | '00006111 | 0.38961 | 1 | 4.94 | 0 | 9.14 | - | 3.561
SubTotal: | [8 empty] | 13.08
MATERIAL | Unid | Código | Coefic. | C. Prod. | Pr. Prod. | Pr. Improd. | Pr. Unit. | Fator Ac. | Subtotal
FECHADURA DE EMBUTIR PARA PORTA INTERNA, TIPO GORGES (CHAVE GRANDE), MAQUINA 40 MM, MACANETA ALAVANCA E ESPELHO EM METAL CROMADO - NIVEL SEGURANCA MEDIO - COMPLETA (SINAPI) | CJ | '00003090 | 1 | 1 | 33.93 | 0 | 33.93 | - | 33.93
ALIMENTACAO - HORISTA (COLETADO CAIXA) (SINAPI) | H | '00037370 | 1.151 | 1 | 2.59 | 0 | 2.59 | - | 2.982
TRANSPORTE - HORISTA (COLETADO CAIXA) (SINAPI) | H | '00037371 | 1.151 | 1 | 0.6 | 0 | 0.6 | - | 0.69
EXAMES - HORISTA (COLETADO CAIXA) (SINAPI) | H | '00037372 | 1.151 | 1 | 0.35 | 0 | 0.35 | - | 0.402
SEGURO - HORISTA (COLETADO CAIXA) (SINAPI) | H | '00037373 | 1.151 | 1 | 0.07 | 0 | 0.07 | - | 0.081
FERRAMENTAS - FAMILIA CARPINTEIRO DE FORMAS - HORISTA (ENCARGOS COMPLEMENTARES - COLETADO CAIXA) (SINAPI) | H | '00043459 | 0.767 | 1 | 0.34 | 0 | 0.34 | - | 0.261
FERRAMENTAS - FAMILIA SERVENTE - HORISTA (ENCARGOS COMPLEMENTARES - COLETADO CAIXA) (SINAPI) | H | '00043467 | 0.384 | 1 | 0.38 | 0 | 0.38 | - | 0.146
EPI - FAMILIA CARPINTEIRO DE FORMAS - HORISTA (ENCARGOS COMPLEMENTARES - COLETADO CAIXA) (SINAPI) | H | '00043483 | 0.767 | 1 | 1.08 | 0 | 1.08 | - | 0.828
EPI - FAMILIA SERVENTE - HORISTA (ENCARGOS COMPLEMENTARES - COLETADO CAIXA) (SINAPI) | H | '00043491 | 0.384 | 1 | 1.02 | 0 | 1.02 | - | 0.392
SubTotal: | [8 empty] | 39.71
RESUMO
DISCRIMINAÇÃO |  |  | TAXA(%) | VALORES
Mão-de-Obra(A) |  |  | 85 | 13.07
Materiais(B) |  |  |  | 39.71
Equipamentos(C) |  |  |  | 0
Produção da Equipe(D) |  |  |  | 1
Custo Horário Total(A+C) |  |  |  | 13.07
Custo Unitário da Execução[(A/D)+(C/D)] = E |  |  |  | 13.07
Custo Direto Total(B+E) |  |  |  | 52.78
Bonificações e Despesas Indiretas - BDI |  |  | 30.9 | 16.31
CUSTO UNITÁRIO (Adotado) |  |  |  | 69.09
Orçamento: 868201 - - 2020 - VITÓRIA
Órgão Cliente: UFES/PU |  |  | Órgão Gerente: UFES/PU |  |  | Data Base: Maio/2020
Planilha: 1 - LOTE 01 - GOIABEIRAS E BASE OCEANOGRÁFICA
Item: 050411 - Targeta fio redondo 2", ref. IMAB, STAN, ALIANÇA ou equivalente | [6 empty] | Unidade: und
Base: LABOR/SINAPI/PU-UFES |  | Código Base: '061105 |  | Fonte: LABOR |  |  | Versão: 51
MÃO DE OBRA | Unid | Código | Coefic. | C. Prod. | Pr. Prod. | Pr. Improd. | Pr. Unit. | Fator Ac. | Subtotal
CARPINTEIRO DE ESQUADRIAS (SINAPI) | H | '00001214 | 0.20204 | 1 | 6.64 | 0 | 12.28 | - | 2.481
SubTotal: | [8 empty] | 2.48
MATERIAL | Unid | Código | Coefic. | C. Prod. | Pr. Prod. | Pr. Improd. | Pr. Unit. | Fator Ac. | Subtotal
TARGETA FIO REDONDO 2" (LABOR) | UN | '031516 | 1 | 1 | 3.47 | 0 | 3.47 | - | 3.47
ALIMENTACAO - HORISTA (COLETADO CAIXA) (SINAPI) | H | '00037370 | 0.2 | 1 | 2.59 | 0 | 2.59 | - | 0.518
TRANSPORTE - HORISTA (COLETADO CAIXA) (SINAPI) | H | '00037371 | 0.2 | 1 | 0.6 | 0 | 0.6 | - | 0.12
EXAMES - HORISTA (COLETADO CAIXA) (SINAPI) | H | '00037372 | 0.2 | 1 | 0.35 | 0 | 0.35 | - | 0.07
SEGURO - HORISTA (COLETADO CAIXA) (SINAPI) | H | '00037373 | 0.2 | 1 | 0.07 | 0 | 0.07 | - | 0.014
FERRAMENTAS - FAMILIA CARPINTEIRO DE FORMAS - HORISTA (ENCARGOS COMPLEMENTARES - COLETADO CAIXA) (SINAPI) | H | '00043459 | 0.2 | 1 | 0.34 | 0 | 0.34 | - | 0.068
EPI - FAMILIA CARPINTEIRO DE FORMAS - HORISTA (ENCARGOS COMPLEMENTARES - COLETADO CAIXA) (SINAPI) | H | '00043483 | 0.2 | 1 | 1.08 | 0 | 1.08 | - | 0.216
SubTotal: | [8 empty] | 4.48
RESUMO
DISCRIMINAÇÃO |  |  | TAXA(%) | VALORES
Mão-de-Obra(A) |  |  | 85 | 2.48
Materiais(B) |  |  |  | 4.48
Equipamentos(C) |  |  |  | 0
Produção da Equipe(D) |  |  |  | 1
Custo Horário Total(A+C) |  |  |  | 2.48
Custo Unitário da Execução[(A/D)+(C/D)] = E |  |  |  | 2.48
Custo Direto Total(B+E) |  |  |  | 6.96
Bonificações e Despesas Indiretas - BDI |  |  | 30.9 | 2.15
CUSTO UNITÁRIO (Adotado) |  |  |  | 9.11
Orçamento: 868201 - - 2020 - VITÓRIA
Órgão Cliente: UFES/PU |  |  | Órgão Gerente: UFES/PU |  |  | Data Base: Maio/2020
Planilha: 1 - LOTE 01 - GOIABEIRAS E BASE OCEANOGRÁFICA
Item: 050412 - Fechadura com maçaneta tipo bola e chave tipo yale, ref. IMAB, STAN, ALIANÇA ou equivalente | [6 empty] | Unidade: und
Base: LABOR/SINAPI/PU-UFES |  | Código Base: '061106 |  | Fonte: LABOR |  |  | Versão: 51
MÃO DE OBRA | Unid | Código | Coefic. | C. Prod. | Pr. Prod. | Pr. Improd. | Pr. Unit. | Fator Ac. | Subtotal
CARPINTEIRO DE ESQUADRIAS (SINAPI) | H | '00001214 | 2.0709 | 1 | 6.64 | 0 | 12.28 | - | 25.431
SubTotal: | [8 empty] | 25.43
MATERIAL | Unid | Código | Coefic. | C. Prod. | Pr. Prod. | Pr. Improd. | Pr. Unit. | Fator Ac. | Subtotal
FECHADURA COM MAÇANETA TIPO BOLA E CHAVE YALE (LABOR) | UN | '031811 | 1 | 1 | 93.9 | 0 | 93.9 | - | 93.9
ALIMENTACAO - HORISTA (COLETADO CAIXA) (SINAPI) | H | '00037370 | 2.05 | 1 | 2.59 | 0 | 2.59 | - | 5.31
TRANSPORTE - HORISTA (COLETADO CAIXA) (SINAPI) | H | '00037371 | 2.05 | 1 | 0.6 | 0 | 0.6 | - | 1.23
EXAMES - HORISTA (COLETADO CAIXA) (SINAPI) | H | '00037372 | 2.05 | 1 | 0.35 | 0 | 0.35 | - | 0.718
SEGURO - HORISTA (COLETADO CAIXA) (SINAPI) | H | '00037373 | 2.05 | 1 | 0.07 | 0 | 0.07 | - | 0.144
FERRAMENTAS - FAMILIA CARPINTEIRO DE FORMAS - HORISTA (ENCARGOS COMPLEMENTARES - COLETADO CAIXA) (SINAPI) | H | '00043459 | 2.05 | 1 | 0.34 | 0 | 0.34 | - | 0.697
EPI - FAMILIA CARPINTEIRO DE FORMAS - HORISTA (ENCARGOS COMPLEMENTARES - COLETADO CAIXA) (SINAPI) | H | '00043483 | 2.05 | 1 | 1.08 | 0 | 1.08 | - | 2.214
SubTotal: | [8 empty] | 104.21
RESUMO
DISCRIMINAÇÃO |  |  | TAXA(%) | VALORES
Mão-de-Obra(A) |  |  | 85 | 25.43
Materiais(B) |  |  |  | 104.21
Equipamentos(C) |  |  |  | 0
Produção da Equipe(D) |  |  |  | 1
Custo Horário Total(A+C) |  |  |  | 25.43
Custo Unitário da Execução[(A/D)+(C/D)] = E |  |  |  | 25.43
Custo Direto Total(B+E) |  |  |  | 129.64
Bonificações e Despesas Indiretas - BDI |  |  | 30.9 | 40.06
CUSTO UNITÁRIO (Adotado) |  |  |  | 169.7
Orçamento: 868201 - - 2020 - VITÓRIA
Órgão Cliente: UFES/PU |  |  | Órgão Gerente: UFES/PU |  |  | Data Base: Maio/2020
Planilha: 1 - LOTE 01 - GOIABEIRAS E BASE OCEANOGRÁFICA
Item: 050413 - Fechadura de sobrepor, tipo caixão, com chave comum, ref. IMAB, STAN, ALIANÇA ou equivalente | [6 empty] | Unidade: und
Base: LABOR/SINAPI/PU-UFES |  | Código Base: '061107 |  | Fonte: LABOR |  |  | Versão: 51
MÃO DE OBRA | Unid | Código | Coefic. | C. Prod. | Pr. Prod. | Pr. Improd. | Pr. Unit. | Fator Ac. | Subtotal
CARPINTEIRO DE ESQUADRIAS (SINAPI) | H | '00001214 | 2.0709 | 1 | 6.64 | 0 | 12.28 | - | 25.431
SubTotal: | [8 empty] | 25.43
MATERIAL | Unid | Código | Coefic. | C. Prod. | Pr. Prod. | Pr. Improd. | Pr. Unit. | Fator Ac. | Subtotal
FECHADURA DE SOBREPOR TIPO CAIXAO E CHAVE COMUM (LABOR) | UN | '031812 | 1 | 1 | 66.3 | 0 | 66.3 | - | 66.3
ALIMENTACAO - HORISTA (COLETADO CAIXA) (SINAPI) | H | '00037370 | 2.05 | 1 | 2.59 | 0 | 2.59 | - | 5.31
TRANSPORTE - HORISTA (COLETADO CAIXA) (SINAPI) | H | '00037371 | 2.05 | 1 | 0.6 | 0 | 0.6 | - | 1.23
EXAMES - HORISTA (COLETADO CAIXA) (SINAPI) | H | '00037372 | 2.05 | 1 | 0.35 | 0 | 0.35 | - | 0.718
SEGURO - HORISTA (COLETADO CAIXA) (SINAPI) | H | '00037373 | 2.05 | 1 | 0.07 | 0 | 0.07 | - | 0.144
FERRAMENTAS - FAMILIA CARPINTEIRO DE FORMAS - HORISTA (ENCARGOS COMPLEMENTARES - COLETADO CAIXA) (SINAPI) | H | '00043459 | 2.05 | 1 | 0.34 | 0 | 0.34 | - | 0.697
EPI - FAMILIA CARPINTEIRO DE FORMAS - HORISTA (ENCARGOS COMPLEMENTARES - COLETADO CAIXA) (SINAPI) | H | '00043483 | 2.05 | 1 | 1.08 | 0 | 1.08 | - | 2.214
SubTotal: | [8 empty] | 76.61
RESUMO
DISCRIMINAÇÃO |  |  | TAXA(%) | VALORES
Mão-de-Obra(A) |  |  | 85 | 25.43
Materiais(B) |  |  |  | 76.61
Equipamentos(C) |  |  |  | 0
Produção da Equipe(D) |  |  |  | 1
Custo Horário Total(A+C) |  |  |  | 25.43
Custo Unitário da Execução[(A/D)+(C/D)] = E |  |  |  | 25.43
Custo Direto Total(B+E) |  |  |  | 102.04
Bonificações e Despesas Indiretas - BDI |  |  | 30.9 | 31.53
CUSTO UNITÁRIO (Adotado) |  |  |  | 133.57
Orçamento: 868201 - - 2020 - VITÓRIA
Órgão Cliente: UFES/PU |  |  | Órgão Gerente: UFES/PU |  |  | Data Base: Maio/2020
Planilha: 1 - LOTE 01 - GOIABEIRAS E BASE OCEANOGRÁFICA
Item: 050414 - Dobradiça de ferro zincado de 3 x 3 1/2", incl. parafusos, ref. IMAB, STAN, ALIANÇA ou equivalente | [6 empty] | Unidade: und
Base: LABOR/SINAPI/PU-UFES |  | Código Base: '061111 |  | Fonte: LABOR |  |  | Versão: 51
MÃO DE OBRA | Unid | Código | Coefic. | C. Prod. | Pr. Prod. | Pr. Improd. | Pr. Unit. | Fator Ac. | Subtotal
CARPINTEIRO DE ESQUADRIAS (SINAPI) | H | '00001214 | 0.30306 | 1 | 6.64 | 0 | 12.28 | - | 3.722
CARPINTEIRO AUXILIAR (SINAPI) | H | '00006117 | 0.30306 | 1 | 6.23 | 0 | 11.53 | - | 3.494
SubTotal: | [8 empty] | 7.22
MATERIAL | Unid | Código | Coefic. | C. Prod. | Pr. Prod. | Pr. Improd. | Pr. Unit. | Fator Ac. | Subtotal
DOBRADICA EM FERRO ZINCADO DE 3" X 3 1/2" (LABOR) | UN | '031585 | 1 | 1 | 9.97 | 0 | 9.97 | - | 9.97
ALIMENTACAO - HORISTA (COLETADO CAIXA) (SINAPI) | H | '00037370 | 0.6 | 1 | 2.59 | 0 | 2.59 | - | 1.554
TRANSPORTE - HORISTA (COLETADO CAIXA) (SINAPI) | H | '00037371 | 0.6 | 1 | 0.6 | 0 | 0.6 | - | 0.36
EXAMES - HORISTA (COLETADO CAIXA) (SINAPI) | H | '00037372 | 0.6 | 1 | 0.35 | 0 | 0.35 | - | 0.21
SEGURO - HORISTA (COLETADO CAIXA) (SINAPI) | H | '00037373 | 0.6 | 1 | 0.07 | 0 | 0.07 | - | 0.042
FERRAMENTAS - FAMILIA CARPINTEIRO DE FORMAS - HORISTA (ENCARGOS COMPLEMENTARES - COLETADO CAIXA) (SINAPI) | H | '00043459 | 0.6 | 1 | 0.34 | 0 | 0.34 | - | 0.204
EPI - FAMILIA CARPINTEIRO DE FORMAS - HORISTA (ENCARGOS COMPLEMENTARES - COLETADO CAIXA) (SINAPI) | H | '00043483 | 0.6 | 1 | 1.08 | 0 | 1.08 | - | 0.648
SubTotal: | [8 empty] | 12.99
RESUMO
DISCRIMINAÇÃO |  |  | TAXA(%) | VALORES
Mão-de-Obra(A) |  |  | 85 | 7.22
Materiais(B) |  |  |  | 12.99
Equipamentos(C) |  |  |  | 0
Produção da Equipe(D) |  |  |  | 1
Custo Horário Total(A+C) |  |  |  | 7.22
Custo Unitário da Execução[(A/D)+(C/D)] = E |  |  |  | 7.22
Custo Direto Total(B+E) |  |  |  | 20.21
Bonificações e Despesas Indiretas - BDI |  |  | 30.9 | 6.24
CUSTO UNITÁRIO (Adotado) |  |  |  | 26.45
Orçamento: 868201 - - 2020 - VITÓRIA
Órgão Cliente: UFES/PU |  |  | Órgão Gerente: UFES/PU |  |  | Data Base: Maio/2020
Planilha: 1 - LOTE 01 - GOIABEIRAS E BASE OCEANOGRÁFICA
Item: 050415 - Dobradiça de latão cromado de 3 x 2 1/2", incl. parafusos, ref. IMAB, STAN, ALIANÇA ou equivalente | [6 empty] | Unidade: und
Base: LABOR/SINAPI/PU-UFES |  | Código Base: '061112 |  | Fonte: LABOR |  |  | Versão: 51
MÃO DE OBRA | Unid | Código | Coefic. | C. Prod. | Pr. Prod. | Pr. Improd. | Pr. Unit. | Fator Ac. | Subtotal
CARPINTEIRO DE ESQUADRIAS (SINAPI) | H | '00001214 | 0.30306 | 1 | 6.64 | 0 | 12.28 | - | 3.722
CARPINTEIRO AUXILIAR (SINAPI) | H | '00006117 | 0.30306 | 1 | 6.23 | 0 | 11.53 | - | 3.494
SubTotal: | [8 empty] | 7.22
MATERIAL | Unid | Código | Coefic. | C. Prod. | Pr. Prod. | Pr. Improd. | Pr. Unit. | Fator Ac. | Subtotal
DOBRADICA EM LATAO CROMADO 3 X 2.1/2" C/ PARAFUSO (LABOR) | UN | '031601 | 1 | 1 | 26.32 | 0 | 26.32 | - | 26.32
ALIMENTACAO - HORISTA (COLETADO CAIXA) (SINAPI) | H | '00037370 | 0.6 | 1 | 2.59 | 0 | 2.59 | - | 1.554
TRANSPORTE - HORISTA (COLETADO CAIXA) (SINAPI) | H | '00037371 | 0.6 | 1 | 0.6 | 0 | 0.6 | - | 0.36
EXAMES - HORISTA (COLETADO CAIXA) (SINAPI) | H | '00037372 | 0.6 | 1 | 0.35 | 0 | 0.35 | - | 0.21
SEGURO - HORISTA (COLETADO CAIXA) (SINAPI) | H | '00037373 | 0.6 | 1 | 0.07 | 0 | 0.07 | - | 0.042
FERRAMENTAS - FAMILIA CARPINTEIRO DE FORMAS - HORISTA (ENCARGOS COMPLEMENTARES - COLETADO CAIXA) (SINAPI) | H | '00043459 | 0.6 | 1 | 0.34 | 0 | 0.34 | - | 0.204
EPI - FAMILIA CARPINTEIRO DE FORMAS - HORISTA (ENCARGOS COMPLEMENTARES - COLETADO CAIXA) (SINAPI) | H | '00043483 | 0.6 | 1 | 1.08 | 0 | 1.08 | - | 0.648
SubTotal: | [8 empty] | 29.34
RESUMO
DISCRIMINAÇÃO |  |  | TAXA(%) | VALORES
Mão-de-Obra(A) |  |  | 85 | 7.22
Materiais(B) |  |  |  | 29.34
Equipamentos(C) |  |  |  | 0
Produção da Equipe(D) |  |  |  | 1
Custo Horário Total(A+C) |  |  |  | 7.22
Custo Unitário da Execução[(A/D)+(C/D)] = E |  |  |  | 7.22
Custo Direto Total(B+E) |  |  |  | 36.56
Bonificações e Despesas Indiretas - BDI |  |  | 30.9 | 11.3
CUSTO UNITÁRIO (Adotado) |  |  |  | 47.86
Orçamento: 868201 - - 2020 - VITÓRIA
Órgão Cliente: UFES/PU |  |  | Órgão Gerente: UFES/PU |  |  | Data Base: Maio/2020
Planilha: 1 - LOTE 01 - GOIABEIRAS E BASE OCEANOGRÁFICA
Item: 050416 - Dobradiça de ferro zincado de 2 x 2", incl. parafusos, ref. IMAB, STAN, ALIANÇA ou equivalente | [6 empty] | Unidade: und
Base: LABOR/SINAPI/PU-UFES |  | Código Base: '061113 |  | Fonte: LABOR |  |  | Versão: 51
MÃO DE OBRA | Unid | Código | Coefic. | C. Prod. | Pr. Prod. | Pr. Improd. | Pr. Unit. | Fator Ac. | Subtotal
CARPINTEIRO DE ESQUADRIAS (SINAPI) | H | '00001214 | 0.30306 | 1 | 6.64 | 0 | 12.28 | - | 3.722
CARPINTEIRO AUXILIAR (SINAPI) | H | '00006117 | 0.30306 | 1 | 6.23 | 0 | 11.53 | - | 3.494
SubTotal: | [8 empty] | 7.22
MATERIAL | Unid | Código | Coefic. | C. Prod. | Pr. Prod. | Pr. Improd. | Pr. Unit. | Fator Ac. | Subtotal
DOBRADICA EM FERRO ZINCADO DE 2 " X 2" (LABOR) | UN | '031815 | 1 | 1 | 4.47 | 0 | 4.47 | - | 4.47
ALIMENTACAO - HORISTA (COLETADO CAIXA) (SINAPI) | H | '00037370 | 0.6 | 1 | 2.59 | 0 | 2.59 | - | 1.554
TRANSPORTE - HORISTA (COLETADO CAIXA) (SINAPI) | H | '00037371 | 0.6 | 1 | 0.6 | 0 | 0.6 | - | 0.36
EXAMES - HORISTA (COLETADO CAIXA) (SINAPI) | H | '00037372 | 0.6 | 1 | 0.35 | 0 | 0.35 | - | 0.21
SEGURO - HORISTA (COLETADO CAIXA) (SINAPI) | H | '00037373 | 0.6 | 1 | 0.07 | 0 | 0.07 | - | 0.042
FERRAMENTAS - FAMILIA CARPINTEIRO DE FORMAS - HORISTA (ENCARGOS COMPLEMENTARES - COLETADO CAIXA) (SINAPI) | H | '00043459 | 0.6 | 1 | 0.34 | 0 | 0.34 | - | 0.204
EPI - FAMILIA CARPINTEIRO DE FORMAS - HORISTA (ENCARGOS COMPLEMENTARES - COLETADO CAIXA) (SINAPI) | H | '00043483 | 0.6 | 1 | 1.08 | 0 | 1.08 | - | 0.648
SubTotal: | [8 empty] | 7.49
RESUMO
DISCRIMINAÇÃO |  |  | TAXA(%) | VALORES
Mão-de-Obra(A) |  |  | 85 | 7.22
Materiais(B) |  |  |  | 7.49
Equipamentos(C) |  |  |  | 0
Produção da Equipe(D) |  |  |  | 1
Custo Horário Total(A+C) |  |  |  | 7.22
Custo Unitário da Execução[(A/D)+(C/D)] = E |  |  |  | 7.22
Custo Direto Total(B+E) |  |  |  | 14.71
Bonificações e Despesas Indiretas - BDI |  |  | 30.9 | 4.55
CUSTO UNITÁRIO (Adotado) |  |  |  | 19.26
Orçamento: 868201 - - 2020 - VITÓRIA
Órgão Cliente: UFES/PU |  |  | Órgão Gerente: UFES/PU |  |  | Data Base: Maio/2020
Planilha: 1 - LOTE 01 - GOIABEIRAS E BASE OCEANOGRÁFICA
Item: 050417 - Fechadura de sobrepor de ferro, com chave, para porta de armário | [6 empty] | Unidade: und
Base: LOCAL |  | Código Base: '0854 |  | Fonte: PU/UFES |  |  | Versão: -1
MÃO DE OBRA | Unid | Código | Coefic. | C. Prod. | Pr. Prod. | Pr. Improd. | Pr. Unit. | Fator Ac. | Subtotal
CARPINTEIRO DE ESQUADRIAS (SINAPI) | H | '00001214 | 2.0709 | 1 | 6.64 | 0 | 12.28 | - | 25.431
SubTotal: | [8 empty] | 25.43
MATERIAL | Unid | Código | Coefic. | C. Prod. | Pr. Prod. | Pr. Improd. | Pr. Unit. | Fator Ac. | Subtotal
CONJUNTO DE FECHADURA DE SOBREPOR EM FERRO PINTADO, SEM MACANETA, COM CHAVE GRANDE (SEM CILINDRO) - TIPO CAIXAO - COMPLETA (SINAPI) | UN | '00011467 | 1 | 1 | 13.69 | 0 | 13.69 | - | 13.69
ALIMENTACAO - HORISTA (COLETADO CAIXA) (SINAPI) | H | '00037370 | 2.05 | 1 | 2.59 | 0 | 2.59 | - | 5.31
TRANSPORTE - HORISTA (COLETADO CAIXA) (SINAPI) | H | '00037371 | 2.05 | 1 | 0.6 | 0 | 0.6 | - | 1.23
EXAMES - HORISTA (COLETADO CAIXA) (SINAPI) | H | '00037372 | 2.05 | 1 | 0.35 | 0 | 0.35 | - | 0.718
SEGURO - HORISTA (COLETADO CAIXA) (SINAPI) | H | '00037373 | 2.05 | 1 | 0.07 | 0 | 0.07 | - | 0.144
FERRAMENTAS - FAMILIA CARPINTEIRO DE FORMAS - HORISTA (ENCARGOS COMPLEMENTARES - COLETADO CAIXA) (SINAPI) | H | '00043459 | 2.05 | 1 | 0.34 | 0 | 0.34 | - | 0.697
EPI - FAMILIA CARPINTEIRO DE FORMAS - HORISTA (ENCARGOS COMPLEMENTARES - COLETADO CAIXA) (SINAPI) | H | '00043483 | 2.05 | 1 | 1.08 | 0 | 1.08 | - | 2.214
SubTotal: | [8 empty] | 24
RESUMO
DISCRIMINAÇÃO |  |  | TAXA(%) | VALORES
Mão-de-Obra(A) |  |  | 85 | 25.43
Materiais(B) |  |  |  | 24
Equipamentos(C) |  |  |  | 0
Produção da Equipe(D) |  |  |  | 1
Custo Horário Total(A+C) |  |  |  | 25.43
Custo Unitário da Execução[(A/D)+(C/D)] = E |  |  |  | 25.43
Custo Direto Total(B+E) |  |  |  | 49.43
Bonificações e Despesas Indiretas - BDI |  |  | 30.9 | 15.27
CUSTO UNITÁRIO (Adotado) |  |  |  | 64.7
Orçamento: 868201 - - 2020 - VITÓRIA
Órgão Cliente: UFES/PU |  |  | Órgão Gerente: UFES/PU |  |  | Data Base: Maio/2020
Planilha: 1 - LOTE 01 - GOIABEIRAS E BASE OCEANOGRÁFICA
Item: 050418 - Conjunto de punho para janela de correr | [6 empty] | Unidade: und
Base: LABOR/SINAPI/PU-UFES |  | Código Base: '061115 |  | Fonte: LABOR |  |  | Versão: 51
MÃO DE OBRA | Unid | Código | Coefic. | C. Prod. | Pr. Prod. | Pr. Improd. | Pr. Unit. | Fator Ac. | Subtotal
CARPINTEIRO DE ESQUADRIAS (SINAPI) | H | '00001214 | 0.5051 | 1 | 6.64 | 0 | 12.28 | - | 6.203
SubTotal: | [8 empty] | 6.2
MATERIAL | Unid | Código | Coefic. | C. Prod. | Pr. Prod. | Pr. Improd. | Pr. Unit. | Fator Ac. | Subtotal
PUNHO CROMADO P/ JANELA CORRER, ALIANÇA MARCA REF. (LABOR) | CJ | '031599 | 1 | 1 | 31.99 | 0 | 31.99 | - | 31.99
ALIMENTACAO - HORISTA (COLETADO CAIXA) (SINAPI) | H | '00037370 | 0.5 | 1 | 2.59 | 0 | 2.59 | - | 1.295
TRANSPORTE - HORISTA (COLETADO CAIXA) (SINAPI) | H | '00037371 | 0.5 | 1 | 0.6 | 0 | 0.6 | - | 0.3
EXAMES - HORISTA (COLETADO CAIXA) (SINAPI) | H | '00037372 | 0.5 | 1 | 0.35 | 0 | 0.35 | - | 0.175
SEGURO - HORISTA (COLETADO CAIXA) (SINAPI) | H | '00037373 | 0.5 | 1 | 0.07 | 0 | 0.07 | - | 0.035
FERRAMENTAS - FAMILIA CARPINTEIRO DE FORMAS - HORISTA (ENCARGOS COMPLEMENTARES - COLETADO CAIXA) (SINAPI) | H | '00043459 | 0.5 | 1 | 0.34 | 0 | 0.34 | - | 0.17
EPI - FAMILIA CARPINTEIRO DE FORMAS - HORISTA (ENCARGOS COMPLEMENTARES - COLETADO CAIXA) (SINAPI) | H | '00043483 | 0.5 | 1 | 1.08 | 0 | 1.08 | - | 0.54
SubTotal: | [8 empty] | 34.5
RESUMO
DISCRIMINAÇÃO |  |  | TAXA(%) | VALORES
Mão-de-Obra(A) |  |  | 85 | 6.2
Materiais(B) |  |  |  | 34.51
Equipamentos(C) |  |  |  | 0
Produção da Equipe(D) |  |  |  | 1
Custo Horário Total(A+C) |  |  |  | 6.2
Custo Unitário da Execução[(A/D)+(C/D)] = E |  |  |  | 6.2
Custo Direto Total(B+E) |  |  |  | 40.71
Bonificações e Despesas Indiretas - BDI |  |  | 30.9 | 12.58
CUSTO UNITÁRIO (Adotado) |  |  |  | 53.29
Orçamento: 868201 - - 2020 - VITÓRIA
Órgão Cliente: UFES/PU |  |  | Órgão Gerente: UFES/PU |  |  | Data Base: Maio/2020
Planilha: 1 - LOTE 01 - GOIABEIRAS E BASE OCEANOGRÁFICA
Item: 050419 - Conjunto de ferragens para janela de correr, constando de 4 rodizios de latão com rolamentos para trilhos e 3m de trilho de alumínio (fornecimento sem colocação) | [6 empty] | Unidade: und
Base: LABOR/SINAPI/PU-UFES |  | Código Base: '061116 |  | Fonte: LABOR |  |  | Versão: 2
MATERIAL | Unid | Código | Coefic. | C. Prod. | Pr. Prod. | Pr. Improd. | Pr. Unit. | Fator Ac. | Subtotal
TRILHO EM ALUMINIO PARA JANELA DE CORRER (LABOR) | M | '031526 | 3 | 1 | 10.06 | 0 | 10.06 | - | 30.18
RODIZIOS PARA TRILHO DE JANELA DE CORRER (LABOR) | UN | '031527 | 4 | 1 | 5.71 | 0 | 5.71 | - | 22.84
SubTotal: | [8 empty] | 53.02
RESUMO
DISCRIMINAÇÃO |  |  | TAXA(%) | VALORES
Mão-de-Obra(A) |  |  | 85 | 0
Materiais(B) |  |  |  | 53.02
Equipamentos(C) |  |  |  | 0
Produção da Equipe(D) |  |  |  | 1
Custo Horário Total(A+C) |  |  |  | 0
Custo Unitário da Execução[(A/D)+(C/D)] = E |  |  |  | 0
Custo Direto Total(B+E) |  |  |  | 53.02
Bonificações e Despesas Indiretas - BDI |  |  | 30.9 | 16.38
CUSTO UNITÁRIO (Adotado) |  |  |  | 69.4
Orçamento: 868201 - - 2020 - VITÓRIA
Órgão Cliente: UFES/PU |  |  | Órgão Gerente: UFES/PU |  |  | Data Base: Maio/2020
Planilha: 1 - LOTE 01 - GOIABEIRAS E BASE OCEANOGRÁFICA
Item: 050420 - Cremona com vara de ferro para janela de abrir | [6 empty] | Unidade: und
Base: LABOR/SINAPI/PU-UFES |  | Código Base: '061117 |  | Fonte: LABOR |  |  | Versão: 51
MÃO DE OBRA | Unid | Código | Coefic. | C. Prod. | Pr. Prod. | Pr. Improd. | Pr. Unit. | Fator Ac. | Subtotal
CARPINTEIRO DE ESQUADRIAS (SINAPI) | H | '00001214 | 2.0204 | 1 | 6.64 | 0 | 12.28 | - | 24.811
SubTotal: | [8 empty] | 24.81
MATERIAL | Unid | Código | Coefic. | C. Prod. | Pr. Prod. | Pr. Improd. | Pr. Unit. | Fator Ac. | Subtotal
CREMONA COM VARA DE FERRO DE 1,50M (LABOR) | UN | '031922 | 1 | 1 | 62.01 | 0 | 62.01 | - | 62.01
ALIMENTACAO - HORISTA (COLETADO CAIXA) (SINAPI) | H | '00037370 | 2 | 1 | 2.59 | 0 | 2.59 | - | 5.18
TRANSPORTE - HORISTA (COLETADO CAIXA) (SINAPI) | H | '00037371 | 2 | 1 | 0.6 | 0 | 0.6 | - | 1.2
EXAMES - HORISTA (COLETADO CAIXA) (SINAPI) | H | '00037372 | 2 | 1 | 0.35 | 0 | 0.35 | - | 0.7
SEGURO - HORISTA (COLETADO CAIXA) (SINAPI) | H | '00037373 | 2 | 1 | 0.07 | 0 | 0.07 | - | 0.14
FERRAMENTAS - FAMILIA CARPINTEIRO DE FORMAS - HORISTA (ENCARGOS COMPLEMENTARES - COLETADO CAIXA) (SINAPI) | H | '00043459 | 2 | 1 | 0.34 | 0 | 0.34 | - | 0.68
EPI - FAMILIA CARPINTEIRO DE FORMAS - HORISTA (ENCARGOS COMPLEMENTARES - COLETADO CAIXA) (SINAPI) | H | '00043483 | 2 | 1 | 1.08 | 0 | 1.08 | - | 2.16
SubTotal: | [8 empty] | 72.07
RESUMO
DISCRIMINAÇÃO |  |  | TAXA(%) | VALORES
Mão-de-Obra(A) |  |  | 85 | 24.81
Materiais(B) |  |  |  | 72.07
Equipamentos(C) |  |  |  | 0
Produção da Equipe(D) |  |  |  | 1
Custo Horário Total(A+C) |  |  |  | 24.81
Custo Unitário da Execução[(A/D)+(C/D)] = E |  |  |  | 24.81
Custo Direto Total(B+E) |  |  |  | 96.88
Bonificações e Despesas Indiretas - BDI |  |  | 30.9 | 29.94
CUSTO UNITÁRIO (Adotado) |  |  |  | 126.82
Orçamento: 868201 - - 2020 - VITÓRIA
Órgão Cliente: UFES/PU |  |  | Órgão Gerente: UFES/PU |  |  | Data Base: Maio/2020
Planilha: 1 - LOTE 01 - GOIABEIRAS E BASE OCEANOGRÁFICA
Item: 050421 - Cadeado de 50mm com porta cadeado | [6 empty] | Unidade: und
Base: LABOR/SINAPI/PU-UFES |  | Código Base: '061118 |  | Fonte: LABOR |  |  | Versão: 51
MÃO DE OBRA | Unid | Código | Coefic. | C. Prod. | Pr. Prod. | Pr. Improd. | Pr. Unit. | Fator Ac. | Subtotal
CARPINTEIRO DE ESQUADRIAS (SINAPI) | H | '00001214 | 0.5051 | 1 | 6.64 | 0 | 12.28 | - | 6.203
SubTotal: | [8 empty] | 6.2
MATERIAL | Unid | Código | Coefic. | C. Prod. | Pr. Prod. | Pr. Improd. | Pr. Unit. | Fator Ac. | Subtotal
CADEADO 50MM (LABOR) | UN | '031591 | 1 | 1 | 38.88 | 0 | 38.88 | - | 38.88
PORTA CADEADO PARA CADEADO 50MM (LABOR) | UN | '031921 | 1 | 1 | 10.33 | 0 | 10.33 | - | 10.33
ALIMENTACAO - HORISTA (COLETADO CAIXA) (SINAPI) | H | '00037370 | 0.5 | 1 | 2.59 | 0 | 2.59 | - | 1.295
TRANSPORTE - HORISTA (COLETADO CAIXA) (SINAPI) | H | '00037371 | 0.5 | 1 | 0.6 | 0 | 0.6 | - | 0.3
EXAMES - HORISTA (COLETADO CAIXA) (SINAPI) | H | '00037372 | 0.5 | 1 | 0.35 | 0 | 0.35 | - | 0.175
SEGURO - HORISTA (COLETADO CAIXA) (SINAPI) | H | '00037373 | 0.5 | 1 | 0.07 | 0 | 0.07 | - | 0.035
FERRAMENTAS - FAMILIA CARPINTEIRO DE FORMAS - HORISTA (ENCARGOS COMPLEMENTARES - COLETADO CAIXA) (SINAPI) | H | '00043459 | 0.5 | 1 | 0.34 | 0 | 0.34 | - | 0.17
EPI - FAMILIA CARPINTEIRO DE FORMAS - HORISTA (ENCARGOS COMPLEMENTARES - COLETADO CAIXA) (SINAPI) | H | '00043483 | 0.5 | 1 | 1.08 | 0 | 1.08 | - | 0.54
SubTotal: | [8 empty] | 51.72
RESUMO
DISCRIMINAÇÃO |  |  | TAXA(%) | VALORES
Mão-de-Obra(A) |  |  | 85 | 6.2
Materiais(B) |  |  |  | 51.73
Equipamentos(C) |  |  |  | 0
Produção da Equipe(D) |  |  |  | 1
Custo Horário Total(A+C) |  |  |  | 6.2
Custo Unitário da Execução[(A/D)+(C/D)] = E |  |  |  | 6.2
Custo Direto Total(B+E) |  |  |  | 57.93
Bonificações e Despesas Indiretas - BDI |  |  | 30.9 | 17.9
CUSTO UNITÁRIO (Adotado) |  |  |  | 75.83
Orçamento: 868201 - - 2020 - VITÓRIA
Órgão Cliente: UFES/PU |  |  | Órgão Gerente: UFES/PU |  |  | Data Base: Maio/2020
Planilha: 1 - LOTE 01 - GOIABEIRAS E BASE OCEANOGRÁFICA
Item: 050422 - Parafuso em latão com rosca soberba de 2,8x22mm, para dobradiças | [6 empty] | Unidade: und
Base: LABOR/SINAPI/PU-UFES |  | Código Base: '061122 |  | Fonte: LABOR |  |  | Versão: 51
MÃO DE OBRA | Unid | Código | Coefic. | C. Prod. | Pr. Prod. | Pr. Improd. | Pr. Unit. | Fator Ac. | Subtotal
CARPINTEIRO DE ESQUADRIAS (SINAPI) | H | '00001214 | 0.05051 | 1 | 6.64 | 0 | 12.28 | - | 0.62
SubTotal: | [8 empty] | 0.62
MATERIAL | Unid | Código | Coefic. | C. Prod. | Pr. Prod. | Pr. Improd. | Pr. Unit. | Fator Ac. | Subtotal
PARAF. LATÃO C/ROSCA SOBERBA 3,8X22MM-P/ DOBRADIÇA (LABOR) | UN | '026665 | 1 | 1 | 0.31 | 0 | 0.31 | - | 0.31
ALIMENTACAO - HORISTA (COLETADO CAIXA) (SINAPI) | H | '00037370 | 0.05 | 1 | 2.59 | 0 | 2.59 | - | 0.13
TRANSPORTE - HORISTA (COLETADO CAIXA) (SINAPI) | H | '00037371 | 0.05 | 1 | 0.6 | 0 | 0.6 | - | 0.03
EXAMES - HORISTA (COLETADO CAIXA) (SINAPI) | H | '00037372 | 0.05 | 1 | 0.35 | 0 | 0.35 | - | 0.018
SEGURO - HORISTA (COLETADO CAIXA) (SINAPI) | H | '00037373 | 0.05 | 1 | 0.07 | 0 | 0.07 | - | 0.004
FERRAMENTAS - FAMILIA CARPINTEIRO DE FORMAS - HORISTA (ENCARGOS COMPLEMENTARES - COLETADO CAIXA) (SINAPI) | H | '00043459 | 0.05 | 1 | 0.34 | 0 | 0.34 | - | 0.017
EPI - FAMILIA CARPINTEIRO DE FORMAS - HORISTA (ENCARGOS COMPLEMENTARES - COLETADO CAIXA) (SINAPI) | H | '00043483 | 0.05 | 1 | 1.08 | 0 | 1.08 | - | 0.054
SubTotal: | [8 empty] | 0.56
RESUMO
DISCRIMINAÇÃO |  |  | TAXA(%) | VALORES
Mão-de-Obra(A) |  |  | 85 | 0.62
Materiais(B) |  |  |  | 0.56
Equipamentos(C) |  |  |  | 0
Produção da Equipe(D) |  |  |  | 1
Custo Horário Total(A+C) |  |  |  | 0.62
Custo Unitário da Execução[(A/D)+(C/D)] = E |  |  |  | 0.62
Custo Direto Total(B+E) |  |  |  | 1.18
Bonificações e Despesas Indiretas - BDI |  |  | 30.9 | 0.36
CUSTO UNITÁRIO (Adotado) |  |  |  | 1.54
Orçamento: 868201 - - 2020 - VITÓRIA
Órgão Cliente: UFES/PU |  |  | Órgão Gerente: UFES/PU |  |  | Data Base: Maio/2020
Planilha: 1 - LOTE 01 - GOIABEIRAS E BASE OCEANOGRÁFICA
Item: 050423 - Prendedor de porta, cromado, fixação com parafuso, no piso ou rodapé | [6 empty] | Unidade: und
Base: LABOR/SINAPI/PU-UFES |  | Código Base: '061123 |  | Fonte: LABOR |  |  | Versão: 51
MÃO DE OBRA | Unid | Código | Coefic. | C. Prod. | Pr. Prod. | Pr. Improd. | Pr. Unit. | Fator Ac. | Subtotal
CARPINTEIRO DE ESQUADRIAS (SINAPI) | H | '00001214 | 0.40408 | 1 | 6.64 | 0 | 12.28 | - | 4.962
CARPINTEIRO AUXILIAR (SINAPI) | H | '00006117 | 0.40408 | 1 | 6.23 | 0 | 11.53 | - | 4.659
SubTotal: | [8 empty] | 9.62
MATERIAL | Unid | Código | Coefic. | C. Prod. | Pr. Prod. | Pr. Improd. | Pr. Unit. | Fator Ac. | Subtotal
PRENDEDOR DE PORTA (LABOR) | UN | '039285 | 1 | 1 | 26.78 | 0 | 26.78 | - | 26.78
ALIMENTACAO - HORISTA (COLETADO CAIXA) (SINAPI) | H | '00037370 | 0.8 | 1 | 2.59 | 0 | 2.59 | - | 2.072
TRANSPORTE - HORISTA (COLETADO CAIXA) (SINAPI) | H | '00037371 | 0.8 | 1 | 0.6 | 0 | 0.6 | - | 0.48
EXAMES - HORISTA (COLETADO CAIXA) (SINAPI) | H | '00037372 | 0.8 | 1 | 0.35 | 0 | 0.35 | - | 0.28
SEGURO - HORISTA (COLETADO CAIXA) (SINAPI) | H | '00037373 | 0.8 | 1 | 0.07 | 0 | 0.07 | - | 0.056
FERRAMENTAS - FAMILIA CARPINTEIRO DE FORMAS - HORISTA (ENCARGOS COMPLEMENTARES - COLETADO CAIXA) (SINAPI) | H | '00043459 | 0.8 | 1 | 0.34 | 0 | 0.34 | - | 0.272
EPI - FAMILIA CARPINTEIRO DE FORMAS - HORISTA (ENCARGOS COMPLEMENTARES - COLETADO CAIXA) (SINAPI) | H | '00043483 | 0.8 | 1 | 1.08 | 0 | 1.08 | - | 0.864
SubTotal: | [8 empty] | 30.8
RESUMO
DISCRIMINAÇÃO |  |  | TAXA(%) | VALORES
Mão-de-Obra(A) |  |  | 85 | 9.62
Materiais(B) |  |  |  | 30.8
Equipamentos(C) |  |  |  | 0
Produção da Equipe(D) |  |  |  | 1
Custo Horário Total(A+C) |  |  |  | 9.62
Custo Unitário da Execução[(A/D)+(C/D)] = E |  |  |  | 9.62
Custo Direto Total(B+E) |  |  |  | 40.42
Bonificações e Despesas Indiretas - BDI |  |  | 30.9 | 12.49
CUSTO UNITÁRIO (Adotado) |  |  |  | 52.91
Orçamento: 868201 - - 2020 - VITÓRIA
Órgão Cliente: UFES/PU |  |  | Órgão Gerente: UFES/PU |  |  | Data Base: Maio/2020
Planilha: 1 - LOTE 01 - GOIABEIRAS E BASE OCEANOGRÁFICA
Item: 050424 - Fecho em barra chata de 1/4" x 1 1/4" com 20cm de comprimento, para portão de ferro | [6 empty] | Unidade: und
Base: LABOR/SINAPI/PU-UFES |  | Código Base: '061124 |  | Fonte: LABOR |  |  | Versão: 51
MÃO DE OBRA | Unid | Código | Coefic. | C. Prod. | Pr. Prod. | Pr. Improd. | Pr. Unit. | Fator Ac. | Subtotal
PEDREIRO (SINAPI) | H | '00004750 | 0.20292 | 1 | 7.92 | 0 | 14.65 | - | 2.973
SubTotal: | [8 empty] | 2.97
MATERIAL | Unid | Código | Coefic. | C. Prod. | Pr. Prod. | Pr. Improd. | Pr. Unit. | Fator Ac. | Subtotal
BARRA CHATA DE FERRO ASTM A-36 1/4" X 1.1/4" (LABOR) | M | '070276 | 0.25 | 1 | 7.43 | 0 | 7.43 | - | 1.858
ALIMENTACAO - HORISTA (COLETADO CAIXA) (SINAPI) | H | '00037370 | 0.2 | 1 | 2.59 | 0 | 2.59 | - | 0.518
TRANSPORTE - HORISTA (COLETADO CAIXA) (SINAPI) | H | '00037371 | 0.2 | 1 | 0.6 | 0 | 0.6 | - | 0.12
EXAMES - HORISTA (COLETADO CAIXA) (SINAPI) | H | '00037372 | 0.2 | 1 | 0.35 | 0 | 0.35 | - | 0.07
SEGURO - HORISTA (COLETADO CAIXA) (SINAPI) | H | '00037373 | 0.2 | 1 | 0.07 | 0 | 0.07 | - | 0.014
FERRAMENTAS - FAMILIA PEDREIRO - HORISTA (ENCARGOS COMPLEMENTARES - COLETADO CAIXA) (SINAPI) | H | '00043465 | 0.2 | 1 | 0.5 | 0 | 0.5 | - | 0.1
EPI - FAMILIA PEDREIRO - HORISTA (ENCARGOS COMPLEMENTARES - COLETADO CAIXA) (SINAPI) | H | '00043489 | 0.2 | 1 | 0.96 | 0 | 0.96 | - | 0.192
SubTotal: | [8 empty] | 2.87
RESUMO
DISCRIMINAÇÃO |  |  | TAXA(%) | VALORES
Mão-de-Obra(A) |  |  | 85 | 2.97
Materiais(B) |  |  |  | 2.87
Equipamentos(C) |  |  |  | 0
Produção da Equipe(D) |  |  |  | 1
Custo Horário Total(A+C) |  |  |  | 2.97
Custo Unitário da Execução[(A/D)+(C/D)] = E |  |  |  | 2.97
Custo Direto Total(B+E) |  |  |  | 5.84
Bonificações e Despesas Indiretas - BDI |  |  | 30.9 | 1.8
CUSTO UNITÁRIO (Adotado) |  |  |  | 7.64
Orçamento: 868201 - - 2020 - VITÓRIA
Órgão Cliente: UFES/PU |  |  | Órgão Gerente: UFES/PU |  |  | Data Base: Maio/2020
Planilha: 1 - LOTE 01 - GOIABEIRAS E BASE OCEANOGRÁFICA
Item: 050425 - Fornecimento e instalação de fechadura em porta de vidro. | [6 empty] | Unidade: und
Base: LOCAL |  | Código Base: '0153 |  | Fonte: PU/UFES |  |  | Versão: -1
MÃO DE OBRA | Unid | Código | Coefic. | C. Prod. | Pr. Prod. | Pr. Improd. | Pr. Unit. | Fator Ac. | Subtotal
VIDRACEIRO (SINAPI) | H | '00010489 | 2.0709 | 1 | 7.55 | 0 | 13.97 | - | 28.931
SubTotal: | [8 empty] | 28.93
MATERIAL | Unid | Código | Coefic. | C. Prod. | Pr. Prod. | Pr. Improd. | Pr. Unit. | Fator Ac. | Subtotal
FECHADURA C/ CILINDRO LATAO CROMADO P/ PORTA VIDRO TP AROUCA 2171-L OU EQUIV (SINAPI) | UN | '00003103 | 1 | 1 | 50.67 | 0 | 50.67 | - | 50.67
ALIMENTACAO - HORISTA (COLETADO CAIXA) (SINAPI) | H | '00037370 | 2.05 | 1 | 2.59 | 0 | 2.59 | - | 5.31
TRANSPORTE - HORISTA (COLETADO CAIXA) (SINAPI) | H | '00037371 | 2.05 | 1 | 0.6 | 0 | 0.6 | - | 1.23
EXAMES - HORISTA (COLETADO CAIXA) (SINAPI) | H | '00037372 | 2.05 | 1 | 0.35 | 0 | 0.35 | - | 0.718
SEGURO - HORISTA (COLETADO CAIXA) (SINAPI) | H | '00037373 | 2.05 | 1 | 0.07 | 0 | 0.07 | - | 0.144
FERRAMENTAS - FAMILIA PEDREIRO - HORISTA (ENCARGOS COMPLEMENTARES - COLETADO CAIXA) (SINAPI) | H | '00043465 | 2.05 | 1 | 0.5 | 0 | 0.5 | - | 1.025
EPI - FAMILIA PEDREIRO - HORISTA (ENCARGOS COMPLEMENTARES - COLETADO CAIXA) (SINAPI) | H | '00043489 | 2.05 | 1 | 0.96 | 0 | 0.96 | - | 1.968
SubTotal: | [8 empty] | 61.06
RESUMO
DISCRIMINAÇÃO |  |  | TAXA(%) | VALORES
Mão-de-Obra(A) |  |  | 85 | 28.93
Materiais(B) |  |  |  | 61.07
Equipamentos(C) |  |  |  | 0
Produção da Equipe(D) |  |  |  | 1
Custo Horário Total(A+C) |  |  |  | 28.93
Custo Unitário da Execução[(A/D)+(C/D)] = E |  |  |  | 28.93
Custo Direto Total(B+E) |  |  |  | 90
Bonificações e Despesas Indiretas - BDI |  |  | 30.9 | 27.81
CUSTO UNITÁRIO (Adotado) |  |  |  | 117.81
Orçamento: 868201 - - 2020 - VITÓRIA
Órgão Cliente: UFES/PU |  |  | Órgão Gerente: UFES/PU |  |  | Data Base: Maio/2020
Planilha: 1 - LOTE 01 - GOIABEIRAS E BASE OCEANOGRÁFICA
Item: 050426 - Fornecimento e instalação de mola em porta de vidro | [6 empty] | Unidade: und
Base: LOCAL |  | Código Base: '0155 |  | Fonte: PU/UFES |  |  | Versão: -1
MÃO DE OBRA | Unid | Código | Coefic. | C. Prod. | Pr. Prod. | Pr. Improd. | Pr. Unit. | Fator Ac. | Subtotal
VIDRACEIRO (SINAPI) | H | '00010489 | 0.75765 | 1 | 7.55 | 0 | 13.97 | - | 10.584
SubTotal: | [8 empty] | 10.58
MATERIAL | Unid | Código | Coefic. | C. Prod. | Pr. Prod. | Pr. Improd. | Pr. Unit. | Fator Ac. | Subtotal
MOLA HIDRAULICA DE PISO P/ VIDRO TEMPERADO 10MM (SINAPI) | UN | '00011499 | 1 | 1 | 1058.65 | 0 | 1058.65 | - | 1058.65
ALIMENTACAO - HORISTA (COLETADO CAIXA) (SINAPI) | H | '00037370 | 0.75 | 1 | 2.59 | 0 | 2.59 | - | 1.943
TRANSPORTE - HORISTA (COLETADO CAIXA) (SINAPI) | H | '00037371 | 0.75 | 1 | 0.6 | 0 | 0.6 | - | 0.45
EXAMES - HORISTA (COLETADO CAIXA) (SINAPI) | H | '00037372 | 0.75 | 1 | 0.35 | 0 | 0.35 | - | 0.263
SEGURO - HORISTA (COLETADO CAIXA) (SINAPI) | H | '00037373 | 0.75 | 1 | 0.07 | 0 | 0.07 | - | 0.053
FERRAMENTAS - FAMILIA PEDREIRO - HORISTA (ENCARGOS COMPLEMENTARES - COLETADO CAIXA) (SINAPI) | H | '00043465 | 0.75 | 1 | 0.5 | 0 | 0.5 | - | 0.375
EPI - FAMILIA PEDREIRO - HORISTA (ENCARGOS COMPLEMENTARES - COLETADO CAIXA) (SINAPI) | H | '00043489 | 0.75 | 1 | 0.96 | 0 | 0.96 | - | 0.72
SubTotal: | [8 empty] | 1062.45
RESUMO
DISCRIMINAÇÃO |  |  | TAXA(%) | VALORES
Mão-de-Obra(A) |  |  | 85 | 10.58
Materiais(B) |  |  |  | 1062.45
Equipamentos(C) |  |  |  | 0
Produção da Equipe(D) |  |  |  | 1
Custo Horário Total(A+C) |  |  |  | 10.58
Custo Unitário da Execução[(A/D)+(C/D)] = E |  |  |  | 10.58
Custo Direto Total(B+E) |  |  |  | 1073.03
Bonificações e Despesas Indiretas - BDI |  |  | 30.9 | 331.57
CUSTO UNITÁRIO (Adotado) |  |  |  | 1404.6
Orçamento: 868201 - - 2020 - VITÓRIA
Órgão Cliente: UFES/PU |  |  | Órgão Gerente: UFES/PU |  |  | Data Base: Maio/2020
Planilha: 1 - LOTE 01 - GOIABEIRAS E BASE OCEANOGRÁFICA
Item: 050427 - Fornecimento e instalação de fechadura tetra | [6 empty] | Unidade: und
Base: LOCAL |  | Código Base: '0158 |  | Fonte: PU/UFES |  |  | Versão: -1
MÃO DE OBRA | Unid | Código | Coefic. | C. Prod. | Pr. Prod. | Pr. Improd. | Pr. Unit. | Fator Ac. | Subtotal
SERVENTE DE OBRAS (SINAPI) | H | '00006111 | 1.5219 | 1 | 4.94 | 0 | 9.14 | - | 13.91
SubTotal: | [8 empty] | 13.91
MATERIAL | Unid | Código | Coefic. | C. Prod. | Pr. Prod. | Pr. Improd. | Pr. Unit. | Fator Ac. | Subtotal
ALIMENTACAO - HORISTA (COLETADO CAIXA) (SINAPI) | H | '00037370 | 1.5 | 1 | 2.59 | 0 | 2.59 | - | 3.885
TRANSPORTE - HORISTA (COLETADO CAIXA) (SINAPI) | H | '00037371 | 1.5 | 1 | 0.6 | 0 | 0.6 | - | 0.9
EXAMES - HORISTA (COLETADO CAIXA) (SINAPI) | H | '00037372 | 1.5 | 1 | 0.35 | 0 | 0.35 | - | 0.525
SEGURO - HORISTA (COLETADO CAIXA) (SINAPI) | H | '00037373 | 1.5 | 1 | 0.07 | 0 | 0.07 | - | 0.105
FERRAMENTAS - FAMILIA SERVENTE - HORISTA (ENCARGOS COMPLEMENTARES - COLETADO CAIXA) (SINAPI) | H | '00043467 | 1.5 | 1 | 0.38 | 0 | 0.38 | - | 0.57
EPI - FAMILIA SERVENTE - HORISTA (ENCARGOS COMPLEMENTARES - COLETADO CAIXA) (SINAPI) | H | '00043491 | 1.5 | 1 | 1.02 | 0 | 1.02 | - | 1.53
FECHADURA AUXILIAR TRAVA DE SEGURANCA SIMPLES, CROMADA, MAQUINA *40* MM, INCLUI CHAVE TETRA E ROSETA REDONDA - COMPLETA (BASE LOCAL DO ORÇAMENTO 868201) | CJ | '02.0065 | 1 | 1 | 45.36 | 0 | 45.36 | - | 45.36
SubTotal: | [8 empty] | 52.88
RESUMO
DISCRIMINAÇÃO |  |  | TAXA(%) | VALORES
Mão-de-Obra(A) |  |  | 85 | 13.91
Materiais(B) |  |  |  | 52.88
Equipamentos(C) |  |  |  | 0
Produção da Equipe(D) |  |  |  | 1
Custo Horário Total(A+C) |  |  |  | 13.91
Custo Unitário da Execução[(A/D)+(C/D)] = E |  |  |  | 13.91
Custo Direto Total(B+E) |  |  |  | 66.79
Bonificações e Despesas Indiretas - BDI |  |  | 30.9 | 20.64
CUSTO UNITÁRIO (Adotado) |  |  |  | 87.43
Orçamento: 868201 - - 2020 - VITÓRIA
Órgão Cliente: UFES/PU |  |  | Órgão Gerente: UFES/PU |  |  | Data Base: Maio/2020
Planilha: 1 - LOTE 01 - GOIABEIRAS E BASE OCEANOGRÁFICA
Item: 050501 - Vidro liso comum transparente, espessura 3mm | [6 empty] | Unidade: m2
Base: SINAPI |  | Código Base: '72116 |  | Fonte: SINAPI |  |  | Versão: 51
MÃO DE OBRA | Unid | Código | Coefic. | C. Prod. | Pr. Prod. | Pr. Improd. | Pr. Unit. | Fator Ac. | Subtotal
SERVENTE DE OBRAS (SINAPI) | H | '00006111 | 0.40584 | 1 | 4.94 | 0 | 9.14 | - | 3.709
VIDRACEIRO (SINAPI) | H | '00010489 | 0.40408 | 1 | 7.55 | 0 | 13.97 | - | 5.645
SubTotal: | [8 empty] | 9.35
MATERIAL | Unid | Código | Coefic. | C. Prod. | Pr. Prod. | Pr. Improd. | Pr. Unit. | Fator Ac. | Subtotal
VIDRO LISO INCOLOR 2 A 3 MM - SEM COLOCACAO (SINAPI) | M2 | '00010490 | 1 | 1 | 108 | 0 | 108 | - | 108
MASSA PARA VIDRO (SINAPI) | KG | '00010498 | 1.5 | 1 | 9.15 | 0 | 9.15 | - | 13.725
ALIMENTACAO - HORISTA (COLETADO CAIXA) (SINAPI) | H | '00037370 | 0.8 | 1 | 2.59 | 0 | 2.59 | - | 2.072
TRANSPORTE - HORISTA (COLETADO CAIXA) (SINAPI) | H | '00037371 | 0.8 | 1 | 0.6 | 0 | 0.6 | - | 0.48
EXAMES - HORISTA (COLETADO CAIXA) (SINAPI) | H | '00037372 | 0.8 | 1 | 0.35 | 0 | 0.35 | - | 0.28
SEGURO - HORISTA (COLETADO CAIXA) (SINAPI) | H | '00037373 | 0.8 | 1 | 0.07 | 0 | 0.07 | - | 0.056
FERRAMENTAS - FAMILIA PEDREIRO - HORISTA (ENCARGOS COMPLEMENTARES - COLETADO CAIXA) (SINAPI) | H | '00043465 | 0.4 | 1 | 0.5 | 0 | 0.5 | - | 0.2
FERRAMENTAS - FAMILIA SERVENTE - HORISTA (ENCARGOS COMPLEMENTARES - COLETADO CAIXA) (SINAPI) | H | '00043467 | 0.4 | 1 | 0.38 | 0 | 0.38 | - | 0.152
EPI - FAMILIA PEDREIRO - HORISTA (ENCARGOS COMPLEMENTARES - COLETADO CAIXA) (SINAPI) | H | '00043489 | 0.4 | 1 | 0.96 | 0 | 0.96 | - | 0.384
EPI - FAMILIA SERVENTE - HORISTA (ENCARGOS COMPLEMENTARES - COLETADO CAIXA) (SINAPI) | H | '00043491 | 0.4 | 1 | 1.02 | 0 | 1.02 | - | 0.408
SubTotal: | [8 empty] | 125.76
RESUMO
DISCRIMINAÇÃO |  |  | TAXA(%) | VALORES
Mão-de-Obra(A) |  |  | 85 | 9.35
Materiais(B) |  |  |  | 125.76
Equipamentos(C) |  |  |  | 0
Produção da Equipe(D) |  |  |  | 1
Custo Horário Total(A+C) |  |  |  | 9.35
Custo Unitário da Execução[(A/D)+(C/D)] = E |  |  |  | 9.35
Custo Direto Total(B+E) |  |  |  | 135.11
Bonificações e Despesas Indiretas - BDI |  |  | 30.9 | 41.75
CUSTO UNITÁRIO (Adotado) |  |  |  | 176.86
Orçamento: 868201 - - 2020 - VITÓRIA
Órgão Cliente: UFES/PU |  |  | Órgão Gerente: UFES/PU |  |  | Data Base: Maio/2020
Planilha: 1 - LOTE 01 - GOIABEIRAS E BASE OCEANOGRÁFICA
Item: 050502 - Vidro liso comum transparente, espessura 4mm | [6 empty] | Unidade: m2
Base: SINAPI |  | Código Base: '72117 |  | Fonte: SINAPI |  |  | Versão: 51
MÃO DE OBRA | Unid | Código | Coefic. | C. Prod. | Pr. Prod. | Pr. Improd. | Pr. Unit. | Fator Ac. | Subtotal
SERVENTE DE OBRAS (SINAPI) | H | '00006111 | 0.45657 | 1 | 4.94 | 0 | 9.14 | - | 4.173
VIDRACEIRO (SINAPI) | H | '00010489 | 0.45459 | 1 | 7.55 | 0 | 13.97 | - | 6.351
SubTotal: | [8 empty] | 10.52
MATERIAL | Unid | Código | Coefic. | C. Prod. | Pr. Prod. | Pr. Improd. | Pr. Unit. | Fator Ac. | Subtotal
VIDRO LISO INCOLOR 4MM - SEM COLOCACAO (SINAPI) | M2 | '00010492 | 1 | 1 | 143.99 | 0 | 143.99 | - | 143.99
MASSA PARA VIDRO (SINAPI) | KG | '00010498 | 1.6 | 1 | 9.15 | 0 | 9.15 | - | 14.64
ALIMENTACAO - HORISTA (COLETADO CAIXA) (SINAPI) | H | '00037370 | 0.9 | 1 | 2.59 | 0 | 2.59 | - | 2.332
TRANSPORTE - HORISTA (COLETADO CAIXA) (SINAPI) | H | '00037371 | 0.9 | 1 | 0.6 | 0 | 0.6 | - | 0.54
EXAMES - HORISTA (COLETADO CAIXA) (SINAPI) | H | '00037372 | 0.9 | 1 | 0.35 | 0 | 0.35 | - | 0.316
SEGURO - HORISTA (COLETADO CAIXA) (SINAPI) | H | '00037373 | 0.9 | 1 | 0.07 | 0 | 0.07 | - | 0.064
FERRAMENTAS - FAMILIA PEDREIRO - HORISTA (ENCARGOS COMPLEMENTARES - COLETADO CAIXA) (SINAPI) | H | '00043465 | 0.45 | 1 | 0.5 | 0 | 0.5 | - | 0.225
FERRAMENTAS - FAMILIA SERVENTE - HORISTA (ENCARGOS COMPLEMENTARES - COLETADO CAIXA) (SINAPI) | H | '00043467 | 0.45 | 1 | 0.38 | 0 | 0.38 | - | 0.171
EPI - FAMILIA PEDREIRO - HORISTA (ENCARGOS COMPLEMENTARES - COLETADO CAIXA) (SINAPI) | H | '00043489 | 0.45 | 1 | 0.96 | 0 | 0.96 | - | 0.432
EPI - FAMILIA SERVENTE - HORISTA (ENCARGOS COMPLEMENTARES - COLETADO CAIXA) (SINAPI) | H | '00043491 | 0.45 | 1 | 1.02 | 0 | 1.02 | - | 0.459
SubTotal: | [8 empty] | 163.17
RESUMO
DISCRIMINAÇÃO |  |  | TAXA(%) | VALORES
Mão-de-Obra(A) |  |  | 85 | 10.52
Materiais(B) |  |  |  | 163.16
Equipamentos(C) |  |  |  | 0
Produção da Equipe(D) |  |  |  | 1
Custo Horário Total(A+C) |  |  |  | 10.52
Custo Unitário da Execução[(A/D)+(C/D)] = E |  |  |  | 10.52
Custo Direto Total(B+E) |  |  |  | 173.68
Bonificações e Despesas Indiretas - BDI |  |  | 30.9 | 53.67
CUSTO UNITÁRIO (Adotado) |  |  |  | 227.35
Orçamento: 868201 - - 2020 - VITÓRIA
Órgão Cliente: UFES/PU |  |  | Órgão Gerente: UFES/PU |  |  | Data Base: Maio/2020
Planilha: 1 - LOTE 01 - GOIABEIRAS E BASE OCEANOGRÁFICA
Item: 050503 - Vidro temperado incolor, espessura 6mm, fornecimento e instalacao, inclusive massa para vedacao | [6 empty] | Unidade: m2
Base: SINAPI |  | Código Base: '72118 |  | Fonte: SINAPI |  |  | Versão: 51
MÃO DE OBRA | Unid | Código | Coefic. | C. Prod. | Pr. Prod. | Pr. Improd. | Pr. Unit. | Fator Ac. | Subtotal
SERVENTE DE OBRAS (SINAPI) | H | '00006111 | 0.5073 | 1 | 4.94 | 0 | 9.14 | - | 4.637
VIDRACEIRO (SINAPI) | H | '00010489 | 0.5051 | 1 | 7.55 | 0 | 13.97 | - | 7.056
SubTotal: | [8 empty] | 11.69
MATERIAL | Unid | Código | Coefic. | C. Prod. | Pr. Prod. | Pr. Improd. | Pr. Unit. | Fator Ac. | Subtotal
MASSA PARA VIDRO (SINAPI) | KG | '00010498 | 1.5 | 1 | 9.15 | 0 | 9.15 | - | 13.725
VIDRO TEMPERADO INCOLOR E = 6 MM, SEM COLOCACAO (SINAPI) | M2 | '00010505 | 1 | 1 | 186.58 | 0 | 186.58 | - | 186.58
ALIMENTACAO - HORISTA (COLETADO CAIXA) (SINAPI) | H | '00037370 | 1 | 1 | 2.59 | 0 | 2.59 | - | 2.59
TRANSPORTE - HORISTA (COLETADO CAIXA) (SINAPI) | H | '00037371 | 1 | 1 | 0.6 | 0 | 0.6 | - | 0.6
EXAMES - HORISTA (COLETADO CAIXA) (SINAPI) | H | '00037372 | 1 | 1 | 0.35 | 0 | 0.35 | - | 0.35
SEGURO - HORISTA (COLETADO CAIXA) (SINAPI) | H | '00037373 | 1 | 1 | 0.07 | 0 | 0.07 | - | 0.07
FERRAMENTAS - FAMILIA PEDREIRO - HORISTA (ENCARGOS COMPLEMENTARES - COLETADO CAIXA) (SINAPI) | H | '00043465 | 0.5 | 1 | 0.5 | 0 | 0.5 | - | 0.25
FERRAMENTAS - FAMILIA SERVENTE - HORISTA (ENCARGOS COMPLEMENTARES - COLETADO CAIXA) (SINAPI) | H | '00043467 | 0.5 | 1 | 0.38 | 0 | 0.38 | - | 0.19
EPI - FAMILIA PEDREIRO - HORISTA (ENCARGOS COMPLEMENTARES - COLETADO CAIXA) (SINAPI) | H | '00043489 | 0.5 | 1 | 0.96 | 0 | 0.96 | - | 0.48
EPI - FAMILIA SERVENTE - HORISTA (ENCARGOS COMPLEMENTARES - COLETADO CAIXA) (SINAPI) | H | '00043491 | 0.5 | 1 | 1.02 | 0 | 1.02 | - | 0.51
SubTotal: | [8 empty] | 205.34
RESUMO
DISCRIMINAÇÃO |  |  | TAXA(%) | VALORES
Mão-de-Obra(A) |  |  | 85 | 11.69
Materiais(B) |  |  |  | 205.35
Equipamentos(C) |  |  |  | 0
Produção da Equipe(D) |  |  |  | 1
Custo Horário Total(A+C) |  |  |  | 11.69
Custo Unitário da Execução[(A/D)+(C/D)] = E |  |  |  | 11.69
Custo Direto Total(B+E) |  |  |  | 217.04
Bonificações e Despesas Indiretas - BDI |  |  | 30.9 | 67.07
CUSTO UNITÁRIO (Adotado) |  |  |  | 284.11
Orçamento: 868201 - - 2020 - VITÓRIA
Órgão Cliente: UFES/PU |  |  | Órgão Gerente: UFES/PU |  |  | Data Base: Maio/2020
Planilha: 1 - LOTE 01 - GOIABEIRAS E BASE OCEANOGRÁFICA
Item: 050504 - Vidro temperado incolor, espessura 8mm, fornecimento e instalacao, inclusive massa para vedacao | [6 empty] | Unidade: m2
Base: SINAPI |  | Código Base: '72119 |  | Fonte: SINAPI |  |  | Versão: 51
MÃO DE OBRA | Unid | Código | Coefic. | C. Prod. | Pr. Prod. | Pr. Improd. | Pr. Unit. | Fator Ac. | Subtotal
SERVENTE DE OBRAS (SINAPI) | H | '00006111 | 0.5073 | 1 | 4.94 | 0 | 9.14 | - | 4.637
VIDRACEIRO (SINAPI) | H | '00010489 | 0.5051 | 1 | 7.55 | 0 | 13.97 | - | 7.056
SubTotal: | [8 empty] | 11.69
MATERIAL | Unid | Código | Coefic. | C. Prod. | Pr. Prod. | Pr. Improd. | Pr. Unit. | Fator Ac. | Subtotal
MASSA PARA VIDRO (SINAPI) | KG | '00010498 | 1.5 | 1 | 9.15 | 0 | 9.15 | - | 13.725
VIDRO TEMPERADO INCOLOR E = 8 MM, SEM COLOCACAO (SINAPI) | M2 | '00010506 | 1 | 1 | 243.56 | 0 | 243.56 | - | 243.56
ALIMENTACAO - HORISTA (COLETADO CAIXA) (SINAPI) | H | '00037370 | 1 | 1 | 2.59 | 0 | 2.59 | - | 2.59
TRANSPORTE - HORISTA (COLETADO CAIXA) (SINAPI) | H | '00037371 | 1 | 1 | 0.6 | 0 | 0.6 | - | 0.6
EXAMES - HORISTA (COLETADO CAIXA) (SINAPI) | H | '00037372 | 1 | 1 | 0.35 | 0 | 0.35 | - | 0.35
SEGURO - HORISTA (COLETADO CAIXA) (SINAPI) | H | '00037373 | 1 | 1 | 0.07 | 0 | 0.07 | - | 0.07
FERRAMENTAS - FAMILIA PEDREIRO - HORISTA (ENCARGOS COMPLEMENTARES - COLETADO CAIXA) (SINAPI) | H | '00043465 | 0.5 | 1 | 0.5 | 0 | 0.5 | - | 0.25
FERRAMENTAS - FAMILIA SERVENTE - HORISTA (ENCARGOS COMPLEMENTARES - COLETADO CAIXA) (SINAPI) | H | '00043467 | 0.5 | 1 | 0.38 | 0 | 0.38 | - | 0.19
EPI - FAMILIA PEDREIRO - HORISTA (ENCARGOS COMPLEMENTARES - COLETADO CAIXA) (SINAPI) | H | '00043489 | 0.5 | 1 | 0.96 | 0 | 0.96 | - | 0.48
EPI - FAMILIA SERVENTE - HORISTA (ENCARGOS COMPLEMENTARES - COLETADO CAIXA) (SINAPI) | H | '00043491 | 0.5 | 1 | 1.02 | 0 | 1.02 | - | 0.51
SubTotal: | [8 empty] | 262.32
RESUMO
DISCRIMINAÇÃO |  |  | TAXA(%) | VALORES
Mão-de-Obra(A) |  |  | 85 | 11.69
Materiais(B) |  |  |  | 262.33
Equipamentos(C) |  |  |  | 0
Produção da Equipe(D) |  |  |  | 1
Custo Horário Total(A+C) |  |  |  | 11.69
Custo Unitário da Execução[(A/D)+(C/D)] = E |  |  |  | 11.69
Custo Direto Total(B+E) |  |  |  | 274.02
Bonificações e Despesas Indiretas - BDI |  |  | 30.9 | 84.67
CUSTO UNITÁRIO (Adotado) |  |  |  | 358.69
Orçamento: 868201 - - 2020 - VITÓRIA
Órgão Cliente: UFES/PU |  |  | Órgão Gerente: UFES/PU |  |  | Data Base: Maio/2020
Planilha: 1 - LOTE 01 - GOIABEIRAS E BASE OCEANOGRÁFICA
Item: 050505 - Vidro temperado incolor, espessura 10mm, fornecimento e instalacao, inclusive massa para vedacao | [6 empty] | Unidade: m2
Base: SINAPI |  | Código Base: '72120 |  | Fonte: SINAPI |  |  | Versão: 51
MÃO DE OBRA | Unid | Código | Coefic. | C. Prod. | Pr. Prod. | Pr. Improd. | Pr. Unit. | Fator Ac. | Subtotal
SERVENTE DE OBRAS (SINAPI) | H | '00006111 | 0.5073 | 1 | 4.94 | 0 | 9.14 | - | 4.637
VIDRACEIRO (SINAPI) | H | '00010489 | 0.5051 | 1 | 7.55 | 0 | 13.97 | - | 7.056
SubTotal: | [8 empty] | 11.69
MATERIAL | Unid | Código | Coefic. | C. Prod. | Pr. Prod. | Pr. Improd. | Pr. Unit. | Fator Ac. | Subtotal
MASSA PARA VIDRO (SINAPI) | KG | '00010498 | 1.5 | 1 | 9.15 | 0 | 9.15 | - | 13.725
VIDRO TEMPERADO INCOLOR E = 10 MM, SEM COLOCACAO (SINAPI) | M2 | '00010507 | 1 | 1 | 316.19 | 0 | 316.19 | - | 316.19
ALIMENTACAO - HORISTA (COLETADO CAIXA) (SINAPI) | H | '00037370 | 1 | 1 | 2.59 | 0 | 2.59 | - | 2.59
TRANSPORTE - HORISTA (COLETADO CAIXA) (SINAPI) | H | '00037371 | 1 | 1 | 0.6 | 0 | 0.6 | - | 0.6
EXAMES - HORISTA (COLETADO CAIXA) (SINAPI) | H | '00037372 | 1 | 1 | 0.35 | 0 | 0.35 | - | 0.35
SEGURO - HORISTA (COLETADO CAIXA) (SINAPI) | H | '00037373 | 1 | 1 | 0.07 | 0 | 0.07 | - | 0.07
FERRAMENTAS - FAMILIA PEDREIRO - HORISTA (ENCARGOS COMPLEMENTARES - COLETADO CAIXA) (SINAPI) | H | '00043465 | 0.5 | 1 | 0.5 | 0 | 0.5 | - | 0.25
FERRAMENTAS - FAMILIA SERVENTE - HORISTA (ENCARGOS COMPLEMENTARES - COLETADO CAIXA) (SINAPI) | H | '00043467 | 0.5 | 1 | 0.38 | 0 | 0.38 | - | 0.19
EPI - FAMILIA PEDREIRO - HORISTA (ENCARGOS COMPLEMENTARES - COLETADO CAIXA) (SINAPI) | H | '00043489 | 0.5 | 1 | 0.96 | 0 | 0.96 | - | 0.48
EPI - FAMILIA SERVENTE - HORISTA (ENCARGOS COMPLEMENTARES - COLETADO CAIXA) (SINAPI) | H | '00043491 | 0.5 | 1 | 1.02 | 0 | 1.02 | - | 0.51
SubTotal: | [8 empty] | 334.96
RESUMO
DISCRIMINAÇÃO |  |  | TAXA(%) | VALORES
Mão-de-Obra(A) |  |  | 85 | 11.69
Materiais(B) |  |  |  | 334.96
Equipamentos(C) |  |  |  | 0
Produção da Equipe(D) |  |  |  | 1
Custo Horário Total(A+C) |  |  |  | 11.69
Custo Unitário da Execução[(A/D)+(C/D)] = E |  |  |  | 11.69
Custo Direto Total(B+E) |  |  |  | 346.65
Bonificações e Despesas Indiretas - BDI |  |  | 30.9 | 107.11
CUSTO UNITÁRIO (Adotado) |  |  |  | 453.76
Orçamento: 868201 - - 2020 - VITÓRIA
Órgão Cliente: UFES/PU |  |  | Órgão Gerente: UFES/PU |  |  | Data Base: Maio/2020
Planilha: 1 - LOTE 01 - GOIABEIRAS E BASE OCEANOGRÁFICA
Item: 050506 - Vidro aramado, espessura 7mm | [6 empty] | Unidade: m2
Base: SINAPI |  | Código Base: '72123 |  | Fonte: SINAPI |  |  | Versão: 51
MÃO DE OBRA | Unid | Código | Coefic. | C. Prod. | Pr. Prod. | Pr. Improd. | Pr. Unit. | Fator Ac. | Subtotal
SERVENTE DE OBRAS (SINAPI) | H | '00006111 | 0.45657 | 1 | 4.94 | 0 | 9.14 | - | 4.173
VIDRACEIRO (SINAPI) | H | '00010489 | 0.45459 | 1 | 7.55 | 0 | 13.97 | - | 6.351
SubTotal: | [8 empty] | 10.52
MATERIAL | Unid | Código | Coefic. | C. Prod. | Pr. Prod. | Pr. Improd. | Pr. Unit. | Fator Ac. | Subtotal
MASSA PARA VIDRO (SINAPI) | KG | '00010498 | 1.5 | 1 | 9.15 | 0 | 9.15 | - | 13.725
VIDRO PLANO ARMADO E = 7MM - SEM COLOCACAO (SINAPI) | M2 | '00011185 | 1 | 1 | 371.99 | 0 | 371.99 | - | 371.99
ALIMENTACAO - HORISTA (COLETADO CAIXA) (SINAPI) | H | '00037370 | 0.9 | 1 | 2.59 | 0 | 2.59 | - | 2.332
TRANSPORTE - HORISTA (COLETADO CAIXA) (SINAPI) | H | '00037371 | 0.9 | 1 | 0.6 | 0 | 0.6 | - | 0.54
EXAMES - HORISTA (COLETADO CAIXA) (SINAPI) | H | '00037372 | 0.9 | 1 | 0.35 | 0 | 0.35 | - | 0.316
SEGURO - HORISTA (COLETADO CAIXA) (SINAPI) | H | '00037373 | 0.9 | 1 | 0.07 | 0 | 0.07 | - | 0.064
FERRAMENTAS - FAMILIA PEDREIRO - HORISTA (ENCARGOS COMPLEMENTARES - COLETADO CAIXA) (SINAPI) | H | '00043465 | 0.45 | 1 | 0.5 | 0 | 0.5 | - | 0.225
FERRAMENTAS - FAMILIA SERVENTE - HORISTA (ENCARGOS COMPLEMENTARES - COLETADO CAIXA) (SINAPI) | H | '00043467 | 0.45 | 1 | 0.38 | 0 | 0.38 | - | 0.171
EPI - FAMILIA PEDREIRO - HORISTA (ENCARGOS COMPLEMENTARES - COLETADO CAIXA) (SINAPI) | H | '00043489 | 0.45 | 1 | 0.96 | 0 | 0.96 | - | 0.432
EPI - FAMILIA SERVENTE - HORISTA (ENCARGOS COMPLEMENTARES - COLETADO CAIXA) (SINAPI) | H | '00043491 | 0.45 | 1 | 1.02 | 0 | 1.02 | - | 0.459
SubTotal: | [8 empty] | 390.25
RESUMO
DISCRIMINAÇÃO |  |  | TAXA(%) | VALORES
Mão-de-Obra(A) |  |  | 85 | 10.52
Materiais(B) |  |  |  | 390.25
Equipamentos(C) |  |  |  | 0
Produção da Equipe(D) |  |  |  | 1
Custo Horário Total(A+C) |  |  |  | 10.52
Custo Unitário da Execução[(A/D)+(C/D)] = E |  |  |  | 10.52
Custo Direto Total(B+E) |  |  |  | 400.77
Bonificações e Despesas Indiretas - BDI |  |  | 30.9 | 123.84
CUSTO UNITÁRIO (Adotado) |  |  |  | 524.61
Orçamento: 868201 - - 2020 - VITÓRIA
Órgão Cliente: UFES/PU |  |  | Órgão Gerente: UFES/PU |  |  | Data Base: Maio/2020
Planilha: 1 - LOTE 01 - GOIABEIRAS E BASE OCEANOGRÁFICA
Item: 050507 - Vidro liso comum transparente, espessura 5mm | [6 empty] | Unidade: m2
Base: SINAPI |  | Código Base: '84957 |  | Fonte: SINAPI |  |  | Versão: 51
MÃO DE OBRA | Unid | Código | Coefic. | C. Prod. | Pr. Prod. | Pr. Improd. | Pr. Unit. | Fator Ac. | Subtotal
SERVENTE DE OBRAS (SINAPI) | H | '00006111 | 0.20292 | 1 | 4.94 | 0 | 9.14 | - | 1.855
VIDRACEIRO (SINAPI) | H | '00010489 | 1.0102 | 1 | 7.55 | 0 | 13.97 | - | 14.112
SubTotal: | [8 empty] | 15.97
MATERIAL | Unid | Código | Coefic. | C. Prod. | Pr. Prod. | Pr. Improd. | Pr. Unit. | Fator Ac. | Subtotal
VIDRO LISO INCOLOR 5MM - SEM COLOCACAO (SINAPI) | M2 | '00010493 | 1 | 1 | 168 | 0 | 168 | - | 168
MASSA PARA VIDRO (SINAPI) | KG | '00010498 | 2 | 1 | 9.15 | 0 | 9.15 | - | 18.3
ALIMENTACAO - HORISTA (COLETADO CAIXA) (SINAPI) | H | '00037370 | 1.2 | 1 | 2.59 | 0 | 2.59 | - | 3.108
TRANSPORTE - HORISTA (COLETADO CAIXA) (SINAPI) | H | '00037371 | 1.2 | 1 | 0.6 | 0 | 0.6 | - | 0.72
EXAMES - HORISTA (COLETADO CAIXA) (SINAPI) | H | '00037372 | 1.2 | 1 | 0.35 | 0 | 0.35 | - | 0.42
SEGURO - HORISTA (COLETADO CAIXA) (SINAPI) | H | '00037373 | 1.2 | 1 | 0.07 | 0 | 0.07 | - | 0.084
FERRAMENTAS - FAMILIA PEDREIRO - HORISTA (ENCARGOS COMPLEMENTARES - COLETADO CAIXA) (SINAPI) | H | '00043465 | 1 | 1 | 0.5 | 0 | 0.5 | - | 0.5
FERRAMENTAS - FAMILIA SERVENTE - HORISTA (ENCARGOS COMPLEMENTARES - COLETADO CAIXA) (SINAPI) | H | '00043467 | 0.2 | 1 | 0.38 | 0 | 0.38 | - | 0.076
EPI - FAMILIA PEDREIRO - HORISTA (ENCARGOS COMPLEMENTARES - COLETADO CAIXA) (SINAPI) | H | '00043489 | 1 | 1 | 0.96 | 0 | 0.96 | - | 0.96
EPI - FAMILIA SERVENTE - HORISTA (ENCARGOS COMPLEMENTARES - COLETADO CAIXA) (SINAPI) | H | '00043491 | 0.2 | 1 | 1.02 | 0 | 1.02 | - | 0.204
SubTotal: | [8 empty] | 192.37
RESUMO
DISCRIMINAÇÃO |  |  | TAXA(%) | VALORES
Mão-de-Obra(A) |  |  | 85 | 15.97
Materiais(B) |  |  |  | 192.37
Equipamentos(C) |  |  |  | 0
Produção da Equipe(D) |  |  |  | 1
Custo Horário Total(A+C) |  |  |  | 15.97
Custo Unitário da Execução[(A/D)+(C/D)] = E |  |  |  | 15.97
Custo Direto Total(B+E) |  |  |  | 208.34
Bonificações e Despesas Indiretas - BDI |  |  | 30.9 | 64.38
CUSTO UNITÁRIO (Adotado) |  |  |  | 272.72
Orçamento: 868201 - - 2020 - VITÓRIA
Órgão Cliente: UFES/PU |  |  | Órgão Gerente: UFES/PU |  |  | Data Base: Maio/2020
Planilha: 1 - LOTE 01 - GOIABEIRAS E BASE OCEANOGRÁFICA
Item: 050508 - Vidro liso comum transparente, espessura 6mm | [6 empty] | Unidade: m2
Base: SINAPI |  | Código Base: '84959 |  | Fonte: SINAPI |  |  | Versão: 51
MÃO DE OBRA | Unid | Código | Coefic. | C. Prod. | Pr. Prod. | Pr. Improd. | Pr. Unit. | Fator Ac. | Subtotal
SERVENTE DE OBRAS (SINAPI) | H | '00006111 | 0.20292 | 1 | 4.94 | 0 | 9.14 | - | 1.855
VIDRACEIRO (SINAPI) | H | '00010489 | 1.0102 | 1 | 7.55 | 0 | 13.97 | - | 14.112
SubTotal: | [8 empty] | 15.97
MATERIAL | Unid | Código | Coefic. | C. Prod. | Pr. Prod. | Pr. Improd. | Pr. Unit. | Fator Ac. | Subtotal
VIDRO LISO INCOLOR 6 MM - SEM COLOCACAO (SINAPI) | M2 | '00010491 | 1 | 1 | 204 | 0 | 204 | - | 204
MASSA PARA VIDRO (SINAPI) | KG | '00010498 | 2 | 1 | 9.15 | 0 | 9.15 | - | 18.3
ALIMENTACAO - HORISTA (COLETADO CAIXA) (SINAPI) | H | '00037370 | 1.2 | 1 | 2.59 | 0 | 2.59 | - | 3.108
TRANSPORTE - HORISTA (COLETADO CAIXA) (SINAPI) | H | '00037371 | 1.2 | 1 | 0.6 | 0 | 0.6 | - | 0.72
EXAMES - HORISTA (COLETADO CAIXA) (SINAPI) | H | '00037372 | 1.2 | 1 | 0.35 | 0 | 0.35 | - | 0.42
SEGURO - HORISTA (COLETADO CAIXA) (SINAPI) | H | '00037373 | 1.2 | 1 | 0.07 | 0 | 0.07 | - | 0.084
FERRAMENTAS - FAMILIA PEDREIRO - HORISTA (ENCARGOS COMPLEMENTARES - COLETADO CAIXA) (SINAPI) | H | '00043465 | 1 | 1 | 0.5 | 0 | 0.5 | - | 0.5
FERRAMENTAS - FAMILIA SERVENTE - HORISTA (ENCARGOS COMPLEMENTARES - COLETADO CAIXA) (SINAPI) | H | '00043467 | 0.2 | 1 | 0.38 | 0 | 0.38 | - | 0.076
EPI - FAMILIA PEDREIRO - HORISTA (ENCARGOS COMPLEMENTARES - COLETADO CAIXA) (SINAPI) | H | '00043489 | 1 | 1 | 0.96 | 0 | 0.96 | - | 0.96
EPI - FAMILIA SERVENTE - HORISTA (ENCARGOS COMPLEMENTARES - COLETADO CAIXA) (SINAPI) | H | '00043491 | 0.2 | 1 | 1.02 | 0 | 1.02 | - | 0.204
SubTotal: | [8 empty] | 228.37
RESUMO
DISCRIMINAÇÃO |  |  | TAXA(%) | VALORES
Mão-de-Obra(A) |  |  | 85 | 15.97
Materiais(B) |  |  |  | 228.37
Equipamentos(C) |  |  |  | 0
Produção da Equipe(D) |  |  |  | 1
Custo Horário Total(A+C) |  |  |  | 15.97
Custo Unitário da Execução[(A/D)+(C/D)] = E |  |  |  | 15.97
Custo Direto Total(B+E) |  |  |  | 244.34
Bonificações e Despesas Indiretas - BDI |  |  | 30.9 | 75.5
CUSTO UNITÁRIO (Adotado) |  |  |  | 319.84
Orçamento: 868201 - - 2020 - VITÓRIA
Órgão Cliente: UFES/PU |  |  | Órgão Gerente: UFES/PU |  |  | Data Base: Maio/2020
Planilha: 1 - LOTE 01 - GOIABEIRAS E BASE OCEANOGRÁFICA
Item: 050509 - Vidro liso fume, espessura 4mm | [6 empty] | Unidade: m2
Base: SINAPI |  | Código Base: '85001 |  | Fonte: SINAPI |  |  | Versão: 51
MÃO DE OBRA | Unid | Código | Coefic. | C. Prod. | Pr. Prod. | Pr. Improd. | Pr. Unit. | Fator Ac. | Subtotal
SERVENTE DE OBRAS (SINAPI) | H | '00006111 | 0.20292 | 1 | 4.94 | 0 | 9.14 | - | 1.855
VIDRACEIRO (SINAPI) | H | '00010489 | 1.0102 | 1 | 7.55 | 0 | 13.97 | - | 14.112
SubTotal: | [8 empty] | 15.97
MATERIAL | Unid | Código | Coefic. | C. Prod. | Pr. Prod. | Pr. Improd. | Pr. Unit. | Fator Ac. | Subtotal
MASSA PARA VIDRO (SINAPI) | KG | '00010498 | 2 | 1 | 9.15 | 0 | 9.15 | - | 18.3
VIDRO LISO FUME E = 4MM - SEM COLOCACAO (SINAPI) | M2 | '00011188 | 1 | 1 | 192 | 0 | 192 | - | 192
ALIMENTACAO - HORISTA (COLETADO CAIXA) (SINAPI) | H | '00037370 | 1.2 | 1 | 2.59 | 0 | 2.59 | - | 3.108
TRANSPORTE - HORISTA (COLETADO CAIXA) (SINAPI) | H | '00037371 | 1.2 | 1 | 0.6 | 0 | 0.6 | - | 0.72
EXAMES - HORISTA (COLETADO CAIXA) (SINAPI) | H | '00037372 | 1.2 | 1 | 0.35 | 0 | 0.35 | - | 0.42
SEGURO - HORISTA (COLETADO CAIXA) (SINAPI) | H | '00037373 | 1.2 | 1 | 0.07 | 0 | 0.07 | - | 0.084
FERRAMENTAS - FAMILIA PEDREIRO - HORISTA (ENCARGOS COMPLEMENTARES - COLETADO CAIXA) (SINAPI) | H | '00043465 | 1 | 1 | 0.5 | 0 | 0.5 | - | 0.5
FERRAMENTAS - FAMILIA SERVENTE - HORISTA (ENCARGOS COMPLEMENTARES - COLETADO CAIXA) (SINAPI) | H | '00043467 | 0.2 | 1 | 0.38 | 0 | 0.38 | - | 0.076
EPI - FAMILIA PEDREIRO - HORISTA (ENCARGOS COMPLEMENTARES - COLETADO CAIXA) (SINAPI) | H | '00043489 | 1 | 1 | 0.96 | 0 | 0.96 | - | 0.96
EPI - FAMILIA SERVENTE - HORISTA (ENCARGOS COMPLEMENTARES - COLETADO CAIXA) (SINAPI) | H | '00043491 | 0.2 | 1 | 1.02 | 0 | 1.02 | - | 0.204
SubTotal: | [8 empty] | 216.37
RESUMO
DISCRIMINAÇÃO |  |  | TAXA(%) | VALORES
Mão-de-Obra(A) |  |  | 85 | 15.97
Materiais(B) |  |  |  | 216.37
Equipamentos(C) |  |  |  | 0
Produção da Equipe(D) |  |  |  | 1
Custo Horário Total(A+C) |  |  |  | 15.97
Custo Unitário da Execução[(A/D)+(C/D)] = E |  |  |  | 15.97
Custo Direto Total(B+E) |  |  |  | 232.34
Bonificações e Despesas Indiretas - BDI |  |  | 30.9 | 71.79
CUSTO UNITÁRIO (Adotado) |  |  |  | 304.13
Orçamento: 868201 - - 2020 - VITÓRIA
Órgão Cliente: UFES/PU |  |  | Órgão Gerente: UFES/PU |  |  | Data Base: Maio/2020
Planilha: 1 - LOTE 01 - GOIABEIRAS E BASE OCEANOGRÁFICA
Item: 050510 - Espelho cristal, espessura 4mm, com parafusos de fixacao, sem moldura | [6 empty] | Unidade: m2
Base: SINAPI |  | Código Base: '85005 |  | Fonte: SINAPI |  |  | Versão: 51
MÃO DE OBRA | Unid | Código | Coefic. | C. Prod. | Pr. Prod. | Pr. Improd. | Pr. Unit. | Fator Ac. | Subtotal
SERVENTE DE OBRAS (SINAPI) | H | '00006111 | 0.40584 | 1 | 4.94 | 0 | 9.14 | - | 3.709
VIDRACEIRO (SINAPI) | H | '00010489 | 2.0204 | 1 | 7.55 | 0 | 13.97 | - | 28.225
SubTotal: | [8 empty] | 31.93
MATERIAL | Unid | Código | Coefic. | C. Prod. | Pr. Prod. | Pr. Improd. | Pr. Unit. | Fator Ac. | Subtotal
PARAFUSO FRANCES M16 EM ACO GALVANIZADO, COMPRIMENTO = 45 MM, DIAMETRO = 16 MM, CABECA ABAULADA (SINAPI) | UN | '00000442 | 4 | 1 | 3.69 | 0 | 3.69 | - | 14.76
ESPELHO CRISTAL E = 4 MM (SINAPI) | M2 | '00011186 | 1 | 1 | 412.79 | 0 | 412.79 | - | 412.79
ALIMENTACAO - HORISTA (COLETADO CAIXA) (SINAPI) | H | '00037370 | 2.4 | 1 | 2.59 | 0 | 2.59 | - | 6.216
TRANSPORTE - HORISTA (COLETADO CAIXA) (SINAPI) | H | '00037371 | 2.4 | 1 | 0.6 | 0 | 0.6 | - | 1.44
EXAMES - HORISTA (COLETADO CAIXA) (SINAPI) | H | '00037372 | 2.4 | 1 | 0.35 | 0 | 0.35 | - | 0.84
SEGURO - HORISTA (COLETADO CAIXA) (SINAPI) | H | '00037373 | 2.4 | 1 | 0.07 | 0 | 0.07 | - | 0.168
FERRAMENTAS - FAMILIA PEDREIRO - HORISTA (ENCARGOS COMPLEMENTARES - COLETADO CAIXA) (SINAPI) | H | '00043465 | 2 | 1 | 0.5 | 0 | 0.5 | - | 1
FERRAMENTAS - FAMILIA SERVENTE - HORISTA (ENCARGOS COMPLEMENTARES - COLETADO CAIXA) (SINAPI) | H | '00043467 | 0.4 | 1 | 0.38 | 0 | 0.38 | - | 0.152
EPI - FAMILIA PEDREIRO - HORISTA (ENCARGOS COMPLEMENTARES - COLETADO CAIXA) (SINAPI) | H | '00043489 | 2 | 1 | 0.96 | 0 | 0.96 | - | 1.92
EPI - FAMILIA SERVENTE - HORISTA (ENCARGOS COMPLEMENTARES - COLETADO CAIXA) (SINAPI) | H | '00043491 | 0.4 | 1 | 1.02 | 0 | 1.02 | - | 0.408
SubTotal: | [8 empty] | 439.69
RESUMO
DISCRIMINAÇÃO |  |  | TAXA(%) | VALORES
Mão-de-Obra(A) |  |  | 85 | 31.93
Materiais(B) |  |  |  | 439.69
Equipamentos(C) |  |  |  | 0
Produção da Equipe(D) |  |  |  | 1
Custo Horário Total(A+C) |  |  |  | 31.93
Custo Unitário da Execução[(A/D)+(C/D)] = E |  |  |  | 31.93
Custo Direto Total(B+E) |  |  |  | 471.62
Bonificações e Despesas Indiretas - BDI |  |  | 30.9 | 145.73
CUSTO UNITÁRIO (Adotado) |  |  |  | 617.35
Orçamento: 868201 - - 2020 - VITÓRIA
Órgão Cliente: UFES/PU |  |  | Órgão Gerente: UFES/PU |  |  | Data Base: Maio/2020
Planilha: 1 - LOTE 01 - GOIABEIRAS E BASE OCEANOGRÁFICA
Item: 050511 - Espelho para banheiros espessura 4 mm, incluindo chapa compensada 10 mm, moldura de alumínio em perfil L 3/4", fixado com parafusos cromados | [6 empty] | Unidade: m2
Base: LABOR/SINAPI/PU-UFES |  | Código Base: '080201 |  | Fonte: LABOR |  |  | Versão: 51
MÃO DE OBRA | Unid | Código | Coefic. | C. Prod. | Pr. Prod. | Pr. Improd. | Pr. Unit. | Fator Ac. | Subtotal
CARPINTEIRO DE ESQUADRIAS (SINAPI) | H | '00001214 | 2.5255 | 1 | 6.64 | 0 | 12.28 | - | 31.013
CARPINTEIRO AUXILIAR (SINAPI) | H | '00006117 | 2.5255 | 1 | 6.23 | 0 | 11.53 | - | 29.119
SubTotal: | [8 empty] | 60.13
MATERIAL | Unid | Código | Coefic. | C. Prod. | Pr. Prod. | Pr. Improd. | Pr. Unit. | Fator Ac. | Subtotal
CHAPA COMPENSADA RESINADA ESP. 10MM (LABOR) | M2 | '021031 | 1.1 | 1 | 16.68 | 0 | 16.68 | - | 18.348
PARAFUSO CROMADO D = 4 MM (LABOR) | UN | '026551 | 2.5 | 1 | 0.58 | 0 | 0.58 | - | 1.45
MOLDURA CANTONEIRA ALUMINIO PERFIL L 3/4"X3/4X1/8" (LABOR) | M | '028028 | 3.5 | 1 | 6.51 | 0 | 6.51 | - | 22.785
ESPELHO PRATA ESPESSURA 4 MM (LABOR) | M2 | '037057 | 1.1 | 1 | 227.67 | 0 | 227.67 | - | 250.437
ALIMENTACAO - HORISTA (COLETADO CAIXA) (SINAPI) | H | '00037370 | 5 | 1 | 2.59 | 0 | 2.59 | - | 12.95
TRANSPORTE - HORISTA (COLETADO CAIXA) (SINAPI) | H | '00037371 | 5 | 1 | 0.6 | 0 | 0.6 | - | 3
EXAMES - HORISTA (COLETADO CAIXA) (SINAPI) | H | '00037372 | 5 | 1 | 0.35 | 0 | 0.35 | - | 1.75
SEGURO - HORISTA (COLETADO CAIXA) (SINAPI) | H | '00037373 | 5 | 1 | 0.07 | 0 | 0.07 | - | 0.35
FERRAMENTAS - FAMILIA CARPINTEIRO DE FORMAS - HORISTA (ENCARGOS COMPLEMENTARES - COLETADO CAIXA) (SINAPI) | H | '00043459 | 5 | 1 | 0.34 | 0 | 0.34 | - | 1.7
EPI - FAMILIA CARPINTEIRO DE FORMAS - HORISTA (ENCARGOS COMPLEMENTARES - COLETADO CAIXA) (SINAPI) | H | '00043483 | 5 | 1 | 1.08 | 0 | 1.08 | - | 5.4
SubTotal: | [8 empty] | 318.17
RESUMO
DISCRIMINAÇÃO |  |  | TAXA(%) | VALORES
Mão-de-Obra(A) |  |  | 85 | 60.13
Materiais(B) |  |  |  | 318.17
Equipamentos(C) |  |  |  | 0
Produção da Equipe(D) |  |  |  | 1
Custo Horário Total(A+C) |  |  |  | 60.13
Custo Unitário da Execução[(A/D)+(C/D)] = E |  |  |  | 60.13
Custo Direto Total(B+E) |  |  |  | 378.3
Bonificações e Despesas Indiretas - BDI |  |  | 30.9 | 116.89
CUSTO UNITÁRIO (Adotado) |  |  |  | 495.19
Orçamento: 868201 - - 2020 - VITÓRIA
Órgão Cliente: UFES/PU |  |  | Órgão Gerente: UFES/PU |  |  | Data Base: Maio/2020
Planilha: 1 - LOTE 01 - GOIABEIRAS E BASE OCEANOGRÁFICA
Item: 050512 - Espelho espessura 4 mm, incluindo chapa compensada 6mm, moldura de peça de madeira 7x2.5cm fixada com parafuso e bucha conforme detalhe em projeto | [6 empty] | Unidade: m2
Base: LABOR/SINAPI/PU-UFES |  | Código Base: '080202 |  | Fonte: LABOR |  |  | Versão: 51
MÃO DE OBRA | Unid | Código | Coefic. | C. Prod. | Pr. Prod. | Pr. Improd. | Pr. Unit. | Fator Ac. | Subtotal
CARPINTEIRO DE ESQUADRIAS (SINAPI) | H | '00001214 | 2.5255 | 1 | 6.64 | 0 | 12.28 | - | 31.013
CARPINTEIRO AUXILIAR (SINAPI) | H | '00006117 | 2.5255 | 1 | 6.23 | 0 | 11.53 | - | 29.119
SubTotal: | [8 empty] | 60.13
MATERIAL | Unid | Código | Coefic. | C. Prod. | Pr. Prod. | Pr. Improd. | Pr. Unit. | Fator Ac. | Subtotal
CHAPA COMPENSADA RESINADA ESP. 6MM (LABOR) | M2 | '021030 | 1.1 | 1 | 11.14 | 0 | 11.14 | - | 12.254
BUCHA PLASTICA COM PARAFUSO - 8MM (LABOR) | UN | '026548 | 2 | 1 | 0.27 | 0 | 0.27 | - | 0.54
MOLDURA EM MADEIRA DE LEI DE 7.0 X 2.5 CM (LABOR) | M | '033506 | 2.88 | 1 | 35.5 | 0 | 35.5 | - | 102.24
ESPELHO PRATA ESPESSURA 4 MM (LABOR) | M2 | '037057 | 1.1 | 1 | 227.67 | 0 | 227.67 | - | 250.437
ALIMENTACAO - HORISTA (COLETADO CAIXA) (SINAPI) | H | '00037370 | 5 | 1 | 2.59 | 0 | 2.59 | - | 12.95
TRANSPORTE - HORISTA (COLETADO CAIXA) (SINAPI) | H | '00037371 | 5 | 1 | 0.6 | 0 | 0.6 | - | 3
EXAMES - HORISTA (COLETADO CAIXA) (SINAPI) | H | '00037372 | 5 | 1 | 0.35 | 0 | 0.35 | - | 1.75
SEGURO - HORISTA (COLETADO CAIXA) (SINAPI) | H | '00037373 | 5 | 1 | 0.07 | 0 | 0.07 | - | 0.35
FERRAMENTAS - FAMILIA CARPINTEIRO DE FORMAS - HORISTA (ENCARGOS COMPLEMENTARES - COLETADO CAIXA) (SINAPI) | H | '00043459 | 5 | 1 | 0.34 | 0 | 0.34 | - | 1.7
EPI - FAMILIA CARPINTEIRO DE FORMAS - HORISTA (ENCARGOS COMPLEMENTARES - COLETADO CAIXA) (SINAPI) | H | '00043483 | 5 | 1 | 1.08 | 0 | 1.08 | - | 5.4
SubTotal: | [8 empty] | 390.62
RESUMO
DISCRIMINAÇÃO |  |  | TAXA(%) | VALORES
Mão-de-Obra(A) |  |  | 85 | 60.13
Materiais(B) |  |  |  | 390.62
Equipamentos(C) |  |  |  | 0
Produção da Equipe(D) |  |  |  | 1
Custo Horário Total(A+C) |  |  |  | 60.13
Custo Unitário da Execução[(A/D)+(C/D)] = E |  |  |  | 60.13
Custo Direto Total(B+E) |  |  |  | 450.75
Bonificações e Despesas Indiretas - BDI |  |  | 30.9 | 139.28
CUSTO UNITÁRIO (Adotado) |  |  |  | 590.03
Orçamento: 868201 - - 2020 - VITÓRIA
Órgão Cliente: UFES/PU |  |  | Órgão Gerente: UFES/PU |  |  | Data Base: Maio/2020
Planilha: 1 - LOTE 01 - GOIABEIRAS E BASE OCEANOGRÁFICA
Item: 050513 - Espelho prata esp. 4 mm sobre caixa de compensado colado revestido com fórmica e fixado com parafuso cromado e bucha, dim. 1,80 x 0,40m, conforme detalhe em projeto | [6 empty] | Unidade: m2
Base: LABOR/SINAPI/PU-UFES |  | Código Base: '080203 |  | Fonte: LABOR |  |  | Versão: 51
MÃO DE OBRA | Unid | Código | Coefic. | C. Prod. | Pr. Prod. | Pr. Improd. | Pr. Unit. | Fator Ac. | Subtotal
CARPINTEIRO DE ESQUADRIAS (SINAPI) | H | '00001214 | 2.5255 | 1 | 6.64 | 0 | 12.28 | - | 31.013
CARPINTEIRO AUXILIAR (SINAPI) | H | '00006117 | 2.5255 | 1 | 6.23 | 0 | 11.53 | - | 29.119
SubTotal: | [8 empty] | 60.13
MATERIAL | Unid | Código | Coefic. | C. Prod. | Pr. Prod. | Pr. Improd. | Pr. Unit. | Fator Ac. | Subtotal
FORMICA BRANCA ACABAMENTO FROST 0,80MM (LABOR) | M2 | '020910 | 1.1112 | 1 | 27.73 | 0 | 27.73 | - | 30.814
CHAPA COMPENSADA RESINADA ESP. 6MM (LABOR) | M2 | '021030 | 1.5418 | 1 | 11.14 | 0 | 11.14 | - | 17.176
PECA EM MADEIRA DE LEI 8.5 X 2 CM (BRUTA) (LABOR) | M | '021170 | 1.2223 | 1 | 11.11 | 0 | 11.11 | - | 13.58
BUCHA PLASTICA COM PARAFUSO - 8MM (LABOR) | UN | '026548 | 8.334 | 1 | 0.27 | 0 | 0.27 | - | 2.25
ESPELHO PRATA ESPESSURA 4 MM (LABOR) | M2 | '037057 | 1 | 1 | 227.67 | 0 | 227.67 | - | 227.67
BOTAO FRANCES P/FIXACAO DE ESPELHOS, CROMADO (LABOR) | UN | '037090 | 8.334 | 1 | 4.1 | 0 | 4.1 | - | 34.169
ALIMENTACAO - HORISTA (COLETADO CAIXA) (SINAPI) | H | '00037370 | 5 | 1 | 2.59 | 0 | 2.59 | - | 12.95
TRANSPORTE - HORISTA (COLETADO CAIXA) (SINAPI) | H | '00037371 | 5 | 1 | 0.6 | 0 | 0.6 | - | 3
EXAMES - HORISTA (COLETADO CAIXA) (SINAPI) | H | '00037372 | 5 | 1 | 0.35 | 0 | 0.35 | - | 1.75
SEGURO - HORISTA (COLETADO CAIXA) (SINAPI) | H | '00037373 | 5 | 1 | 0.07 | 0 | 0.07 | - | 0.35
FERRAMENTAS - FAMILIA CARPINTEIRO DE FORMAS - HORISTA (ENCARGOS COMPLEMENTARES - COLETADO CAIXA) (SINAPI) | H | '00043459 | 5 | 1 | 0.34 | 0 | 0.34 | - | 1.7
EPI - FAMILIA CARPINTEIRO DE FORMAS - HORISTA (ENCARGOS COMPLEMENTARES - COLETADO CAIXA) (SINAPI) | H | '00043483 | 5 | 1 | 1.08 | 0 | 1.08 | - | 5.4
SubTotal: | [8 empty] | 350.81
RESUMO
DISCRIMINAÇÃO |  |  | TAXA(%) | VALORES
Mão-de-Obra(A) |  |  | 85 | 60.13
Materiais(B) |  |  |  | 350.81
Equipamentos(C) |  |  |  | 0
Produção da Equipe(D) |  |  |  | 1
Custo Horário Total(A+C) |  |  |  | 60.13
Custo Unitário da Execução[(A/D)+(C/D)] = E |  |  |  | 60.13
Custo Direto Total(B+E) |  |  |  | 410.94
Bonificações e Despesas Indiretas - BDI |  |  | 30.9 | 126.98
CUSTO UNITÁRIO (Adotado) |  |  |  | 537.92
Orçamento: 868201 - - 2020 - VITÓRIA
Órgão Cliente: UFES/PU |  |  | Órgão Gerente: UFES/PU |  |  | Data Base: Maio/2020
Planilha: 1 - LOTE 01 - GOIABEIRAS E BASE OCEANOGRÁFICA
Item: 050601 - Porta de vidro temperado, 0,9x2,10m, espessura 10mm, inclusive acessorios | [6 empty] | Unidade: un
Base: SINAPI |  | Código Base: '73838/1 |  | Fonte: SINAPI |  |  | Versão: 51
MÃO DE OBRA | Unid | Código | Coefic. | C. Prod. | Pr. Prod. | Pr. Improd. | Pr. Unit. | Fator Ac. | Subtotal
VIDRACEIRO (SINAPI) | H | '00010489 | 0.30306 | 1 | 7.55 | 0 | 13.97 | - | 4.234
SubTotal: | [8 empty] | 4.23
MATERIAL | Unid | Código | Coefic. | C. Prod. | Pr. Prod. | Pr. Improd. | Pr. Unit. | Fator Ac. | Subtotal
JOGO DE FERRAGENS CROMADAS P/ PORTA DE VIDRO TEMPERADO, UMA FOLHA COMPOSTA: DOBRADICA SUPERIOR (101) E INFERIOR (103),TRINCO (502), FECHADURA (520),CONTRA FECHADURA (531),COM CAPUCHINHO (SINAPI) | CJ | '00003104 | 1 | 1 | 354.76 | 0 | 354.76 | - | 354.76
VIDRO TEMPERADO INCOLOR E = 10 MM, SEM COLOCACAO (SINAPI) | M2 | '00010507 | 1.89 | 1 | 316.19 | 0 | 316.19 | - | 597.599
MOLA HIDRAULICA DE PISO P/ VIDRO TEMPERADO 10MM (SINAPI) | UN | '00011499 | 1 | 1 | 1058.65 | 0 | 1058.65 | - | 1058.65
!EM PROCESSO DE DESATIVACAO! PUXADOR CONCHA DE EMBUTIR, EM LATAO CROMADO, PARA PORTA / JANELA DE CORRER, LISO, SEM FURO PARA CHAVE, COM FUROS PARA FIXAR PARAFUSOS, *30 X 90* MM (LARGURA X ALTURA) (SINAPI) | UN | '00011523 | 1 | 1 | 12.15 | 0 | 12.15 | - | 12.15
ALIMENTACAO - HORISTA (COLETADO CAIXA) (SINAPI) | H | '00037370 | 0.3 | 1 | 2.59 | 0 | 2.59 | - | 0.777
TRANSPORTE - HORISTA (COLETADO CAIXA) (SINAPI) | H | '00037371 | 0.3 | 1 | 0.6 | 0 | 0.6 | - | 0.18
EXAMES - HORISTA (COLETADO CAIXA) (SINAPI) | H | '00037372 | 0.3 | 1 | 0.35 | 0 | 0.35 | - | 0.105
SEGURO - HORISTA (COLETADO CAIXA) (SINAPI) | H | '00037373 | 0.3 | 1 | 0.07 | 0 | 0.07 | - | 0.021
FERRAMENTAS - FAMILIA PEDREIRO - HORISTA (ENCARGOS COMPLEMENTARES - COLETADO CAIXA) (SINAPI) | H | '00043465 | 0.3 | 1 | 0.5 | 0 | 0.5 | - | 0.15
EPI - FAMILIA PEDREIRO - HORISTA (ENCARGOS COMPLEMENTARES - COLETADO CAIXA) (SINAPI) | H | '00043489 | 0.3 | 1 | 0.96 | 0 | 0.96 | - | 0.288
SubTotal: | [8 empty] | 2024.68
RESUMO
DISCRIMINAÇÃO |  |  | TAXA(%) | VALORES
Mão-de-Obra(A) |  |  | 85 | 4.23
Materiais(B) |  |  |  | 2024.68
Equipamentos(C) |  |  |  | 0
Produção da Equipe(D) |  |  |  | 1
Custo Horário Total(A+C) |  |  |  | 4.23
Custo Unitário da Execução[(A/D)+(C/D)] = E |  |  |  | 4.23
Custo Direto Total(B+E) |  |  |  | 2028.91
Bonificações e Despesas Indiretas - BDI |  |  | 30.9 | 626.93
CUSTO UNITÁRIO (Adotado) |  |  |  | 2655.84
Orçamento: 868201 - - 2020 - VITÓRIA
Órgão Cliente: UFES/PU |  |  | Órgão Gerente: UFES/PU |  |  | Data Base: Maio/2020
Planilha: 1 - LOTE 01 - GOIABEIRAS E BASE OCEANOGRÁFICA
Item: 050602 - Substituição de massa para vidro em esquadrias | [6 empty] | Unidade: m2
Base: LABOR/SINAPI/PU-UFES |  | Código Base: '080106 |  | Fonte: LABOR |  |  | Versão: 51
MÃO DE OBRA | Unid | Código | Coefic. | C. Prod. | Pr. Prod. | Pr. Improd. | Pr. Unit. | Fator Ac. | Subtotal
AJUDANTE ESPECIALIZADO (SINAPI) | H | '00000242 | 1.0482 | 1 | 6.41 | 0 | 11.86 | - | 12.432
SubTotal: | [8 empty] | 12.43
MATERIAL | Unid | Código | Coefic. | C. Prod. | Pr. Prod. | Pr. Improd. | Pr. Unit. | Fator Ac. | Subtotal
MASSA PARA VIDRO (LABOR) | KG | '037043 | 0.36 | 1 | 8.67 | 0 | 8.67 | - | 3.121
ALIMENTACAO - HORISTA (COLETADO CAIXA) (SINAPI) | H | '00037370 | 1.04 | 1 | 2.59 | 0 | 2.59 | - | 2.694
TRANSPORTE - HORISTA (COLETADO CAIXA) (SINAPI) | H | '00037371 | 1.04 | 1 | 0.6 | 0 | 0.6 | - | 0.624
EXAMES - HORISTA (COLETADO CAIXA) (SINAPI) | H | '00037372 | 1.04 | 1 | 0.35 | 0 | 0.35 | - | 0.364
SEGURO - HORISTA (COLETADO CAIXA) (SINAPI) | H | '00037373 | 1.04 | 1 | 0.07 | 0 | 0.07 | - | 0.073
FERRAMENTAS - FAMILIA SERVENTE - HORISTA (ENCARGOS COMPLEMENTARES - COLETADO CAIXA) (SINAPI) | H | '00043467 | 1.04 | 1 | 0.38 | 0 | 0.38 | - | 0.395
EPI - FAMILIA SERVENTE - HORISTA (ENCARGOS COMPLEMENTARES - COLETADO CAIXA) (SINAPI) | H | '00043491 | 1.04 | 1 | 1.02 | 0 | 1.02 | - | 1.061
SubTotal: | [8 empty] | 8.33
RESUMO
DISCRIMINAÇÃO |  |  | TAXA(%) | VALORES
Mão-de-Obra(A) |  |  | 85 | 12.43
Materiais(B) |  |  |  | 8.33
Equipamentos(C) |  |  |  | 0
Produção da Equipe(D) |  |  |  | 1
Custo Horário Total(A+C) |  |  |  | 12.43
Custo Unitário da Execução[(A/D)+(C/D)] = E |  |  |  | 12.43
Custo Direto Total(B+E) |  |  |  | 20.76
Bonificações e Despesas Indiretas - BDI |  |  | 30.9 | 6.41
CUSTO UNITÁRIO (Adotado) |  |  |  | 27.17
Orçamento: 868201 - - 2020 - VITÓRIA
Órgão Cliente: UFES/PU |  |  | Órgão Gerente: UFES/PU |  |  | Data Base: Maio/2020
Planilha: 1 - LOTE 01 - GOIABEIRAS E BASE OCEANOGRÁFICA
Item: 050701 - Cantoneira de aluminio 2"x2", para protecao de quina de parede | [6 empty] | Unidade: m
Base: LOCAL |  | Código Base: '1037 |  | Fonte: PU/UFES |  |  | Versão: -1
MÃO DE OBRA | Unid | Código | Coefic. | C. Prod. | Pr. Prod. | Pr. Improd. | Pr. Unit. | Fator Ac. | Subtotal
AZULEJISTA OU LADRILHEIRO (SINAPI) | H | '00004760 | 0.60612 | 1 | 8.32 | 0 | 15.39 | - | 9.328
SERVENTE DE OBRAS (SINAPI) | H | '00006111 | 0.40584 | 1 | 4.94 | 0 | 9.14 | - | 3.709
SubTotal: | [8 empty] | 13.04
MATERIAL | Unid | Código | Coefic. | C. Prod. | Pr. Prod. | Pr. Improd. | Pr. Unit. | Fator Ac. | Subtotal
CANTONEIRA ALUMINIO ABAS IGUAIS 2 ", E = 1/8 " (SINAPI) | M | '00000584 | 1 | 1 | 24.51 | 0 | 24.51 | - | 24.51
ALIMENTACAO - HORISTA (COLETADO CAIXA) (SINAPI) | H | '00037370 | 1 | 1 | 2.59 | 0 | 2.59 | - | 2.59
TRANSPORTE - HORISTA (COLETADO CAIXA) (SINAPI) | H | '00037371 | 1 | 1 | 0.6 | 0 | 0.6 | - | 0.6
EXAMES - HORISTA (COLETADO CAIXA) (SINAPI) | H | '00037372 | 1 | 1 | 0.35 | 0 | 0.35 | - | 0.35
SEGURO - HORISTA (COLETADO CAIXA) (SINAPI) | H | '00037373 | 1 | 1 | 0.07 | 0 | 0.07 | - | 0.07
FERRAMENTAS - FAMILIA PEDREIRO - HORISTA (ENCARGOS COMPLEMENTARES - COLETADO CAIXA) (SINAPI) | H | '00043465 | 0.6 | 1 | 0.5 | 0 | 0.5 | - | 0.3
FERRAMENTAS - FAMILIA SERVENTE - HORISTA (ENCARGOS COMPLEMENTARES - COLETADO CAIXA) (SINAPI) | H | '00043467 | 0.4 | 1 | 0.38 | 0 | 0.38 | - | 0.152
EPI - FAMILIA PEDREIRO - HORISTA (ENCARGOS COMPLEMENTARES - COLETADO CAIXA) (SINAPI) | H | '00043489 | 0.6 | 1 | 0.96 | 0 | 0.96 | - | 0.576
EPI - FAMILIA SERVENTE - HORISTA (ENCARGOS COMPLEMENTARES - COLETADO CAIXA) (SINAPI) | H | '00043491 | 0.4 | 1 | 1.02 | 0 | 1.02 | - | 0.408
SubTotal: | [8 empty] | 29.56
RESUMO
DISCRIMINAÇÃO |  |  | TAXA(%) | VALORES
Mão-de-Obra(A) |  |  | 85 | 13.04
Materiais(B) |  |  |  | 29.56
Equipamentos(C) |  |  |  | 0
Produção da Equipe(D) |  |  |  | 1
Custo Horário Total(A+C) |  |  |  | 13.04
Custo Unitário da Execução[(A/D)+(C/D)] = E |  |  |  | 13.04
Custo Direto Total(B+E) |  |  |  | 42.6
Bonificações e Despesas Indiretas - BDI |  |  | 30.9 | 13.16
CUSTO UNITÁRIO (Adotado) |  |  |  | 55.76
Orçamento: 868201 - - 2020 - VITÓRIA
Órgão Cliente: UFES/PU |  |  | Órgão Gerente: UFES/PU |  |  | Data Base: Maio/2020
Planilha: 1 - LOTE 01 - GOIABEIRAS E BASE OCEANOGRÁFICA
Item: 050702 - Cantoneira de aluminio 1"x1?, para protecao de quina de parede | [6 empty] | Unidade: m
Base: LOCAL |  | Código Base: '1038 |  | Fonte: PU/UFES |  |  | Versão: -1
MÃO DE OBRA | Unid | Código | Coefic. | C. Prod. | Pr. Prod. | Pr. Improd. | Pr. Unit. | Fator Ac. | Subtotal
AZULEJISTA OU LADRILHEIRO (SINAPI) | H | '00004760 | 0.60612 | 1 | 8.32 | 0 | 15.39 | - | 9.328
SERVENTE DE OBRAS (SINAPI) | H | '00006111 | 0.40584 | 1 | 4.94 | 0 | 9.14 | - | 3.709
SubTotal: | [8 empty] | 13.04
MATERIAL | Unid | Código | Coefic. | C. Prod. | Pr. Prod. | Pr. Improd. | Pr. Unit. | Fator Ac. | Subtotal
CANTONEIRA ALUMINIO ABAS IGUAIS 1 ", E = 3 /16 " (SINAPI) | M | '00000586 | 1 | 1 | 14.51 | 0 | 14.51 | - | 14.51
ALIMENTACAO - HORISTA (COLETADO CAIXA) (SINAPI) | H | '00037370 | 1 | 1 | 2.59 | 0 | 2.59 | - | 2.59
TRANSPORTE - HORISTA (COLETADO CAIXA) (SINAPI) | H | '00037371 | 1 | 1 | 0.6 | 0 | 0.6 | - | 0.6
EXAMES - HORISTA (COLETADO CAIXA) (SINAPI) | H | '00037372 | 1 | 1 | 0.35 | 0 | 0.35 | - | 0.35
SEGURO - HORISTA (COLETADO CAIXA) (SINAPI) | H | '00037373 | 1 | 1 | 0.07 | 0 | 0.07 | - | 0.07
FERRAMENTAS - FAMILIA PEDREIRO - HORISTA (ENCARGOS COMPLEMENTARES - COLETADO CAIXA) (SINAPI) | H | '00043465 | 0.6 | 1 | 0.5 | 0 | 0.5 | - | 0.3
FERRAMENTAS - FAMILIA SERVENTE - HORISTA (ENCARGOS COMPLEMENTARES - COLETADO CAIXA) (SINAPI) | H | '00043467 | 0.4 | 1 | 0.38 | 0 | 0.38 | - | 0.152
EPI - FAMILIA PEDREIRO - HORISTA (ENCARGOS COMPLEMENTARES - COLETADO CAIXA) (SINAPI) | H | '00043489 | 0.6 | 1 | 0.96 | 0 | 0.96 | - | 0.576
EPI - FAMILIA SERVENTE - HORISTA (ENCARGOS COMPLEMENTARES - COLETADO CAIXA) (SINAPI) | H | '00043491 | 0.4 | 1 | 1.02 | 0 | 1.02 | - | 0.408
SubTotal: | [8 empty] | 19.56
RESUMO
DISCRIMINAÇÃO |  |  | TAXA(%) | VALORES
Mão-de-Obra(A) |  |  | 85 | 13.04
Materiais(B) |  |  |  | 19.56
Equipamentos(C) |  |  |  | 0
Produção da Equipe(D) |  |  |  | 1
Custo Horário Total(A+C) |  |  |  | 13.04
Custo Unitário da Execução[(A/D)+(C/D)] = E |  |  |  | 13.04
Custo Direto Total(B+E) |  |  |  | 32.6
Bonificações e Despesas Indiretas - BDI |  |  | 30.9 | 10.07
CUSTO UNITÁRIO (Adotado) |  |  |  | 42.67
Orçamento: 868201 - - 2020 - VITÓRIA
Órgão Cliente: UFES/PU |  |  | Órgão Gerente: UFES/PU |  |  | Data Base: Maio/2020
Planilha: 1 - LOTE 01 - GOIABEIRAS E BASE OCEANOGRÁFICA
Item: 050703 - Caixa madeira 57x43cm com guarnicao 13cm p/ fechamento de ar condicional | [6 empty] | Unidade: und
Base: LOCAL |  | Código Base: '1003 |  | Fonte: PU/UFES |  |  | Versão: -1
MÃO DE OBRA | Unid | Código | Coefic. | C. Prod. | Pr. Prod. | Pr. Improd. | Pr. Unit. | Fator Ac. | Subtotal
AJUDANTE ESPECIALIZADO (SINAPI) | H | '00000242 | 0.56442 | 1 | 6.41 | 0 | 11.86 | - | 6.694
PEDREIRO (SINAPI) | H | '00004750 | 0.56818 | 1 | 7.92 | 0 | 14.65 | - | 8.324
SERVENTE DE OBRAS (SINAPI) | H | '00006111 | 0.60182 | 1 | 4.94 | 0 | 9.14 | - | 5.501
SubTotal: | [8 empty] | 20.52
MATERIAL | Unid | Código | Coefic. | C. Prod. | Pr. Prod. | Pr. Improd. | Pr. Unit. | Fator Ac. | Subtotal
BATENTE/ PORTAL/ ADUELA/ MARCO MACICO, E= *3* CM, L= *13* CM, *60 CM A 120* CM X *210* CM, EM PINUS/ TAUARI/ VIROLA OU EQUIVALENTE DA REGIAO (NAO INCLUI ALIZARES) (SINAPI) | JG | '00000184 | 0.37 | 1 | 59.48 | 0 | 59.48 | - | 22.008
AREIA MEDIA - POSTO JAZIDA/FORNECEDOR (RETIRADO NA JAZIDA, SEM TRANSPORTE) (SINAPI) | M3 | '00000370 | 0.0046 | 1 | 39.17 | 0 | 39.17 | - | 0.18
!EM PROCESSO DE DESATIVACAO! CHAPA DE MADEIRA COMPENSADA DE PINUS, VIROLA OU EQUIVALENTE, DE *2,2 X 1,6* M, E = 6 MM (SINAPI) | M2 | '00001363 | 0.27 | 1 | 16.72 | 0 | 16.72 | - | 4.514
CIMENTO PORTLAND COMPOSTO CP II-32 (SINAPI) | KG | '00001379 | 1.5582 | 1 | 0.38 | 0 | 0.38 | - | 0.592
COLAR TOMADA PVC, COM TRAVAS, SAIDA COM ROSCA, DE 85 MM X 1/2" OU 85 MM X 3/4", PARA LIGACAO PREDIAL DE AGUA (SINAPI) | UN | '00001412 | 0.56 | 1 | 9.53 | 0 | 9.53 | - | 5.337
PREGO DE ACO POLIDO COM CABECA 16 X 24 (2 1/4 X 12) (SINAPI) | KG | '00005067 | 0.18 | 1 | 13.39 | 0 | 13.39 | - | 2.41
PARAFUSO ROSCA SOBERBA ZINCADO CABECA CHATA FENDA SIMPLES 5,5 X 65 MM (2.1/2 ") (SINAPI) | UN | '00011058 | 4 | 1 | 0.28 | 0 | 0.28 | - | 1.12
GUARNICAO/ ALIZAR/ VISTA MACICA, E= *1* CM, L= *4,5* CM, EM CEDRINHO/ ANGELIM COMERCIAL/ EUCALIPTO/ CURUPIXA/ PEROBA/ CUMARU OU EQUIVALENTE DA REGIAO (SINAPI) | M | '00020017 | 2 | 1 | 2.72 | 0 | 2.72 | - | 5.44
PILAR DE MADEIRA NAO APARELHADA *10 X 10* CM, MACARANDUBA, ANGELIM OU EQUIVALENTE DA REGIAO (SINAPI) | M | '00035274 | 0.12 | 1 | 33.45 | 0 | 33.45 | - | 4.014
ALIMENTACAO - HORISTA (COLETADO CAIXA) (SINAPI) | H | '00037370 | 1.7132 | 1 | 2.59 | 0 | 2.59 | - | 4.437
TRANSPORTE - HORISTA (COLETADO CAIXA) (SINAPI) | H | '00037371 | 1.7132 | 1 | 0.6 | 0 | 0.6 | - | 1.028
EXAMES - HORISTA (COLETADO CAIXA) (SINAPI) | H | '00037372 | 1.7132 | 1 | 0.35 | 0 | 0.35 | - | 0.6
SEGURO - HORISTA (COLETADO CAIXA) (SINAPI) | H | '00037373 | 1.7132 | 1 | 0.07 | 0 | 0.07 | - | 0.12
FERRAMENTAS - FAMILIA PEDREIRO - HORISTA (ENCARGOS COMPLEMENTARES - COLETADO CAIXA) (SINAPI) | H | '00043465 | 0.56 | 1 | 0.5 | 0 | 0.5 | - | 0.28
FERRAMENTAS - FAMILIA SERVENTE - HORISTA (ENCARGOS COMPLEMENTARES - COLETADO CAIXA) (SINAPI) | H | '00043467 | 1.1532 | 1 | 0.38 | 0 | 0.38 | - | 0.438
EPI - FAMILIA PEDREIRO - HORISTA (ENCARGOS COMPLEMENTARES - COLETADO CAIXA) (SINAPI) | H | '00043489 | 0.56 | 1 | 0.96 | 0 | 0.96 | - | 0.538
EPI - FAMILIA SERVENTE - HORISTA (ENCARGOS COMPLEMENTARES - COLETADO CAIXA) (SINAPI) | H | '00043491 | 1.1532 | 1 | 1.02 | 0 | 1.02 | - | 1.176
SubTotal: | [8 empty] | 54.23
RESUMO
DISCRIMINAÇÃO |  |  | TAXA(%) | VALORES
Mão-de-Obra(A) |  |  | 85 | 20.52
Materiais(B) |  |  |  | 54.23
Equipamentos(C) |  |  |  | 0
Produção da Equipe(D) |  |  |  | 1
Custo Horário Total(A+C) |  |  |  | 20.52
Custo Unitário da Execução[(A/D)+(C/D)] = E |  |  |  | 20.52
Custo Direto Total(B+E) |  |  |  | 74.75
Bonificações e Despesas Indiretas - BDI |  |  | 30.9 | 23.1
CUSTO UNITÁRIO (Adotado) |  |  |  | 97.85
Orçamento: 868201 - - 2020 - VITÓRIA
Órgão Cliente: UFES/PU |  |  | Órgão Gerente: UFES/PU |  |  | Data Base: Maio/2020
Planilha: 1 - LOTE 01 - GOIABEIRAS E BASE OCEANOGRÁFICA
Item: 050704 - Cantoneira de madeira 3,0x3,0x1,0cm | [6 empty] | Unidade: m
Base: LOCAL |  | Código Base: '1039 |  | Fonte: PU/UFES |  |  | Versão: -1
MÃO DE OBRA | Unid | Código | Coefic. | C. Prod. | Pr. Prod. | Pr. Improd. | Pr. Unit. | Fator Ac. | Subtotal
CARPINTEIRO DE ESQUADRIAS (SINAPI) | H | '00001214 | 0.5051 | 1 | 6.64 | 0 | 12.28 | - | 6.203
CARPINTEIRO AUXILIAR (SINAPI) | H | '00006117 | 0.5051 | 1 | 6.23 | 0 | 11.53 | - | 5.824
SubTotal: | [8 empty] | 12.03
MATERIAL | Unid | Código | Coefic. | C. Prod. | Pr. Prod. | Pr. Improd. | Pr. Unit. | Fator Ac. | Subtotal
RIPA DE MADEIRA NAO APARELHADA *1 X 3* CM, MACARANDUBA, ANGELIM OU EQUIVALENTE DA REGIAO (SINAPI) | M | '00004412 | 2.2 | 1 | 1.46 | 0 | 1.46 | - | 3.212
PREGO DE ACO POLIDO COM CABECA 16 X 24 (2 1/4 X 12) (SINAPI) | KG | '00005067 | 0.06 | 1 | 13.39 | 0 | 13.39 | - | 0.803
ALIMENTACAO - HORISTA (COLETADO CAIXA) (SINAPI) | H | '00037370 | 1 | 1 | 2.59 | 0 | 2.59 | - | 2.59
TRANSPORTE - HORISTA (COLETADO CAIXA) (SINAPI) | H | '00037371 | 1 | 1 | 0.6 | 0 | 0.6 | - | 0.6
EXAMES - HORISTA (COLETADO CAIXA) (SINAPI) | H | '00037372 | 1 | 1 | 0.35 | 0 | 0.35 | - | 0.35
SEGURO - HORISTA (COLETADO CAIXA) (SINAPI) | H | '00037373 | 1 | 1 | 0.07 | 0 | 0.07 | - | 0.07
FERRAMENTAS - FAMILIA CARPINTEIRO DE FORMAS - HORISTA (ENCARGOS COMPLEMENTARES - COLETADO CAIXA) (SINAPI) | H | '00043459 | 1 | 1 | 0.34 | 0 | 0.34 | - | 0.34
EPI - FAMILIA CARPINTEIRO DE FORMAS - HORISTA (ENCARGOS COMPLEMENTARES - COLETADO CAIXA) (SINAPI) | H | '00043483 | 1 | 1 | 1.08 | 0 | 1.08 | - | 1.08
SubTotal: | [8 empty] | 9.04
RESUMO
DISCRIMINAÇÃO |  |  | TAXA(%) | VALORES
Mão-de-Obra(A) |  |  | 85 | 12.03
Materiais(B) |  |  |  | 9.05
Equipamentos(C) |  |  |  | 0
Produção da Equipe(D) |  |  |  | 1
Custo Horário Total(A+C) |  |  |  | 12.03
Custo Unitário da Execução[(A/D)+(C/D)] = E |  |  |  | 12.03
Custo Direto Total(B+E) |  |  |  | 21.08
Bonificações e Despesas Indiretas - BDI |  |  | 30.9 | 6.51
CUSTO UNITÁRIO (Adotado) |  |  |  | 27.59
Orçamento: 868201 - - 2020 - VITÓRIA
Órgão Cliente: UFES/PU |  |  | Órgão Gerente: UFES/PU |  |  | Data Base: Maio/2020
Planilha: 1 - LOTE 01 - GOIABEIRAS E BASE OCEANOGRÁFICA
Item: 050705 - Cantoneira de madeira com laminado melaminico fosco 3,0x3,0x1,0cm | [6 empty] | Unidade: m
Base: LOCAL |  | Código Base: '1040 |  | Fonte: PU/UFES |  |  | Versão: -1
MÃO DE OBRA | Unid | Código | Coefic. | C. Prod. | Pr. Prod. | Pr. Improd. | Pr. Unit. | Fator Ac. | Subtotal
CARPINTEIRO DE ESQUADRIAS (SINAPI) | H | '00001214 | 0.5051 | 1 | 6.64 | 0 | 12.28 | - | 6.203
CARPINTEIRO AUXILIAR (SINAPI) | H | '00006117 | 0.5253 | 1 | 6.23 | 0 | 11.53 | - | 6.057
MARCENEIRO (SINAPI) | H | '00012868 | 0.017173 | 1 | 8.09 | 0 | 14.97 | - | 0.257
SubTotal: | [8 empty] | 12.52
MATERIAL | Unid | Código | Coefic. | C. Prod. | Pr. Prod. | Pr. Improd. | Pr. Unit. | Fator Ac. | Subtotal
COLA A BASE DE RESINA SINTETICA PARA CHAPA DE LAMINADO MELAMINICO (SINAPI) | KG | '00001339 | 0.081 | 1 | 25.15 | 0 | 25.15 | - | 2.037
CHAPA DE LAMINADO MELAMINICO, LISO FOSCO, DE *1,25 X 3,08* M, E = 0,8 MM (SINAPI) | M2 | '00001340 | 0.09 | 1 | 29 | 0 | 29 | - | 2.61
RIPA DE MADEIRA NAO APARELHADA *1 X 3* CM, MACARANDUBA, ANGELIM OU EQUIVALENTE DA REGIAO (SINAPI) | M | '00004412 | 2.2 | 1 | 1.46 | 0 | 1.46 | - | 3.212
PREGO DE ACO POLIDO COM CABECA 16 X 24 (2 1/4 X 12) (SINAPI) | KG | '00005067 | 0.06 | 1 | 13.39 | 0 | 13.39 | - | 0.803
ALIMENTACAO - HORISTA (COLETADO CAIXA) (SINAPI) | H | '00037370 | 1.037 | 1 | 2.59 | 0 | 2.59 | - | 2.686
TRANSPORTE - HORISTA (COLETADO CAIXA) (SINAPI) | H | '00037371 | 1.037 | 1 | 0.6 | 0 | 0.6 | - | 0.622
EXAMES - HORISTA (COLETADO CAIXA) (SINAPI) | H | '00037372 | 1.037 | 1 | 0.35 | 0 | 0.35 | - | 0.363
SEGURO - HORISTA (COLETADO CAIXA) (SINAPI) | H | '00037373 | 1.037 | 1 | 0.07 | 0 | 0.07 | - | 0.073
FERRAMENTAS - FAMILIA CARPINTEIRO DE FORMAS - HORISTA (ENCARGOS COMPLEMENTARES - COLETADO CAIXA) (SINAPI) | H | '00043459 | 1.037 | 1 | 0.34 | 0 | 0.34 | - | 0.353
EPI - FAMILIA CARPINTEIRO DE FORMAS - HORISTA (ENCARGOS COMPLEMENTARES - COLETADO CAIXA) (SINAPI) | H | '00043483 | 1.037 | 1 | 1.08 | 0 | 1.08 | - | 1.12
SubTotal: | [8 empty] | 13.88
RESUMO
DISCRIMINAÇÃO |  |  | TAXA(%) | VALORES
Mão-de-Obra(A) |  |  | 85 | 12.52
Materiais(B) |  |  |  | 13.88
Equipamentos(C) |  |  |  | 0
Produção da Equipe(D) |  |  |  | 1
Custo Horário Total(A+C) |  |  |  | 12.52
Custo Unitário da Execução[(A/D)+(C/D)] = E |  |  |  | 12.52
Custo Direto Total(B+E) |  |  |  | 26.4
Bonificações e Despesas Indiretas - BDI |  |  | 30.9 | 8.16
CUSTO UNITÁRIO (Adotado) |  |  |  | 34.56
Orçamento: 868201 - - 2020 - VITÓRIA
Órgão Cliente: UFES/PU |  |  | Órgão Gerente: UFES/PU |  |  | Data Base: Maio/2020
Planilha: 1 - LOTE 01 - GOIABEIRAS E BASE OCEANOGRÁFICA
Item: 050706 - Tampa de chapa de alumínio dobrada esp. 1.5 mm, dim. 86 x 86 cm conforme detalhe em projeto | [6 empty] | Unidade: und
Base: LABOR/SINAPI/PU-UFES |  | Código Base: '200515 |  | Fonte: LABOR |  |  | Versão: 49
MÃO DE OBRA | Unid | Código | Coefic. | C. Prod. | Pr. Prod. | Pr. Improd. | Pr. Unit. | Fator Ac. | Subtotal
AJUDANTE ESPECIALIZADO (SINAPI) | H | '00000242 | 0.40316 | 1 | 6.41 | 0 | 11.86 | - | 4.781
CARPINTEIRO DE FORMAS (SINAPI) | H | '00001213 | 0.91719 | 1 | 7.92 | 0 | 14.65 | - | 13.437
PEDREIRO (SINAPI) | H | '00004750 | 0.42207 | 1 | 7.92 | 0 | 14.65 | - | 6.183
PINTOR (SINAPI) | H | '00004783 | 0.80816 | 1 | 7.92 | 0 | 14.65 | - | 11.84
SERVENTE DE OBRAS (SINAPI) | H | '00006111 | 0.34979 | 1 | 4.94 | 0 | 9.14 | - | 3.197
SubTotal: | [8 empty] | 39.44
MATERIAL | Unid | Código | Coefic. | C. Prod. | Pr. Prod. | Pr. Improd. | Pr. Unit. | Fator Ac. | Subtotal
AREIA LAVADA MEDIA (LABOR) | M3 | '020503 | 0.00052 | 1 | 61.67 | 0 | 61.67 | - | 0.032
CIMENTO PORTLAND CP III - 40 (LABOR) | KG | '020508 | 0.37856 | 1 | 0.32 | 0 | 0.32 | - | 0.121
ESMALTE SINTETICO (LABOR) | L | '037502 | 0.36 | 1 | 26.79 | 0 | 26.79 | - | 9.644
AGUARRAZ MINERAL (LABOR) | L | '038001 | 0.04 | 1 | 10.85 | 0 | 10.85 | - | 0.434
LIXA P/ FERRO Nº 100 K-246 225X275MM - NORTON OU EQUIVALENTE (LABOR) | UN | '038012 | 0.5 | 1 | 2.29 | 0 | 2.29 | - | 1.145
ZARCAO (LABOR) | L | '038028 | 0.22 | 1 | 14.79 | 0 | 14.79 | - | 3.254
TAMPA ALUMINIO DOBRADA VINCADA ESP.1.5 MM DIM.86X86CM INCL ALÇA E GONZOS (LABOR) | UN | '039079 | 1 | 1 | 756.67 | 0 | 756.67 | - | 756.67
ALIMENTACAO - HORISTA (COLETADO CAIXA) (SINAPI) | H | '00037370 | 2.8708 | 1 | 2.59 | 0 | 2.59 | - | 7.435
TRANSPORTE - HORISTA (COLETADO CAIXA) (SINAPI) | H | '00037371 | 2.8708 | 1 | 0.6 | 0 | 0.6 | - | 1.722
EXAMES - HORISTA (COLETADO CAIXA) (SINAPI) | H | '00037372 | 2.8708 | 1 | 0.35 | 0 | 0.35 | - | 1.005
SEGURO - HORISTA (COLETADO CAIXA) (SINAPI) | H | '00037373 | 2.8708 | 1 | 0.07 | 0 | 0.07 | - | 0.201
FERRAMENTAS - FAMILIA CARPINTEIRO DE FORMAS - HORISTA (ENCARGOS COMPLEMENTARES - COLETADO CAIXA) (SINAPI) | H | '00043459 | 0.91 | 1 | 0.34 | 0 | 0.34 | - | 0.309
FERRAMENTAS - FAMILIA PEDREIRO - HORISTA (ENCARGOS COMPLEMENTARES - COLETADO CAIXA) (SINAPI) | H | '00043465 | 0.416 | 1 | 0.5 | 0 | 0.5 | - | 0.208
FERRAMENTAS - FAMILIA PINTOR - HORISTA (ENCARGOS COMPLEMENTARES - COLETADO CAIXA) (SINAPI) | H | '00043466 | 0.8 | 1 | 1.17 | 0 | 1.17 | - | 0.936
FERRAMENTAS - FAMILIA SERVENTE - HORISTA (ENCARGOS COMPLEMENTARES - COLETADO CAIXA) (SINAPI) | H | '00043467 | 0.74476 | 1 | 0.38 | 0 | 0.38 | - | 0.283
EPI - FAMILIA CARPINTEIRO DE FORMAS - HORISTA (ENCARGOS COMPLEMENTARES - COLETADO CAIXA) (SINAPI) | H | '00043483 | 0.91 | 1 | 1.08 | 0 | 1.08 | - | 0.983
EPI - FAMILIA PEDREIRO - HORISTA (ENCARGOS COMPLEMENTARES - COLETADO CAIXA) (SINAPI) | H | '00043489 | 0.416 | 1 | 0.96 | 0 | 0.96 | - | 0.399
EPI - FAMILIA PINTOR - HORISTA (ENCARGOS COMPLEMENTARES - COLETADO CAIXA) (SINAPI) | H | '00043490 | 0.8 | 1 | 1.46 | 0 | 1.46 | - | 1.168
EPI - FAMILIA SERVENTE - HORISTA (ENCARGOS COMPLEMENTARES - COLETADO CAIXA) (SINAPI) | H | '00043491 | 0.74476 | 1 | 1.02 | 0 | 1.02 | - | 0.76
SubTotal: | [8 empty] | 786.71
RESUMO
DISCRIMINAÇÃO |  |  | TAXA(%) | VALORES
Mão-de-Obra(A) |  |  | 85 | 39.44
Materiais(B) |  |  |  | 786.71
Equipamentos(C) |  |  |  | 0
Produção da Equipe(D) |  |  |  | 1
Custo Horário Total(A+C) |  |  |  | 39.44
Custo Unitário da Execução[(A/D)+(C/D)] = E |  |  |  | 39.44
Custo Direto Total(B+E) |  |  |  | 826.15
Bonificações e Despesas Indiretas - BDI |  |  | 30.9 | 255.28
CUSTO UNITÁRIO (Adotado) |  |  |  | 1081.43
Orçamento: 868201 - - 2020 - VITÓRIA
Órgão Cliente: UFES/PU |  |  | Órgão Gerente: UFES/PU |  |  | Data Base: Maio/2020
Planilha: 1 - LOTE 01 - GOIABEIRAS E BASE OCEANOGRÁFICA
Item: 050707 - Tampa de chapa de ferro xadrez esp. 1/8", dim. 86x86 cm e pintura grafite marca de referência Suvinil sobre zarcão, conforme detalhe em projeto | [6 empty] | Unidade: und
Base: LABOR/SINAPI/PU-UFES |  | Código Base: '200516 |  | Fonte: LABOR |  |  | Versão: 50
MÃO DE OBRA | Unid | Código | Coefic. | C. Prod. | Pr. Prod. | Pr. Improd. | Pr. Unit. | Fator Ac. | Subtotal
AJUDANTE ESPECIALIZADO (SINAPI) | H | '00000242 | 2.7072 | 1 | 6.41 | 0 | 11.86 | - | 32.108
CARPINTEIRO DE FORMAS (SINAPI) | H | '00001213 | 0.91719 | 1 | 7.92 | 0 | 14.65 | - | 13.437
PEDREIRO (SINAPI) | H | '00004750 | 0.040584 | 1 | 7.92 | 0 | 14.65 | - | 0.595
PINTOR (SINAPI) | H | '00004783 | 1.7941 | 1 | 7.92 | 0 | 14.65 | - | 26.284
SERVENTE DE OBRAS (SINAPI) | H | '00006111 | 0.2435 | 1 | 4.94 | 0 | 9.14 | - | 2.226
SubTotal: | [8 empty] | 74.65
MATERIAL | Unid | Código | Coefic. | C. Prod. | Pr. Prod. | Pr. Improd. | Pr. Unit. | Fator Ac. | Subtotal
AREIA LAVADA MEDIA (LABOR) | M3 | '020503 | 0.0124 | 1 | 61.67 | 0 | 61.67 | - | 0.765
CIMENTO PORTLAND CP III - 40 (LABOR) | KG | '020508 | 6.804 | 1 | 0.32 | 0 | 0.32 | - | 2.177
BRITA 1 (LABOR) | M3 | '020517 | 0.0053 | 1 | 81.96 | 0 | 81.96 | - | 0.434
BRITA 2 (LABOR) | M3 | '020518 | 0.0123 | 1 | 81.96 | 0 | 81.96 | - | 1.008
SARRAFO DE MADEIRA PINUS 10 X 2.5CM (LABOR) | M | '020985 | 0.35 | 1 | 5.26 | 0 | 5.26 | - | 1.841
TABUA DE MADEIRA PINUS 30 X 2.5 CM (LABOR) | M | '020988 | 0.7 | 1 | 8.37 | 0 | 8.37 | - | 5.859
PREGO 18X27 (LABOR) | KG | '026569 | 0.105 | 1 | 8.68 | 0 | 8.68 | - | 0.911
CHAPA DE FERRO XADREZ ESP. Ø 1/8" (ESP. 3,17MM) (LABOR) | M2 | '026868 | 0.86 | 1 | 153.09 | 0 | 153.09 | 0,512 IF | 199.065
DESMOLDANTE PARA FORMAS (LABOR) | L | '028008 | 0.28 | 1 | 11.85 | 0 | 11.85 | - | 3.318
GONZO DIAM 3/4" (MACHO/FEMEA) PARA PORTÃO (DE SOBREPOR) (LABOR) | PAR | '035213 | 2 | 1 | 7.03 | 0 | 7.03 | 0,512 IF | 21.259
ESMALTE SINTETICO (LABOR) | L | '037502 | 0.3552 | 1 | 26.79 | 0 | 26.79 | - | 9.516
AGUARRAZ MINERAL (LABOR) | L | '038001 | 0.0666 | 1 | 10.85 | 0 | 10.85 | - | 0.723
LIXA P/ FERRO Nº 100 K-246 225X275MM - NORTON OU EQUIVALENTE (LABOR) | UN | '038012 | 0.666 | 1 | 2.29 | 0 | 2.29 | - | 1.525
ZARCAO (LABOR) | L | '038028 | 0.2664 | 1 | 14.79 | 0 | 14.79 | - | 3.94
CANTONEIRA ABAS IGUAIS DE FERRO ASTM A-36 - 3/16" X 1" X 1" (LABOR) | M | '049606 | 3.44 | 1 | 8.01 | 0 | 8.01 | 0,512 IF | 41.662
GALVANIZAÇÃO ELETROLITICA (LABOR) | KG | '079375 | 5.95 | 1 | 2.03 | 0 | 2.03 | 0,512 IF | 18.263
ALIMENTACAO - HORISTA (COLETADO CAIXA) (SINAPI) | H | '00037370 | 5.652 | 1 | 2.59 | 0 | 2.59 | - | 14.639
TRANSPORTE - HORISTA (COLETADO CAIXA) (SINAPI) | H | '00037371 | 5.652 | 1 | 0.6 | 0 | 0.6 | - | 3.391
EXAMES - HORISTA (COLETADO CAIXA) (SINAPI) | H | '00037372 | 5.652 | 1 | 0.35 | 0 | 0.35 | - | 1.978
SEGURO - HORISTA (COLETADO CAIXA) (SINAPI) | H | '00037373 | 5.652 | 1 | 0.07 | 0 | 0.07 | - | 0.396
FERRAMENTAS - FAMILIA CARPINTEIRO DE FORMAS - HORISTA (ENCARGOS COMPLEMENTARES - COLETADO CAIXA) (SINAPI) | H | '00043459 | 0.91 | 1 | 0.34 | 0 | 0.34 | - | 0.309
FERRAMENTAS - FAMILIA PEDREIRO - HORISTA (ENCARGOS COMPLEMENTARES - COLETADO CAIXA) (SINAPI) | H | '00043465 | 0.04 | 1 | 0.5 | 0 | 0.5 | - | 0.02
FERRAMENTAS - FAMILIA PINTOR - HORISTA (ENCARGOS COMPLEMENTARES - COLETADO CAIXA) (SINAPI) | H | '00043466 | 1.776 | 1 | 1.17 | 0 | 1.17 | - | 2.078
FERRAMENTAS - FAMILIA SERVENTE - HORISTA (ENCARGOS COMPLEMENTARES - COLETADO CAIXA) (SINAPI) | H | '00043467 | 2.926 | 1 | 0.38 | 0 | 0.38 | - | 1.112
EPI - FAMILIA CARPINTEIRO DE FORMAS - HORISTA (ENCARGOS COMPLEMENTARES - COLETADO CAIXA) (SINAPI) | H | '00043483 | 0.91 | 1 | 1.08 | 0 | 1.08 | - | 0.983
EPI - FAMILIA PEDREIRO - HORISTA (ENCARGOS COMPLEMENTARES - COLETADO CAIXA) (SINAPI) | H | '00043489 | 0.04 | 1 | 0.96 | 0 | 0.96 | - | 0.038
EPI - FAMILIA PINTOR - HORISTA (ENCARGOS COMPLEMENTARES - COLETADO CAIXA) (SINAPI) | H | '00043490 | 1.776 | 1 | 1.46 | 0 | 1.46 | - | 2.593
EPI - FAMILIA SERVENTE - HORISTA (ENCARGOS COMPLEMENTARES - COLETADO CAIXA) (SINAPI) | H | '00043491 | 2.926 | 1 | 1.02 | 0 | 1.02 | - | 2.985
SubTotal: | [8 empty] | 342.79
EQUIPAMENTO | Unid | Código | Coefic. | C. Prod. | Pr. Prod. | Pr. Improd. | Pr. Unit. | Fator Ac. | Subtotal
BETONEIRA 320 L (E301) (LABOR) | H | '080125 | 0.0143 | 1 | 28.53 | 13.48 | 28.53 | - | 0.408
SubTotal: | [8 empty] | 0.41
RESUMO
DISCRIMINAÇÃO |  |  | TAXA(%) | VALORES
Mão-de-Obra(A) |  |  | 85 | 74.65
Materiais(B) |  |  |  | 342.79
Equipamentos(C) |  |  |  | 0.41
Produção da Equipe(D) |  |  |  | 1
Custo Horário Total(A+C) |  |  |  | 75.06
Custo Unitário da Execução[(A/D)+(C/D)] = E |  |  |  | 75.06
Custo Direto Total(B+E) |  |  |  | 417.85
Bonificações e Despesas Indiretas - BDI |  |  | 30.9 | 129.12
CUSTO UNITÁRIO (Adotado) |  |  |  | 546.97
Legenda
IF - INDICE DE FABRICAÇÃO;
Orçamento: 868201 - - 2020 - VITÓRIA
Órgão Cliente: UFES/PU |  |  | Órgão Gerente: UFES/PU |  |  | Data Base: Maio/2020
Planilha: 1 - LOTE 01 - GOIABEIRAS E BASE OCEANOGRÁFICA
Item: 050708 - Barra antipânico dupla tipo push, c/ travamento horizontal e vertical, para instalação sobre porta de folha dupla 200x210cm - fornecimento e instalação | [6 empty] | Unidade: und
Base: LOCAL |  | Código Base: '1091 |  | Fonte: PU/UFES |  |  | Versão: -1
MÃO DE OBRA | Unid | Código | Coefic. | C. Prod. | Pr. Prod. | Pr. Improd. | Pr. Unit. | Fator Ac. | Subtotal
AJUDANTE DE ELETRICISTA (SINAPI) | H | '00000247 | 1.2308 | 1 | 6.19 | 0 | 11.45 | - | 14.093
ELETRICISTA (SINAPI) | H | '00002436 | 1.2308 | 1 | 8.8 | 0 | 16.28 | - | 20.038
SubTotal: | [8 empty] | 34.13
MATERIAL | Unid | Código | Coefic. | C. Prod. | Pr. Prod. | Pr. Improd. | Pr. Unit. | Fator Ac. | Subtotal
PARAFUSO AUTOATARRACHANTE DIM 4.2X32MM REF TEL5333 (LABOR) | UN | '026877 | 3.32 | 1 | 0.35 | 0 | 0.35 | - | 1.162
BUCHA DE NYLON N.º6 REF.: TEL-5306 (LABOR) | UN | '026894 | 3.32 | 1 | 0.09 | 0 | 0.09 | - | 0.299
BARRA ANTIPANICO COR PRATA PARA PORTA DUPLA MODELO PUSH (LABOR) | UN | '031843 | 1 | 1 | 2226.79 | 0 | 2226.79 | - | 2226.79
ALIMENTACAO - HORISTA (COLETADO CAIXA) (SINAPI) | H | '00037370 | 2.4 | 1 | 2.59 | 0 | 2.59 | - | 6.216
TRANSPORTE - HORISTA (COLETADO CAIXA) (SINAPI) | H | '00037371 | 2.4 | 1 | 0.6 | 0 | 0.6 | - | 1.44
EXAMES - HORISTA (COLETADO CAIXA) (SINAPI) | H | '00037372 | 2.4 | 1 | 0.35 | 0 | 0.35 | - | 0.84
SEGURO - HORISTA (COLETADO CAIXA) (SINAPI) | H | '00037373 | 2.4 | 1 | 0.07 | 0 | 0.07 | - | 0.168
FERRAMENTAS - FAMILIA ELETRICISTA - HORISTA (ENCARGOS COMPLEMENTARES - COLETADO CAIXA) (SINAPI) | H | '00043460 | 2.4 | 1 | 0.55 | 0 | 0.55 | - | 1.32
EPI - FAMILIA ELETRICISTA - HORISTA (ENCARGOS COMPLEMENTARES - COLETADO CAIXA) (SINAPI) | H | '00043484 | 2.4 | 1 | 0.93 | 0 | 0.93 | - | 2.232
SubTotal: | [8 empty] | 2240.47
RESUMO
DISCRIMINAÇÃO |  |  | TAXA(%) | VALORES
Mão-de-Obra(A) |  |  | 85 | 34.13
Materiais(B) |  |  |  | 2240.47
Equipamentos(C) |  |  |  | 0
Produção da Equipe(D) |  |  |  | 1
Custo Horário Total(A+C) |  |  |  | 34.13
Custo Unitário da Execução[(A/D)+(C/D)] = E |  |  |  | 34.13
Custo Direto Total(B+E) |  |  |  | 2274.6
Bonificações e Despesas Indiretas - BDI |  |  | 30.9 | 702.85
CUSTO UNITÁRIO (Adotado) |  |  |  | 2977.45
Orçamento: 868201 - - 2020 - VITÓRIA
Órgão Cliente: UFES/PU |  |  | Órgão Gerente: UFES/PU |  |  | Data Base: Maio/2020
Planilha: 1 - LOTE 01 - GOIABEIRAS E BASE OCEANOGRÁFICA
Item: 050709 - Mola aérea hidráulica para portas, fornecimento e instalação. | [6 empty] | Unidade: und
Base: LOCAL |  | Código Base: '1092 |  | Fonte: PU/UFES |  |  | Versão: -1
MÃO DE OBRA | Unid | Código | Coefic. | C. Prod. | Pr. Prod. | Pr. Improd. | Pr. Unit. | Fator Ac. | Subtotal
SERVENTE DE OBRAS (SINAPI) | H | '00006111 | 0.30438 | 1 | 4.94 | 0 | 9.14 | - | 2.782
VIDRACEIRO (SINAPI) | H | '00010489 | 0.75765 | 1 | 7.55 | 0 | 13.97 | - | 10.584
SubTotal: | [8 empty] | 13.37
MATERIAL | Unid | Código | Coefic. | C. Prod. | Pr. Prod. | Pr. Improd. | Pr. Unit. | Fator Ac. | Subtotal
MOLA AEREA FECHA PORTA, PARA PORTAS COM LARGURA ATE 110 CM (SINAPI) | UN | '00011561 | 1 | 1 | 133.49 | 0 | 133.49 | - | 133.49
ALIMENTACAO - HORISTA (COLETADO CAIXA) (SINAPI) | H | '00037370 | 1.05 | 1 | 2.59 | 0 | 2.59 | - | 2.72
TRANSPORTE - HORISTA (COLETADO CAIXA) (SINAPI) | H | '00037371 | 1.05 | 1 | 0.6 | 0 | 0.6 | - | 0.63
EXAMES - HORISTA (COLETADO CAIXA) (SINAPI) | H | '00037372 | 1.05 | 1 | 0.35 | 0 | 0.35 | - | 0.368
SEGURO - HORISTA (COLETADO CAIXA) (SINAPI) | H | '00037373 | 1.05 | 1 | 0.07 | 0 | 0.07 | - | 0.074
FERRAMENTAS - FAMILIA PEDREIRO - HORISTA (ENCARGOS COMPLEMENTARES - COLETADO CAIXA) (SINAPI) | H | '00043465 | 0.75 | 1 | 0.5 | 0 | 0.5 | - | 0.375
FERRAMENTAS - FAMILIA SERVENTE - HORISTA (ENCARGOS COMPLEMENTARES - COLETADO CAIXA) (SINAPI) | H | '00043467 | 0.3 | 1 | 0.38 | 0 | 0.38 | - | 0.114
EPI - FAMILIA PEDREIRO - HORISTA (ENCARGOS COMPLEMENTARES - COLETADO CAIXA) (SINAPI) | H | '00043489 | 0.75 | 1 | 0.96 | 0 | 0.96 | - | 0.72
EPI - FAMILIA SERVENTE - HORISTA (ENCARGOS COMPLEMENTARES - COLETADO CAIXA) (SINAPI) | H | '00043491 | 0.3 | 1 | 1.02 | 0 | 1.02 | - | 0.306
SubTotal: | [8 empty] | 138.8
RESUMO
DISCRIMINAÇÃO |  |  | TAXA(%) | VALORES
Mão-de-Obra(A) |  |  | 85 | 13.37
Materiais(B) |  |  |  | 138.8
Equipamentos(C) |  |  |  | 0
Produção da Equipe(D) |  |  |  | 1
Custo Horário Total(A+C) |  |  |  | 13.37
Custo Unitário da Execução[(A/D)+(C/D)] = E |  |  |  | 13.37
Custo Direto Total(B+E) |  |  |  | 152.17
Bonificações e Despesas Indiretas - BDI |  |  | 30.9 | 47.02
CUSTO UNITÁRIO (Adotado) |  |  |  | 199.19
Orçamento: 868201 - - 2020 - VITÓRIA
Órgão Cliente: UFES/PU |  |  | Órgão Gerente: UFES/PU |  |  | Data Base: Maio/2020
Planilha: 1 - LOTE 01 - GOIABEIRAS E BASE OCEANOGRÁFICA
Item: 050710 - Película adesiva jateada branca fosca para portas ou janelas de vidro - fornecimento e instalação | [6 empty] | Unidade: m²
Base: LOCAL |  | Código Base: '1097 |  | Fonte: PU/UFES |  |  | Versão: -1
MÃO DE OBRA | Unid | Código | Coefic. | C. Prod. | Pr. Prod. | Pr. Improd. | Pr. Unit. | Fator Ac. | Subtotal
AJUDANTE DE OPERACAO EM GERAL (SINAPI) | H | '00000248 | 0.10079 | 1 | 5.71 | 0 | 10.56 | - | 1.064
SubTotal: | [8 empty] | 1.06
MATERIAL | Unid | Código | Coefic. | C. Prod. | Pr. Prod. | Pr. Improd. | Pr. Unit. | Fator Ac. | Subtotal
PELÍCULA BRANCO JATEADO INSULFILM/SIM.COLOC. (LABOR) | M2 | '078679 | 1 | 1 | 32.07 | 0 | 32.07 | - | 32.07
ALIMENTACAO - HORISTA (COLETADO CAIXA) (SINAPI) | H | '00037370 | 0.1 | 1 | 2.59 | 0 | 2.59 | - | 0.259
TRANSPORTE - HORISTA (COLETADO CAIXA) (SINAPI) | H | '00037371 | 0.1 | 1 | 0.6 | 0 | 0.6 | - | 0.06
EXAMES - HORISTA (COLETADO CAIXA) (SINAPI) | H | '00037372 | 0.1 | 1 | 0.35 | 0 | 0.35 | - | 0.035
SEGURO - HORISTA (COLETADO CAIXA) (SINAPI) | H | '00037373 | 0.1 | 1 | 0.07 | 0 | 0.07 | - | 0.007
FERRAMENTAS - FAMILIA PEDREIRO - HORISTA (ENCARGOS COMPLEMENTARES - COLETADO CAIXA) (SINAPI) | H | '00043465 | 0.1 | 1 | 0.5 | 0 | 0.5 | - | 0.05
EPI - FAMILIA PEDREIRO - HORISTA (ENCARGOS COMPLEMENTARES - COLETADO CAIXA) (SINAPI) | H | '00043489 | 0.1 | 1 | 0.96 | 0 | 0.96 | - | 0.096
SubTotal: | [8 empty] | 32.58
RESUMO
DISCRIMINAÇÃO |  |  | TAXA(%) | VALORES
Mão-de-Obra(A) |  |  | 85 | 1.06
Materiais(B) |  |  |  | 32.58
Equipamentos(C) |  |  |  | 0
Produção da Equipe(D) |  |  |  | 1
Custo Horário Total(A+C) |  |  |  | 1.06
Custo Unitário da Execução[(A/D)+(C/D)] = E |  |  |  | 1.06
Custo Direto Total(B+E) |  |  |  | 33.64
Bonificações e Despesas Indiretas - BDI |  |  | 30.9 | 10.39
CUSTO UNITÁRIO (Adotado) |  |  |  | 44.03
Orçamento: 868201 - - 2020 - VITÓRIA
Órgão Cliente: UFES/PU |  |  | Órgão Gerente: UFES/PU |  |  | Data Base: Maio/2020
Planilha: 1 - LOTE 01 - GOIABEIRAS E BASE OCEANOGRÁFICA
Item: 050711 - Chapa inox escovado para fixação em porta de madeira, largura/altura 40cm - fornecimento e instalação | [6 empty] | Unidade: m
Base: LOCAL |  | Código Base: '1098 |  | Fonte: PU/UFES |  |  | Versão: -1
MÃO DE OBRA | Unid | Código | Coefic. | C. Prod. | Pr. Prod. | Pr. Improd. | Pr. Unit. | Fator Ac. | Subtotal
AJUDANTE DE OPERACAO EM GERAL (SINAPI) | H | '00000248 | 0.50395 | 1 | 5.71 | 0 | 10.56 | - | 5.322
SubTotal: | [8 empty] | 5.32
MATERIAL | Unid | Código | Coefic. | C. Prod. | Pr. Prod. | Pr. Improd. | Pr. Unit. | Fator Ac. | Subtotal
ADESIVO ACRILICO/COLA DE CONTATO (SINAPI) | KG | '00004791 | 0.335 | 1 | 25.66 | 0 | 25.66 | - | 8.596
CHAPA ACO INOX AISI 304 NUMERO 9 (E = 4 MM), ACABAMENTO NUMERO 1 (LAMINADO A QUENTE, FOSCO) (SINAPI) | M2 | '00012759 | 0.4 | 1 | 736.16 | 0 | 736.16 | - | 294.464
ALIMENTACAO - HORISTA (COLETADO CAIXA) (SINAPI) | H | '00037370 | 0.5 | 1 | 2.59 | 0 | 2.59 | - | 1.295
TRANSPORTE - HORISTA (COLETADO CAIXA) (SINAPI) | H | '00037371 | 0.5 | 1 | 0.6 | 0 | 0.6 | - | 0.3
EXAMES - HORISTA (COLETADO CAIXA) (SINAPI) | H | '00037372 | 0.5 | 1 | 0.35 | 0 | 0.35 | - | 0.175
SEGURO - HORISTA (COLETADO CAIXA) (SINAPI) | H | '00037373 | 0.5 | 1 | 0.07 | 0 | 0.07 | - | 0.035
FERRAMENTAS - FAMILIA PEDREIRO - HORISTA (ENCARGOS COMPLEMENTARES - COLETADO CAIXA) (SINAPI) | H | '00043465 | 0.5 | 1 | 0.5 | 0 | 0.5 | - | 0.25
EPI - FAMILIA PEDREIRO - HORISTA (ENCARGOS COMPLEMENTARES - COLETADO CAIXA) (SINAPI) | H | '00043489 | 0.5 | 1 | 0.96 | 0 | 0.96 | - | 0.48
SubTotal: | [8 empty] | 305.6
RESUMO
DISCRIMINAÇÃO |  |  | TAXA(%) | VALORES
Mão-de-Obra(A) |  |  | 85 | 5.32
Materiais(B) |  |  |  | 305.6
Equipamentos(C) |  |  |  | 0
Produção da Equipe(D) |  |  |  | 1
Custo Horário Total(A+C) |  |  |  | 5.32
Custo Unitário da Execução[(A/D)+(C/D)] = E |  |  |  | 5.32
Custo Direto Total(B+E) |  |  |  | 310.92
Bonificações e Despesas Indiretas - BDI |  |  | 30.9 | 96.07
CUSTO UNITÁRIO (Adotado) |  |  |  | 406.99
Orçamento: 868201 - - 2020 - VITÓRIA
Órgão Cliente: UFES/PU |  |  | Órgão Gerente: UFES/PU |  |  | Data Base: Maio/2020
Planilha: 1 - LOTE 01 - GOIABEIRAS E BASE OCEANOGRÁFICA
Item: 050801 - Substituição de fechadura com maçaneta tipo alavanca e chave yale | [6 empty] | Unidade: und
Base: LABOR/SINAPI/PU-UFES |  | Código Base: '062201 |  | Fonte: LABOR |  |  | Versão: 51
MÃO DE OBRA | Unid | Código | Coefic. | C. Prod. | Pr. Prod. | Pr. Improd. | Pr. Unit. | Fator Ac. | Subtotal
CARPINTEIRO DE ESQUADRIAS (SINAPI) | H | '00001214 | 0.82836 | 1 | 6.64 | 0 | 12.28 | - | 10.172
SubTotal: | [8 empty] | 10.17
MATERIAL | Unid | Código | Coefic. | C. Prod. | Pr. Prod. | Pr. Improd. | Pr. Unit. | Fator Ac. | Subtotal
FECHADURA ALAVANCA E CHAVE YALE (LABOR) | UN | '031517 | 1 | 1 | 48.2 | 0 | 48.2 | - | 48.2
ALIMENTACAO - HORISTA (COLETADO CAIXA) (SINAPI) | H | '00037370 | 0.82 | 1 | 2.59 | 0 | 2.59 | - | 2.124
TRANSPORTE - HORISTA (COLETADO CAIXA) (SINAPI) | H | '00037371 | 0.82 | 1 | 0.6 | 0 | 0.6 | - | 0.492
EXAMES - HORISTA (COLETADO CAIXA) (SINAPI) | H | '00037372 | 0.82 | 1 | 0.35 | 0 | 0.35 | - | 0.287
SEGURO - HORISTA (COLETADO CAIXA) (SINAPI) | H | '00037373 | 0.82 | 1 | 0.07 | 0 | 0.07 | - | 0.057
FERRAMENTAS - FAMILIA CARPINTEIRO DE FORMAS - HORISTA (ENCARGOS COMPLEMENTARES - COLETADO CAIXA) (SINAPI) | H | '00043459 | 0.82 | 1 | 0.34 | 0 | 0.34 | - | 0.279
EPI - FAMILIA CARPINTEIRO DE FORMAS - HORISTA (ENCARGOS COMPLEMENTARES - COLETADO CAIXA) (SINAPI) | H | '00043483 | 0.82 | 1 | 1.08 | 0 | 1.08 | - | 0.886
SubTotal: | [8 empty] | 52.32
RESUMO
DISCRIMINAÇÃO |  |  | TAXA(%) | VALORES
Mão-de-Obra(A) |  |  | 85 | 10.17
Materiais(B) |  |  |  | 52.33
Equipamentos(C) |  |  |  | 0
Produção da Equipe(D) |  |  |  | 1
Custo Horário Total(A+C) |  |  |  | 10.17
Custo Unitário da Execução[(A/D)+(C/D)] = E |  |  |  | 10.17
Custo Direto Total(B+E) |  |  |  | 62.5
Bonificações e Despesas Indiretas - BDI |  |  | 30.9 | 19.31
CUSTO UNITÁRIO (Adotado) |  |  |  | 81.81
Orçamento: 868201 - - 2020 - VITÓRIA
Órgão Cliente: UFES/PU |  |  | Órgão Gerente: UFES/PU |  |  | Data Base: Maio/2020
Planilha: 1 - LOTE 01 - GOIABEIRAS E BASE OCEANOGRÁFICA
Item: 050802 - Substituição de fechadura com maçaneta tipo alavanca e chave tipo comum | [6 empty] | Unidade: und
Base: LABOR/SINAPI/PU-UFES |  | Código Base: '062202 |  | Fonte: LABOR |  |  | Versão: 51
MÃO DE OBRA | Unid | Código | Coefic. | C. Prod. | Pr. Prod. | Pr. Improd. | Pr. Unit. | Fator Ac. | Subtotal
CARPINTEIRO DE ESQUADRIAS (SINAPI) | H | '00001214 | 0.82836 | 1 | 6.64 | 0 | 12.28 | - | 10.172
SubTotal: | [8 empty] | 10.17
MATERIAL | Unid | Código | Coefic. | C. Prod. | Pr. Prod. | Pr. Improd. | Pr. Unit. | Fator Ac. | Subtotal
FECHADURA COMPLETA PARA PORTA INTERNA (LABOR) | UN | '031507 | 1 | 1 | 119.88 | 0 | 119.88 | - | 119.88
ALIMENTACAO - HORISTA (COLETADO CAIXA) (SINAPI) | H | '00037370 | 0.82 | 1 | 2.59 | 0 | 2.59 | - | 2.124
TRANSPORTE - HORISTA (COLETADO CAIXA) (SINAPI) | H | '00037371 | 0.82 | 1 | 0.6 | 0 | 0.6 | - | 0.492
EXAMES - HORISTA (COLETADO CAIXA) (SINAPI) | H | '00037372 | 0.82 | 1 | 0.35 | 0 | 0.35 | - | 0.287
SEGURO - HORISTA (COLETADO CAIXA) (SINAPI) | H | '00037373 | 0.82 | 1 | 0.07 | 0 | 0.07 | - | 0.057
FERRAMENTAS - FAMILIA CARPINTEIRO DE FORMAS - HORISTA (ENCARGOS COMPLEMENTARES - COLETADO CAIXA) (SINAPI) | H | '00043459 | 0.82 | 1 | 0.34 | 0 | 0.34 | - | 0.279
EPI - FAMILIA CARPINTEIRO DE FORMAS - HORISTA (ENCARGOS COMPLEMENTARES - COLETADO CAIXA) (SINAPI) | H | '00043483 | 0.82 | 1 | 1.08 | 0 | 1.08 | - | 0.886
SubTotal: | [8 empty] | 124
RESUMO
DISCRIMINAÇÃO |  |  | TAXA(%) | VALORES
Mão-de-Obra(A) |  |  | 85 | 10.17
Materiais(B) |  |  |  | 124.01
Equipamentos(C) |  |  |  | 0
Produção da Equipe(D) |  |  |  | 1
Custo Horário Total(A+C) |  |  |  | 10.17
Custo Unitário da Execução[(A/D)+(C/D)] = E |  |  |  | 10.17
Custo Direto Total(B+E) |  |  |  | 134.18
Bonificações e Despesas Indiretas - BDI |  |  | 30.9 | 41.46
CUSTO UNITÁRIO (Adotado) |  |  |  | 175.64
Orçamento: 868201 - - 2020 - VITÓRIA
Órgão Cliente: UFES/PU |  |  | Órgão Gerente: UFES/PU |  |  | Data Base: Maio/2020
Planilha: 1 - LOTE 01 - GOIABEIRAS E BASE OCEANOGRÁFICA
Item: 050803 - Substituição de fechadura com maçaneta tipo bola e chave tipo yale | [6 empty] | Unidade: und
Base: LABOR/SINAPI/PU-UFES |  | Código Base: '062203 |  | Fonte: LABOR |  |  | Versão: 51
MÃO DE OBRA | Unid | Código | Coefic. | C. Prod. | Pr. Prod. | Pr. Improd. | Pr. Unit. | Fator Ac. | Subtotal
CARPINTEIRO DE ESQUADRIAS (SINAPI) | H | '00001214 | 0.82836 | 1 | 6.64 | 0 | 12.28 | - | 10.172
SubTotal: | [8 empty] | 10.17
MATERIAL | Unid | Código | Coefic. | C. Prod. | Pr. Prod. | Pr. Improd. | Pr. Unit. | Fator Ac. | Subtotal
FECHADURA COM MAÇANETA TIPO BOLA E CHAVE YALE (LABOR) | UN | '031811 | 1 | 1 | 93.9 | 0 | 93.9 | - | 93.9
ALIMENTACAO - HORISTA (COLETADO CAIXA) (SINAPI) | H | '00037370 | 0.82 | 1 | 2.59 | 0 | 2.59 | - | 2.124
TRANSPORTE - HORISTA (COLETADO CAIXA) (SINAPI) | H | '00037371 | 0.82 | 1 | 0.6 | 0 | 0.6 | - | 0.492
EXAMES - HORISTA (COLETADO CAIXA) (SINAPI) | H | '00037372 | 0.82 | 1 | 0.35 | 0 | 0.35 | - | 0.287
SEGURO - HORISTA (COLETADO CAIXA) (SINAPI) | H | '00037373 | 0.82 | 1 | 0.07 | 0 | 0.07 | - | 0.057
FERRAMENTAS - FAMILIA CARPINTEIRO DE FORMAS - HORISTA (ENCARGOS COMPLEMENTARES - COLETADO CAIXA) (SINAPI) | H | '00043459 | 0.82 | 1 | 0.34 | 0 | 0.34 | - | 0.279
EPI - FAMILIA CARPINTEIRO DE FORMAS - HORISTA (ENCARGOS COMPLEMENTARES - COLETADO CAIXA) (SINAPI) | H | '00043483 | 0.82 | 1 | 1.08 | 0 | 1.08 | - | 0.886
SubTotal: | [8 empty] | 98.02
RESUMO
DISCRIMINAÇÃO |  |  | TAXA(%) | VALORES
Mão-de-Obra(A) |  |  | 85 | 10.17
Materiais(B) |  |  |  | 98.03
Equipamentos(C) |  |  |  | 0
Produção da Equipe(D) |  |  |  | 1
Custo Horário Total(A+C) |  |  |  | 10.17
Custo Unitário da Execução[(A/D)+(C/D)] = E |  |  |  | 10.17
Custo Direto Total(B+E) |  |  |  | 108.2
Bonificações e Despesas Indiretas - BDI |  |  | 30.9 | 33.43
CUSTO UNITÁRIO (Adotado) |  |  |  | 141.63
Orçamento: 868201 - - 2020 - VITÓRIA
Órgão Cliente: UFES/PU |  |  | Órgão Gerente: UFES/PU |  |  | Data Base: Maio/2020
Planilha: 1 - LOTE 01 - GOIABEIRAS E BASE OCEANOGRÁFICA
Item: 050804 - Recolocação de folha de porta em madeira de 1 folha, excl. ferragens, marcos e alizares | [6 empty] | Unidade: und
Base: LABOR/SINAPI/PU-UFES |  | Código Base: '062204 |  | Fonte: LABOR |  |  | Versão: 51
MÃO DE OBRA | Unid | Código | Coefic. | C. Prod. | Pr. Prod. | Pr. Improd. | Pr. Unit. | Fator Ac. | Subtotal
CARPINTEIRO DE ESQUADRIAS (SINAPI) | H | '00001214 | 0.95969 | 1 | 6.64 | 0 | 12.28 | - | 11.785
CARPINTEIRO AUXILIAR (SINAPI) | H | '00006117 | 3.0306 | 1 | 6.23 | 0 | 11.53 | - | 34.943
SubTotal: | [8 empty] | 46.73
MATERIAL | Unid | Código | Coefic. | C. Prod. | Pr. Prod. | Pr. Improd. | Pr. Unit. | Fator Ac. | Subtotal
ALIMENTACAO - HORISTA (COLETADO CAIXA) (SINAPI) | H | '00037370 | 3.95 | 1 | 2.59 | 0 | 2.59 | - | 10.231
TRANSPORTE - HORISTA (COLETADO CAIXA) (SINAPI) | H | '00037371 | 3.95 | 1 | 0.6 | 0 | 0.6 | - | 2.37
EXAMES - HORISTA (COLETADO CAIXA) (SINAPI) | H | '00037372 | 3.95 | 1 | 0.35 | 0 | 0.35 | - | 1.383
SEGURO - HORISTA (COLETADO CAIXA) (SINAPI) | H | '00037373 | 3.95 | 1 | 0.07 | 0 | 0.07 | - | 0.277
FERRAMENTAS - FAMILIA CARPINTEIRO DE FORMAS - HORISTA (ENCARGOS COMPLEMENTARES - COLETADO CAIXA) (SINAPI) | H | '00043459 | 3.95 | 1 | 0.34 | 0 | 0.34 | - | 1.343
EPI - FAMILIA CARPINTEIRO DE FORMAS - HORISTA (ENCARGOS COMPLEMENTARES - COLETADO CAIXA) (SINAPI) | H | '00043483 | 3.95 | 1 | 1.08 | 0 | 1.08 | - | 4.266
SubTotal: | [8 empty] | 19.87
RESUMO
DISCRIMINAÇÃO |  |  | TAXA(%) | VALORES
Mão-de-Obra(A) |  |  | 85 | 46.73
Materiais(B) |  |  |  | 19.87
Equipamentos(C) |  |  |  | 0
Produção da Equipe(D) |  |  |  | 1
Custo Horário Total(A+C) |  |  |  | 46.73
Custo Unitário da Execução[(A/D)+(C/D)] = E |  |  |  | 46.73
Custo Direto Total(B+E) |  |  |  | 66.6
Bonificações e Despesas Indiretas - BDI |  |  | 30.9 | 20.58
CUSTO UNITÁRIO (Adotado) |  |  |  | 87.18
Orçamento: 868201 - - 2020 - VITÓRIA
Órgão Cliente: UFES/PU |  |  | Órgão Gerente: UFES/PU |  |  | Data Base: Maio/2020
Planilha: 1 - LOTE 01 - GOIABEIRAS E BASE OCEANOGRÁFICA
Item: 050805 - Substituição de targeta tipo livre/ocupado | [6 empty] | Unidade: und
Base: LABOR/SINAPI/PU-UFES |  | Código Base: '062205 |  | Fonte: LABOR |  |  | Versão: 51
MÃO DE OBRA | Unid | Código | Coefic. | C. Prod. | Pr. Prod. | Pr. Improd. | Pr. Unit. | Fator Ac. | Subtotal
CARPINTEIRO DE ESQUADRIAS (SINAPI) | H | '00001214 | 0.30306 | 1 | 6.64 | 0 | 12.28 | - | 3.722
CARPINTEIRO AUXILIAR (SINAPI) | H | '00006117 | 0.20204 | 1 | 6.23 | 0 | 11.53 | - | 2.33
SubTotal: | [8 empty] | 6.05
MATERIAL | Unid | Código | Coefic. | C. Prod. | Pr. Prod. | Pr. Improd. | Pr. Unit. | Fator Ac. | Subtotal
FECHADURA TIPO "LIVRE-OCUPADO" (LABOR) | UN | '031581 | 1 | 1 | 36.22 | 0 | 36.22 | - | 36.22
ALIMENTACAO - HORISTA (COLETADO CAIXA) (SINAPI) | H | '00037370 | 0.5 | 1 | 2.59 | 0 | 2.59 | - | 1.295
TRANSPORTE - HORISTA (COLETADO CAIXA) (SINAPI) | H | '00037371 | 0.5 | 1 | 0.6 | 0 | 0.6 | - | 0.3
EXAMES - HORISTA (COLETADO CAIXA) (SINAPI) | H | '00037372 | 0.5 | 1 | 0.35 | 0 | 0.35 | - | 0.175
SEGURO - HORISTA (COLETADO CAIXA) (SINAPI) | H | '00037373 | 0.5 | 1 | 0.07 | 0 | 0.07 | - | 0.035
FERRAMENTAS - FAMILIA CARPINTEIRO DE FORMAS - HORISTA (ENCARGOS COMPLEMENTARES - COLETADO CAIXA) (SINAPI) | H | '00043459 | 0.5 | 1 | 0.34 | 0 | 0.34 | - | 0.17
EPI - FAMILIA CARPINTEIRO DE FORMAS - HORISTA (ENCARGOS COMPLEMENTARES - COLETADO CAIXA) (SINAPI) | H | '00043483 | 0.5 | 1 | 1.08 | 0 | 1.08 | - | 0.54
SubTotal: | [8 empty] | 38.74
RESUMO
DISCRIMINAÇÃO |  |  | TAXA(%) | VALORES
Mão-de-Obra(A) |  |  | 85 | 6.05
Materiais(B) |  |  |  | 38.74
Equipamentos(C) |  |  |  | 0
Produção da Equipe(D) |  |  |  | 1
Custo Horário Total(A+C) |  |  |  | 6.05
Custo Unitário da Execução[(A/D)+(C/D)] = E |  |  |  | 6.05
Custo Direto Total(B+E) |  |  |  | 44.79
Bonificações e Despesas Indiretas - BDI |  |  | 30.9 | 13.84
CUSTO UNITÁRIO (Adotado) |  |  |  | 58.63
Orçamento: 868201 - - 2020 - VITÓRIA
Órgão Cliente: UFES/PU |  |  | Órgão Gerente: UFES/PU |  |  | Data Base: Maio/2020
Planilha: 1 - LOTE 01 - GOIABEIRAS E BASE OCEANOGRÁFICA
Item: 050806 - Substituição de targeta de fio redondo 2" | [6 empty] | Unidade: und
Base: LABOR/SINAPI/PU-UFES |  | Código Base: '062206 |  | Fonte: LABOR |  |  | Versão: 50
MÃO DE OBRA | Unid | Código | Coefic. | C. Prod. | Pr. Prod. | Pr. Improd. | Pr. Unit. | Fator Ac. | Subtotal
CARPINTEIRO DE ESQUADRIAS (SINAPI) | H | '00001214 | 0.20204 | 1 | 6.64 | 0 | 12.28 | - | 2.481
SubTotal: | [8 empty] | 2.48
MATERIAL | Unid | Código | Coefic. | C. Prod. | Pr. Prod. | Pr. Improd. | Pr. Unit. | Fator Ac. | Subtotal
TARGETA FIO REDONDO 2" (LABOR) | UN | '031516 | 1 | 1 | 3.47 | 0 | 3.47 | - | 3.47
ALIMENTACAO - HORISTA (COLETADO CAIXA) (SINAPI) | H | '00037370 | 0.2 | 1 | 2.59 | 0 | 2.59 | - | 0.518
TRANSPORTE - HORISTA (COLETADO CAIXA) (SINAPI) | H | '00037371 | 0.2 | 1 | 0.6 | 0 | 0.6 | - | 0.12
EXAMES - HORISTA (COLETADO CAIXA) (SINAPI) | H | '00037372 | 0.2 | 1 | 0.35 | 0 | 0.35 | - | 0.07
SEGURO - HORISTA (COLETADO CAIXA) (SINAPI) | H | '00037373 | 0.2 | 1 | 0.07 | 0 | 0.07 | - | 0.014
FERRAMENTAS - FAMILIA CARPINTEIRO DE FORMAS - HORISTA (ENCARGOS COMPLEMENTARES - COLETADO CAIXA) (SINAPI) | H | '00043459 | 0.2 | 1 | 0.34 | 0 | 0.34 | - | 0.068
EPI - FAMILIA CARPINTEIRO DE FORMAS - HORISTA (ENCARGOS COMPLEMENTARES - COLETADO CAIXA) (SINAPI) | H | '00043483 | 0.2 | 1 | 1.08 | 0 | 1.08 | - | 0.216
SubTotal: | [8 empty] | 4.48
RESUMO
DISCRIMINAÇÃO |  |  | TAXA(%) | VALORES
Mão-de-Obra(A) |  |  | 85 | 2.48
Materiais(B) |  |  |  | 4.48
Equipamentos(C) |  |  |  | 0
Produção da Equipe(D) |  |  |  | 1
Custo Horário Total(A+C) |  |  |  | 2.48
Custo Unitário da Execução[(A/D)+(C/D)] = E |  |  |  | 2.48
Custo Direto Total(B+E) |  |  |  | 6.96
Bonificações e Despesas Indiretas - BDI |  |  | 30.9 | 2.15
CUSTO UNITÁRIO (Adotado) |  |  |  | 9.11
Orçamento: 868201 - - 2020 - VITÓRIA
Órgão Cliente: UFES/PU |  |  | Órgão Gerente: UFES/PU |  |  | Data Base: Maio/2020
Planilha: 1 - LOTE 01 - GOIABEIRAS E BASE OCEANOGRÁFICA
Item: 050807 - Substituição de dobradiça 3 x 2 1/2" | [6 empty] | Unidade: und
Base: LABOR/SINAPI/PU-UFES |  | Código Base: '062207 |  | Fonte: LABOR |  |  | Versão: 50
MÃO DE OBRA | Unid | Código | Coefic. | C. Prod. | Pr. Prod. | Pr. Improd. | Pr. Unit. | Fator Ac. | Subtotal
CARPINTEIRO DE ESQUADRIAS (SINAPI) | H | '00001214 | 0.30306 | 1 | 6.64 | 0 | 12.28 | - | 3.722
SubTotal: | [8 empty] | 3.72
MATERIAL | Unid | Código | Coefic. | C. Prod. | Pr. Prod. | Pr. Improd. | Pr. Unit. | Fator Ac. | Subtotal
DOBRADICA EM LATAO CROMADO 3 X 2.1/2" C/ PARAFUSO (LABOR) | UN | '031601 | 1 | 1 | 26.32 | 0 | 26.32 | - | 26.32
ALIMENTACAO - HORISTA (COLETADO CAIXA) (SINAPI) | H | '00037370 | 0.3 | 1 | 2.59 | 0 | 2.59 | - | 0.777
TRANSPORTE - HORISTA (COLETADO CAIXA) (SINAPI) | H | '00037371 | 0.3 | 1 | 0.6 | 0 | 0.6 | - | 0.18
EXAMES - HORISTA (COLETADO CAIXA) (SINAPI) | H | '00037372 | 0.3 | 1 | 0.35 | 0 | 0.35 | - | 0.105
SEGURO - HORISTA (COLETADO CAIXA) (SINAPI) | H | '00037373 | 0.3 | 1 | 0.07 | 0 | 0.07 | - | 0.021
FERRAMENTAS - FAMILIA CARPINTEIRO DE FORMAS - HORISTA (ENCARGOS COMPLEMENTARES - COLETADO CAIXA) (SINAPI) | H | '00043459 | 0.3 | 1 | 0.34 | 0 | 0.34 | - | 0.102
EPI - FAMILIA CARPINTEIRO DE FORMAS - HORISTA (ENCARGOS COMPLEMENTARES - COLETADO CAIXA) (SINAPI) | H | '00043483 | 0.3 | 1 | 1.08 | 0 | 1.08 | - | 0.324
SubTotal: | [8 empty] | 27.83
RESUMO
DISCRIMINAÇÃO |  |  | TAXA(%) | VALORES
Mão-de-Obra(A) |  |  | 85 | 3.72
Materiais(B) |  |  |  | 27.83
Equipamentos(C) |  |  |  | 0
Produção da Equipe(D) |  |  |  | 1
Custo Horário Total(A+C) |  |  |  | 3.72
Custo Unitário da Execução[(A/D)+(C/D)] = E |  |  |  | 3.72
Custo Direto Total(B+E) |  |  |  | 31.55
Bonificações e Despesas Indiretas - BDI |  |  | 30.9 | 9.75
CUSTO UNITÁRIO (Adotado) |  |  |  | 41.3
Orçamento: 868201 - - 2020 - VITÓRIA
Órgão Cliente: UFES/PU |  |  | Órgão Gerente: UFES/PU |  |  | Data Base: Maio/2020
Planilha: 1 - LOTE 01 - GOIABEIRAS E BASE OCEANOGRÁFICA
Item: 050808 - Reparo na porta com plaina, incl. retirada e recolocação de folha de porta | [6 empty] | Unidade: und
Base: LABOR/SINAPI/PU-UFES |  | Código Base: '062208 |  | Fonte: LABOR |  |  | Versão: 50
MÃO DE OBRA | Unid | Código | Coefic. | C. Prod. | Pr. Prod. | Pr. Improd. | Pr. Unit. | Fator Ac. | Subtotal
CARPINTEIRO DE ESQUADRIAS (SINAPI) | H | '00001214 | 1.9699 | 1 | 6.64 | 0 | 12.28 | - | 24.19
CARPINTEIRO AUXILIAR (SINAPI) | H | '00006117 | 1.4648 | 1 | 6.23 | 0 | 11.53 | - | 16.889
SubTotal: | [8 empty] | 41.08
MATERIAL | Unid | Código | Coefic. | C. Prod. | Pr. Prod. | Pr. Improd. | Pr. Unit. | Fator Ac. | Subtotal
ALIMENTACAO - HORISTA (COLETADO CAIXA) (SINAPI) | H | '00037370 | 3.4 | 1 | 2.59 | 0 | 2.59 | - | 8.806
TRANSPORTE - HORISTA (COLETADO CAIXA) (SINAPI) | H | '00037371 | 3.4 | 1 | 0.6 | 0 | 0.6 | - | 2.04
EXAMES - HORISTA (COLETADO CAIXA) (SINAPI) | H | '00037372 | 3.4 | 1 | 0.35 | 0 | 0.35 | - | 1.19
SEGURO - HORISTA (COLETADO CAIXA) (SINAPI) | H | '00037373 | 3.4 | 1 | 0.07 | 0 | 0.07 | - | 0.238
FERRAMENTAS - FAMILIA CARPINTEIRO DE FORMAS - HORISTA (ENCARGOS COMPLEMENTARES - COLETADO CAIXA) (SINAPI) | H | '00043459 | 3.4 | 1 | 0.34 | 0 | 0.34 | - | 1.156
EPI - FAMILIA CARPINTEIRO DE FORMAS - HORISTA (ENCARGOS COMPLEMENTARES - COLETADO CAIXA) (SINAPI) | H | '00043483 | 3.4 | 1 | 1.08 | 0 | 1.08 | - | 3.672
SubTotal: | [8 empty] | 17.1
RESUMO
DISCRIMINAÇÃO |  |  | TAXA(%) | VALORES
Mão-de-Obra(A) |  |  | 85 | 41.08
Materiais(B) |  |  |  | 17.1
Equipamentos(C) |  |  |  | 0
Produção da Equipe(D) |  |  |  | 1
Custo Horário Total(A+C) |  |  |  | 41.08
Custo Unitário da Execução[(A/D)+(C/D)] = E |  |  |  | 41.08
Custo Direto Total(B+E) |  |  |  | 58.18
Bonificações e Despesas Indiretas - BDI |  |  | 30.9 | 17.98
CUSTO UNITÁRIO (Adotado) |  |  |  | 76.16
Orçamento: 868201 - - 2020 - VITÓRIA
Órgão Cliente: UFES/PU |  |  | Órgão Gerente: UFES/PU |  |  | Data Base: Maio/2020
Planilha: 1 - LOTE 01 - GOIABEIRAS E BASE OCEANOGRÁFICA
Item: 050809 - Substituição de trilho para janela de correr | [6 empty] | Unidade: m
Base: LABOR/SINAPI/PU-UFES |  | Código Base: '062210 |  | Fonte: LABOR |  |  | Versão: 50
MÃO DE OBRA | Unid | Código | Coefic. | C. Prod. | Pr. Prod. | Pr. Improd. | Pr. Unit. | Fator Ac. | Subtotal
CARPINTEIRO DE ESQUADRIAS (SINAPI) | H | '00001214 | 0.30306 | 1 | 6.64 | 0 | 12.28 | - | 3.722
SubTotal: | [8 empty] | 3.72
MATERIAL | Unid | Código | Coefic. | C. Prod. | Pr. Prod. | Pr. Improd. | Pr. Unit. | Fator Ac. | Subtotal
TRILHO EM ALUMINIO PARA JANELA DE CORRER (LABOR) | M | '031526 | 1.05 | 1 | 10.06 | 0 | 10.06 | - | 10.563
ALIMENTACAO - HORISTA (COLETADO CAIXA) (SINAPI) | H | '00037370 | 0.3 | 1 | 2.59 | 0 | 2.59 | - | 0.777
TRANSPORTE - HORISTA (COLETADO CAIXA) (SINAPI) | H | '00037371 | 0.3 | 1 | 0.6 | 0 | 0.6 | - | 0.18
EXAMES - HORISTA (COLETADO CAIXA) (SINAPI) | H | '00037372 | 0.3 | 1 | 0.35 | 0 | 0.35 | - | 0.105
SEGURO - HORISTA (COLETADO CAIXA) (SINAPI) | H | '00037373 | 0.3 | 1 | 0.07 | 0 | 0.07 | - | 0.021
FERRAMENTAS - FAMILIA CARPINTEIRO DE FORMAS - HORISTA (ENCARGOS COMPLEMENTARES - COLETADO CAIXA) (SINAPI) | H | '00043459 | 0.3 | 1 | 0.34 | 0 | 0.34 | - | 0.102
EPI - FAMILIA CARPINTEIRO DE FORMAS - HORISTA (ENCARGOS COMPLEMENTARES - COLETADO CAIXA) (SINAPI) | H | '00043483 | 0.3 | 1 | 1.08 | 0 | 1.08 | - | 0.324
SubTotal: | [8 empty] | 12.07
RESUMO
DISCRIMINAÇÃO |  |  | TAXA(%) | VALORES
Mão-de-Obra(A) |  |  | 85 | 3.72
Materiais(B) |  |  |  | 12.07
Equipamentos(C) |  |  |  | 0
Produção da Equipe(D) |  |  |  | 1
Custo Horário Total(A+C) |  |  |  | 3.72
Custo Unitário da Execução[(A/D)+(C/D)] = E |  |  |  | 3.72
Custo Direto Total(B+E) |  |  |  | 15.79
Bonificações e Despesas Indiretas - BDI |  |  | 30.9 | 4.88
CUSTO UNITÁRIO (Adotado) |  |  |  | 20.67
Orçamento: 868201 - - 2020 - VITÓRIA
Órgão Cliente: UFES/PU |  |  | Órgão Gerente: UFES/PU |  |  | Data Base: Maio/2020
Planilha: 1 - LOTE 01 - GOIABEIRAS E BASE OCEANOGRÁFICA
Item: 050810 - Recolocação de alizar em madeira, excl. alizar | [6 empty] | Unidade: m
Base: LABOR/SINAPI/PU-UFES |  | Código Base: '062211 |  | Fonte: LABOR |  |  | Versão: 50
MÃO DE OBRA | Unid | Código | Coefic. | C. Prod. | Pr. Prod. | Pr. Improd. | Pr. Unit. | Fator Ac. | Subtotal
CARPINTEIRO DE ESQUADRIAS (SINAPI) | H | '00001214 | 0.075765 | 1 | 6.64 | 0 | 12.28 | - | 0.93
SERVENTE DE OBRAS (SINAPI) | H | '00006111 | 0.076095 | 1 | 4.94 | 0 | 9.14 | - | 0.696
SubTotal: | [8 empty] | 1.63
MATERIAL | Unid | Código | Coefic. | C. Prod. | Pr. Prod. | Pr. Improd. | Pr. Unit. | Fator Ac. | Subtotal
PREGO - PRECO MEDIO DAS BITOLAS (LABOR) | KG | '026560 | 0.005 | 1 | 9.18 | 0 | 9.18 | - | 0.046
ALIMENTACAO - HORISTA (COLETADO CAIXA) (SINAPI) | H | '00037370 | 0.15 | 1 | 2.59 | 0 | 2.59 | - | 0.389
TRANSPORTE - HORISTA (COLETADO CAIXA) (SINAPI) | H | '00037371 | 0.15 | 1 | 0.6 | 0 | 0.6 | - | 0.09
EXAMES - HORISTA (COLETADO CAIXA) (SINAPI) | H | '00037372 | 0.15 | 1 | 0.35 | 0 | 0.35 | - | 0.053
SEGURO - HORISTA (COLETADO CAIXA) (SINAPI) | H | '00037373 | 0.15 | 1 | 0.07 | 0 | 0.07 | - | 0.011
FERRAMENTAS - FAMILIA CARPINTEIRO DE FORMAS - HORISTA (ENCARGOS COMPLEMENTARES - COLETADO CAIXA) (SINAPI) | H | '00043459 | 0.075 | 1 | 0.34 | 0 | 0.34 | - | 0.026
FERRAMENTAS - FAMILIA SERVENTE - HORISTA (ENCARGOS COMPLEMENTARES - COLETADO CAIXA) (SINAPI) | H | '00043467 | 0.075 | 1 | 0.38 | 0 | 0.38 | - | 0.029
EPI - FAMILIA CARPINTEIRO DE FORMAS - HORISTA (ENCARGOS COMPLEMENTARES - COLETADO CAIXA) (SINAPI) | H | '00043483 | 0.075 | 1 | 1.08 | 0 | 1.08 | - | 0.081
EPI - FAMILIA SERVENTE - HORISTA (ENCARGOS COMPLEMENTARES - COLETADO CAIXA) (SINAPI) | H | '00043491 | 0.075 | 1 | 1.02 | 0 | 1.02 | - | 0.077
SubTotal: | [8 empty] | 0.8
RESUMO
DISCRIMINAÇÃO |  |  | TAXA(%) | VALORES
Mão-de-Obra(A) |  |  | 85 | 1.63
Materiais(B) |  |  |  | 0.8
Equipamentos(C) |  |  |  | 0
Produção da Equipe(D) |  |  |  | 1
Custo Horário Total(A+C) |  |  |  | 1.63
Custo Unitário da Execução[(A/D)+(C/D)] = E |  |  |  | 1.63
Custo Direto Total(B+E) |  |  |  | 2.43
Bonificações e Despesas Indiretas - BDI |  |  | 30.9 | 0.75
CUSTO UNITÁRIO (Adotado) |  |  |  | 3.18
Orçamento: 868201 - - 2020 - VITÓRIA
Órgão Cliente: UFES/PU |  |  | Órgão Gerente: UFES/PU |  |  | Data Base: Maio/2020
Planilha: 1 - LOTE 01 - GOIABEIRAS E BASE OCEANOGRÁFICA
Item: 050811 - Recolocação de marco em madeira, excl. marco | [6 empty] | Unidade: m
Base: LABOR/SINAPI/PU-UFES |  | Código Base: '062212 |  | Fonte: LABOR |  |  | Versão: 50
MÃO DE OBRA | Unid | Código | Coefic. | C. Prod. | Pr. Prod. | Pr. Improd. | Pr. Unit. | Fator Ac. | Subtotal
CARPINTEIRO DE ESQUADRIAS (SINAPI) | H | '00001214 | 0.35357 | 1 | 6.64 | 0 | 12.28 | - | 4.342
SERVENTE DE OBRAS (SINAPI) | H | '00006111 | 0.35511 | 1 | 4.94 | 0 | 9.14 | - | 3.246
SubTotal: | [8 empty] | 7.59
MATERIAL | Unid | Código | Coefic. | C. Prod. | Pr. Prod. | Pr. Improd. | Pr. Unit. | Fator Ac. | Subtotal
AREIA LAVADA MEDIA (LABOR) | M3 | '020503 | 0.0022 | 1 | 61.67 | 0 | 61.67 | - | 0.136
CAL HIDRATADO P/ ARGAMASSA CH III (LABOR) | KG | '020505 | 0.3583 | 1 | 0.78 | 0 | 0.78 | - | 0.279
CIMENTO PORTLAND CP III - 40 (LABOR) | KG | '020508 | 0.3583 | 1 | 0.32 | 0 | 0.32 | - | 0.115
PREGO - PRECO MEDIO DAS BITOLAS (LABOR) | KG | '026560 | 0.01 | 1 | 9.18 | 0 | 9.18 | - | 0.092
ALIMENTACAO - HORISTA (COLETADO CAIXA) (SINAPI) | H | '00037370 | 0.7 | 1 | 2.59 | 0 | 2.59 | - | 1.813
TRANSPORTE - HORISTA (COLETADO CAIXA) (SINAPI) | H | '00037371 | 0.7 | 1 | 0.6 | 0 | 0.6 | - | 0.42
EXAMES - HORISTA (COLETADO CAIXA) (SINAPI) | H | '00037372 | 0.7 | 1 | 0.35 | 0 | 0.35 | - | 0.245
SEGURO - HORISTA (COLETADO CAIXA) (SINAPI) | H | '00037373 | 0.7 | 1 | 0.07 | 0 | 0.07 | - | 0.049
FERRAMENTAS - FAMILIA CARPINTEIRO DE FORMAS - HORISTA (ENCARGOS COMPLEMENTARES - COLETADO CAIXA) (SINAPI) | H | '00043459 | 0.35 | 1 | 0.34 | 0 | 0.34 | - | 0.119
FERRAMENTAS - FAMILIA SERVENTE - HORISTA (ENCARGOS COMPLEMENTARES - COLETADO CAIXA) (SINAPI) | H | '00043467 | 0.35 | 1 | 0.38 | 0 | 0.38 | - | 0.133
EPI - FAMILIA CARPINTEIRO DE FORMAS - HORISTA (ENCARGOS COMPLEMENTARES - COLETADO CAIXA) (SINAPI) | H | '00043483 | 0.35 | 1 | 1.08 | 0 | 1.08 | - | 0.378
EPI - FAMILIA SERVENTE - HORISTA (ENCARGOS COMPLEMENTARES - COLETADO CAIXA) (SINAPI) | H | '00043491 | 0.35 | 1 | 1.02 | 0 | 1.02 | - | 0.357
SubTotal: | [8 empty] | 4.14
RESUMO
DISCRIMINAÇÃO |  |  | TAXA(%) | VALORES
Mão-de-Obra(A) |  |  | 85 | 7.59
Materiais(B) |  |  |  | 4.14
Equipamentos(C) |  |  |  | 0
Produção da Equipe(D) |  |  |  | 1
Custo Horário Total(A+C) |  |  |  | 7.59
Custo Unitário da Execução[(A/D)+(C/D)] = E |  |  |  | 7.59
Custo Direto Total(B+E) |  |  |  | 11.73
Bonificações e Despesas Indiretas - BDI |  |  | 30.9 | 3.62
CUSTO UNITÁRIO (Adotado) |  |  |  | 15.35
Orçamento: 868201 - - 2020 - VITÓRIA
Órgão Cliente: UFES/PU |  |  | Órgão Gerente: UFES/PU |  |  | Data Base: Maio/2020
Planilha: 1 - LOTE 01 - GOIABEIRAS E BASE OCEANOGRÁFICA
Item: 050812 - Escovamento com escova de aço em esquadrias de ferro | [6 empty] | Unidade: m2
Base: LABOR/SINAPI/PU-UFES |  | Código Base: '071801 |  | Fonte: LABOR |  |  | Versão: 51
MÃO DE OBRA | Unid | Código | Coefic. | C. Prod. | Pr. Prod. | Pr. Improd. | Pr. Unit. | Fator Ac. | Subtotal
SERVENTE DE OBRAS (SINAPI) | H | '00006111 | 1.5219 | 1 | 4.94 | 0 | 9.14 | - | 13.91
SubTotal: | [8 empty] | 13.91
MATERIAL | Unid | Código | Coefic. | C. Prod. | Pr. Prod. | Pr. Improd. | Pr. Unit. | Fator Ac. | Subtotal
ALIMENTACAO - HORISTA (COLETADO CAIXA) (SINAPI) | H | '00037370 | 1.5 | 1 | 2.59 | 0 | 2.59 | - | 3.885
TRANSPORTE - HORISTA (COLETADO CAIXA) (SINAPI) | H | '00037371 | 1.5 | 1 | 0.6 | 0 | 0.6 | - | 0.9
EXAMES - HORISTA (COLETADO CAIXA) (SINAPI) | H | '00037372 | 1.5 | 1 | 0.35 | 0 | 0.35 | - | 0.525
SEGURO - HORISTA (COLETADO CAIXA) (SINAPI) | H | '00037373 | 1.5 | 1 | 0.07 | 0 | 0.07 | - | 0.105
FERRAMENTAS - FAMILIA SERVENTE - HORISTA (ENCARGOS COMPLEMENTARES - COLETADO CAIXA) (SINAPI) | H | '00043467 | 1.5 | 1 | 0.38 | 0 | 0.38 | - | 0.57
EPI - FAMILIA SERVENTE - HORISTA (ENCARGOS COMPLEMENTARES - COLETADO CAIXA) (SINAPI) | H | '00043491 | 1.5 | 1 | 1.02 | 0 | 1.02 | - | 1.53
SubTotal: | [8 empty] | 7.52
RESUMO
DISCRIMINAÇÃO |  |  | TAXA(%) | VALORES
Mão-de-Obra(A) |  |  | 85 | 13.91
Materiais(B) |  |  |  | 7.52
Equipamentos(C) |  |  |  | 0
Produção da Equipe(D) |  |  |  | 1
Custo Horário Total(A+C) |  |  |  | 13.91
Custo Unitário da Execução[(A/D)+(C/D)] = E |  |  |  | 13.91
Custo Direto Total(B+E) |  |  |  | 21.43
Bonificações e Despesas Indiretas - BDI |  |  | 30.9 | 6.62
CUSTO UNITÁRIO (Adotado) |  |  |  | 28.05
Orçamento: 868201 - - 2020 - VITÓRIA
Órgão Cliente: UFES/PU |  |  | Órgão Gerente: UFES/PU |  |  | Data Base: Maio/2020
Planilha: 1 - LOTE 01 - GOIABEIRAS E BASE OCEANOGRÁFICA
Item: 050813 - Recolocação de esquadrias de ferro com caixilho, tipo basculante ou fixo, sem fornecimento | [6 empty] | Unidade: m2
Base: LABOR/SINAPI/PU-UFES |  | Código Base: '071802 |  | Fonte: LABOR |  |  | Versão: 51
MÃO DE OBRA | Unid | Código | Coefic. | C. Prod. | Pr. Prod. | Pr. Improd. | Pr. Unit. | Fator Ac. | Subtotal
PEDREIRO (SINAPI) | H | '00004750 | 2.5365 | 1 | 7.92 | 0 | 14.65 | - | 37.16
SERVENTE DE OBRAS (SINAPI) | H | '00006111 | 1.0146 | 1 | 4.94 | 0 | 9.14 | - | 9.273
SubTotal: | [8 empty] | 46.43
MATERIAL | Unid | Código | Coefic. | C. Prod. | Pr. Prod. | Pr. Improd. | Pr. Unit. | Fator Ac. | Subtotal
AREIA LAVADA MEDIA (LABOR) | M3 | '020503 | 0.0097 | 1 | 61.67 | 0 | 61.67 | - | 0.598
CAL HIDRATADO P/ ARGAMASSA CH III (LABOR) | KG | '020505 | 0.73 | 1 | 0.78 | 0 | 0.78 | - | 0.569
CIMENTO PORTLAND CP III - 40 (LABOR) | KG | '020508 | 2.67 | 1 | 0.32 | 0 | 0.32 | - | 0.854
ALIMENTACAO - HORISTA (COLETADO CAIXA) (SINAPI) | H | '00037370 | 3.5 | 1 | 2.59 | 0 | 2.59 | - | 9.065
TRANSPORTE - HORISTA (COLETADO CAIXA) (SINAPI) | H | '00037371 | 3.5 | 1 | 0.6 | 0 | 0.6 | - | 2.1
EXAMES - HORISTA (COLETADO CAIXA) (SINAPI) | H | '00037372 | 3.5 | 1 | 0.35 | 0 | 0.35 | - | 1.225
SEGURO - HORISTA (COLETADO CAIXA) (SINAPI) | H | '00037373 | 3.5 | 1 | 0.07 | 0 | 0.07 | - | 0.245
FERRAMENTAS - FAMILIA PEDREIRO - HORISTA (ENCARGOS COMPLEMENTARES - COLETADO CAIXA) (SINAPI) | H | '00043465 | 2.5 | 1 | 0.5 | 0 | 0.5 | - | 1.25
FERRAMENTAS - FAMILIA SERVENTE - HORISTA (ENCARGOS COMPLEMENTARES - COLETADO CAIXA) (SINAPI) | H | '00043467 | 1 | 1 | 0.38 | 0 | 0.38 | - | 0.38
EPI - FAMILIA PEDREIRO - HORISTA (ENCARGOS COMPLEMENTARES - COLETADO CAIXA) (SINAPI) | H | '00043489 | 2.5 | 1 | 0.96 | 0 | 0.96 | - | 2.4
EPI - FAMILIA SERVENTE - HORISTA (ENCARGOS COMPLEMENTARES - COLETADO CAIXA) (SINAPI) | H | '00043491 | 1 | 1 | 1.02 | 0 | 1.02 | - | 1.02
SubTotal: | [8 empty] | 19.71
RESUMO
DISCRIMINAÇÃO |  |  | TAXA(%) | VALORES
Mão-de-Obra(A) |  |  | 85 | 46.43
Materiais(B) |  |  |  | 19.71
Equipamentos(C) |  |  |  | 0
Produção da Equipe(D) |  |  |  | 1
Custo Horário Total(A+C) |  |  |  | 46.43
Custo Unitário da Execução[(A/D)+(C/D)] = E |  |  |  | 46.43
Custo Direto Total(B+E) |  |  |  | 66.14
Bonificações e Despesas Indiretas - BDI |  |  | 30.9 | 20.44
CUSTO UNITÁRIO (Adotado) |  |  |  | 86.58
Orçamento: 868201 - - 2020 - VITÓRIA
Órgão Cliente: UFES/PU |  |  | Órgão Gerente: UFES/PU |  |  | Data Base: Maio/2020
Planilha: 1 - LOTE 01 - GOIABEIRAS E BASE OCEANOGRÁFICA
Item: 050814 - Recolocação de esquadrias de ferro com caixilho, tipo de correr ou maxim-ar, sem fornecimento | [6 empty] | Unidade: m2
Base: LABOR/SINAPI/PU-UFES |  | Código Base: '071803 |  | Fonte: LABOR |  |  | Versão: 51
MÃO DE OBRA | Unid | Código | Coefic. | C. Prod. | Pr. Prod. | Pr. Improd. | Pr. Unit. | Fator Ac. | Subtotal
PEDREIRO (SINAPI) | H | '00004750 | 4.0584 | 1 | 7.92 | 0 | 14.65 | - | 59.456
SERVENTE DE OBRAS (SINAPI) | H | '00006111 | 2.0292 | 1 | 4.94 | 0 | 9.14 | - | 18.547
SubTotal: | [8 empty] | 78
MATERIAL | Unid | Código | Coefic. | C. Prod. | Pr. Prod. | Pr. Improd. | Pr. Unit. | Fator Ac. | Subtotal
AREIA LAVADA MEDIA (LABOR) | M3 | '020503 | 0.0097 | 1 | 61.67 | 0 | 61.67 | - | 0.598
CAL HIDRATADO P/ ARGAMASSA CH III (LABOR) | KG | '020505 | 0.73 | 1 | 0.78 | 0 | 0.78 | - | 0.569
CIMENTO PORTLAND CP III - 40 (LABOR) | KG | '020508 | 2.67 | 1 | 0.32 | 0 | 0.32 | - | 0.854
ALIMENTACAO - HORISTA (COLETADO CAIXA) (SINAPI) | H | '00037370 | 6 | 1 | 2.59 | 0 | 2.59 | - | 15.54
TRANSPORTE - HORISTA (COLETADO CAIXA) (SINAPI) | H | '00037371 | 6 | 1 | 0.6 | 0 | 0.6 | - | 3.6
EXAMES - HORISTA (COLETADO CAIXA) (SINAPI) | H | '00037372 | 6 | 1 | 0.35 | 0 | 0.35 | - | 2.1
SEGURO - HORISTA (COLETADO CAIXA) (SINAPI) | H | '00037373 | 6 | 1 | 0.07 | 0 | 0.07 | - | 0.42
FERRAMENTAS - FAMILIA PEDREIRO - HORISTA (ENCARGOS COMPLEMENTARES - COLETADO CAIXA) (SINAPI) | H | '00043465 | 4 | 1 | 0.5 | 0 | 0.5 | - | 2
FERRAMENTAS - FAMILIA SERVENTE - HORISTA (ENCARGOS COMPLEMENTARES - COLETADO CAIXA) (SINAPI) | H | '00043467 | 2 | 1 | 0.38 | 0 | 0.38 | - | 0.76
EPI - FAMILIA PEDREIRO - HORISTA (ENCARGOS COMPLEMENTARES - COLETADO CAIXA) (SINAPI) | H | '00043489 | 4 | 1 | 0.96 | 0 | 0.96 | - | 3.84
EPI - FAMILIA SERVENTE - HORISTA (ENCARGOS COMPLEMENTARES - COLETADO CAIXA) (SINAPI) | H | '00043491 | 2 | 1 | 1.02 | 0 | 1.02 | - | 2.04
SubTotal: | [8 empty] | 32.32
RESUMO
DISCRIMINAÇÃO |  |  | TAXA(%) | VALORES
Mão-de-Obra(A) |  |  | 85 | 78
Materiais(B) |  |  |  | 32.32
Equipamentos(C) |  |  |  | 0
Produção da Equipe(D) |  |  |  | 1
Custo Horário Total(A+C) |  |  |  | 78
Custo Unitário da Execução[(A/D)+(C/D)] = E |  |  |  | 78
Custo Direto Total(B+E) |  |  |  | 110.32
Bonificações e Despesas Indiretas - BDI |  |  | 30.9 | 34.09
CUSTO UNITÁRIO (Adotado) |  |  |  | 144.41
Orçamento: 868201 - - 2020 - VITÓRIA
Órgão Cliente: UFES/PU |  |  | Órgão Gerente: UFES/PU |  |  | Data Base: Maio/2020
Planilha: 1 - LOTE 01 - GOIABEIRAS E BASE OCEANOGRÁFICA
Item: 050815 - Recolocação de grades com sistemas de parafusos e buchas para fixação em paredes de alvenaria ou concreto | [6 empty] | Unidade: m2
Base: LABOR/SINAPI/PU-UFES |  | Código Base: '071804 |  | Fonte: LABOR |  |  | Versão: 51
MÃO DE OBRA | Unid | Código | Coefic. | C. Prod. | Pr. Prod. | Pr. Improd. | Pr. Unit. | Fator Ac. | Subtotal
PEDREIRO (SINAPI) | H | '00004750 | 1.5219 | 1 | 7.92 | 0 | 14.65 | - | 22.296
AUXILIAR DE PEDREIRO (SINAPI) | H | '00006127 | 1.5153 | 1 | 4.93 | 0 | 9.12 | - | 13.82
SubTotal: | [8 empty] | 36.12
MATERIAL | Unid | Código | Coefic. | C. Prod. | Pr. Prod. | Pr. Improd. | Pr. Unit. | Fator Ac. | Subtotal
BUCHA PLASTICA COM PARAFUSO - 8MM (LABOR) | UN | '026548 | 4 | 1 | 0.27 | 0 | 0.27 | - | 1.08
ALIMENTACAO - HORISTA (COLETADO CAIXA) (SINAPI) | H | '00037370 | 3 | 1 | 2.59 | 0 | 2.59 | - | 7.77
TRANSPORTE - HORISTA (COLETADO CAIXA) (SINAPI) | H | '00037371 | 3 | 1 | 0.6 | 0 | 0.6 | - | 1.8
EXAMES - HORISTA (COLETADO CAIXA) (SINAPI) | H | '00037372 | 3 | 1 | 0.35 | 0 | 0.35 | - | 1.05
SEGURO - HORISTA (COLETADO CAIXA) (SINAPI) | H | '00037373 | 3 | 1 | 0.07 | 0 | 0.07 | - | 0.21
FERRAMENTAS - FAMILIA PEDREIRO - HORISTA (ENCARGOS COMPLEMENTARES - COLETADO CAIXA) (SINAPI) | H | '00043465 | 3 | 1 | 0.5 | 0 | 0.5 | - | 1.5
EPI - FAMILIA PEDREIRO - HORISTA (ENCARGOS COMPLEMENTARES - COLETADO CAIXA) (SINAPI) | H | '00043489 | 3 | 1 | 0.96 | 0 | 0.96 | - | 2.88
SubTotal: | [8 empty] | 16.29
RESUMO
DISCRIMINAÇÃO |  |  | TAXA(%) | VALORES
Mão-de-Obra(A) |  |  | 85 | 36.12
Materiais(B) |  |  |  | 16.29
Equipamentos(C) |  |  |  | 0
Produção da Equipe(D) |  |  |  | 1
Custo Horário Total(A+C) |  |  |  | 36.12
Custo Unitário da Execução[(A/D)+(C/D)] = E |  |  |  | 36.12
Custo Direto Total(B+E) |  |  |  | 52.41
Bonificações e Despesas Indiretas - BDI |  |  | 30.9 | 16.19
CUSTO UNITÁRIO (Adotado) |  |  |  | 68.6
Orçamento: 868201 - - 2020 - VITÓRIA
Órgão Cliente: UFES/PU |  |  | Órgão Gerente: UFES/PU |  |  | Data Base: Maio/2020
Planilha: 1 - LOTE 01 - GOIABEIRAS E BASE OCEANOGRÁFICA
Item: 060101 - Armação de estruturas de concreto armado, exceto vigas, pilares, lajes e fundações, utilizando aço ca-60 de 5,0 mm - montagem. af_12/2015 | [6 empty] | Unidade: kg
Base: SINAPI |  | Código Base: '92915 |  | Fonte: SINAPI |  |  | Versão: 51
MÃO DE OBRA | Unid | Código | Coefic. | C. Prod. | Pr. Prod. | Pr. Improd. | Pr. Unit. | Fator Ac. | Subtotal
ARMADOR (SINAPI) | H | '00000378 | 0.25318 | 1 | 7.92 | 0 | 14.65 | - | 3.709
AJUDANTE DE ARMADOR (SINAPI) | H | '00006114 | 0.03961 | 1 | 5.52 | 0 | 10.21 | - | 0.404
SubTotal: | [8 empty] | 4.11
MATERIAL | Unid | Código | Coefic. | C. Prod. | Pr. Prod. | Pr. Improd. | Pr. Unit. | Fator Ac. | Subtotal
ALIMENTACAO - HORISTA (COLETADO CAIXA) (SINAPI) | H | '00037370 | 0.2905 | 1 | 2.59 | 0 | 2.59 | - | 0.752
TRANSPORTE - HORISTA (COLETADO CAIXA) (SINAPI) | H | '00037371 | 0.2905 | 1 | 0.6 | 0 | 0.6 | - | 0.174
EXAMES - HORISTA (COLETADO CAIXA) (SINAPI) | H | '00037372 | 0.2905 | 1 | 0.35 | 0 | 0.35 | - | 0.102
SEGURO - HORISTA (COLETADO CAIXA) (SINAPI) | H | '00037373 | 0.2905 | 1 | 0.07 | 0 | 0.07 | - | 0.02
ESPACADOR / DISTANCIADOR CIRCULAR COM ENTRADA LATERAL, EM PLASTICO, PARA VERGALHAO *4,2 A 12,5* MM, COBRIMENTO 20 MM (SINAPI) | UN | '00039017 | 1.19 | 1 | 0.13 | 0 | 0.13 | - | 0.155
ACO CA-60, 4,2 MM, OU 5,0 MM, OU 6,0 MM, OU 7,0 MM, VERGALHAO (SINAPI) | KG | '00043059 | 1.07 | 1 | 4.51 | 0 | 4.51 | - | 4.826
ARAME RECOZIDO 16 BWG, D = 1,60 MM (0,016 KG/M) OU 18 BWG, D = 1,25 MM (0,01 KG/M) (SINAPI) | KG | '00043132 | 0.025 | 1 | 13.87 | 0 | 13.87 | - | 0.347
FERRAMENTAS - FAMILIA PEDREIRO - HORISTA (ENCARGOS COMPLEMENTARES - COLETADO CAIXA) (SINAPI) | H | '00043465 | 0.2905 | 1 | 0.5 | 0 | 0.5 | - | 0.144
EPI - FAMILIA PEDREIRO - HORISTA (ENCARGOS COMPLEMENTARES - COLETADO CAIXA) (SINAPI) | H | '00043489 | 0.2905 | 1 | 0.96 | 0 | 0.96 | - | 0.278
SubTotal: | [8 empty] | 6.8
RESUMO
DISCRIMINAÇÃO |  |  | TAXA(%) | VALORES
Mão-de-Obra(A) |  |  | 85 | 4.11
Materiais(B) |  |  |  | 6.79
Equipamentos(C) |  |  |  | 0
Produção da Equipe(D) |  |  |  | 1
Custo Horário Total(A+C) |  |  |  | 4.11
Custo Unitário da Execução[(A/D)+(C/D)] = E |  |  |  | 4.11
Custo Direto Total(B+E) |  |  |  | 10.9
Bonificações e Despesas Indiretas - BDI |  |  | 30.9 | 3.37
CUSTO UNITÁRIO (Adotado) |  |  |  | 14.27
Orçamento: 868201 - - 2020 - VITÓRIA
Órgão Cliente: UFES/PU |  |  | Órgão Gerente: UFES/PU |  |  | Data Base: Maio/2020
Planilha: 1 - LOTE 01 - GOIABEIRAS E BASE OCEANOGRÁFICA
Item: 060102 - Armação de estruturas de concreto armado, exceto vigas, pilares, lajes e fundações, utilizando aço ca-50 de 6,3 mm - montagem. af_12/2015 | [6 empty] | Unidade: kg
Base: SINAPI |  | Código Base: '92916 |  | Fonte: SINAPI |  |  | Versão: 51
MÃO DE OBRA | Unid | Código | Coefic. | C. Prod. | Pr. Prod. | Pr. Improd. | Pr. Unit. | Fator Ac. | Subtotal
ARMADOR (SINAPI) | H | '00000378 | 0.17638 | 1 | 7.92 | 0 | 14.65 | - | 2.583
AJUDANTE DE ARMADOR (SINAPI) | H | '00006114 | 0.027919 | 1 | 5.52 | 0 | 10.21 | - | 0.285
SubTotal: | [8 empty] | 2.87
MATERIAL | Unid | Código | Coefic. | C. Prod. | Pr. Prod. | Pr. Improd. | Pr. Unit. | Fator Ac. | Subtotal
ACO CA-50, 6,3 MM, VERGALHAO (SINAPI) | KG | '00000032 | 1.07 | 1 | 5.03 | 0 | 5.03 | - | 5.382
ALIMENTACAO - HORISTA (COLETADO CAIXA) (SINAPI) | H | '00037370 | 0.2027 | 1 | 2.59 | 0 | 2.59 | - | 0.524
TRANSPORTE - HORISTA (COLETADO CAIXA) (SINAPI) | H | '00037371 | 0.2027 | 1 | 0.6 | 0 | 0.6 | - | 0.122
EXAMES - HORISTA (COLETADO CAIXA) (SINAPI) | H | '00037372 | 0.2027 | 1 | 0.35 | 0 | 0.35 | - | 0.072
SEGURO - HORISTA (COLETADO CAIXA) (SINAPI) | H | '00037373 | 0.2027 | 1 | 0.07 | 0 | 0.07 | - | 0.014
ESPACADOR / DISTANCIADOR CIRCULAR COM ENTRADA LATERAL, EM PLASTICO, PARA VERGALHAO *4,2 A 12,5* MM, COBRIMENTO 20 MM (SINAPI) | UN | '00039017 | 0.97 | 1 | 0.13 | 0 | 0.13 | - | 0.126
ARAME RECOZIDO 16 BWG, D = 1,60 MM (0,016 KG/M) OU 18 BWG, D = 1,25 MM (0,01 KG/M) (SINAPI) | KG | '00043132 | 0.025 | 1 | 13.87 | 0 | 13.87 | - | 0.347
FERRAMENTAS - FAMILIA PEDREIRO - HORISTA (ENCARGOS COMPLEMENTARES - COLETADO CAIXA) (SINAPI) | H | '00043465 | 0.2027 | 1 | 0.5 | 0 | 0.5 | - | 0.102
EPI - FAMILIA PEDREIRO - HORISTA (ENCARGOS COMPLEMENTARES - COLETADO CAIXA) (SINAPI) | H | '00043489 | 0.2027 | 1 | 0.96 | 0 | 0.96 | - | 0.195
SubTotal: | [8 empty] | 6.88
RESUMO
DISCRIMINAÇÃO |  |  | TAXA(%) | VALORES
Mão-de-Obra(A) |  |  | 85 | 2.87
Materiais(B) |  |  |  | 6.87
Equipamentos(C) |  |  |  | 0
Produção da Equipe(D) |  |  |  | 1
Custo Horário Total(A+C) |  |  |  | 2.87
Custo Unitário da Execução[(A/D)+(C/D)] = E |  |  |  | 2.87
Custo Direto Total(B+E) |  |  |  | 9.74
Bonificações e Despesas Indiretas - BDI |  |  | 30.9 | 3.01
CUSTO UNITÁRIO (Adotado) |  |  |  | 12.75
Orçamento: 868201 - - 2020 - VITÓRIA
Órgão Cliente: UFES/PU |  |  | Órgão Gerente: UFES/PU |  |  | Data Base: Maio/2020
Planilha: 1 - LOTE 01 - GOIABEIRAS E BASE OCEANOGRÁFICA
Item: 060103 - Armação de estruturas de concreto armado, exceto vigas, pilares, lajes e fundações, utilizando aço ca-50 de 8,0 mm - montagem. af_12/2015 | [6 empty] | Unidade: kg
Base: SINAPI |  | Código Base: '92917 |  | Fonte: SINAPI |  |  | Versão: 51
MÃO DE OBRA | Unid | Código | Coefic. | C. Prod. | Pr. Prod. | Pr. Improd. | Pr. Unit. | Fator Ac. | Subtotal
ARMADOR (SINAPI) | H | '00000378 | 0.12266 | 1 | 7.92 | 0 | 14.65 | - | 1.797
AJUDANTE DE ARMADOR (SINAPI) | H | '00006114 | 0.019553 | 1 | 5.52 | 0 | 10.21 | - | 0.199
SubTotal: | [8 empty] | 2
MATERIAL | Unid | Código | Coefic. | C. Prod. | Pr. Prod. | Pr. Improd. | Pr. Unit. | Fator Ac. | Subtotal
ACO CA-50, 8,0 MM, VERGALHAO (SINAPI) | KG | '00000033 | 1.11 | 1 | 5.06 | 0 | 5.06 | - | 5.617
ALIMENTACAO - HORISTA (COLETADO CAIXA) (SINAPI) | H | '00037370 | 0.1411 | 1 | 2.59 | 0 | 2.59 | - | 0.365
TRANSPORTE - HORISTA (COLETADO CAIXA) (SINAPI) | H | '00037371 | 0.1411 | 1 | 0.6 | 0 | 0.6 | - | 0.085
EXAMES - HORISTA (COLETADO CAIXA) (SINAPI) | H | '00037372 | 0.1411 | 1 | 0.35 | 0 | 0.35 | - | 0.05
SEGURO - HORISTA (COLETADO CAIXA) (SINAPI) | H | '00037373 | 0.1411 | 1 | 0.07 | 0 | 0.07 | - | 0.01
ESPACADOR / DISTANCIADOR CIRCULAR COM ENTRADA LATERAL, EM PLASTICO, PARA VERGALHAO *4,2 A 12,5* MM, COBRIMENTO 20 MM (SINAPI) | UN | '00039017 | 0.743 | 1 | 0.13 | 0 | 0.13 | - | 0.097
ARAME RECOZIDO 16 BWG, D = 1,60 MM (0,016 KG/M) OU 18 BWG, D = 1,25 MM (0,01 KG/M) (SINAPI) | KG | '00043132 | 0.025 | 1 | 13.87 | 0 | 13.87 | - | 0.347
FERRAMENTAS - FAMILIA PEDREIRO - HORISTA (ENCARGOS COMPLEMENTARES - COLETADO CAIXA) (SINAPI) | H | '00043465 | 0.1411 | 1 | 0.5 | 0 | 0.5 | - | 0.071
EPI - FAMILIA PEDREIRO - HORISTA (ENCARGOS COMPLEMENTARES - COLETADO CAIXA) (SINAPI) | H | '00043489 | 0.1411 | 1 | 0.96 | 0 | 0.96 | - | 0.136
SubTotal: | [8 empty] | 6.78
RESUMO
DISCRIMINAÇÃO |  |  | TAXA(%) | VALORES
Mão-de-Obra(A) |  |  | 85 | 1.99
Materiais(B) |  |  |  | 6.76
Equipamentos(C) |  |  |  | 0
Produção da Equipe(D) |  |  |  | 1
Custo Horário Total(A+C) |  |  |  | 1.99
Custo Unitário da Execução[(A/D)+(C/D)] = E |  |  |  | 1.99
Custo Direto Total(B+E) |  |  |  | 8.75
Bonificações e Despesas Indiretas - BDI |  |  | 30.9 | 2.7
CUSTO UNITÁRIO (Adotado) |  |  |  | 11.45
Orçamento: 868201 - - 2020 - VITÓRIA
Órgão Cliente: UFES/PU |  |  | Órgão Gerente: UFES/PU |  |  | Data Base: Maio/2020
Planilha: 1 - LOTE 01 - GOIABEIRAS E BASE OCEANOGRÁFICA
Item: 060104 - Armação de estruturas de concreto armado, exceto vigas, pilares, lajes e fundações, utilizando aço ca-50 de 10,0 mm - montagem. af_12/2015 | [6 empty] | Unidade: kg
Base: SINAPI |  | Código Base: '92919 |  | Fonte: SINAPI |  |  | Versão: 51
MÃO DE OBRA | Unid | Código | Coefic. | C. Prod. | Pr. Prod. | Pr. Improd. | Pr. Unit. | Fator Ac. | Subtotal
ARMADOR (SINAPI) | H | '00000378 | 0.087486 | 1 | 7.92 | 0 | 14.65 | - | 1.281
AJUDANTE DE ARMADOR (SINAPI) | H | '00006114 | 0.01401 | 1 | 5.52 | 0 | 10.21 | - | 0.143
SubTotal: | [8 empty] | 1.42
MATERIAL | Unid | Código | Coefic. | C. Prod. | Pr. Prod. | Pr. Improd. | Pr. Unit. | Fator Ac. | Subtotal
ACO CA-50, 10,0 MM, VERGALHAO (SINAPI) | KG | '00000034 | 1.11 | 1 | 4.76 | 0 | 4.76 | - | 5.284
ALIMENTACAO - HORISTA (COLETADO CAIXA) (SINAPI) | H | '00037370 | 0.1007 | 1 | 2.59 | 0 | 2.59 | - | 0.26
TRANSPORTE - HORISTA (COLETADO CAIXA) (SINAPI) | H | '00037371 | 0.1007 | 1 | 0.6 | 0 | 0.6 | - | 0.061
EXAMES - HORISTA (COLETADO CAIXA) (SINAPI) | H | '00037372 | 0.1007 | 1 | 0.35 | 0 | 0.35 | - | 0.035
SEGURO - HORISTA (COLETADO CAIXA) (SINAPI) | H | '00037373 | 0.1007 | 1 | 0.07 | 0 | 0.07 | - | 0.007
ESPACADOR / DISTANCIADOR CIRCULAR COM ENTRADA LATERAL, EM PLASTICO, PARA VERGALHAO *4,2 A 12,5* MM, COBRIMENTO 20 MM (SINAPI) | UN | '00039017 | 0.543 | 1 | 0.13 | 0 | 0.13 | - | 0.071
ARAME RECOZIDO 16 BWG, D = 1,60 MM (0,016 KG/M) OU 18 BWG, D = 1,25 MM (0,01 KG/M) (SINAPI) | KG | '00043132 | 0.025 | 1 | 13.87 | 0 | 13.87 | - | 0.347
FERRAMENTAS - FAMILIA PEDREIRO - HORISTA (ENCARGOS COMPLEMENTARES - COLETADO CAIXA) (SINAPI) | H | '00043465 | 0.1007 | 1 | 0.5 | 0 | 0.5 | - | 0.05
EPI - FAMILIA PEDREIRO - HORISTA (ENCARGOS COMPLEMENTARES - COLETADO CAIXA) (SINAPI) | H | '00043489 | 0.1007 | 1 | 0.96 | 0 | 0.96 | - | 0.097
SubTotal: | [8 empty] | 6.21
RESUMO
DISCRIMINAÇÃO |  |  | TAXA(%) | VALORES
Mão-de-Obra(A) |  |  | 85 | 1.42
Materiais(B) |  |  |  | 6.2
Equipamentos(C) |  |  |  | 0
Produção da Equipe(D) |  |  |  | 1
Custo Horário Total(A+C) |  |  |  | 1.42
Custo Unitário da Execução[(A/D)+(C/D)] = E |  |  |  | 1.42
Custo Direto Total(B+E) |  |  |  | 7.62
Bonificações e Despesas Indiretas - BDI |  |  | 30.9 | 2.35
CUSTO UNITÁRIO (Adotado) |  |  |  | 9.97
Orçamento: 868201 - - 2020 - VITÓRIA
Órgão Cliente: UFES/PU |  |  | Órgão Gerente: UFES/PU |  |  | Data Base: Maio/2020
Planilha: 1 - LOTE 01 - GOIABEIRAS E BASE OCEANOGRÁFICA
Item: 060105 - Armação de estruturas de concreto armado, exceto vigas, pilares, lajes e fundações, utilizando aço ca-50 de 12,5 mm - montagem. af_12/2015 | [6 empty] | Unidade: kg
Base: SINAPI |  | Código Base: '92921 |  | Fonte: SINAPI |  |  | Versão: 51
MÃO DE OBRA | Unid | Código | Coefic. | C. Prod. | Pr. Prod. | Pr. Improd. | Pr. Unit. | Fator Ac. | Subtotal
ARMADOR (SINAPI) | H | '00000378 | 0.061683 | 1 | 7.92 | 0 | 14.65 | - | 0.904
AJUDANTE DE ARMADOR (SINAPI) | H | '00006114 | 0.0099782 | 1 | 5.52 | 0 | 10.21 | - | 0.102
SubTotal: | [8 empty] | 1.01
MATERIAL | Unid | Código | Coefic. | C. Prod. | Pr. Prod. | Pr. Improd. | Pr. Unit. | Fator Ac. | Subtotal
ALIMENTACAO - HORISTA (COLETADO CAIXA) (SINAPI) | H | '00037370 | 0.0711 | 1 | 2.59 | 0 | 2.59 | - | 0.184
TRANSPORTE - HORISTA (COLETADO CAIXA) (SINAPI) | H | '00037371 | 0.0711 | 1 | 0.6 | 0 | 0.6 | - | 0.043
EXAMES - HORISTA (COLETADO CAIXA) (SINAPI) | H | '00037372 | 0.0711 | 1 | 0.35 | 0 | 0.35 | - | 0.024
SEGURO - HORISTA (COLETADO CAIXA) (SINAPI) | H | '00037373 | 0.0711 | 1 | 0.07 | 0 | 0.07 | - | 0.005
ESPACADOR / DISTANCIADOR CIRCULAR COM ENTRADA LATERAL, EM PLASTICO, PARA VERGALHAO *4,2 A 12,5* MM, COBRIMENTO 20 MM (SINAPI) | UN | '00039017 | 0.367 | 1 | 0.13 | 0 | 0.13 | - | 0.048
ACO CA-50, 12,5 MM OU 16,0 MM, VERGALHAO (SINAPI) | KG | '00043055 | 1.11 | 1 | 4.13 | 0 | 4.13 | - | 4.584
ARAME RECOZIDO 16 BWG, D = 1,60 MM (0,016 KG/M) OU 18 BWG, D = 1,25 MM (0,01 KG/M) (SINAPI) | KG | '00043132 | 0.025 | 1 | 13.87 | 0 | 13.87 | - | 0.347
FERRAMENTAS - FAMILIA PEDREIRO - HORISTA (ENCARGOS COMPLEMENTARES - COLETADO CAIXA) (SINAPI) | H | '00043465 | 0.0711 | 1 | 0.5 | 0 | 0.5 | - | 0.036
EPI - FAMILIA PEDREIRO - HORISTA (ENCARGOS COMPLEMENTARES - COLETADO CAIXA) (SINAPI) | H | '00043489 | 0.0711 | 1 | 0.96 | 0 | 0.96 | - | 0.069
SubTotal: | [8 empty] | 5.34
RESUMO
DISCRIMINAÇÃO |  |  | TAXA(%) | VALORES
Mão-de-Obra(A) |  |  | 85 | 1
Materiais(B) |  |  |  | 5.33
Equipamentos(C) |  |  |  | 0
Produção da Equipe(D) |  |  |  | 1
Custo Horário Total(A+C) |  |  |  | 1
Custo Unitário da Execução[(A/D)+(C/D)] = E |  |  |  | 1
Custo Direto Total(B+E) |  |  |  | 6.33
Bonificações e Despesas Indiretas - BDI |  |  | 30.9 | 1.96
CUSTO UNITÁRIO (Adotado) |  |  |  | 8.29
Orçamento: 868201 - - 2020 - VITÓRIA
Órgão Cliente: UFES/PU |  |  | Órgão Gerente: UFES/PU |  |  | Data Base: Maio/2020
Planilha: 1 - LOTE 01 - GOIABEIRAS E BASE OCEANOGRÁFICA
Item: 060106 - Fornecimento, preparo e aplicação de concreto ciclópico Fck=15MPa com 30% de pedra de mão | [6 empty] | Unidade: m3
Base: LABOR/SINAPI/PU-UFES |  | Código Base: '040202 |  | Fonte: LABOR |  |  | Versão: 51
MÃO DE OBRA | Unid | Código | Coefic. | C. Prod. | Pr. Prod. | Pr. Improd. | Pr. Unit. | Fator Ac. | Subtotal
PEDREIRO (SINAPI) | H | '00004750 | 2.0292 | 1 | 7.92 | 0 | 14.65 | - | 29.728
SERVENTE DE OBRAS (SINAPI) | H | '00006111 | 16.2336 | 1 | 4.94 | 0 | 9.14 | - | 148.375
SubTotal: | [8 empty] | 178.1
MATERIAL | Unid | Código | Coefic. | C. Prod. | Pr. Prod. | Pr. Improd. | Pr. Unit. | Fator Ac. | Subtotal
AREIA LAVADA MEDIA (LABOR) | M3 | '020503 | 0.646 | 1 | 61.67 | 0 | 61.67 | - | 39.839
CIMENTO PORTLAND CP III - 40 (LABOR) | KG | '020508 | 196 | 1 | 0.32 | 0 | 0.32 | - | 62.72
BRITA 2 (LABOR) | M3 | '020518 | 0.585 | 1 | 81.96 | 0 | 81.96 | - | 47.947
PEDRA DE MAO (RACHAO) (LABOR) | M3 | '020521 | 0.4 | 1 | 76.59 | 0 | 76.59 | - | 30.636
ALIMENTACAO - HORISTA (COLETADO CAIXA) (SINAPI) | H | '00037370 | 18 | 1 | 2.59 | 0 | 2.59 | - | 46.62
TRANSPORTE - HORISTA (COLETADO CAIXA) (SINAPI) | H | '00037371 | 18 | 1 | 0.6 | 0 | 0.6 | - | 10.8
EXAMES - HORISTA (COLETADO CAIXA) (SINAPI) | H | '00037372 | 18 | 1 | 0.35 | 0 | 0.35 | - | 6.3
SEGURO - HORISTA (COLETADO CAIXA) (SINAPI) | H | '00037373 | 18 | 1 | 0.07 | 0 | 0.07 | - | 1.26
FERRAMENTAS - FAMILIA PEDREIRO - HORISTA (ENCARGOS COMPLEMENTARES - COLETADO CAIXA) (SINAPI) | H | '00043465 | 2 | 1 | 0.5 | 0 | 0.5 | - | 1
FERRAMENTAS - FAMILIA SERVENTE - HORISTA (ENCARGOS COMPLEMENTARES - COLETADO CAIXA) (SINAPI) | H | '00043467 | 16 | 1 | 0.38 | 0 | 0.38 | - | 6.08
EPI - FAMILIA PEDREIRO - HORISTA (ENCARGOS COMPLEMENTARES - COLETADO CAIXA) (SINAPI) | H | '00043489 | 2 | 1 | 0.96 | 0 | 0.96 | - | 1.92
EPI - FAMILIA SERVENTE - HORISTA (ENCARGOS COMPLEMENTARES - COLETADO CAIXA) (SINAPI) | H | '00043491 | 16 | 1 | 1.02 | 0 | 1.02 | - | 16.32
SubTotal: | [8 empty] | 271.44
EQUIPAMENTO | Unid | Código | Coefic. | C. Prod. | Pr. Prod. | Pr. Improd. | Pr. Unit. | Fator Ac. | Subtotal
BETONEIRA 320 L (E301) (LABOR) | H | '080125 | 0.2144 | 1 | 28.53 | 13.48 | 28.53 | - | 6.117
SubTotal: | [8 empty] | 6.12
RESUMO
DISCRIMINAÇÃO |  |  | TAXA(%) | VALORES
Mão-de-Obra(A) |  |  | 85 | 178.1
Materiais(B) |  |  |  | 271.44
Equipamentos(C) |  |  |  | 6.12
Produção da Equipe(D) |  |  |  | 1
Custo Horário Total(A+C) |  |  |  | 184.22
Custo Unitário da Execução[(A/D)+(C/D)] = E |  |  |  | 184.22
Custo Direto Total(B+E) |  |  |  | 455.66
Bonificações e Despesas Indiretas - BDI |  |  | 30.9 | 140.8
CUSTO UNITÁRIO (Adotado) |  |  |  | 596.46
Orçamento: 868201 - - 2020 - VITÓRIA
Órgão Cliente: UFES/PU |  |  | Órgão Gerente: UFES/PU |  |  | Data Base: Maio/2020
Planilha: 1 - LOTE 01 - GOIABEIRAS E BASE OCEANOGRÁFICA
Item: 060107 - Fornecimento, preparo e aplicação de concreto Fck=25 MPa, para galerias | [6 empty] | Unidade: m3
Base: LABOR/SINAPI/PU-UFES |  | Código Base: '040222 |  | Fonte: LABOR |  |  | Versão: 51
MÃO DE OBRA | Unid | Código | Coefic. | C. Prod. | Pr. Prod. | Pr. Improd. | Pr. Unit. | Fator Ac. | Subtotal
PEDREIRO (SINAPI) | H | '00004750 | 2.0292 | 1 | 7.92 | 0 | 14.65 | - | 29.728
SERVENTE DE OBRAS (SINAPI) | H | '00006111 | 12.1752 | 1 | 4.94 | 0 | 9.14 | - | 111.281
SubTotal: | [8 empty] | 141.01
MATERIAL | Unid | Código | Coefic. | C. Prod. | Pr. Prod. | Pr. Improd. | Pr. Unit. | Fator Ac. | Subtotal
AREIA LAVADA MEDIA (LABOR) | M3 | '020503 | 0.61 | 1 | 61.67 | 0 | 61.67 | - | 37.619
CIMENTO PORTLAND CP III - 40 (LABOR) | KG | '020508 | 424 | 1 | 0.32 | 0 | 0.32 | - | 135.68
BRITA 1 (LABOR) | M3 | '020517 | 0.385 | 1 | 81.96 | 0 | 81.96 | - | 31.555
BRITA 2 (LABOR) | M3 | '020518 | 0.385 | 1 | 81.96 | 0 | 81.96 | - | 31.555
ALIMENTACAO - HORISTA (COLETADO CAIXA) (SINAPI) | H | '00037370 | 14 | 1 | 2.59 | 0 | 2.59 | - | 36.26
TRANSPORTE - HORISTA (COLETADO CAIXA) (SINAPI) | H | '00037371 | 14 | 1 | 0.6 | 0 | 0.6 | - | 8.4
EXAMES - HORISTA (COLETADO CAIXA) (SINAPI) | H | '00037372 | 14 | 1 | 0.35 | 0 | 0.35 | - | 4.9
SEGURO - HORISTA (COLETADO CAIXA) (SINAPI) | H | '00037373 | 14 | 1 | 0.07 | 0 | 0.07 | - | 0.98
FERRAMENTAS - FAMILIA PEDREIRO - HORISTA (ENCARGOS COMPLEMENTARES - COLETADO CAIXA) (SINAPI) | H | '00043465 | 2 | 1 | 0.5 | 0 | 0.5 | - | 1
FERRAMENTAS - FAMILIA SERVENTE - HORISTA (ENCARGOS COMPLEMENTARES - COLETADO CAIXA) (SINAPI) | H | '00043467 | 12 | 1 | 0.38 | 0 | 0.38 | - | 4.56
EPI - FAMILIA PEDREIRO - HORISTA (ENCARGOS COMPLEMENTARES - COLETADO CAIXA) (SINAPI) | H | '00043489 | 2 | 1 | 0.96 | 0 | 0.96 | - | 1.92
EPI - FAMILIA SERVENTE - HORISTA (ENCARGOS COMPLEMENTARES - COLETADO CAIXA) (SINAPI) | H | '00043491 | 12 | 1 | 1.02 | 0 | 1.02 | - | 12.24
SubTotal: | [8 empty] | 306.67
EQUIPAMENTO | Unid | Código | Coefic. | C. Prod. | Pr. Prod. | Pr. Improd. | Pr. Unit. | Fator Ac. | Subtotal
BETONEIRA 320 L (E301) (LABOR) | H | '080125 | 0.714 | 1 | 28.53 | 13.48 | 28.53 | - | 20.37
SubTotal: | [8 empty] | 20.37
RESUMO
DISCRIMINAÇÃO |  |  | TAXA(%) | VALORES
Mão-de-Obra(A) |  |  | 85 | 141.01
Materiais(B) |  |  |  | 306.67
Equipamentos(C) |  |  |  | 20.37
Produção da Equipe(D) |  |  |  | 1
Custo Horário Total(A+C) |  |  |  | 161.38
Custo Unitário da Execução[(A/D)+(C/D)] = E |  |  |  | 161.38
Custo Direto Total(B+E) |  |  |  | 468.05
Bonificações e Despesas Indiretas - BDI |  |  | 30.9 | 144.63
CUSTO UNITÁRIO (Adotado) |  |  |  | 612.68
Orçamento: 868201 - - 2020 - VITÓRIA
Órgão Cliente: UFES/PU |  |  | Órgão Gerente: UFES/PU |  |  | Data Base: Maio/2020
Planilha: 1 - LOTE 01 - GOIABEIRAS E BASE OCEANOGRÁFICA
Item: 060108 - Fornecimento, preparo e aplicação de concreto magro com consumo mínimo de cimento de 250 kg/m3 (brita 1 e 2) - (5% de perdas já incluído no custo) | [6 empty] | Unidade: m3
Base: LABOR/SINAPI/PU-UFES |  | Código Base: '040231 |  | Fonte: LABOR |  |  | Versão: 51
MÃO DE OBRA | Unid | Código | Coefic. | C. Prod. | Pr. Prod. | Pr. Improd. | Pr. Unit. | Fator Ac. | Subtotal
PEDREIRO (SINAPI) | H | '00004750 | 2.1307 | 1 | 7.92 | 0 | 14.65 | - | 31.214
SERVENTE DE OBRAS (SINAPI) | H | '00006111 | 12.784 | 1 | 4.94 | 0 | 9.14 | - | 116.845
SubTotal: | [8 empty] | 148.06
MATERIAL | Unid | Código | Coefic. | C. Prod. | Pr. Prod. | Pr. Improd. | Pr. Unit. | Fator Ac. | Subtotal
AREIA LAVADA MEDIA (LABOR) | M3 | '020503 | 0.78015 | 1 | 61.67 | 0 | 61.67 | - | 48.112
CIMENTO PORTLAND CP III - 40 (LABOR) | KG | '020508 | 274.05 | 1 | 0.32 | 0 | 0.32 | - | 87.696
BRITA 1 (LABOR) | M3 | '020517 | 0.399 | 1 | 81.96 | 0 | 81.96 | - | 32.702
BRITA 2 (LABOR) | M3 | '020518 | 0.399 | 1 | 81.96 | 0 | 81.96 | - | 32.702
ALIMENTACAO - HORISTA (COLETADO CAIXA) (SINAPI) | H | '00037370 | 14.7 | 1 | 2.59 | 0 | 2.59 | - | 38.073
TRANSPORTE - HORISTA (COLETADO CAIXA) (SINAPI) | H | '00037371 | 14.7 | 1 | 0.6 | 0 | 0.6 | - | 8.82
EXAMES - HORISTA (COLETADO CAIXA) (SINAPI) | H | '00037372 | 14.7 | 1 | 0.35 | 0 | 0.35 | - | 5.145
SEGURO - HORISTA (COLETADO CAIXA) (SINAPI) | H | '00037373 | 14.7 | 1 | 0.07 | 0 | 0.07 | - | 1.029
FERRAMENTAS - FAMILIA PEDREIRO - HORISTA (ENCARGOS COMPLEMENTARES - COLETADO CAIXA) (SINAPI) | H | '00043465 | 2.1 | 1 | 0.5 | 0 | 0.5 | - | 1.05
FERRAMENTAS - FAMILIA SERVENTE - HORISTA (ENCARGOS COMPLEMENTARES - COLETADO CAIXA) (SINAPI) | H | '00043467 | 12.6 | 1 | 0.38 | 0 | 0.38 | - | 4.788
EPI - FAMILIA PEDREIRO - HORISTA (ENCARGOS COMPLEMENTARES - COLETADO CAIXA) (SINAPI) | H | '00043489 | 2.1 | 1 | 0.96 | 0 | 0.96 | - | 2.016
EPI - FAMILIA SERVENTE - HORISTA (ENCARGOS COMPLEMENTARES - COLETADO CAIXA) (SINAPI) | H | '00043491 | 12.6 | 1 | 1.02 | 0 | 1.02 | - | 12.852
SubTotal: | [8 empty] | 274.98
EQUIPAMENTO | Unid | Código | Coefic. | C. Prod. | Pr. Prod. | Pr. Improd. | Pr. Unit. | Fator Ac. | Subtotal
BETONEIRA 320 L (E301) (LABOR) | H | '080125 | 0.7497 | 1 | 28.53 | 13.48 | 28.53 | - | 21.389
SubTotal: | [8 empty] | 21.39
RESUMO
DISCRIMINAÇÃO |  |  | TAXA(%) | VALORES
Mão-de-Obra(A) |  |  | 85 | 148.06
Materiais(B) |  |  |  | 274.99
Equipamentos(C) |  |  |  | 21.39
Produção da Equipe(D) |  |  |  | 1
Custo Horário Total(A+C) |  |  |  | 169.45
Custo Unitário da Execução[(A/D)+(C/D)] = E |  |  |  | 169.45
Custo Direto Total(B+E) |  |  |  | 444.44
Bonificações e Despesas Indiretas - BDI |  |  | 30.9 | 137.33
CUSTO UNITÁRIO (Adotado) |  |  |  | 581.77
Orçamento: 868201 - - 2020 - VITÓRIA
Órgão Cliente: UFES/PU |  |  | Órgão Gerente: UFES/PU |  |  | Data Base: Maio/2020
Planilha: 1 - LOTE 01 - GOIABEIRAS E BASE OCEANOGRÁFICA
Item: 060109 - Fornecimento, preparo e aplicação de concreto Fck=15 MPa (brita 1) - (5% de perdas já incluído no custo) | [6 empty] | Unidade: m3
Base: LABOR/SINAPI/PU-UFES |  | Código Base: '040232 |  | Fonte: LABOR |  |  | Versão: 51
MÃO DE OBRA | Unid | Código | Coefic. | C. Prod. | Pr. Prod. | Pr. Improd. | Pr. Unit. | Fator Ac. | Subtotal
PEDREIRO (SINAPI) | H | '00004750 | 2.1307 | 1 | 7.92 | 0 | 14.65 | - | 31.214
SERVENTE DE OBRAS (SINAPI) | H | '00006111 | 12.784 | 1 | 4.94 | 0 | 9.14 | - | 116.845
SubTotal: | [8 empty] | 148.06
MATERIAL | Unid | Código | Coefic. | C. Prod. | Pr. Prod. | Pr. Improd. | Pr. Unit. | Fator Ac. | Subtotal
AREIA LAVADA MEDIA (LABOR) | M3 | '020503 | 0.71925 | 1 | 61.67 | 0 | 61.67 | - | 44.356
CIMENTO PORTLAND CP III - 40 (LABOR) | KG | '020508 | 336 | 1 | 0.32 | 0 | 0.32 | - | 107.52
BRITA 1 (LABOR) | M3 | '020517 | 0.79275 | 1 | 81.96 | 0 | 81.96 | - | 64.974
ALIMENTACAO - HORISTA (COLETADO CAIXA) (SINAPI) | H | '00037370 | 14.7 | 1 | 2.59 | 0 | 2.59 | - | 38.073
TRANSPORTE - HORISTA (COLETADO CAIXA) (SINAPI) | H | '00037371 | 14.7 | 1 | 0.6 | 0 | 0.6 | - | 8.82
EXAMES - HORISTA (COLETADO CAIXA) (SINAPI) | H | '00037372 | 14.7 | 1 | 0.35 | 0 | 0.35 | - | 5.145
SEGURO - HORISTA (COLETADO CAIXA) (SINAPI) | H | '00037373 | 14.7 | 1 | 0.07 | 0 | 0.07 | - | 1.029
FERRAMENTAS - FAMILIA PEDREIRO - HORISTA (ENCARGOS COMPLEMENTARES - COLETADO CAIXA) (SINAPI) | H | '00043465 | 2.1 | 1 | 0.5 | 0 | 0.5 | - | 1.05
FERRAMENTAS - FAMILIA SERVENTE - HORISTA (ENCARGOS COMPLEMENTARES - COLETADO CAIXA) (SINAPI) | H | '00043467 | 12.6 | 1 | 0.38 | 0 | 0.38 | - | 4.788
EPI - FAMILIA PEDREIRO - HORISTA (ENCARGOS COMPLEMENTARES - COLETADO CAIXA) (SINAPI) | H | '00043489 | 2.1 | 1 | 0.96 | 0 | 0.96 | - | 2.016
EPI - FAMILIA SERVENTE - HORISTA (ENCARGOS COMPLEMENTARES - COLETADO CAIXA) (SINAPI) | H | '00043491 | 12.6 | 1 | 1.02 | 0 | 1.02 | - | 12.852
SubTotal: | [8 empty] | 290.62
EQUIPAMENTO | Unid | Código | Coefic. | C. Prod. | Pr. Prod. | Pr. Improd. | Pr. Unit. | Fator Ac. | Subtotal
BETONEIRA 320 L (E301) (LABOR) | H | '080125 | 0.7497 | 1 | 28.53 | 13.48 | 28.53 | - | 21.389
SubTotal: | [8 empty] | 21.39
RESUMO
DISCRIMINAÇÃO |  |  | TAXA(%) | VALORES
Mão-de-Obra(A) |  |  | 85 | 148.06
Materiais(B) |  |  |  | 290.62
Equipamentos(C) |  |  |  | 21.39
Produção da Equipe(D) |  |  |  | 1
Custo Horário Total(A+C) |  |  |  | 169.45
Custo Unitário da Execução[(A/D)+(C/D)] = E |  |  |  | 169.45
Custo Direto Total(B+E) |  |  |  | 460.07
Bonificações e Despesas Indiretas - BDI |  |  | 30.9 | 142.16
CUSTO UNITÁRIO (Adotado) |  |  |  | 602.23
Orçamento: 868201 - - 2020 - VITÓRIA
Órgão Cliente: UFES/PU |  |  | Órgão Gerente: UFES/PU |  |  | Data Base: Maio/2020
Planilha: 1 - LOTE 01 - GOIABEIRAS E BASE OCEANOGRÁFICA
Item: 060110 - Fornecimento, preparo e aplicação de concreto Fck=15 MPa (brita 1 e 2) - (5% de perdas já incluído no custo) | [6 empty] | Unidade: m3
Base: LABOR/SINAPI/PU-UFES |  | Código Base: '040233 |  | Fonte: LABOR |  |  | Versão: 51
MÃO DE OBRA | Unid | Código | Coefic. | C. Prod. | Pr. Prod. | Pr. Improd. | Pr. Unit. | Fator Ac. | Subtotal
PEDREIRO (SINAPI) | H | '00004750 | 2.1307 | 1 | 7.92 | 0 | 14.65 | - | 31.214
SERVENTE DE OBRAS (SINAPI) | H | '00006111 | 12.784 | 1 | 4.94 | 0 | 9.14 | - | 116.845
SubTotal: | [8 empty] | 148.06
MATERIAL | Unid | Código | Coefic. | C. Prod. | Pr. Prod. | Pr. Improd. | Pr. Unit. | Fator Ac. | Subtotal
AREIA LAVADA MEDIA (LABOR) | M3 | '020503 | 0.7392 | 1 | 61.67 | 0 | 61.67 | - | 45.586
CIMENTO PORTLAND CP III - 40 (LABOR) | KG | '020508 | 321.3 | 1 | 0.32 | 0 | 0.32 | - | 102.816
BRITA 1 (LABOR) | M3 | '020517 | 0.4011 | 1 | 81.96 | 0 | 81.96 | - | 32.874
BRITA 2 (LABOR) | M3 | '020518 | 0.4011 | 1 | 81.96 | 0 | 81.96 | - | 32.874
ALIMENTACAO - HORISTA (COLETADO CAIXA) (SINAPI) | H | '00037370 | 14.7 | 1 | 2.59 | 0 | 2.59 | - | 38.073
TRANSPORTE - HORISTA (COLETADO CAIXA) (SINAPI) | H | '00037371 | 14.7 | 1 | 0.6 | 0 | 0.6 | - | 8.82
EXAMES - HORISTA (COLETADO CAIXA) (SINAPI) | H | '00037372 | 14.7 | 1 | 0.35 | 0 | 0.35 | - | 5.145
SEGURO - HORISTA (COLETADO CAIXA) (SINAPI) | H | '00037373 | 14.7 | 1 | 0.07 | 0 | 0.07 | - | 1.029
FERRAMENTAS - FAMILIA PEDREIRO - HORISTA (ENCARGOS COMPLEMENTARES - COLETADO CAIXA) (SINAPI) | H | '00043465 | 2.1 | 1 | 0.5 | 0 | 0.5 | - | 1.05
FERRAMENTAS - FAMILIA SERVENTE - HORISTA (ENCARGOS COMPLEMENTARES - COLETADO CAIXA) (SINAPI) | H | '00043467 | 12.6 | 1 | 0.38 | 0 | 0.38 | - | 4.788
EPI - FAMILIA PEDREIRO - HORISTA (ENCARGOS COMPLEMENTARES - COLETADO CAIXA) (SINAPI) | H | '00043489 | 2.1 | 1 | 0.96 | 0 | 0.96 | - | 2.016
EPI - FAMILIA SERVENTE - HORISTA (ENCARGOS COMPLEMENTARES - COLETADO CAIXA) (SINAPI) | H | '00043491 | 12.6 | 1 | 1.02 | 0 | 1.02 | - | 12.852
SubTotal: | [8 empty] | 287.92
EQUIPAMENTO | Unid | Código | Coefic. | C. Prod. | Pr. Prod. | Pr. Improd. | Pr. Unit. | Fator Ac. | Subtotal
BETONEIRA 320 L (E301) (LABOR) | H | '080125 | 0.7497 | 1 | 28.53 | 13.48 | 28.53 | - | 21.389
SubTotal: | [8 empty] | 21.39
RESUMO
DISCRIMINAÇÃO |  |  | TAXA(%) | VALORES
Mão-de-Obra(A) |  |  | 85 | 148.06
Materiais(B) |  |  |  | 287.92
Equipamentos(C) |  |  |  | 21.39
Produção da Equipe(D) |  |  |  | 1
Custo Horário Total(A+C) |  |  |  | 169.45
Custo Unitário da Execução[(A/D)+(C/D)] = E |  |  |  | 169.45
Custo Direto Total(B+E) |  |  |  | 457.37
Bonificações e Despesas Indiretas - BDI |  |  | 30.9 | 141.33
CUSTO UNITÁRIO (Adotado) |  |  |  | 598.7
Orçamento: 868201 - - 2020 - VITÓRIA
Órgão Cliente: UFES/PU |  |  | Órgão Gerente: UFES/PU |  |  | Data Base: Maio/2020
Planilha: 1 - LOTE 01 - GOIABEIRAS E BASE OCEANOGRÁFICA
Item: 060111 - Fornecimento, preparo e aplicação de concreto Fck=20 MPa (brita 1) - (5% de perdas já incluído no custo) | [6 empty] | Unidade: m3
Base: LABOR/SINAPI/PU-UFES |  | Código Base: '040234 |  | Fonte: LABOR |  |  | Versão: 51
MÃO DE OBRA | Unid | Código | Coefic. | C. Prod. | Pr. Prod. | Pr. Improd. | Pr. Unit. | Fator Ac. | Subtotal
PEDREIRO (SINAPI) | H | '00004750 | 2.1307 | 1 | 7.92 | 0 | 14.65 | - | 31.214
SERVENTE DE OBRAS (SINAPI) | H | '00006111 | 12.784 | 1 | 4.94 | 0 | 9.14 | - | 116.845
SubTotal: | [8 empty] | 148.06
MATERIAL | Unid | Código | Coefic. | C. Prod. | Pr. Prod. | Pr. Improd. | Pr. Unit. | Fator Ac. | Subtotal
AREIA LAVADA MEDIA (LABOR) | M3 | '020503 | 0.6783 | 1 | 61.67 | 0 | 61.67 | - | 41.831
CIMENTO PORTLAND CP III - 40 (LABOR) | KG | '020508 | 383.25 | 1 | 0.32 | 0 | 0.32 | - | 122.64
BRITA 1 (LABOR) | M3 | '020517 | 0.79275 | 1 | 81.96 | 0 | 81.96 | - | 64.974
ALIMENTACAO - HORISTA (COLETADO CAIXA) (SINAPI) | H | '00037370 | 14.7 | 1 | 2.59 | 0 | 2.59 | - | 38.073
TRANSPORTE - HORISTA (COLETADO CAIXA) (SINAPI) | H | '00037371 | 14.7 | 1 | 0.6 | 0 | 0.6 | - | 8.82
EXAMES - HORISTA (COLETADO CAIXA) (SINAPI) | H | '00037372 | 14.7 | 1 | 0.35 | 0 | 0.35 | - | 5.145
SEGURO - HORISTA (COLETADO CAIXA) (SINAPI) | H | '00037373 | 14.7 | 1 | 0.07 | 0 | 0.07 | - | 1.029
FERRAMENTAS - FAMILIA PEDREIRO - HORISTA (ENCARGOS COMPLEMENTARES - COLETADO CAIXA) (SINAPI) | H | '00043465 | 2.1 | 1 | 0.5 | 0 | 0.5 | - | 1.05
FERRAMENTAS - FAMILIA SERVENTE - HORISTA (ENCARGOS COMPLEMENTARES - COLETADO CAIXA) (SINAPI) | H | '00043467 | 12.6 | 1 | 0.38 | 0 | 0.38 | - | 4.788
EPI - FAMILIA PEDREIRO - HORISTA (ENCARGOS COMPLEMENTARES - COLETADO CAIXA) (SINAPI) | H | '00043489 | 2.1 | 1 | 0.96 | 0 | 0.96 | - | 2.016
EPI - FAMILIA SERVENTE - HORISTA (ENCARGOS COMPLEMENTARES - COLETADO CAIXA) (SINAPI) | H | '00043491 | 12.6 | 1 | 1.02 | 0 | 1.02 | - | 12.852
SubTotal: | [8 empty] | 303.22
EQUIPAMENTO | Unid | Código | Coefic. | C. Prod. | Pr. Prod. | Pr. Improd. | Pr. Unit. | Fator Ac. | Subtotal
BETONEIRA 320 L (E301) (LABOR) | H | '080125 | 0.7497 | 1 | 28.53 | 13.48 | 28.53 | - | 21.389
SubTotal: | [8 empty] | 21.39
RESUMO
DISCRIMINAÇÃO |  |  | TAXA(%) | VALORES
Mão-de-Obra(A) |  |  | 85 | 148.06
Materiais(B) |  |  |  | 303.22
Equipamentos(C) |  |  |  | 21.39
Produção da Equipe(D) |  |  |  | 1
Custo Horário Total(A+C) |  |  |  | 169.45
Custo Unitário da Execução[(A/D)+(C/D)] = E |  |  |  | 169.45
Custo Direto Total(B+E) |  |  |  | 472.67
Bonificações e Despesas Indiretas - BDI |  |  | 30.9 | 146.06
CUSTO UNITÁRIO (Adotado) |  |  |  | 618.73
Orçamento: 868201 - - 2020 - VITÓRIA
Órgão Cliente: UFES/PU |  |  | Órgão Gerente: UFES/PU |  |  | Data Base: Maio/2020
Planilha: 1 - LOTE 01 - GOIABEIRAS E BASE OCEANOGRÁFICA
Item: 060112 - Fornecimento, preparo e aplicação de concreto Fck=20 MPa (brita 1 e 2) - (5% de perdas já incluído no custo) | [6 empty] | Unidade: m3
Base: LABOR/SINAPI/PU-UFES |  | Código Base: '040235 |  | Fonte: LABOR |  |  | Versão: 51
MÃO DE OBRA | Unid | Código | Coefic. | C. Prod. | Pr. Prod. | Pr. Improd. | Pr. Unit. | Fator Ac. | Subtotal
PEDREIRO (SINAPI) | H | '00004750 | 2.1307 | 1 | 7.92 | 0 | 14.65 | - | 31.214
SERVENTE DE OBRAS (SINAPI) | H | '00006111 | 12.784 | 1 | 4.94 | 0 | 9.14 | - | 116.845
SubTotal: | [8 empty] | 148.06
MATERIAL | Unid | Código | Coefic. | C. Prod. | Pr. Prod. | Pr. Improd. | Pr. Unit. | Fator Ac. | Subtotal
AREIA LAVADA MEDIA (LABOR) | M3 | '020503 | 0.7056 | 1 | 61.67 | 0 | 61.67 | - | 43.514
CIMENTO PORTLAND CP III - 40 (LABOR) | KG | '020508 | 367.5 | 1 | 0.32 | 0 | 0.32 | - | 117.6
BRITA 1 (LABOR) | M3 | '020517 | 0.40005 | 1 | 81.96 | 0 | 81.96 | - | 32.788
BRITA 2 (LABOR) | M3 | '020518 | 0.40005 | 1 | 81.96 | 0 | 81.96 | - | 32.788
ALIMENTACAO - HORISTA (COLETADO CAIXA) (SINAPI) | H | '00037370 | 14.7 | 1 | 2.59 | 0 | 2.59 | - | 38.073
TRANSPORTE - HORISTA (COLETADO CAIXA) (SINAPI) | H | '00037371 | 14.7 | 1 | 0.6 | 0 | 0.6 | - | 8.82
EXAMES - HORISTA (COLETADO CAIXA) (SINAPI) | H | '00037372 | 14.7 | 1 | 0.35 | 0 | 0.35 | - | 5.145
SEGURO - HORISTA (COLETADO CAIXA) (SINAPI) | H | '00037373 | 14.7 | 1 | 0.07 | 0 | 0.07 | - | 1.029
FERRAMENTAS - FAMILIA PEDREIRO - HORISTA (ENCARGOS COMPLEMENTARES - COLETADO CAIXA) (SINAPI) | H | '00043465 | 2.1 | 1 | 0.5 | 0 | 0.5 | - | 1.05
FERRAMENTAS - FAMILIA SERVENTE - HORISTA (ENCARGOS COMPLEMENTARES - COLETADO CAIXA) (SINAPI) | H | '00043467 | 12.6 | 1 | 0.38 | 0 | 0.38 | - | 4.788
EPI - FAMILIA PEDREIRO - HORISTA (ENCARGOS COMPLEMENTARES - COLETADO CAIXA) (SINAPI) | H | '00043489 | 2.1 | 1 | 0.96 | 0 | 0.96 | - | 2.016
EPI - FAMILIA SERVENTE - HORISTA (ENCARGOS COMPLEMENTARES - COLETADO CAIXA) (SINAPI) | H | '00043491 | 12.6 | 1 | 1.02 | 0 | 1.02 | - | 12.852
SubTotal: | [8 empty] | 300.46
EQUIPAMENTO | Unid | Código | Coefic. | C. Prod. | Pr. Prod. | Pr. Improd. | Pr. Unit. | Fator Ac. | Subtotal
BETONEIRA 320 L (E301) (LABOR) | H | '080125 | 0.7497 | 1 | 28.53 | 13.48 | 28.53 | - | 21.389
SubTotal: | [8 empty] | 21.39
RESUMO
DISCRIMINAÇÃO |  |  | TAXA(%) | VALORES
Mão-de-Obra(A) |  |  | 85 | 148.06
Materiais(B) |  |  |  | 300.46
Equipamentos(C) |  |  |  | 21.39
Produção da Equipe(D) |  |  |  | 1
Custo Horário Total(A+C) |  |  |  | 169.45
Custo Unitário da Execução[(A/D)+(C/D)] = E |  |  |  | 169.45
Custo Direto Total(B+E) |  |  |  | 469.91
Bonificações e Despesas Indiretas - BDI |  |  | 30.9 | 145.2
CUSTO UNITÁRIO (Adotado) |  |  |  | 615.11
Orçamento: 868201 - - 2020 - VITÓRIA
Órgão Cliente: UFES/PU |  |  | Órgão Gerente: UFES/PU |  |  | Data Base: Maio/2020
Planilha: 1 - LOTE 01 - GOIABEIRAS E BASE OCEANOGRÁFICA
Item: 060113 - Fornecimento, preparo e aplicação de concreto Fck=25 MPa (brita 1) - (5% de perdas já incluído no custo) | [6 empty] | Unidade: m3
Base: LABOR/SINAPI/PU-UFES |  | Código Base: '040236 |  | Fonte: LABOR |  |  | Versão: 51
MÃO DE OBRA | Unid | Código | Coefic. | C. Prod. | Pr. Prod. | Pr. Improd. | Pr. Unit. | Fator Ac. | Subtotal
PEDREIRO (SINAPI) | H | '00004750 | 2.1307 | 1 | 7.92 | 0 | 14.65 | - | 31.214
SERVENTE DE OBRAS (SINAPI) | H | '00006111 | 12.784 | 1 | 4.94 | 0 | 9.14 | - | 116.845
SubTotal: | [8 empty] | 148.06
MATERIAL | Unid | Código | Coefic. | C. Prod. | Pr. Prod. | Pr. Improd. | Pr. Unit. | Fator Ac. | Subtotal
AREIA LAVADA MEDIA (LABOR) | M3 | '020503 | 0.63315 | 1 | 61.67 | 0 | 61.67 | - | 39.046
CIMENTO PORTLAND CP III - 40 (LABOR) | KG | '020508 | 438.9 | 1 | 0.32 | 0 | 0.32 | - | 140.448
BRITA 1 (LABOR) | M3 | '020517 | 0.7959 | 1 | 81.96 | 0 | 81.96 | - | 65.232
ALIMENTACAO - HORISTA (COLETADO CAIXA) (SINAPI) | H | '00037370 | 14.7 | 1 | 2.59 | 0 | 2.59 | - | 38.073
TRANSPORTE - HORISTA (COLETADO CAIXA) (SINAPI) | H | '00037371 | 14.7 | 1 | 0.6 | 0 | 0.6 | - | 8.82
EXAMES - HORISTA (COLETADO CAIXA) (SINAPI) | H | '00037372 | 14.7 | 1 | 0.35 | 0 | 0.35 | - | 5.145
SEGURO - HORISTA (COLETADO CAIXA) (SINAPI) | H | '00037373 | 14.7 | 1 | 0.07 | 0 | 0.07 | - | 1.029
FERRAMENTAS - FAMILIA PEDREIRO - HORISTA (ENCARGOS COMPLEMENTARES - COLETADO CAIXA) (SINAPI) | H | '00043465 | 2.1 | 1 | 0.5 | 0 | 0.5 | - | 1.05
FERRAMENTAS - FAMILIA SERVENTE - HORISTA (ENCARGOS COMPLEMENTARES - COLETADO CAIXA) (SINAPI) | H | '00043467 | 12.6 | 1 | 0.38 | 0 | 0.38 | - | 4.788
EPI - FAMILIA PEDREIRO - HORISTA (ENCARGOS COMPLEMENTARES - COLETADO CAIXA) (SINAPI) | H | '00043489 | 2.1 | 1 | 0.96 | 0 | 0.96 | - | 2.016
EPI - FAMILIA SERVENTE - HORISTA (ENCARGOS COMPLEMENTARES - COLETADO CAIXA) (SINAPI) | H | '00043491 | 12.6 | 1 | 1.02 | 0 | 1.02 | - | 12.852
SubTotal: | [8 empty] | 318.5
EQUIPAMENTO | Unid | Código | Coefic. | C. Prod. | Pr. Prod. | Pr. Improd. | Pr. Unit. | Fator Ac. | Subtotal
BETONEIRA 320 L (E301) (LABOR) | H | '080125 | 0.7497 | 1 | 28.53 | 13.48 | 28.53 | - | 21.389
SubTotal: | [8 empty] | 21.39
RESUMO
DISCRIMINAÇÃO |  |  | TAXA(%) | VALORES
Mão-de-Obra(A) |  |  | 85 | 148.06
Materiais(B) |  |  |  | 318.5
Equipamentos(C) |  |  |  | 21.39
Produção da Equipe(D) |  |  |  | 1
Custo Horário Total(A+C) |  |  |  | 169.45
Custo Unitário da Execução[(A/D)+(C/D)] = E |  |  |  | 169.45
Custo Direto Total(B+E) |  |  |  | 487.95
Bonificações e Despesas Indiretas - BDI |  |  | 30.9 | 150.78
CUSTO UNITÁRIO (Adotado) |  |  |  | 638.73
Orçamento: 868201 - - 2020 - VITÓRIA
Órgão Cliente: UFES/PU |  |  | Órgão Gerente: UFES/PU |  |  | Data Base: Maio/2020
Planilha: 1 - LOTE 01 - GOIABEIRAS E BASE OCEANOGRÁFICA
Item: 060114 - Fornecimento, preparo e aplicação de concreto Fck=25 MPa (brita 1 e 2) - (5% de perdas já incluído no custo) | [6 empty] | Unidade: m3
Base: LABOR/SINAPI/PU-UFES |  | Código Base: '040237 |  | Fonte: LABOR |  |  | Versão: 51
MÃO DE OBRA | Unid | Código | Coefic. | C. Prod. | Pr. Prod. | Pr. Improd. | Pr. Unit. | Fator Ac. | Subtotal
PEDREIRO (SINAPI) | H | '00004750 | 2.1307 | 1 | 7.92 | 0 | 14.65 | - | 31.214
SERVENTE DE OBRAS (SINAPI) | H | '00006111 | 12.784 | 1 | 4.94 | 0 | 9.14 | - | 116.845
SubTotal: | [8 empty] | 148.06
MATERIAL | Unid | Código | Coefic. | C. Prod. | Pr. Prod. | Pr. Improd. | Pr. Unit. | Fator Ac. | Subtotal
AREIA LAVADA MEDIA (LABOR) | M3 | '020503 | 0.6594 | 1 | 61.67 | 0 | 61.67 | - | 40.665
CIMENTO PORTLAND CP III - 40 (LABOR) | KG | '020508 | 418.95 | 1 | 0.32 | 0 | 0.32 | - | 134.064
BRITA 1 (LABOR) | M3 | '020517 | 0.4011 | 1 | 81.96 | 0 | 81.96 | - | 32.874
BRITA 2 (LABOR) | M3 | '020518 | 0.4011 | 1 | 81.96 | 0 | 81.96 | - | 32.874
ALIMENTACAO - HORISTA (COLETADO CAIXA) (SINAPI) | H | '00037370 | 14.7 | 1 | 2.59 | 0 | 2.59 | - | 38.073
TRANSPORTE - HORISTA (COLETADO CAIXA) (SINAPI) | H | '00037371 | 14.7 | 1 | 0.6 | 0 | 0.6 | - | 8.82
EXAMES - HORISTA (COLETADO CAIXA) (SINAPI) | H | '00037372 | 14.7 | 1 | 0.35 | 0 | 0.35 | - | 5.145
SEGURO - HORISTA (COLETADO CAIXA) (SINAPI) | H | '00037373 | 14.7 | 1 | 0.07 | 0 | 0.07 | - | 1.029
FERRAMENTAS - FAMILIA PEDREIRO - HORISTA (ENCARGOS COMPLEMENTARES - COLETADO CAIXA) (SINAPI) | H | '00043465 | 2.1 | 1 | 0.5 | 0 | 0.5 | - | 1.05
FERRAMENTAS - FAMILIA SERVENTE - HORISTA (ENCARGOS COMPLEMENTARES - COLETADO CAIXA) (SINAPI) | H | '00043467 | 12.6 | 1 | 0.38 | 0 | 0.38 | - | 4.788
EPI - FAMILIA PEDREIRO - HORISTA (ENCARGOS COMPLEMENTARES - COLETADO CAIXA) (SINAPI) | H | '00043489 | 2.1 | 1 | 0.96 | 0 | 0.96 | - | 2.016
EPI - FAMILIA SERVENTE - HORISTA (ENCARGOS COMPLEMENTARES - COLETADO CAIXA) (SINAPI) | H | '00043491 | 12.6 | 1 | 1.02 | 0 | 1.02 | - | 12.852
SubTotal: | [8 empty] | 314.25
EQUIPAMENTO | Unid | Código | Coefic. | C. Prod. | Pr. Prod. | Pr. Improd. | Pr. Unit. | Fator Ac. | Subtotal
BETONEIRA 320 L (E301) (LABOR) | H | '080125 | 0.7497 | 1 | 28.53 | 13.48 | 28.53 | - | 21.389
SubTotal: | [8 empty] | 21.39
RESUMO
DISCRIMINAÇÃO |  |  | TAXA(%) | VALORES
Mão-de-Obra(A) |  |  | 85 | 148.06
Materiais(B) |  |  |  | 314.25
Equipamentos(C) |  |  |  | 21.39
Produção da Equipe(D) |  |  |  | 1
Custo Horário Total(A+C) |  |  |  | 169.45
Custo Unitário da Execução[(A/D)+(C/D)] = E |  |  |  | 169.45
Custo Direto Total(B+E) |  |  |  | 483.7
Bonificações e Despesas Indiretas - BDI |  |  | 30.9 | 149.46
CUSTO UNITÁRIO (Adotado) |  |  |  | 633.16
Orçamento: 868201 - - 2020 - VITÓRIA
Órgão Cliente: UFES/PU |  |  | Órgão Gerente: UFES/PU |  |  | Data Base: Maio/2020
Planilha: 1 - LOTE 01 - GOIABEIRAS E BASE OCEANOGRÁFICA
Item: 060115 - Fôrma de chapa compensada resinada 12mm, levando-se em conta a utilização 3 vezes (incluido o material, corte, montagem, escoramento e desfôrma) | [6 empty] | Unidade: m2
Base: LABOR/SINAPI/PU-UFES |  | Código Base: '040238 |  | Fonte: LABOR |  |  | Versão: 50
MÃO DE OBRA | Unid | Código | Coefic. | C. Prod. | Pr. Prod. | Pr. Improd. | Pr. Unit. | Fator Ac. | Subtotal
CARPINTEIRO DE FORMAS (SINAPI) | H | '00001213 | 1.3103 | 1 | 7.92 | 0 | 14.65 | - | 19.195
CARPINTEIRO AUXILIAR (SINAPI) | H | '00006117 | 1.3133 | 1 | 6.23 | 0 | 11.53 | - | 15.142
SubTotal: | [8 empty] | 34.34
MATERIAL | Unid | Código | Coefic. | C. Prod. | Pr. Prod. | Pr. Improd. | Pr. Unit. | Fator Ac. | Subtotal
SARRAFO DE MADEIRA PINUS 10 X 2.5CM (LABOR) | M | '020985 | 1.53 | 1 | 5.26 | 0 | 5.26 | - | 8.048
CHAPA COMPENSADA RESINADA ESP. 12MM (LABOR) | M2 | '021032 | 0.43 | 1 | 20.22 | 0 | 20.22 | - | 8.695
PREGO 18X27 (LABOR) | KG | '026569 | 0.15 | 1 | 8.68 | 0 | 8.68 | - | 1.302
DESMOLDANTE PARA FORMAS (LABOR) | L | '028008 | 0.1 | 1 | 11.85 | 0 | 11.85 | - | 1.185
ALIMENTACAO - HORISTA (COLETADO CAIXA) (SINAPI) | H | '00037370 | 2.6 | 1 | 2.59 | 0 | 2.59 | - | 6.734
TRANSPORTE - HORISTA (COLETADO CAIXA) (SINAPI) | H | '00037371 | 2.6 | 1 | 0.6 | 0 | 0.6 | - | 1.56
EXAMES - HORISTA (COLETADO CAIXA) (SINAPI) | H | '00037372 | 2.6 | 1 | 0.35 | 0 | 0.35 | - | 0.91
SEGURO - HORISTA (COLETADO CAIXA) (SINAPI) | H | '00037373 | 2.6 | 1 | 0.07 | 0 | 0.07 | - | 0.182
FERRAMENTAS - FAMILIA CARPINTEIRO DE FORMAS - HORISTA (ENCARGOS COMPLEMENTARES - COLETADO CAIXA) (SINAPI) | H | '00043459 | 2.6 | 1 | 0.34 | 0 | 0.34 | - | 0.884
EPI - FAMILIA CARPINTEIRO DE FORMAS - HORISTA (ENCARGOS COMPLEMENTARES - COLETADO CAIXA) (SINAPI) | H | '00043483 | 2.6 | 1 | 1.08 | 0 | 1.08 | - | 2.808
SubTotal: | [8 empty] | 32.31
RESUMO
DISCRIMINAÇÃO |  |  | TAXA(%) | VALORES
Mão-de-Obra(A) |  |  | 85 | 34.34
Materiais(B) |  |  |  | 32.31
Equipamentos(C) |  |  |  | 0
Produção da Equipe(D) |  |  |  | 1
Custo Horário Total(A+C) |  |  |  | 34.34
Custo Unitário da Execução[(A/D)+(C/D)] = E |  |  |  | 34.34
Custo Direto Total(B+E) |  |  |  | 66.65
Bonificações e Despesas Indiretas - BDI |  |  | 30.9 | 20.59
CUSTO UNITÁRIO (Adotado) |  |  |  | 87.24
Orçamento: 868201 - - 2020 - VITÓRIA
Órgão Cliente: UFES/PU |  |  | Órgão Gerente: UFES/PU |  |  | Data Base: Maio/2020
Planilha: 1 - LOTE 01 - GOIABEIRAS E BASE OCEANOGRÁFICA
Item: 060116 - Fôrma de tábua de madeira de 2.5x30.0cm, levando-se em conta utilização 1 vez (incluindo o material, corte, montagem, escoramento e desforma) | [6 empty] | Unidade: m2
Base: LABOR/SINAPI/PU-UFES |  | Código Base: '040249 |  | Fonte: LABOR |  |  | Versão: 50
MÃO DE OBRA | Unid | Código | Coefic. | C. Prod. | Pr. Prod. | Pr. Improd. | Pr. Unit. | Fator Ac. | Subtotal
CARPINTEIRO DE FORMAS (SINAPI) | H | '00001213 | 1.0583 | 1 | 7.92 | 0 | 14.65 | - | 15.504
CARPINTEIRO AUXILIAR (SINAPI) | H | '00006117 | 1.0607 | 1 | 6.23 | 0 | 11.53 | - | 12.23
SubTotal: | [8 empty] | 27.73
MATERIAL | Unid | Código | Coefic. | C. Prod. | Pr. Prod. | Pr. Improd. | Pr. Unit. | Fator Ac. | Subtotal
SARRAFO DE MADEIRA PINUS 10 X 2.5CM (LABOR) | M | '020985 | 1.1 | 1 | 5.26 | 0 | 5.26 | - | 5.786
TABUA DE MADEIRA PINUS 30 X 2.5 CM (LABOR) | M | '020988 | 5 | 1 | 8.37 | 0 | 8.37 | - | 41.85
PREGO 18X27 (LABOR) | KG | '026569 | 0.1 | 1 | 8.68 | 0 | 8.68 | - | 0.868
ALIMENTACAO - HORISTA (COLETADO CAIXA) (SINAPI) | H | '00037370 | 2.1 | 1 | 2.59 | 0 | 2.59 | - | 5.439
TRANSPORTE - HORISTA (COLETADO CAIXA) (SINAPI) | H | '00037371 | 2.1 | 1 | 0.6 | 0 | 0.6 | - | 1.26
EXAMES - HORISTA (COLETADO CAIXA) (SINAPI) | H | '00037372 | 2.1 | 1 | 0.35 | 0 | 0.35 | - | 0.735
SEGURO - HORISTA (COLETADO CAIXA) (SINAPI) | H | '00037373 | 2.1 | 1 | 0.07 | 0 | 0.07 | - | 0.147
FERRAMENTAS - FAMILIA CARPINTEIRO DE FORMAS - HORISTA (ENCARGOS COMPLEMENTARES - COLETADO CAIXA) (SINAPI) | H | '00043459 | 2.1 | 1 | 0.34 | 0 | 0.34 | - | 0.714
EPI - FAMILIA CARPINTEIRO DE FORMAS - HORISTA (ENCARGOS COMPLEMENTARES - COLETADO CAIXA) (SINAPI) | H | '00043483 | 2.1 | 1 | 1.08 | 0 | 1.08 | - | 2.268
SubTotal: | [8 empty] | 59.07
RESUMO
DISCRIMINAÇÃO |  |  | TAXA(%) | VALORES
Mão-de-Obra(A) |  |  | 85 | 27.73
Materiais(B) |  |  |  | 59.07
Equipamentos(C) |  |  |  | 0
Produção da Equipe(D) |  |  |  | 1
Custo Horário Total(A+C) |  |  |  | 27.73
Custo Unitário da Execução[(A/D)+(C/D)] = E |  |  |  | 27.73
Custo Direto Total(B+E) |  |  |  | 86.8
Bonificações e Despesas Indiretas - BDI |  |  | 30.9 | 26.82
CUSTO UNITÁRIO (Adotado) |  |  |  | 113.62
Orçamento: 868201 - - 2020 - VITÓRIA
Órgão Cliente: UFES/PU |  |  | Órgão Gerente: UFES/PU |  |  | Data Base: Maio/2020
Planilha: 1 - LOTE 01 - GOIABEIRAS E BASE OCEANOGRÁFICA
Item: 060117 - Fabricação, montagem e desmontagem de forma para radier, em madeira serrada, 4 utilizações. af_09/2017 | [6 empty] | Unidade: m2
Base: SINAPI |  | Código Base: '97086 |  | Fonte: SINAPI |  |  | Versão: 30
MÃO DE OBRA | Unid | Código | Coefic. | C. Prod. | Pr. Prod. | Pr. Improd. | Pr. Unit. | Fator Ac. | Subtotal
CARPINTEIRO DE FORMAS (SINAPI) | H | '00001213 | 2.3756 | 1 | 7.92 | 0 | 14.65 | - | 34.803
CARPINTEIRO AUXILIAR (SINAPI) | H | '00006117 | 1.4587 | 1 | 6.23 | 0 | 11.53 | - | 16.819
SubTotal: | [8 empty] | 51.62
MATERIAL | Unid | Código | Coefic. | C. Prod. | Pr. Prod. | Pr. Improd. | Pr. Unit. | Fator Ac. | Subtotal
DESMOLDANTE PROTETOR PARA FORMAS DE MADEIRA, DE BASE OLEOSA EMULSIONADA EM AGUA (SINAPI) | L | '00002692 | 0.017 | 1 | 4.47 | 0 | 4.47 | - | 0.076
PONTALETE DE MADEIRA NAO APARELHADA *7,5 X 7,5* CM (3 X 3 ") PINUS, MISTA OU EQUIVALENTE DA REGIAO (SINAPI) | M | '00004491 | 0.37 | 1 | 3.29 | 0 | 3.29 | - | 1.217
SARRAFO DE MADEIRA NAO APARELHADA *2,5 X 7,5* CM (1 X 3 ") PINUS, MISTA OU EQUIVALENTE DA REGIAO (SINAPI) | M | '00004517 | 0.44 | 1 | 1.18 | 0 | 1.18 | - | 0.519
PREGO DE ACO POLIDO COM CABECA 17 X 21 (2 X 11) (SINAPI) | KG | '00005068 | 0.039 | 1 | 12.56 | 0 | 12.56 | - | 0.49
TABUA DE MADEIRA NAO APARELHADA *2,5 X 20* CM, CEDRINHO OU EQUIVALENTE DA REGIAO (SINAPI) | M | '00006193 | 1.38 | 1 | 9.36 | 0 | 9.36 | - | 12.917
ALIMENTACAO - HORISTA (COLETADO CAIXA) (SINAPI) | H | '00037370 | 3.801 | 1 | 2.59 | 0 | 2.59 | - | 9.845
TRANSPORTE - HORISTA (COLETADO CAIXA) (SINAPI) | H | '00037371 | 3.801 | 1 | 0.6 | 0 | 0.6 | - | 2.28
EXAMES - HORISTA (COLETADO CAIXA) (SINAPI) | H | '00037372 | 3.801 | 1 | 0.35 | 0 | 0.35 | - | 1.33
SEGURO - HORISTA (COLETADO CAIXA) (SINAPI) | H | '00037373 | 3.801 | 1 | 0.07 | 0 | 0.07 | - | 0.266
FERRAMENTAS - FAMILIA CARPINTEIRO DE FORMAS - HORISTA (ENCARGOS COMPLEMENTARES - COLETADO CAIXA) (SINAPI) | H | '00043459 | 3.801 | 1 | 0.34 | 0 | 0.34 | - | 1.292
EPI - FAMILIA CARPINTEIRO DE FORMAS - HORISTA (ENCARGOS COMPLEMENTARES - COLETADO CAIXA) (SINAPI) | H | '00043483 | 3.801 | 1 | 1.08 | 0 | 1.08 | - | 4.106
SubTotal: | [8 empty] | 34.34
RESUMO
DISCRIMINAÇÃO |  |  | TAXA(%) | VALORES
Mão-de-Obra(A) |  |  | 85 | 51.62
Materiais(B) |  |  |  | 34.33
Equipamentos(C) |  |  |  | 0
Produção da Equipe(D) |  |  |  | 1
Custo Horário Total(A+C) |  |  |  | 51.62
Custo Unitário da Execução[(A/D)+(C/D)] = E |  |  |  | 51.62
Custo Direto Total(B+E) |  |  |  | 85.95
Bonificações e Despesas Indiretas - BDI |  |  | 30.9 | 26.56
CUSTO UNITÁRIO (Adotado) |  |  |  | 112.51
Orçamento: 868201 - - 2020 - VITÓRIA
Órgão Cliente: UFES/PU |  |  | Órgão Gerente: UFES/PU |  |  | Data Base: Maio/2020
Planilha: 1 - LOTE 01 - GOIABEIRAS E BASE OCEANOGRÁFICA
Item: 060118 - Fornecimento, dobragem e colocação em fôrma, de armadura CA-50 A média, diâmetro de 6.3 a 10.0 mm | [6 empty] | Unidade: kg
Base: LABOR/SINAPI/PU-UFES |  | Código Base: '040243 |  | Fonte: LABOR |  |  | Versão: 51
MÃO DE OBRA | Unid | Código | Coefic. | C. Prod. | Pr. Prod. | Pr. Improd. | Pr. Unit. | Fator Ac. | Subtotal
ARMADOR (SINAPI) | H | '00000378 | 0.080632 | 1 | 7.92 | 0 | 14.65 | - | 1.181
AJUDANTE DE ARMADOR (SINAPI) | H | '00006114 | 0.080632 | 1 | 5.52 | 0 | 10.21 | - | 0.823
SubTotal: | [8 empty] | 2
MATERIAL | Unid | Código | Coefic. | C. Prod. | Pr. Prod. | Pr. Improd. | Pr. Unit. | Fator Ac. | Subtotal
ACO CA-50 DE 8.0MM (LABOR) | KG | '021517 | 1.1 | 1 | 3.92 | 0 | 3.92 | - | 4.312
ARAME RECOZIDO N.18 BWG (LABOR) | KG | '027010 | 0.02 | 1 | 9.63 | 0 | 9.63 | - | 0.193
ALIMENTACAO - HORISTA (COLETADO CAIXA) (SINAPI) | H | '00037370 | 0.16 | 1 | 2.59 | 0 | 2.59 | - | 0.414
TRANSPORTE - HORISTA (COLETADO CAIXA) (SINAPI) | H | '00037371 | 0.16 | 1 | 0.6 | 0 | 0.6 | - | 0.096
EXAMES - HORISTA (COLETADO CAIXA) (SINAPI) | H | '00037372 | 0.16 | 1 | 0.35 | 0 | 0.35 | - | 0.056
SEGURO - HORISTA (COLETADO CAIXA) (SINAPI) | H | '00037373 | 0.16 | 1 | 0.07 | 0 | 0.07 | - | 0.011
FERRAMENTAS - FAMILIA PEDREIRO - HORISTA (ENCARGOS COMPLEMENTARES - COLETADO CAIXA) (SINAPI) | H | '00043465 | 0.16 | 1 | 0.5 | 0 | 0.5 | - | 0.08
EPI - FAMILIA PEDREIRO - HORISTA (ENCARGOS COMPLEMENTARES - COLETADO CAIXA) (SINAPI) | H | '00043489 | 0.16 | 1 | 0.96 | 0 | 0.96 | - | 0.154
SubTotal: | [8 empty] | 5.32
RESUMO
DISCRIMINAÇÃO |  |  | TAXA(%) | VALORES
Mão-de-Obra(A) |  |  | 85 | 2
Materiais(B) |  |  |  | 5.32
Equipamentos(C) |  |  |  | 0
Produção da Equipe(D) |  |  |  | 1
Custo Horário Total(A+C) |  |  |  | 2
Custo Unitário da Execução[(A/D)+(C/D)] = E |  |  |  | 2
Custo Direto Total(B+E) |  |  |  | 7.32
Bonificações e Despesas Indiretas - BDI |  |  | 30.9 | 2.26
CUSTO UNITÁRIO (Adotado) |  |  |  | 9.58
Orçamento: 868201 - - 2020 - VITÓRIA
Órgão Cliente: UFES/PU |  |  | Órgão Gerente: UFES/PU |  |  | Data Base: Maio/2020
Planilha: 1 - LOTE 01 - GOIABEIRAS E BASE OCEANOGRÁFICA
Item: 060119 - Fornecimento, dobragem e colocação em fôrma, de armadura CA-50 A grossa diâmetro de 12.5 a 25.0 mm (1/2 a 1") | [6 empty] | Unidade: kg
Base: LABOR/SINAPI/PU-UFES |  | Código Base: '040245 |  | Fonte: LABOR |  |  | Versão: 51
MÃO DE OBRA | Unid | Código | Coefic. | C. Prod. | Pr. Prod. | Pr. Improd. | Pr. Unit. | Fator Ac. | Subtotal
ARMADOR (SINAPI) | H | '00000378 | 0.10079 | 1 | 7.92 | 0 | 14.65 | - | 1.477
AJUDANTE DE ARMADOR (SINAPI) | H | '00006114 | 0.10079 | 1 | 5.52 | 0 | 10.21 | - | 1.029
SubTotal: | [8 empty] | 2.51
MATERIAL | Unid | Código | Coefic. | C. Prod. | Pr. Prod. | Pr. Improd. | Pr. Unit. | Fator Ac. | Subtotal
ACO CA-50 DE 20.0MM (LABOR) | KG | '021521 | 1.1 | 1 | 3.61 | 0 | 3.61 | - | 3.971
ARAME RECOZIDO N.18 BWG (LABOR) | KG | '027010 | 0.03 | 1 | 9.63 | 0 | 9.63 | - | 0.289
ALIMENTACAO - HORISTA (COLETADO CAIXA) (SINAPI) | H | '00037370 | 0.2 | 1 | 2.59 | 0 | 2.59 | - | 0.518
TRANSPORTE - HORISTA (COLETADO CAIXA) (SINAPI) | H | '00037371 | 0.2 | 1 | 0.6 | 0 | 0.6 | - | 0.12
EXAMES - HORISTA (COLETADO CAIXA) (SINAPI) | H | '00037372 | 0.2 | 1 | 0.35 | 0 | 0.35 | - | 0.07
SEGURO - HORISTA (COLETADO CAIXA) (SINAPI) | H | '00037373 | 0.2 | 1 | 0.07 | 0 | 0.07 | - | 0.014
FERRAMENTAS - FAMILIA PEDREIRO - HORISTA (ENCARGOS COMPLEMENTARES - COLETADO CAIXA) (SINAPI) | H | '00043465 | 0.2 | 1 | 0.5 | 0 | 0.5 | - | 0.1
EPI - FAMILIA PEDREIRO - HORISTA (ENCARGOS COMPLEMENTARES - COLETADO CAIXA) (SINAPI) | H | '00043489 | 0.2 | 1 | 0.96 | 0 | 0.96 | - | 0.192
SubTotal: | [8 empty] | 5.27
RESUMO
DISCRIMINAÇÃO |  |  | TAXA(%) | VALORES
Mão-de-Obra(A) |  |  | 85 | 2.51
Materiais(B) |  |  |  | 5.27
Equipamentos(C) |  |  |  | 0
Produção da Equipe(D) |  |  |  | 1
Custo Horário Total(A+C) |  |  |  | 2.51
Custo Unitário da Execução[(A/D)+(C/D)] = E |  |  |  | 2.51
Custo Direto Total(B+E) |  |  |  | 7.78
Bonificações e Despesas Indiretas - BDI |  |  | 30.9 | 2.4
CUSTO UNITÁRIO (Adotado) |  |  |  | 10.18
Orçamento: 868201 - - 2020 - VITÓRIA
Órgão Cliente: UFES/PU |  |  | Órgão Gerente: UFES/PU |  |  | Data Base: Maio/2020
Planilha: 1 - LOTE 01 - GOIABEIRAS E BASE OCEANOGRÁFICA
Item: 060120 - Fornecimento, dobragem e colocação em fôrma, de armadura CA-60 B fina, diâmetro de 4.0 a 7.0mm | [6 empty] | Unidade: kg
Base: LABOR/SINAPI/PU-UFES |  | Código Base: '040246 |  | Fonte: LABOR |  |  | Versão: 51
MÃO DE OBRA | Unid | Código | Coefic. | C. Prod. | Pr. Prod. | Pr. Improd. | Pr. Unit. | Fator Ac. | Subtotal
ARMADOR (SINAPI) | H | '00000378 | 0.070553 | 1 | 7.92 | 0 | 14.65 | - | 1.034
AJUDANTE DE ARMADOR (SINAPI) | H | '00006114 | 0.070553 | 1 | 5.52 | 0 | 10.21 | - | 0.72
SubTotal: | [8 empty] | 1.75
MATERIAL | Unid | Código | Coefic. | C. Prod. | Pr. Prod. | Pr. Improd. | Pr. Unit. | Fator Ac. | Subtotal
ACO CA-60 DE 5.0MM (LABOR) | KG | '021532 | 1.1 | 1 | 4.38 | 0 | 4.38 | - | 4.818
ARAME RECOZIDO N.18 BWG (LABOR) | KG | '027010 | 0.02 | 1 | 9.63 | 0 | 9.63 | - | 0.193
ALIMENTACAO - HORISTA (COLETADO CAIXA) (SINAPI) | H | '00037370 | 0.14 | 1 | 2.59 | 0 | 2.59 | - | 0.363
TRANSPORTE - HORISTA (COLETADO CAIXA) (SINAPI) | H | '00037371 | 0.14 | 1 | 0.6 | 0 | 0.6 | - | 0.084
EXAMES - HORISTA (COLETADO CAIXA) (SINAPI) | H | '00037372 | 0.14 | 1 | 0.35 | 0 | 0.35 | - | 0.049
SEGURO - HORISTA (COLETADO CAIXA) (SINAPI) | H | '00037373 | 0.14 | 1 | 0.07 | 0 | 0.07 | - | 0.01
FERRAMENTAS - FAMILIA PEDREIRO - HORISTA (ENCARGOS COMPLEMENTARES - COLETADO CAIXA) (SINAPI) | H | '00043465 | 0.14 | 1 | 0.5 | 0 | 0.5 | - | 0.07
EPI - FAMILIA PEDREIRO - HORISTA (ENCARGOS COMPLEMENTARES - COLETADO CAIXA) (SINAPI) | H | '00043489 | 0.14 | 1 | 0.96 | 0 | 0.96 | - | 0.134
SubTotal: | [8 empty] | 5.72
RESUMO
DISCRIMINAÇÃO |  |  | TAXA(%) | VALORES
Mão-de-Obra(A) |  |  | 85 | 1.75
Materiais(B) |  |  |  | 5.72
Equipamentos(C) |  |  |  | 0
Produção da Equipe(D) |  |  |  | 1
Custo Horário Total(A+C) |  |  |  | 1.75
Custo Unitário da Execução[(A/D)+(C/D)] = E |  |  |  | 1.75
Custo Direto Total(B+E) |  |  |  | 7.47
Bonificações e Despesas Indiretas - BDI |  |  | 30.9 | 2.31
CUSTO UNITÁRIO (Adotado) |  |  |  | 9.78
Orçamento: 868201 - - 2020 - VITÓRIA
Órgão Cliente: UFES/PU |  |  | Órgão Gerente: UFES/PU |  |  | Data Base: Maio/2020
Planilha: 1 - LOTE 01 - GOIABEIRAS E BASE OCEANOGRÁFICA
Item: 060201 - Armacao em tela de aco soldada nervurada q-92, aco ca-60, 4,2mm, malha 15x15cm | [6 empty] | Unidade: m²
Base: LOCAL |  | Código Base: '1041 |  | Fonte: PU/UFES |  |  | Versão: -1
MÃO DE OBRA | Unid | Código | Coefic. | C. Prod. | Pr. Prod. | Pr. Improd. | Pr. Unit. | Fator Ac. | Subtotal
ARMADOR (SINAPI) | H | '00000378 | 0.030237 | 1 | 7.92 | 0 | 14.65 | - | 0.443
SERVENTE DE OBRAS (SINAPI) | H | '00006111 | 0.060876 | 1 | 4.94 | 0 | 9.14 | - | 0.556
SubTotal: | [8 empty] | 1
MATERIAL | Unid | Código | Coefic. | C. Prod. | Pr. Prod. | Pr. Improd. | Pr. Unit. | Fator Ac. | Subtotal
TELA DE ACO SOLDADA NERVURADA, CA-60, Q-92, (1,48 KG/M2), DIAMETRO DO FIO = 4,2 MM, LARGURA = 2,45 X 60 M DE COMPRIMENTO, ESPACAMENTO DA MALHA = 15 X 15 CM (SINAPI) | M2 | '00021141 | 1.03 | 1 | 9.77 | 0 | 9.77 | - | 10.063
ALIMENTACAO - HORISTA (COLETADO CAIXA) (SINAPI) | H | '00037370 | 0.09 | 1 | 2.59 | 0 | 2.59 | - | 0.233
TRANSPORTE - HORISTA (COLETADO CAIXA) (SINAPI) | H | '00037371 | 0.09 | 1 | 0.6 | 0 | 0.6 | - | 0.054
EXAMES - HORISTA (COLETADO CAIXA) (SINAPI) | H | '00037372 | 0.09 | 1 | 0.35 | 0 | 0.35 | - | 0.032
SEGURO - HORISTA (COLETADO CAIXA) (SINAPI) | H | '00037373 | 0.09 | 1 | 0.07 | 0 | 0.07 | - | 0.006
ARAME RECOZIDO 16 BWG, D = 1,60 MM (0,016 KG/M) OU 18 BWG, D = 1,25 MM (0,01 KG/M) (SINAPI) | KG | '00043132 | 0.015 | 1 | 13.87 | 0 | 13.87 | - | 0.208
FERRAMENTAS - FAMILIA PEDREIRO - HORISTA (ENCARGOS COMPLEMENTARES - COLETADO CAIXA) (SINAPI) | H | '00043465 | 0.03 | 1 | 0.5 | 0 | 0.5 | - | 0.015
FERRAMENTAS - FAMILIA SERVENTE - HORISTA (ENCARGOS COMPLEMENTARES - COLETADO CAIXA) (SINAPI) | H | '00043467 | 0.06 | 1 | 0.38 | 0 | 0.38 | - | 0.023
EPI - FAMILIA PEDREIRO - HORISTA (ENCARGOS COMPLEMENTARES - COLETADO CAIXA) (SINAPI) | H | '00043489 | 0.03 | 1 | 0.96 | 0 | 0.96 | - | 0.029
EPI - FAMILIA SERVENTE - HORISTA (ENCARGOS COMPLEMENTARES - COLETADO CAIXA) (SINAPI) | H | '00043491 | 0.06 | 1 | 1.02 | 0 | 1.02 | - | 0.061
SubTotal: | [8 empty] | 10.72
RESUMO
DISCRIMINAÇÃO |  |  | TAXA(%) | VALORES
Mão-de-Obra(A) |  |  | 85 | 1
Materiais(B) |  |  |  | 10.72
Equipamentos(C) |  |  |  | 0
Produção da Equipe(D) |  |  |  | 1
Custo Horário Total(A+C) |  |  |  | 1
Custo Unitário da Execução[(A/D)+(C/D)] = E |  |  |  | 1
Custo Direto Total(B+E) |  |  |  | 11.72
Bonificações e Despesas Indiretas - BDI |  |  | 30.9 | 3.62
CUSTO UNITÁRIO (Adotado) |  |  |  | 15.34
Orçamento: 868201 - - 2020 - VITÓRIA
Órgão Cliente: UFES/PU |  |  | Órgão Gerente: UFES/PU |  |  | Data Base: Maio/2020
Planilha: 1 - LOTE 01 - GOIABEIRAS E BASE OCEANOGRÁFICA
Item: 060202 - Armação vertical de alvenaria estrutural; diâmetro de 10,0 mm. af_01/2015 | [6 empty] | Unidade: kg
Base: SINAPI |  | Código Base: '89996 |  | Fonte: SINAPI |  |  | Versão: 51
MÃO DE OBRA | Unid | Código | Coefic. | C. Prod. | Pr. Prod. | Pr. Improd. | Pr. Unit. | Fator Ac. | Subtotal
PEDREIRO (SINAPI) | H | '00004750 | 0.063615 | 1 | 7.92 | 0 | 14.65 | - | 0.932
SERVENTE DE OBRAS (SINAPI) | H | '00006111 | 0.044947 | 1 | 4.94 | 0 | 9.14 | - | 0.411
SubTotal: | [8 empty] | 1.34
MATERIAL | Unid | Código | Coefic. | C. Prod. | Pr. Prod. | Pr. Improd. | Pr. Unit. | Fator Ac. | Subtotal
ACO CA-50, 10,0 MM, VERGALHAO (SINAPI) | KG | '00000034 | 1 | 1 | 4.76 | 0 | 4.76 | - | 4.76
ALIMENTACAO - HORISTA (COLETADO CAIXA) (SINAPI) | H | '00037370 | 0.107 | 1 | 2.59 | 0 | 2.59 | - | 0.277
TRANSPORTE - HORISTA (COLETADO CAIXA) (SINAPI) | H | '00037371 | 0.107 | 1 | 0.6 | 0 | 0.6 | - | 0.065
EXAMES - HORISTA (COLETADO CAIXA) (SINAPI) | H | '00037372 | 0.107 | 1 | 0.35 | 0 | 0.35 | - | 0.038
SEGURO - HORISTA (COLETADO CAIXA) (SINAPI) | H | '00037373 | 0.107 | 1 | 0.07 | 0 | 0.07 | - | 0.007
FERRAMENTAS - FAMILIA PEDREIRO - HORISTA (ENCARGOS COMPLEMENTARES - COLETADO CAIXA) (SINAPI) | H | '00043465 | 0.0627 | 1 | 0.5 | 0 | 0.5 | - | 0.031
FERRAMENTAS - FAMILIA SERVENTE - HORISTA (ENCARGOS COMPLEMENTARES - COLETADO CAIXA) (SINAPI) | H | '00043467 | 0.0443 | 1 | 0.38 | 0 | 0.38 | - | 0.017
EPI - FAMILIA PEDREIRO - HORISTA (ENCARGOS COMPLEMENTARES - COLETADO CAIXA) (SINAPI) | H | '00043489 | 0.0627 | 1 | 0.96 | 0 | 0.96 | - | 0.06
EPI - FAMILIA SERVENTE - HORISTA (ENCARGOS COMPLEMENTARES - COLETADO CAIXA) (SINAPI) | H | '00043491 | 0.0443 | 1 | 1.02 | 0 | 1.02 | - | 0.045
SubTotal: | [8 empty] | 5.3
RESUMO
DISCRIMINAÇÃO |  |  | TAXA(%) | VALORES
Mão-de-Obra(A) |  |  | 85 | 1.34
Materiais(B) |  |  |  | 5.29
Equipamentos(C) |  |  |  | 0
Produção da Equipe(D) |  |  |  | 1
Custo Horário Total(A+C) |  |  |  | 1.34
Custo Unitário da Execução[(A/D)+(C/D)] = E |  |  |  | 1.34
Custo Direto Total(B+E) |  |  |  | 6.63
Bonificações e Despesas Indiretas - BDI |  |  | 30.9 | 2.05
CUSTO UNITÁRIO (Adotado) |  |  |  | 8.68
Orçamento: 868201 - - 2020 - VITÓRIA
Órgão Cliente: UFES/PU |  |  | Órgão Gerente: UFES/PU |  |  | Data Base: Maio/2020
Planilha: 1 - LOTE 01 - GOIABEIRAS E BASE OCEANOGRÁFICA
Item: 060203 - Armação vertical de alvenaria estrutural; diâmetro de 12,5 mm. af_01/2015 | [6 empty] | Unidade: kg
Base: SINAPI |  | Código Base: '89997 |  | Fonte: SINAPI |  |  | Versão: 51
MÃO DE OBRA | Unid | Código | Coefic. | C. Prod. | Pr. Prod. | Pr. Improd. | Pr. Unit. | Fator Ac. | Subtotal
PEDREIRO (SINAPI) | H | '00004750 | 0.04099 | 1 | 7.92 | 0 | 14.65 | - | 0.601
SERVENTE DE OBRAS (SINAPI) | H | '00006111 | 0.029018 | 1 | 4.94 | 0 | 9.14 | - | 0.265
SubTotal: | [8 empty] | 0.87
MATERIAL | Unid | Código | Coefic. | C. Prod. | Pr. Prod. | Pr. Improd. | Pr. Unit. | Fator Ac. | Subtotal
ALIMENTACAO - HORISTA (COLETADO CAIXA) (SINAPI) | H | '00037370 | 0.069 | 1 | 2.59 | 0 | 2.59 | - | 0.179
TRANSPORTE - HORISTA (COLETADO CAIXA) (SINAPI) | H | '00037371 | 0.069 | 1 | 0.6 | 0 | 0.6 | - | 0.041
EXAMES - HORISTA (COLETADO CAIXA) (SINAPI) | H | '00037372 | 0.069 | 1 | 0.35 | 0 | 0.35 | - | 0.024
SEGURO - HORISTA (COLETADO CAIXA) (SINAPI) | H | '00037373 | 0.069 | 1 | 0.07 | 0 | 0.07 | - | 0.005
ACO CA-50, 12,5 MM OU 16,0 MM, VERGALHAO (SINAPI) | KG | '00043055 | 1 | 1 | 4.13 | 0 | 4.13 | - | 4.13
FERRAMENTAS - FAMILIA PEDREIRO - HORISTA (ENCARGOS COMPLEMENTARES - COLETADO CAIXA) (SINAPI) | H | '00043465 | 0.0404 | 1 | 0.5 | 0 | 0.5 | - | 0.02
FERRAMENTAS - FAMILIA SERVENTE - HORISTA (ENCARGOS COMPLEMENTARES - COLETADO CAIXA) (SINAPI) | H | '00043467 | 0.0286 | 1 | 0.38 | 0 | 0.38 | - | 0.011
EPI - FAMILIA PEDREIRO - HORISTA (ENCARGOS COMPLEMENTARES - COLETADO CAIXA) (SINAPI) | H | '00043489 | 0.0404 | 1 | 0.96 | 0 | 0.96 | - | 0.039
EPI - FAMILIA SERVENTE - HORISTA (ENCARGOS COMPLEMENTARES - COLETADO CAIXA) (SINAPI) | H | '00043491 | 0.0286 | 1 | 1.02 | 0 | 1.02 | - | 0.029
SubTotal: | [8 empty] | 4.48
RESUMO
DISCRIMINAÇÃO |  |  | TAXA(%) | VALORES
Mão-de-Obra(A) |  |  | 85 | 0.86
Materiais(B) |  |  |  | 4.47
Equipamentos(C) |  |  |  | 0
Produção da Equipe(D) |  |  |  | 1
Custo Horário Total(A+C) |  |  |  | 0.86
Custo Unitário da Execução[(A/D)+(C/D)] = E |  |  |  | 0.86
Custo Direto Total(B+E) |  |  |  | 5.33
Bonificações e Despesas Indiretas - BDI |  |  | 30.9 | 1.65
CUSTO UNITÁRIO (Adotado) |  |  |  | 6.98
Orçamento: 868201 - - 2020 - VITÓRIA
Órgão Cliente: UFES/PU |  |  | Órgão Gerente: UFES/PU |  |  | Data Base: Maio/2020
Planilha: 1 - LOTE 01 - GOIABEIRAS E BASE OCEANOGRÁFICA
Item: 060204 - Armação de cinta de alvenaria estrutural; diâmetro de 10,0 mm. af_01/2015 | [6 empty] | Unidade: kg
Base: SINAPI |  | Código Base: '89998 |  | Fonte: SINAPI |  |  | Versão: 51
MÃO DE OBRA | Unid | Código | Coefic. | C. Prod. | Pr. Prod. | Pr. Improd. | Pr. Unit. | Fator Ac. | Subtotal
PEDREIRO (SINAPI) | H | '00004750 | 0.049918 | 1 | 7.92 | 0 | 14.65 | - | 0.732
SERVENTE DE OBRAS (SINAPI) | H | '00006111 | 0.035308 | 1 | 4.94 | 0 | 9.14 | - | 0.323
SubTotal: | [8 empty] | 1.06
MATERIAL | Unid | Código | Coefic. | C. Prod. | Pr. Prod. | Pr. Improd. | Pr. Unit. | Fator Ac. | Subtotal
ACO CA-50, 10,0 MM, VERGALHAO (SINAPI) | KG | '00000034 | 1 | 1 | 4.76 | 0 | 4.76 | - | 4.76
ALIMENTACAO - HORISTA (COLETADO CAIXA) (SINAPI) | H | '00037370 | 0.084 | 1 | 2.59 | 0 | 2.59 | - | 0.217
TRANSPORTE - HORISTA (COLETADO CAIXA) (SINAPI) | H | '00037371 | 0.084 | 1 | 0.6 | 0 | 0.6 | - | 0.051
EXAMES - HORISTA (COLETADO CAIXA) (SINAPI) | H | '00037372 | 0.084 | 1 | 0.35 | 0 | 0.35 | - | 0.029
SEGURO - HORISTA (COLETADO CAIXA) (SINAPI) | H | '00037373 | 0.084 | 1 | 0.07 | 0 | 0.07 | - | 0.005
FERRAMENTAS - FAMILIA PEDREIRO - HORISTA (ENCARGOS COMPLEMENTARES - COLETADO CAIXA) (SINAPI) | H | '00043465 | 0.0492 | 1 | 0.5 | 0 | 0.5 | - | 0.025
FERRAMENTAS - FAMILIA SERVENTE - HORISTA (ENCARGOS COMPLEMENTARES - COLETADO CAIXA) (SINAPI) | H | '00043467 | 0.0348 | 1 | 0.38 | 0 | 0.38 | - | 0.013
EPI - FAMILIA PEDREIRO - HORISTA (ENCARGOS COMPLEMENTARES - COLETADO CAIXA) (SINAPI) | H | '00043489 | 0.0492 | 1 | 0.96 | 0 | 0.96 | - | 0.047
EPI - FAMILIA SERVENTE - HORISTA (ENCARGOS COMPLEMENTARES - COLETADO CAIXA) (SINAPI) | H | '00043491 | 0.0348 | 1 | 1.02 | 0 | 1.02 | - | 0.035
SubTotal: | [8 empty] | 5.18
RESUMO
DISCRIMINAÇÃO |  |  | TAXA(%) | VALORES
Mão-de-Obra(A) |  |  | 85 | 1.05
Materiais(B) |  |  |  | 5.18
Equipamentos(C) |  |  |  | 0
Produção da Equipe(D) |  |  |  | 1
Custo Horário Total(A+C) |  |  |  | 1.05
Custo Unitário da Execução[(A/D)+(C/D)] = E |  |  |  | 1.05
Custo Direto Total(B+E) |  |  |  | 6.23
Bonificações e Despesas Indiretas - BDI |  |  | 30.9 | 1.93
CUSTO UNITÁRIO (Adotado) |  |  |  | 8.16
Orçamento: 868201 - - 2020 - VITÓRIA
Órgão Cliente: UFES/PU |  |  | Órgão Gerente: UFES/PU |  |  | Data Base: Maio/2020
Planilha: 1 - LOTE 01 - GOIABEIRAS E BASE OCEANOGRÁFICA
Item: 060301 - Grauteamento vertical em alvenaria estrutural. af_01/2015 | [6 empty] | Unidade: m3
Base: SINAPI |  | Código Base: '89993 |  | Fonte: SINAPI |  |  | Versão: 50
MÃO DE OBRA | Unid | Código | Coefic. | C. Prod. | Pr. Prod. | Pr. Improd. | Pr. Unit. | Fator Ac. | Subtotal
PEDREIRO (SINAPI) | H | '00004750 | 8.2181 | 1 | 7.92 | 0 | 14.65 | - | 120.394
SERVENTE DE OBRAS (SINAPI) | H | '00006111 | 5.8128 | 1 | 4.94 | 0 | 9.14 | - | 53.13
OPERADOR DE BETONEIRA ESTACIONARIA / MISTURADOR (SINAPI) | H | '00037666 | 3.4602 | 1 | 7.3 | 0 | 13.51 | - | 46.747
SubTotal: | [8 empty] | 220.27
MATERIAL | Unid | Código | Coefic. | C. Prod. | Pr. Prod. | Pr. Improd. | Pr. Unit. | Fator Ac. | Subtotal
AREIA GROSSA - POSTO JAZIDA/FORNECEDOR (RETIRADO NA JAZIDA, SEM TRANSPORTE) (SINAPI) | M3 | '00000367 | 0.67368 | 1 | 55 | 0 | 55 | - | 37.052
CAL HIDRATADA CH-I PARA ARGAMASSAS (SINAPI) | KG | '00001106 | 15.4104 | 1 | 0.8 | 0 | 0.8 | - | 12.328
CIMENTO PORTLAND COMPOSTO CP II-32 (SINAPI) | KG | '00001379 | 428.1236 | 1 | 0.38 | 0 | 0.38 | - | 162.687
ENERGIA ELETRICA ATE 2000 KWH INDUSTRIAL, SEM DEMANDA (SINAPI) | KW/H | '00002705 | 1.3233 | 1 | 0.72 | 0 | 0.72 | - | 0.953
PEDRA BRITADA N. 0, OU PEDRISCO (4,8 A 9,5 MM) POSTO PEDREIRA/FORNECEDOR, SEM FRETE (SINAPI) | M3 | '00004720 | 0.67368 | 1 | 81.95 | 0 | 81.95 | - | 55.208
ALIMENTACAO - HORISTA (COLETADO CAIXA) (SINAPI) | H | '00037370 | 17.2696 | 1 | 2.59 | 0 | 2.59 | - | 44.728
TRANSPORTE - HORISTA (COLETADO CAIXA) (SINAPI) | H | '00037371 | 17.2696 | 1 | 0.6 | 0 | 0.6 | - | 10.362
EXAMES - HORISTA (COLETADO CAIXA) (SINAPI) | H | '00037372 | 17.2696 | 1 | 0.35 | 0 | 0.35 | - | 6.044
SEGURO - HORISTA (COLETADO CAIXA) (SINAPI) | H | '00037373 | 17.2696 | 1 | 0.07 | 0 | 0.07 | - | 1.209
FERRAMENTAS - FAMILIA OPERADOR ESCAVADEIRA - HORISTA (ENCARGOS COMPLEMENTARES - COLETADO CAIXA) (SINAPI) | H | '00043464 | 3.4406 | 1 | 0.01 | 0 | 0.01 | - | 0.034
FERRAMENTAS - FAMILIA PEDREIRO - HORISTA (ENCARGOS COMPLEMENTARES - COLETADO CAIXA) (SINAPI) | H | '00043465 | 8.0998 | 1 | 0.5 | 0 | 0.5 | - | 4.05
FERRAMENTAS - FAMILIA SERVENTE - HORISTA (ENCARGOS COMPLEMENTARES - COLETADO CAIXA) (SINAPI) | H | '00043467 | 5.7292 | 1 | 0.38 | 0 | 0.38 | - | 2.177
EPI - FAMILIA OPERADOR ESCAVADEIRA - HORISTA (ENCARGOS COMPLEMENTARES - COLETADO CAIXA) (SINAPI) | H | '00043488 | 3.4406 | 1 | 0.66 | 0 | 0.66 | - | 2.271
EPI - FAMILIA PEDREIRO - HORISTA (ENCARGOS COMPLEMENTARES - COLETADO CAIXA) (SINAPI) | H | '00043489 | 8.0998 | 1 | 0.96 | 0 | 0.96 | - | 7.776
EPI - FAMILIA SERVENTE - HORISTA (ENCARGOS COMPLEMENTARES - COLETADO CAIXA) (SINAPI) | H | '00043491 | 5.7292 | 1 | 1.02 | 0 | 1.02 | - | 5.844
SubTotal: | [8 empty] | 352.72
EQUIPAMENTO | Unid | Código | Coefic. | C. Prod. | Pr. Prod. | Pr. Improd. | Pr. Unit. | Fator Ac. | Subtotal
BETONEIRA CAPACIDADE NOMINAL 400 L, CAPACIDADE DE MISTURA 280 L, MOTOR ELETRICO TRIFASICO 220/380 V POTENCIA 2 CV, SEM CARREGADOR (SINAPI) | UN | '00010535 | 0.00030987 | 1 | 2997.73 | 0 | 2997.73 | - | 0.928
SubTotal: | [8 empty] | 0.93
RESUMO
DISCRIMINAÇÃO |  |  | TAXA(%) | VALORES
Mão-de-Obra(A) |  |  | 85 | 220.27
Materiais(B) |  |  |  | 352.71
Equipamentos(C) |  |  |  | 0.93
Produção da Equipe(D) |  |  |  | 1
Custo Horário Total(A+C) |  |  |  | 221.2
Custo Unitário da Execução[(A/D)+(C/D)] = E |  |  |  | 221.2
Custo Direto Total(B+E) |  |  |  | 573.91
Bonificações e Despesas Indiretas - BDI |  |  | 30.9 | 177.34
CUSTO UNITÁRIO (Adotado) |  |  |  | 751.25
Orçamento: 868201 - - 2020 - VITÓRIA
Órgão Cliente: UFES/PU |  |  | Órgão Gerente: UFES/PU |  |  | Data Base: Maio/2020
Planilha: 1 - LOTE 01 - GOIABEIRAS E BASE OCEANOGRÁFICA
Item: 060302 - Grauteamento de cinta intermediária ou de contraverga em alvenaria estrutural. af_01/2015 | [6 empty] | Unidade: m3
Base: SINAPI |  | Código Base: '89994 |  | Fonte: SINAPI |  |  | Versão: 50
MÃO DE OBRA | Unid | Código | Coefic. | C. Prod. | Pr. Prod. | Pr. Improd. | Pr. Unit. | Fator Ac. | Subtotal
PEDREIRO (SINAPI) | H | '00004750 | 4.8005 | 1 | 7.92 | 0 | 14.65 | - | 70.327
SERVENTE DE OBRAS (SINAPI) | H | '00006111 | 3.3955 | 1 | 4.94 | 0 | 9.14 | - | 31.035
OPERADOR DE BETONEIRA ESTACIONARIA / MISTURADOR (SINAPI) | H | '00037666 | 3.4602 | 1 | 7.3 | 0 | 13.51 | - | 46.747
SubTotal: | [8 empty] | 148.11
MATERIAL | Unid | Código | Coefic. | C. Prod. | Pr. Prod. | Pr. Improd. | Pr. Unit. | Fator Ac. | Subtotal
AREIA GROSSA - POSTO JAZIDA/FORNECEDOR (RETIRADO NA JAZIDA, SEM TRANSPORTE) (SINAPI) | M3 | '00000367 | 0.67368 | 1 | 55 | 0 | 55 | - | 37.052
CAL HIDRATADA CH-I PARA ARGAMASSAS (SINAPI) | KG | '00001106 | 15.4104 | 1 | 0.8 | 0 | 0.8 | - | 12.328
CIMENTO PORTLAND COMPOSTO CP II-32 (SINAPI) | KG | '00001379 | 428.1236 | 1 | 0.38 | 0 | 0.38 | - | 162.687
ENERGIA ELETRICA ATE 2000 KWH INDUSTRIAL, SEM DEMANDA (SINAPI) | KW/H | '00002705 | 1.3233 | 1 | 0.72 | 0 | 0.72 | - | 0.953
PEDRA BRITADA N. 0, OU PEDRISCO (4,8 A 9,5 MM) POSTO PEDREIRA/FORNECEDOR, SEM FRETE (SINAPI) | M3 | '00004720 | 0.67368 | 1 | 81.95 | 0 | 81.95 | - | 55.208
ALIMENTACAO - HORISTA (COLETADO CAIXA) (SINAPI) | H | '00037370 | 11.5186 | 1 | 2.59 | 0 | 2.59 | - | 29.833
TRANSPORTE - HORISTA (COLETADO CAIXA) (SINAPI) | H | '00037371 | 11.5186 | 1 | 0.6 | 0 | 0.6 | - | 6.911
EXAMES - HORISTA (COLETADO CAIXA) (SINAPI) | H | '00037372 | 11.5186 | 1 | 0.35 | 0 | 0.35 | - | 4.031
SEGURO - HORISTA (COLETADO CAIXA) (SINAPI) | H | '00037373 | 11.5186 | 1 | 0.07 | 0 | 0.07 | - | 0.806
FERRAMENTAS - FAMILIA OPERADOR ESCAVADEIRA - HORISTA (ENCARGOS COMPLEMENTARES - COLETADO CAIXA) (SINAPI) | H | '00043464 | 3.4406 | 1 | 0.01 | 0 | 0.01 | - | 0.034
FERRAMENTAS - FAMILIA PEDREIRO - HORISTA (ENCARGOS COMPLEMENTARES - COLETADO CAIXA) (SINAPI) | H | '00043465 | 4.7314 | 1 | 0.5 | 0 | 0.5 | - | 2.366
FERRAMENTAS - FAMILIA SERVENTE - HORISTA (ENCARGOS COMPLEMENTARES - COLETADO CAIXA) (SINAPI) | H | '00043467 | 3.3466 | 1 | 0.38 | 0 | 0.38 | - | 1.272
EPI - FAMILIA OPERADOR ESCAVADEIRA - HORISTA (ENCARGOS COMPLEMENTARES - COLETADO CAIXA) (SINAPI) | H | '00043488 | 3.4406 | 1 | 0.66 | 0 | 0.66 | - | 2.271
EPI - FAMILIA PEDREIRO - HORISTA (ENCARGOS COMPLEMENTARES - COLETADO CAIXA) (SINAPI) | H | '00043489 | 4.7314 | 1 | 0.96 | 0 | 0.96 | - | 4.542
EPI - FAMILIA SERVENTE - HORISTA (ENCARGOS COMPLEMENTARES - COLETADO CAIXA) (SINAPI) | H | '00043491 | 3.3466 | 1 | 1.02 | 0 | 1.02 | - | 3.414
SubTotal: | [8 empty] | 323.71
EQUIPAMENTO | Unid | Código | Coefic. | C. Prod. | Pr. Prod. | Pr. Improd. | Pr. Unit. | Fator Ac. | Subtotal
BETONEIRA CAPACIDADE NOMINAL 400 L, CAPACIDADE DE MISTURA 280 L, MOTOR ELETRICO TRIFASICO 220/380 V POTENCIA 2 CV, SEM CARREGADOR (SINAPI) | UN | '00010535 | 0.00030987 | 1 | 2997.73 | 0 | 2997.73 | - | 0.928
SubTotal: | [8 empty] | 0.93
RESUMO
DISCRIMINAÇÃO |  |  | TAXA(%) | VALORES
Mão-de-Obra(A) |  |  | 85 | 148.11
Materiais(B) |  |  |  | 323.7
Equipamentos(C) |  |  |  | 0.93
Produção da Equipe(D) |  |  |  | 1
Custo Horário Total(A+C) |  |  |  | 149.04
Custo Unitário da Execução[(A/D)+(C/D)] = E |  |  |  | 149.04
Custo Direto Total(B+E) |  |  |  | 472.74
Bonificações e Despesas Indiretas - BDI |  |  | 30.9 | 146.08
CUSTO UNITÁRIO (Adotado) |  |  |  | 618.82
Orçamento: 868201 - - 2020 - VITÓRIA
Órgão Cliente: UFES/PU |  |  | Órgão Gerente: UFES/PU |  |  | Data Base: Maio/2020
Planilha: 1 - LOTE 01 - GOIABEIRAS E BASE OCEANOGRÁFICA
Item: 060303 - Grauteamento de cinta superior ou de verga em alvenaria estrutural. af_01/2015 | [6 empty] | Unidade: m3
Base: SINAPI |  | Código Base: '89995 |  | Fonte: SINAPI |  |  | Versão: 50
MÃO DE OBRA | Unid | Código | Coefic. | C. Prod. | Pr. Prod. | Pr. Improd. | Pr. Unit. | Fator Ac. | Subtotal
PEDREIRO (SINAPI) | H | '00004750 | 7.344 | 1 | 7.92 | 0 | 14.65 | - | 107.589
SERVENTE DE OBRAS (SINAPI) | H | '00006111 | 5.1944 | 1 | 4.94 | 0 | 9.14 | - | 47.477
OPERADOR DE BETONEIRA ESTACIONARIA / MISTURADOR (SINAPI) | H | '00037666 | 3.4602 | 1 | 7.3 | 0 | 13.51 | - | 46.747
SubTotal: | [8 empty] | 201.81
MATERIAL | Unid | Código | Coefic. | C. Prod. | Pr. Prod. | Pr. Improd. | Pr. Unit. | Fator Ac. | Subtotal
AREIA GROSSA - POSTO JAZIDA/FORNECEDOR (RETIRADO NA JAZIDA, SEM TRANSPORTE) (SINAPI) | M3 | '00000367 | 0.67368 | 1 | 55 | 0 | 55 | - | 37.052
CAL HIDRATADA CH-I PARA ARGAMASSAS (SINAPI) | KG | '00001106 | 15.4104 | 1 | 0.8 | 0 | 0.8 | - | 12.328
CIMENTO PORTLAND COMPOSTO CP II-32 (SINAPI) | KG | '00001379 | 428.1236 | 1 | 0.38 | 0 | 0.38 | - | 162.687
ENERGIA ELETRICA ATE 2000 KWH INDUSTRIAL, SEM DEMANDA (SINAPI) | KW/H | '00002705 | 1.3233 | 1 | 0.72 | 0 | 0.72 | - | 0.953
PEDRA BRITADA N. 0, OU PEDRISCO (4,8 A 9,5 MM) POSTO PEDREIRA/FORNECEDOR, SEM FRETE (SINAPI) | M3 | '00004720 | 0.67368 | 1 | 81.95 | 0 | 81.95 | - | 55.208
ALIMENTACAO - HORISTA (COLETADO CAIXA) (SINAPI) | H | '00037370 | 15.7986 | 1 | 2.59 | 0 | 2.59 | - | 40.918
TRANSPORTE - HORISTA (COLETADO CAIXA) (SINAPI) | H | '00037371 | 15.7986 | 1 | 0.6 | 0 | 0.6 | - | 9.479
EXAMES - HORISTA (COLETADO CAIXA) (SINAPI) | H | '00037372 | 15.7986 | 1 | 0.35 | 0 | 0.35 | - | 5.529
SEGURO - HORISTA (COLETADO CAIXA) (SINAPI) | H | '00037373 | 15.7986 | 1 | 0.07 | 0 | 0.07 | - | 1.106
FERRAMENTAS - FAMILIA OPERADOR ESCAVADEIRA - HORISTA (ENCARGOS COMPLEMENTARES - COLETADO CAIXA) (SINAPI) | H | '00043464 | 3.4406 | 1 | 0.01 | 0 | 0.01 | - | 0.034
FERRAMENTAS - FAMILIA PEDREIRO - HORISTA (ENCARGOS COMPLEMENTARES - COLETADO CAIXA) (SINAPI) | H | '00043465 | 7.2383 | 1 | 0.5 | 0 | 0.5 | - | 3.619
FERRAMENTAS - FAMILIA SERVENTE - HORISTA (ENCARGOS COMPLEMENTARES - COLETADO CAIXA) (SINAPI) | H | '00043467 | 5.1197 | 1 | 0.38 | 0 | 0.38 | - | 1.945
EPI - FAMILIA OPERADOR ESCAVADEIRA - HORISTA (ENCARGOS COMPLEMENTARES - COLETADO CAIXA) (SINAPI) | H | '00043488 | 3.4406 | 1 | 0.66 | 0 | 0.66 | - | 2.271
EPI - FAMILIA PEDREIRO - HORISTA (ENCARGOS COMPLEMENTARES - COLETADO CAIXA) (SINAPI) | H | '00043489 | 7.2383 | 1 | 0.96 | 0 | 0.96 | - | 6.949
EPI - FAMILIA SERVENTE - HORISTA (ENCARGOS COMPLEMENTARES - COLETADO CAIXA) (SINAPI) | H | '00043491 | 5.1197 | 1 | 1.02 | 0 | 1.02 | - | 5.222
SubTotal: | [8 empty] | 345.3
EQUIPAMENTO | Unid | Código | Coefic. | C. Prod. | Pr. Prod. | Pr. Improd. | Pr. Unit. | Fator Ac. | Subtotal
BETONEIRA CAPACIDADE NOMINAL 400 L, CAPACIDADE DE MISTURA 280 L, MOTOR ELETRICO TRIFASICO 220/380 V POTENCIA 2 CV, SEM CARREGADOR (SINAPI) | UN | '00010535 | 0.00030987 | 1 | 2997.73 | 0 | 2997.73 | - | 0.928
SubTotal: | [8 empty] | 0.93
RESUMO
DISCRIMINAÇÃO |  |  | TAXA(%) | VALORES
Mão-de-Obra(A) |  |  | 85 | 201.81
Materiais(B) |  |  |  | 345.29
Equipamentos(C) |  |  |  | 0.93
Produção da Equipe(D) |  |  |  | 1
Custo Horário Total(A+C) |  |  |  | 202.74
Custo Unitário da Execução[(A/D)+(C/D)] = E |  |  |  | 202.74
Custo Direto Total(B+E) |  |  |  | 548.03
Bonificações e Despesas Indiretas - BDI |  |  | 30.9 | 169.34
CUSTO UNITÁRIO (Adotado) |  |  |  | 717.37
Orçamento: 868201 - - 2020 - VITÓRIA
Órgão Cliente: UFES/PU |  |  | Órgão Gerente: UFES/PU |  |  | Data Base: Maio/2020
Planilha: 1 - LOTE 01 - GOIABEIRAS E BASE OCEANOGRÁFICA
Item: 060401 - Corte e dobra de aço ca-50, diâmetro de 6,3 mm, utilizado em estruturas diversas, exceto lajes. af_12/2015 | [6 empty] | Unidade: kg
Base: SINAPI |  | Código Base: '92792 |  | Fonte: SINAPI |  |  | Versão: 51
MÃO DE OBRA | Unid | Código | Coefic. | C. Prod. | Pr. Prod. | Pr. Improd. | Pr. Unit. | Fator Ac. | Subtotal
ARMADOR (SINAPI) | H | '00000378 | 0.042332 | 1 | 7.92 | 0 | 14.65 | - | 0.62
AJUDANTE DE ARMADOR (SINAPI) | H | '00006114 | 0.0059466 | 1 | 5.52 | 0 | 10.21 | - | 0.06
SubTotal: | [8 empty] | 0.68
MATERIAL | Unid | Código | Coefic. | C. Prod. | Pr. Prod. | Pr. Improd. | Pr. Unit. | Fator Ac. | Subtotal
ACO CA-50, 6,3 MM, VERGALHAO (SINAPI) | KG | '00000032 | 1.07 | 1 | 5.03 | 0 | 5.03 | - | 5.382
ALIMENTACAO - HORISTA (COLETADO CAIXA) (SINAPI) | H | '00037370 | 0.0479 | 1 | 2.59 | 0 | 2.59 | - | 0.124
TRANSPORTE - HORISTA (COLETADO CAIXA) (SINAPI) | H | '00037371 | 0.0479 | 1 | 0.6 | 0 | 0.6 | - | 0.029
EXAMES - HORISTA (COLETADO CAIXA) (SINAPI) | H | '00037372 | 0.0479 | 1 | 0.35 | 0 | 0.35 | - | 0.017
SEGURO - HORISTA (COLETADO CAIXA) (SINAPI) | H | '00037373 | 0.0479 | 1 | 0.07 | 0 | 0.07 | - | 0.003
FERRAMENTAS - FAMILIA PEDREIRO - HORISTA (ENCARGOS COMPLEMENTARES - COLETADO CAIXA) (SINAPI) | H | '00043465 | 0.0479 | 1 | 0.5 | 0 | 0.5 | - | 0.024
EPI - FAMILIA PEDREIRO - HORISTA (ENCARGOS COMPLEMENTARES - COLETADO CAIXA) (SINAPI) | H | '00043489 | 0.0479 | 1 | 0.96 | 0 | 0.96 | - | 0.046
SubTotal: | [8 empty] | 5.62
RESUMO
DISCRIMINAÇÃO |  |  | TAXA(%) | VALORES
Mão-de-Obra(A) |  |  | 85 | 0.68
Materiais(B) |  |  |  | 5.62
Equipamentos(C) |  |  |  | 0
Produção da Equipe(D) |  |  |  | 1
Custo Horário Total(A+C) |  |  |  | 0.68
Custo Unitário da Execução[(A/D)+(C/D)] = E |  |  |  | 0.68
Custo Direto Total(B+E) |  |  |  | 6.3
Bonificações e Despesas Indiretas - BDI |  |  | 30.9 | 1.95
CUSTO UNITÁRIO (Adotado) |  |  |  | 8.25
Orçamento: 868201 - - 2020 - VITÓRIA
Órgão Cliente: UFES/PU |  |  | Órgão Gerente: UFES/PU |  |  | Data Base: Maio/2020
Planilha: 1 - LOTE 01 - GOIABEIRAS E BASE OCEANOGRÁFICA
Item: 060402 - Corte e dobra de aço ca-50, diâmetro de 8,0 mm, utilizado em estruturas diversas, exceto lajes. af_12/2015 | [6 empty] | Unidade: kg
Base: SINAPI |  | Código Base: '92793 |  | Fonte: SINAPI |  |  | Versão: 51
MÃO DE OBRA | Unid | Código | Coefic. | C. Prod. | Pr. Prod. | Pr. Improd. | Pr. Unit. | Fator Ac. | Subtotal
ARMADOR (SINAPI) | H | '00000378 | 0.022577 | 1 | 7.92 | 0 | 14.65 | - | 0.331
AJUDANTE DE ARMADOR (SINAPI) | H | '00006114 | 0.0032253 | 1 | 5.52 | 0 | 10.21 | - | 0.033
SubTotal: | [8 empty] | 0.36
MATERIAL | Unid | Código | Coefic. | C. Prod. | Pr. Prod. | Pr. Improd. | Pr. Unit. | Fator Ac. | Subtotal
ACO CA-50, 8,0 MM, VERGALHAO (SINAPI) | KG | '00000033 | 1.11 | 1 | 5.06 | 0 | 5.06 | - | 5.617
ALIMENTACAO - HORISTA (COLETADO CAIXA) (SINAPI) | H | '00037370 | 0.0256 | 1 | 2.59 | 0 | 2.59 | - | 0.066
TRANSPORTE - HORISTA (COLETADO CAIXA) (SINAPI) | H | '00037371 | 0.0256 | 1 | 0.6 | 0 | 0.6 | - | 0.015
EXAMES - HORISTA (COLETADO CAIXA) (SINAPI) | H | '00037372 | 0.0256 | 1 | 0.35 | 0 | 0.35 | - | 0.009
SEGURO - HORISTA (COLETADO CAIXA) (SINAPI) | H | '00037373 | 0.0256 | 1 | 0.07 | 0 | 0.07 | - | 0.002
FERRAMENTAS - FAMILIA PEDREIRO - HORISTA (ENCARGOS COMPLEMENTARES - COLETADO CAIXA) (SINAPI) | H | '00043465 | 0.0256 | 1 | 0.5 | 0 | 0.5 | - | 0.013
EPI - FAMILIA PEDREIRO - HORISTA (ENCARGOS COMPLEMENTARES - COLETADO CAIXA) (SINAPI) | H | '00043489 | 0.0256 | 1 | 0.96 | 0 | 0.96 | - | 0.025
SubTotal: | [8 empty] | 5.75
RESUMO
DISCRIMINAÇÃO |  |  | TAXA(%) | VALORES
Mão-de-Obra(A) |  |  | 85 | 0.36
Materiais(B) |  |  |  | 5.74
Equipamentos(C) |  |  |  | 0
Produção da Equipe(D) |  |  |  | 1
Custo Horário Total(A+C) |  |  |  | 0.36
Custo Unitário da Execução[(A/D)+(C/D)] = E |  |  |  | 0.36
Custo Direto Total(B+E) |  |  |  | 6.1
Bonificações e Despesas Indiretas - BDI |  |  | 30.9 | 1.88
CUSTO UNITÁRIO (Adotado) |  |  |  | 7.98
Orçamento: 868201 - - 2020 - VITÓRIA
Órgão Cliente: UFES/PU |  |  | Órgão Gerente: UFES/PU |  |  | Data Base: Maio/2020
Planilha: 1 - LOTE 01 - GOIABEIRAS E BASE OCEANOGRÁFICA
Item: 060403 - Corte e dobra de aço ca-50, diâmetro de 10,0 mm, utilizado em estruturas diversas, exceto lajes. af_12/2015 | [6 empty] | Unidade: kg
Base: SINAPI |  | Código Base: '92794 |  | Fonte: SINAPI |  |  | Versão: 51
MÃO DE OBRA | Unid | Código | Coefic. | C. Prod. | Pr. Prod. | Pr. Improd. | Pr. Unit. | Fator Ac. | Subtotal
ARMADOR (SINAPI) | H | '00000378 | 0.012599 | 1 | 7.92 | 0 | 14.65 | - | 0.184
AJUDANTE DE ARMADOR (SINAPI) | H | '00006114 | 0.0018142 | 1 | 5.52 | 0 | 10.21 | - | 0.018
SubTotal: | [8 empty] | 0.2
MATERIAL | Unid | Código | Coefic. | C. Prod. | Pr. Prod. | Pr. Improd. | Pr. Unit. | Fator Ac. | Subtotal
ACO CA-50, 10,0 MM, VERGALHAO (SINAPI) | KG | '00000034 | 1.11 | 1 | 4.76 | 0 | 4.76 | - | 5.284
ALIMENTACAO - HORISTA (COLETADO CAIXA) (SINAPI) | H | '00037370 | 0.0143 | 1 | 2.59 | 0 | 2.59 | - | 0.037
TRANSPORTE - HORISTA (COLETADO CAIXA) (SINAPI) | H | '00037371 | 0.0143 | 1 | 0.6 | 0 | 0.6 | - | 0.009
EXAMES - HORISTA (COLETADO CAIXA) (SINAPI) | H | '00037372 | 0.0143 | 1 | 0.35 | 0 | 0.35 | - | 0.005
SEGURO - HORISTA (COLETADO CAIXA) (SINAPI) | H | '00037373 | 0.0143 | 1 | 0.07 | 0 | 0.07 | - | 0.001
FERRAMENTAS - FAMILIA PEDREIRO - HORISTA (ENCARGOS COMPLEMENTARES - COLETADO CAIXA) (SINAPI) | H | '00043465 | 0.0143 | 1 | 0.5 | 0 | 0.5 | - | 0.007
EPI - FAMILIA PEDREIRO - HORISTA (ENCARGOS COMPLEMENTARES - COLETADO CAIXA) (SINAPI) | H | '00043489 | 0.0143 | 1 | 0.96 | 0 | 0.96 | - | 0.014
SubTotal: | [8 empty] | 5.36
RESUMO
DISCRIMINAÇÃO |  |  | TAXA(%) | VALORES
Mão-de-Obra(A) |  |  | 85 | 0.2
Materiais(B) |  |  |  | 5.35
Equipamentos(C) |  |  |  | 0
Produção da Equipe(D) |  |  |  | 1
Custo Horário Total(A+C) |  |  |  | 0.2
Custo Unitário da Execução[(A/D)+(C/D)] = E |  |  |  | 0.2
Custo Direto Total(B+E) |  |  |  | 5.55
Bonificações e Despesas Indiretas - BDI |  |  | 30.9 | 1.71
CUSTO UNITÁRIO (Adotado) |  |  |  | 7.26
Orçamento: 868201 - - 2020 - VITÓRIA
Órgão Cliente: UFES/PU |  |  | Órgão Gerente: UFES/PU |  |  | Data Base: Maio/2020
Planilha: 1 - LOTE 01 - GOIABEIRAS E BASE OCEANOGRÁFICA
Item: 060404 - Corte e dobra de aço ca-50, diâmetro de 12,5 mm, utilizado em estruturas diversas, exceto lajes. af_12/2015 | [6 empty] | Unidade: kg
Base: SINAPI |  | Código Base: '92795 |  | Fonte: SINAPI |  |  | Versão: 51
MÃO DE OBRA | Unid | Código | Coefic. | C. Prod. | Pr. Prod. | Pr. Improd. | Pr. Unit. | Fator Ac. | Subtotal
ARMADOR (SINAPI) | H | '00000378 | 0.0070553 | 1 | 7.92 | 0 | 14.65 | - | 0.104
AJUDANTE DE ARMADOR (SINAPI) | H | '00006114 | 0.0010079 | 1 | 5.52 | 0 | 10.21 | - | 0.01
SubTotal: | [8 empty] | 0.11
MATERIAL | Unid | Código | Coefic. | C. Prod. | Pr. Prod. | Pr. Improd. | Pr. Unit. | Fator Ac. | Subtotal
ALIMENTACAO - HORISTA (COLETADO CAIXA) (SINAPI) | H | '00037370 | 0.008 | 1 | 2.59 | 0 | 2.59 | - | 0.021
TRANSPORTE - HORISTA (COLETADO CAIXA) (SINAPI) | H | '00037371 | 0.008 | 1 | 0.6 | 0 | 0.6 | - | 0.005
EXAMES - HORISTA (COLETADO CAIXA) (SINAPI) | H | '00037372 | 0.008 | 1 | 0.35 | 0 | 0.35 | - | 0.002
SEGURO - HORISTA (COLETADO CAIXA) (SINAPI) | H | '00037373 | 0.008 | 1 | 0.07 | 0 | 0.07 | - | 0
ACO CA-50, 12,5 MM OU 16,0 MM, VERGALHAO (SINAPI) | KG | '00043055 | 1.11 | 1 | 4.13 | 0 | 4.13 | - | 4.584
FERRAMENTAS - FAMILIA PEDREIRO - HORISTA (ENCARGOS COMPLEMENTARES - COLETADO CAIXA) (SINAPI) | H | '00043465 | 0.008 | 1 | 0.5 | 0 | 0.5 | - | 0.005
EPI - FAMILIA PEDREIRO - HORISTA (ENCARGOS COMPLEMENTARES - COLETADO CAIXA) (SINAPI) | H | '00043489 | 0.008 | 1 | 0.96 | 0 | 0.96 | - | 0.008
SubTotal: | [8 empty] | 4.62
RESUMO
DISCRIMINAÇÃO |  |  | TAXA(%) | VALORES
Mão-de-Obra(A) |  |  | 85 | 0.11
Materiais(B) |  |  |  | 4.62
Equipamentos(C) |  |  |  | 0
Produção da Equipe(D) |  |  |  | 1
Custo Horário Total(A+C) |  |  |  | 0.11
Custo Unitário da Execução[(A/D)+(C/D)] = E |  |  |  | 0.11
Custo Direto Total(B+E) |  |  |  | 4.73
Bonificações e Despesas Indiretas - BDI |  |  | 30.9 | 1.46
CUSTO UNITÁRIO (Adotado) |  |  |  | 6.19
Orçamento: 868201 - - 2020 - VITÓRIA
Órgão Cliente: UFES/PU |  |  | Órgão Gerente: UFES/PU |  |  | Data Base: Maio/2020
Planilha: 1 - LOTE 01 - GOIABEIRAS E BASE OCEANOGRÁFICA
Item: 060405 - Corte e dobra de aço ca-25, diâmetro de 6,3 mm. af_12/2015 | [6 empty] | Unidade: kg
Base: SINAPI |  | Código Base: '92875 |  | Fonte: SINAPI |  |  | Versão: 51
MÃO DE OBRA | Unid | Código | Coefic. | C. Prod. | Pr. Prod. | Pr. Improd. | Pr. Unit. | Fator Ac. | Subtotal
ARMADOR (SINAPI) | H | '00000378 | 0.042332 | 1 | 7.92 | 0 | 14.65 | - | 0.62
AJUDANTE DE ARMADOR (SINAPI) | H | '00006114 | 0.0059466 | 1 | 5.52 | 0 | 10.21 | - | 0.06
SubTotal: | [8 empty] | 0.68
MATERIAL | Unid | Código | Coefic. | C. Prod. | Pr. Prod. | Pr. Improd. | Pr. Unit. | Fator Ac. | Subtotal
ALIMENTACAO - HORISTA (COLETADO CAIXA) (SINAPI) | H | '00037370 | 0.0479 | 1 | 2.59 | 0 | 2.59 | - | 0.124
TRANSPORTE - HORISTA (COLETADO CAIXA) (SINAPI) | H | '00037371 | 0.0479 | 1 | 0.6 | 0 | 0.6 | - | 0.029
EXAMES - HORISTA (COLETADO CAIXA) (SINAPI) | H | '00037372 | 0.0479 | 1 | 0.35 | 0 | 0.35 | - | 0.017
SEGURO - HORISTA (COLETADO CAIXA) (SINAPI) | H | '00037373 | 0.0479 | 1 | 0.07 | 0 | 0.07 | - | 0.003
ACO CA-25, 6,3 MM OU 8,0 MM, VERGALHAO (SINAPI) | KG | '00043053 | 1.07 | 1 | 4.57 | 0 | 4.57 | - | 4.89
FERRAMENTAS - FAMILIA PEDREIRO - HORISTA (ENCARGOS COMPLEMENTARES - COLETADO CAIXA) (SINAPI) | H | '00043465 | 0.0479 | 1 | 0.5 | 0 | 0.5 | - | 0.024
EPI - FAMILIA PEDREIRO - HORISTA (ENCARGOS COMPLEMENTARES - COLETADO CAIXA) (SINAPI) | H | '00043489 | 0.0479 | 1 | 0.96 | 0 | 0.96 | - | 0.046
SubTotal: | [8 empty] | 5.13
RESUMO
DISCRIMINAÇÃO |  |  | TAXA(%) | VALORES
Mão-de-Obra(A) |  |  | 85 | 0.68
Materiais(B) |  |  |  | 5.13
Equipamentos(C) |  |  |  | 0
Produção da Equipe(D) |  |  |  | 1
Custo Horário Total(A+C) |  |  |  | 0.68
Custo Unitário da Execução[(A/D)+(C/D)] = E |  |  |  | 0.68
Custo Direto Total(B+E) |  |  |  | 5.81
Bonificações e Despesas Indiretas - BDI |  |  | 30.9 | 1.8
CUSTO UNITÁRIO (Adotado) |  |  |  | 7.61
Orçamento: 868201 - - 2020 - VITÓRIA
Órgão Cliente: UFES/PU |  |  | Órgão Gerente: UFES/PU |  |  | Data Base: Maio/2020
Planilha: 1 - LOTE 01 - GOIABEIRAS E BASE OCEANOGRÁFICA
Item: 060406 - Corte e dobra de aço ca-25, diâmetro de 8,0 mm. af_12/2015 | [6 empty] | Unidade: kg
Base: SINAPI |  | Código Base: '92876 |  | Fonte: SINAPI |  |  | Versão: 51
MÃO DE OBRA | Unid | Código | Coefic. | C. Prod. | Pr. Prod. | Pr. Improd. | Pr. Unit. | Fator Ac. | Subtotal
ARMADOR (SINAPI) | H | '00000378 | 0.022577 | 1 | 7.92 | 0 | 14.65 | - | 0.331
AJUDANTE DE ARMADOR (SINAPI) | H | '00006114 | 0.0032253 | 1 | 5.52 | 0 | 10.21 | - | 0.033
SubTotal: | [8 empty] | 0.36
MATERIAL | Unid | Código | Coefic. | C. Prod. | Pr. Prod. | Pr. Improd. | Pr. Unit. | Fator Ac. | Subtotal
ALIMENTACAO - HORISTA (COLETADO CAIXA) (SINAPI) | H | '00037370 | 0.0256 | 1 | 2.59 | 0 | 2.59 | - | 0.066
TRANSPORTE - HORISTA (COLETADO CAIXA) (SINAPI) | H | '00037371 | 0.0256 | 1 | 0.6 | 0 | 0.6 | - | 0.015
EXAMES - HORISTA (COLETADO CAIXA) (SINAPI) | H | '00037372 | 0.0256 | 1 | 0.35 | 0 | 0.35 | - | 0.009
SEGURO - HORISTA (COLETADO CAIXA) (SINAPI) | H | '00037373 | 0.0256 | 1 | 0.07 | 0 | 0.07 | - | 0.002
ACO CA-25, 6,3 MM OU 8,0 MM, VERGALHAO (SINAPI) | KG | '00043053 | 1.11 | 1 | 4.57 | 0 | 4.57 | - | 5.073
FERRAMENTAS - FAMILIA PEDREIRO - HORISTA (ENCARGOS COMPLEMENTARES - COLETADO CAIXA) (SINAPI) | H | '00043465 | 0.0256 | 1 | 0.5 | 0 | 0.5 | - | 0.013
EPI - FAMILIA PEDREIRO - HORISTA (ENCARGOS COMPLEMENTARES - COLETADO CAIXA) (SINAPI) | H | '00043489 | 0.0256 | 1 | 0.96 | 0 | 0.96 | - | 0.025
SubTotal: | [8 empty] | 5.2
RESUMO
DISCRIMINAÇÃO |  |  | TAXA(%) | VALORES
Mão-de-Obra(A) |  |  | 85 | 0.36
Materiais(B) |  |  |  | 5.2
Equipamentos(C) |  |  |  | 0
Produção da Equipe(D) |  |  |  | 1
Custo Horário Total(A+C) |  |  |  | 0.36
Custo Unitário da Execução[(A/D)+(C/D)] = E |  |  |  | 0.36
Custo Direto Total(B+E) |  |  |  | 5.56
Bonificações e Despesas Indiretas - BDI |  |  | 30.9 | 1.72
CUSTO UNITÁRIO (Adotado) |  |  |  | 7.28
Orçamento: 868201 - - 2020 - VITÓRIA
Órgão Cliente: UFES/PU |  |  | Órgão Gerente: UFES/PU |  |  | Data Base: Maio/2020
Planilha: 1 - LOTE 01 - GOIABEIRAS E BASE OCEANOGRÁFICA
Item: 060407 - Corte e dobra de aço ca-25, diâmetro de 10,0 mm. af_12/2015 | [6 empty] | Unidade: kg
Base: SINAPI |  | Código Base: '92877 |  | Fonte: SINAPI |  |  | Versão: 51
MÃO DE OBRA | Unid | Código | Coefic. | C. Prod. | Pr. Prod. | Pr. Improd. | Pr. Unit. | Fator Ac. | Subtotal
ARMADOR (SINAPI) | H | '00000378 | 0.012599 | 1 | 7.92 | 0 | 14.65 | - | 0.184
AJUDANTE DE ARMADOR (SINAPI) | H | '00006114 | 0.0018142 | 1 | 5.52 | 0 | 10.21 | - | 0.018
SubTotal: | [8 empty] | 0.2
MATERIAL | Unid | Código | Coefic. | C. Prod. | Pr. Prod. | Pr. Improd. | Pr. Unit. | Fator Ac. | Subtotal
ALIMENTACAO - HORISTA (COLETADO CAIXA) (SINAPI) | H | '00037370 | 0.0143 | 1 | 2.59 | 0 | 2.59 | - | 0.037
TRANSPORTE - HORISTA (COLETADO CAIXA) (SINAPI) | H | '00037371 | 0.0143 | 1 | 0.6 | 0 | 0.6 | - | 0.009
EXAMES - HORISTA (COLETADO CAIXA) (SINAPI) | H | '00037372 | 0.0143 | 1 | 0.35 | 0 | 0.35 | - | 0.005
SEGURO - HORISTA (COLETADO CAIXA) (SINAPI) | H | '00037373 | 0.0143 | 1 | 0.07 | 0 | 0.07 | - | 0.001
ACO CA-25, 10,0 MM, OU 12,5 MM, OU 16,0 MM, OU 20,0 MM, OU 25,0 MM, VERGALHAO (SINAPI) | KG | '00043054 | 1.11 | 1 | 5.12 | 0 | 5.12 | - | 5.683
FERRAMENTAS - FAMILIA PEDREIRO - HORISTA (ENCARGOS COMPLEMENTARES - COLETADO CAIXA) (SINAPI) | H | '00043465 | 0.0143 | 1 | 0.5 | 0 | 0.5 | - | 0.007
EPI - FAMILIA PEDREIRO - HORISTA (ENCARGOS COMPLEMENTARES - COLETADO CAIXA) (SINAPI) | H | '00043489 | 0.0143 | 1 | 0.96 | 0 | 0.96 | - | 0.014
SubTotal: | [8 empty] | 5.76
RESUMO
DISCRIMINAÇÃO |  |  | TAXA(%) | VALORES
Mão-de-Obra(A) |  |  | 85 | 0.2
Materiais(B) |  |  |  | 5.75
Equipamentos(C) |  |  |  | 0
Produção da Equipe(D) |  |  |  | 1
Custo Horário Total(A+C) |  |  |  | 0.2
Custo Unitário da Execução[(A/D)+(C/D)] = E |  |  |  | 0.2
Custo Direto Total(B+E) |  |  |  | 5.95
Bonificações e Despesas Indiretas - BDI |  |  | 30.9 | 1.84
CUSTO UNITÁRIO (Adotado) |  |  |  | 7.79
Orçamento: 868201 - - 2020 - VITÓRIA
Órgão Cliente: UFES/PU |  |  | Órgão Gerente: UFES/PU |  |  | Data Base: Maio/2020
Planilha: 1 - LOTE 01 - GOIABEIRAS E BASE OCEANOGRÁFICA
Item: 060408 - Corte e dobra de aço ca-25, diâmetro de 12,5 mm. af_12/2015 | [6 empty] | Unidade: kg
Base: SINAPI |  | Código Base: '92878 |  | Fonte: SINAPI |  |  | Versão: 51
MÃO DE OBRA | Unid | Código | Coefic. | C. Prod. | Pr. Prod. | Pr. Improd. | Pr. Unit. | Fator Ac. | Subtotal
ARMADOR (SINAPI) | H | '00000378 | 0.0070553 | 1 | 7.92 | 0 | 14.65 | - | 0.104
AJUDANTE DE ARMADOR (SINAPI) | H | '00006114 | 0.0010079 | 1 | 5.52 | 0 | 10.21 | - | 0.01
SubTotal: | [8 empty] | 0.11
MATERIAL | Unid | Código | Coefic. | C. Prod. | Pr. Prod. | Pr. Improd. | Pr. Unit. | Fator Ac. | Subtotal
ALIMENTACAO - HORISTA (COLETADO CAIXA) (SINAPI) | H | '00037370 | 0.008 | 1 | 2.59 | 0 | 2.59 | - | 0.021
TRANSPORTE - HORISTA (COLETADO CAIXA) (SINAPI) | H | '00037371 | 0.008 | 1 | 0.6 | 0 | 0.6 | - | 0.005
EXAMES - HORISTA (COLETADO CAIXA) (SINAPI) | H | '00037372 | 0.008 | 1 | 0.35 | 0 | 0.35 | - | 0.002
SEGURO - HORISTA (COLETADO CAIXA) (SINAPI) | H | '00037373 | 0.008 | 1 | 0.07 | 0 | 0.07 | - | 0
ACO CA-25, 10,0 MM, OU 12,5 MM, OU 16,0 MM, OU 20,0 MM, OU 25,0 MM, VERGALHAO (SINAPI) | KG | '00043054 | 1.11 | 1 | 5.12 | 0 | 5.12 | - | 5.683
FERRAMENTAS - FAMILIA PEDREIRO - HORISTA (ENCARGOS COMPLEMENTARES - COLETADO CAIXA) (SINAPI) | H | '00043465 | 0.008 | 1 | 0.5 | 0 | 0.5 | - | 0.005
EPI - FAMILIA PEDREIRO - HORISTA (ENCARGOS COMPLEMENTARES - COLETADO CAIXA) (SINAPI) | H | '00043489 | 0.008 | 1 | 0.96 | 0 | 0.96 | - | 0.008
SubTotal: | [8 empty] | 5.72
RESUMO
DISCRIMINAÇÃO |  |  | TAXA(%) | VALORES
Mão-de-Obra(A) |  |  | 85 | 0.11
Materiais(B) |  |  |  | 5.72
Equipamentos(C) |  |  |  | 0
Produção da Equipe(D) |  |  |  | 1
Custo Horário Total(A+C) |  |  |  | 0.11
Custo Unitário da Execução[(A/D)+(C/D)] = E |  |  |  | 0.11
Custo Direto Total(B+E) |  |  |  | 5.83
Bonificações e Despesas Indiretas - BDI |  |  | 30.9 | 1.8
CUSTO UNITÁRIO (Adotado) |  |  |  | 7.63
Orçamento: 868201 - - 2020 - VITÓRIA
Órgão Cliente: UFES/PU |  |  | Órgão Gerente: UFES/PU |  |  | Data Base: Maio/2020
Planilha: 1 - LOTE 01 - GOIABEIRAS E BASE OCEANOGRÁFICA
Item: 060409 - Corte e dobra de aço ca-25, diâmetro de 16,0 mm. af_12/2015 | [6 empty] | Unidade: kg
Base: SINAPI |  | Código Base: '92879 |  | Fonte: SINAPI |  |  | Versão: 51
MÃO DE OBRA | Unid | Código | Coefic. | C. Prod. | Pr. Prod. | Pr. Improd. | Pr. Unit. | Fator Ac. | Subtotal
ARMADOR (SINAPI) | H | '00000378 | 0.0037292 | 1 | 7.92 | 0 | 14.65 | - | 0.054
SubTotal: | [8 empty] | 0.05
MATERIAL | Unid | Código | Coefic. | C. Prod. | Pr. Prod. | Pr. Improd. | Pr. Unit. | Fator Ac. | Subtotal
ALIMENTACAO - HORISTA (COLETADO CAIXA) (SINAPI) | H | '00037370 | 0.0037 | 1 | 2.59 | 0 | 2.59 | - | 0.01
TRANSPORTE - HORISTA (COLETADO CAIXA) (SINAPI) | H | '00037371 | 0.0037 | 1 | 0.6 | 0 | 0.6 | - | 0.002
EXAMES - HORISTA (COLETADO CAIXA) (SINAPI) | H | '00037372 | 0.0037 | 1 | 0.35 | 0 | 0.35 | - | 0.001
SEGURO - HORISTA (COLETADO CAIXA) (SINAPI) | H | '00037373 | 0.0037 | 1 | 0.07 | 0 | 0.07 | - | 0
ACO CA-25, 10,0 MM, OU 12,5 MM, OU 16,0 MM, OU 20,0 MM, OU 25,0 MM, VERGALHAO (SINAPI) | KG | '00043054 | 1.11 | 1 | 5.12 | 0 | 5.12 | - | 5.683
FERRAMENTAS - FAMILIA PEDREIRO - HORISTA (ENCARGOS COMPLEMENTARES - COLETADO CAIXA) (SINAPI) | H | '00043465 | 0.0037 | 1 | 0.5 | 0 | 0.5 | - | 0.002
EPI - FAMILIA PEDREIRO - HORISTA (ENCARGOS COMPLEMENTARES - COLETADO CAIXA) (SINAPI) | H | '00043489 | 0.0037 | 1 | 0.96 | 0 | 0.96 | - | 0.004
SubTotal: | [8 empty] | 5.7
RESUMO
DISCRIMINAÇÃO |  |  | TAXA(%) | VALORES
Mão-de-Obra(A) |  |  | 85 | 0.05
Materiais(B) |  |  |  | 5.7
Equipamentos(C) |  |  |  | 0
Produção da Equipe(D) |  |  |  | 1
Custo Horário Total(A+C) |  |  |  | 0.05
Custo Unitário da Execução[(A/D)+(C/D)] = E |  |  |  | 0.05
Custo Direto Total(B+E) |  |  |  | 5.75
Bonificações e Despesas Indiretas - BDI |  |  | 30.9 | 1.78
CUSTO UNITÁRIO (Adotado) |  |  |  | 7.53
Orçamento: 868201 - - 2020 - VITÓRIA
Órgão Cliente: UFES/PU |  |  | Órgão Gerente: UFES/PU |  |  | Data Base: Maio/2020
Planilha: 1 - LOTE 01 - GOIABEIRAS E BASE OCEANOGRÁFICA
Item: 060410 - Corte e dobra de aço ca-25, diâmetro de 20,0 mm. af_12/2015 | [6 empty] | Unidade: kg
Base: SINAPI |  | Código Base: '92880 |  | Fonte: SINAPI |  |  | Versão: 51
MÃO DE OBRA | Unid | Código | Coefic. | C. Prod. | Pr. Prod. | Pr. Improd. | Pr. Unit. | Fator Ac. | Subtotal
ARMADOR (SINAPI) | H | '00000378 | 0.0020158 | 1 | 7.92 | 0 | 14.65 | - | 0.029
SubTotal: | [8 empty] | 0.03
MATERIAL | Unid | Código | Coefic. | C. Prod. | Pr. Prod. | Pr. Improd. | Pr. Unit. | Fator Ac. | Subtotal
ALIMENTACAO - HORISTA (COLETADO CAIXA) (SINAPI) | H | '00037370 | 0.002 | 1 | 2.59 | 0 | 2.59 | - | 0.005
TRANSPORTE - HORISTA (COLETADO CAIXA) (SINAPI) | H | '00037371 | 0.002 | 1 | 0.6 | 0 | 0.6 | - | 0.001
EXAMES - HORISTA (COLETADO CAIXA) (SINAPI) | H | '00037372 | 0.002 | 1 | 0.35 | 0 | 0.35 | - | 0.001
SEGURO - HORISTA (COLETADO CAIXA) (SINAPI) | H | '00037373 | 0.002 | 1 | 0.07 | 0 | 0.07 | - | 0
ACO CA-25, 10,0 MM, OU 12,5 MM, OU 16,0 MM, OU 20,0 MM, OU 25,0 MM, VERGALHAO (SINAPI) | KG | '00043054 | 1.14 | 1 | 5.12 | 0 | 5.12 | - | 5.837
FERRAMENTAS - FAMILIA PEDREIRO - HORISTA (ENCARGOS COMPLEMENTARES - COLETADO CAIXA) (SINAPI) | H | '00043465 | 0.002 | 1 | 0.5 | 0 | 0.5 | - | 0.001
EPI - FAMILIA PEDREIRO - HORISTA (ENCARGOS COMPLEMENTARES - COLETADO CAIXA) (SINAPI) | H | '00043489 | 0.002 | 1 | 0.96 | 0 | 0.96 | - | 0.002
SubTotal: | [8 empty] | 5.85
RESUMO
DISCRIMINAÇÃO |  |  | TAXA(%) | VALORES
Mão-de-Obra(A) |  |  | 85 | 0.03
Materiais(B) |  |  |  | 5.84
Equipamentos(C) |  |  |  | 0
Produção da Equipe(D) |  |  |  | 1
Custo Horário Total(A+C) |  |  |  | 0.03
Custo Unitário da Execução[(A/D)+(C/D)] = E |  |  |  | 0.03
Custo Direto Total(B+E) |  |  |  | 5.87
Bonificações e Despesas Indiretas - BDI |  |  | 30.9 | 1.81
CUSTO UNITÁRIO (Adotado) |  |  |  | 7.68
Orçamento: 868201 - - 2020 - VITÓRIA
Órgão Cliente: UFES/PU |  |  | Órgão Gerente: UFES/PU |  |  | Data Base: Maio/2020
Planilha: 1 - LOTE 01 - GOIABEIRAS E BASE OCEANOGRÁFICA
Item: 060411 - Corte e dobra de aço ca-25, diâmetro de 25,0 mm. af_12/2015 | [6 empty] | Unidade: kg
Base: SINAPI |  | Código Base: '92881 |  | Fonte: SINAPI |  |  | Versão: 51
MÃO DE OBRA | Unid | Código | Coefic. | C. Prod. | Pr. Prod. | Pr. Improd. | Pr. Unit. | Fator Ac. | Subtotal
ARMADOR (SINAPI) | H | '00000378 | 0.0011087 | 1 | 7.92 | 0 | 14.65 | - | 0.016
SubTotal: | [8 empty] | 0.02
MATERIAL | Unid | Código | Coefic. | C. Prod. | Pr. Prod. | Pr. Improd. | Pr. Unit. | Fator Ac. | Subtotal
ALIMENTACAO - HORISTA (COLETADO CAIXA) (SINAPI) | H | '00037370 | 0.0011 | 1 | 2.59 | 0 | 2.59 | - | 0.003
TRANSPORTE - HORISTA (COLETADO CAIXA) (SINAPI) | H | '00037371 | 0.0011 | 1 | 0.6 | 0 | 0.6 | - | 0.001
EXAMES - HORISTA (COLETADO CAIXA) (SINAPI) | H | '00037372 | 0.0011 | 1 | 0.35 | 0 | 0.35 | - | 0
SEGURO - HORISTA (COLETADO CAIXA) (SINAPI) | H | '00037373 | 0.0011 | 1 | 0.07 | 0 | 0.07 | - | 0
ACO CA-25, 10,0 MM, OU 12,5 MM, OU 16,0 MM, OU 20,0 MM, OU 25,0 MM, VERGALHAO (SINAPI) | KG | '00043054 | 1.14 | 1 | 5.12 | 0 | 5.12 | - | 5.837
FERRAMENTAS - FAMILIA PEDREIRO - HORISTA (ENCARGOS COMPLEMENTARES - COLETADO CAIXA) (SINAPI) | H | '00043465 | 0.0011 | 1 | 0.5 | 0 | 0.5 | - | 0.001
EPI - FAMILIA PEDREIRO - HORISTA (ENCARGOS COMPLEMENTARES - COLETADO CAIXA) (SINAPI) | H | '00043489 | 0.0011 | 1 | 0.96 | 0 | 0.96 | - | 0.001
SubTotal: | [8 empty] | 5.84
RESUMO
DISCRIMINAÇÃO |  |  | TAXA(%) | VALORES
Mão-de-Obra(A) |  |  | 85 | 0.02
Materiais(B) |  |  |  | 5.84
Equipamentos(C) |  |  |  | 0
Produção da Equipe(D) |  |  |  | 1
Custo Horário Total(A+C) |  |  |  | 0.02
Custo Unitário da Execução[(A/D)+(C/D)] = E |  |  |  | 0.02
Custo Direto Total(B+E) |  |  |  | 5.86
Bonificações e Despesas Indiretas - BDI |  |  | 30.9 | 1.81
CUSTO UNITÁRIO (Adotado) |  |  |  | 7.67
Orçamento: 868201 - - 2020 - VITÓRIA
Órgão Cliente: UFES/PU |  |  | Órgão Gerente: UFES/PU |  |  | Data Base: Maio/2020
Planilha: 1 - LOTE 01 - GOIABEIRAS E BASE OCEANOGRÁFICA
Item: 060412 - Armação utilizando aço ca-25 de 6,3 mm - montagem. af_12/2015 | [6 empty] | Unidade: kg
Base: SINAPI |  | Código Base: '92882 |  | Fonte: SINAPI |  |  | Versão: 51
MÃO DE OBRA | Unid | Código | Coefic. | C. Prod. | Pr. Prod. | Pr. Improd. | Pr. Unit. | Fator Ac. | Subtotal
ARMADOR (SINAPI) | H | '00000378 | 0.13778 | 1 | 7.92 | 0 | 14.65 | - | 2.018
AJUDANTE DE ARMADOR (SINAPI) | H | '00006114 | 0.021569 | 1 | 5.52 | 0 | 10.21 | - | 0.219
SubTotal: | [8 empty] | 2.24
MATERIAL | Unid | Código | Coefic. | C. Prod. | Pr. Prod. | Pr. Improd. | Pr. Unit. | Fator Ac. | Subtotal
ALIMENTACAO - HORISTA (COLETADO CAIXA) (SINAPI) | H | '00037370 | 0.1581 | 1 | 2.59 | 0 | 2.59 | - | 0.409
TRANSPORTE - HORISTA (COLETADO CAIXA) (SINAPI) | H | '00037371 | 0.1581 | 1 | 0.6 | 0 | 0.6 | - | 0.095
EXAMES - HORISTA (COLETADO CAIXA) (SINAPI) | H | '00037372 | 0.1581 | 1 | 0.35 | 0 | 0.35 | - | 0.055
SEGURO - HORISTA (COLETADO CAIXA) (SINAPI) | H | '00037373 | 0.1581 | 1 | 0.07 | 0 | 0.07 | - | 0.011
ESPACADOR / DISTANCIADOR CIRCULAR COM ENTRADA LATERAL, EM PLASTICO, PARA VERGALHAO *4,2 A 12,5* MM, COBRIMENTO 20 MM (SINAPI) | UN | '00039017 | 0.97 | 1 | 0.13 | 0 | 0.13 | - | 0.126
ACO CA-25, 6,3 MM OU 8,0 MM, VERGALHAO (SINAPI) | KG | '00043053 | 1.07 | 1 | 4.57 | 0 | 4.57 | - | 4.89
ARAME RECOZIDO 16 BWG, D = 1,60 MM (0,016 KG/M) OU 18 BWG, D = 1,25 MM (0,01 KG/M) (SINAPI) | KG | '00043132 | 0.025 | 1 | 13.87 | 0 | 13.87 | - | 0.347
FERRAMENTAS - FAMILIA PEDREIRO - HORISTA (ENCARGOS COMPLEMENTARES - COLETADO CAIXA) (SINAPI) | H | '00043465 | 0.1581 | 1 | 0.5 | 0 | 0.5 | - | 0.079
EPI - FAMILIA PEDREIRO - HORISTA (ENCARGOS COMPLEMENTARES - COLETADO CAIXA) (SINAPI) | H | '00043489 | 0.1581 | 1 | 0.96 | 0 | 0.96 | - | 0.152
SubTotal: | [8 empty] | 6.16
RESUMO
DISCRIMINAÇÃO |  |  | TAXA(%) | VALORES
Mão-de-Obra(A) |  |  | 85 | 2.24
Materiais(B) |  |  |  | 6.15
Equipamentos(C) |  |  |  | 0
Produção da Equipe(D) |  |  |  | 1
Custo Horário Total(A+C) |  |  |  | 2.24
Custo Unitário da Execução[(A/D)+(C/D)] = E |  |  |  | 2.24
Custo Direto Total(B+E) |  |  |  | 8.39
Bonificações e Despesas Indiretas - BDI |  |  | 30.9 | 2.59
CUSTO UNITÁRIO (Adotado) |  |  |  | 10.98
Orçamento: 868201 - - 2020 - VITÓRIA
Órgão Cliente: UFES/PU |  |  | Órgão Gerente: UFES/PU |  |  | Data Base: Maio/2020
Planilha: 1 - LOTE 01 - GOIABEIRAS E BASE OCEANOGRÁFICA
Item: 060413 - Armação utilizando aço ca-25 de 8,0 mm - montagem. af_12/2015 | [6 empty] | Unidade: kg
Base: SINAPI |  | Código Base: '92883 |  | Fonte: SINAPI |  |  | Versão: 51
MÃO DE OBRA | Unid | Código | Coefic. | C. Prod. | Pr. Prod. | Pr. Improd. | Pr. Unit. | Fator Ac. | Subtotal
ARMADOR (SINAPI) | H | '00000378 | 0.093835 | 1 | 7.92 | 0 | 14.65 | - | 1.375
AJUDANTE DE ARMADOR (SINAPI) | H | '00006114 | 0.014816 | 1 | 5.52 | 0 | 10.21 | - | 0.151
SubTotal: | [8 empty] | 1.53
MATERIAL | Unid | Código | Coefic. | C. Prod. | Pr. Prod. | Pr. Improd. | Pr. Unit. | Fator Ac. | Subtotal
ALIMENTACAO - HORISTA (COLETADO CAIXA) (SINAPI) | H | '00037370 | 0.1078 | 1 | 2.59 | 0 | 2.59 | - | 0.279
TRANSPORTE - HORISTA (COLETADO CAIXA) (SINAPI) | H | '00037371 | 0.1078 | 1 | 0.6 | 0 | 0.6 | - | 0.064
EXAMES - HORISTA (COLETADO CAIXA) (SINAPI) | H | '00037372 | 0.1078 | 1 | 0.35 | 0 | 0.35 | - | 0.038
SEGURO - HORISTA (COLETADO CAIXA) (SINAPI) | H | '00037373 | 0.1078 | 1 | 0.07 | 0 | 0.07 | - | 0.008
ESPACADOR / DISTANCIADOR CIRCULAR COM ENTRADA LATERAL, EM PLASTICO, PARA VERGALHAO *4,2 A 12,5* MM, COBRIMENTO 20 MM (SINAPI) | UN | '00039017 | 0.743 | 1 | 0.13 | 0 | 0.13 | - | 0.097
ACO CA-25, 6,3 MM OU 8,0 MM, VERGALHAO (SINAPI) | KG | '00043053 | 1.11 | 1 | 4.57 | 0 | 4.57 | - | 5.073
ARAME RECOZIDO 16 BWG, D = 1,60 MM (0,016 KG/M) OU 18 BWG, D = 1,25 MM (0,01 KG/M) (SINAPI) | KG | '00043132 | 0.025 | 1 | 13.87 | 0 | 13.87 | - | 0.347
FERRAMENTAS - FAMILIA PEDREIRO - HORISTA (ENCARGOS COMPLEMENTARES - COLETADO CAIXA) (SINAPI) | H | '00043465 | 0.1078 | 1 | 0.5 | 0 | 0.5 | - | 0.054
EPI - FAMILIA PEDREIRO - HORISTA (ENCARGOS COMPLEMENTARES - COLETADO CAIXA) (SINAPI) | H | '00043489 | 0.1078 | 1 | 0.96 | 0 | 0.96 | - | 0.104
SubTotal: | [8 empty] | 6.06
RESUMO
DISCRIMINAÇÃO |  |  | TAXA(%) | VALORES
Mão-de-Obra(A) |  |  | 85 | 1.52
Materiais(B) |  |  |  | 6.05
Equipamentos(C) |  |  |  | 0
Produção da Equipe(D) |  |  |  | 1
Custo Horário Total(A+C) |  |  |  | 1.52
Custo Unitário da Execução[(A/D)+(C/D)] = E |  |  |  | 1.52
Custo Direto Total(B+E) |  |  |  | 7.57
Bonificações e Despesas Indiretas - BDI |  |  | 30.9 | 2.34
CUSTO UNITÁRIO (Adotado) |  |  |  | 9.91
Orçamento: 868201 - - 2020 - VITÓRIA
Órgão Cliente: UFES/PU |  |  | Órgão Gerente: UFES/PU |  |  | Data Base: Maio/2020
Planilha: 1 - LOTE 01 - GOIABEIRAS E BASE OCEANOGRÁFICA
Item: 060414 - Armação utilizando aço ca-25 de 10,0 mm - montagem. af_12/2015 | [6 empty] | Unidade: kg
Base: SINAPI |  | Código Base: '92884 |  | Fonte: SINAPI |  |  | Versão: 51
MÃO DE OBRA | Unid | Código | Coefic. | C. Prod. | Pr. Prod. | Pr. Improd. | Pr. Unit. | Fator Ac. | Subtotal
ARMADOR (SINAPI) | H | '00000378 | 0.065917 | 1 | 7.92 | 0 | 14.65 | - | 0.965
AJUDANTE DE ARMADOR (SINAPI) | H | '00006114 | 0.010482 | 1 | 5.52 | 0 | 10.21 | - | 0.107
SubTotal: | [8 empty] | 1.07
MATERIAL | Unid | Código | Coefic. | C. Prod. | Pr. Prod. | Pr. Improd. | Pr. Unit. | Fator Ac. | Subtotal
ALIMENTACAO - HORISTA (COLETADO CAIXA) (SINAPI) | H | '00037370 | 0.0758 | 1 | 2.59 | 0 | 2.59 | - | 0.196
TRANSPORTE - HORISTA (COLETADO CAIXA) (SINAPI) | H | '00037371 | 0.0758 | 1 | 0.6 | 0 | 0.6 | - | 0.046
EXAMES - HORISTA (COLETADO CAIXA) (SINAPI) | H | '00037372 | 0.0758 | 1 | 0.35 | 0 | 0.35 | - | 0.027
SEGURO - HORISTA (COLETADO CAIXA) (SINAPI) | H | '00037373 | 0.0758 | 1 | 0.07 | 0 | 0.07 | - | 0.006
ESPACADOR / DISTANCIADOR CIRCULAR COM ENTRADA LATERAL, EM PLASTICO, PARA VERGALHAO *4,2 A 12,5* MM, COBRIMENTO 20 MM (SINAPI) | UN | '00039017 | 0.543 | 1 | 0.13 | 0 | 0.13 | - | 0.071
ACO CA-25, 10,0 MM, OU 12,5 MM, OU 16,0 MM, OU 20,0 MM, OU 25,0 MM, VERGALHAO (SINAPI) | KG | '00043054 | 1.11 | 1 | 5.12 | 0 | 5.12 | - | 5.683
ARAME RECOZIDO 16 BWG, D = 1,60 MM (0,016 KG/M) OU 18 BWG, D = 1,25 MM (0,01 KG/M) (SINAPI) | KG | '00043132 | 0.025 | 1 | 13.87 | 0 | 13.87 | - | 0.347
FERRAMENTAS - FAMILIA PEDREIRO - HORISTA (ENCARGOS COMPLEMENTARES - COLETADO CAIXA) (SINAPI) | H | '00043465 | 0.0758 | 1 | 0.5 | 0 | 0.5 | - | 0.037
EPI - FAMILIA PEDREIRO - HORISTA (ENCARGOS COMPLEMENTARES - COLETADO CAIXA) (SINAPI) | H | '00043489 | 0.0758 | 1 | 0.96 | 0 | 0.96 | - | 0.073
SubTotal: | [8 empty] | 6.49
RESUMO
DISCRIMINAÇÃO |  |  | TAXA(%) | VALORES
Mão-de-Obra(A) |  |  | 85 | 1.07
Materiais(B) |  |  |  | 6.47
Equipamentos(C) |  |  |  | 0
Produção da Equipe(D) |  |  |  | 1
Custo Horário Total(A+C) |  |  |  | 1.07
Custo Unitário da Execução[(A/D)+(C/D)] = E |  |  |  | 1.07
Custo Direto Total(B+E) |  |  |  | 7.54
Bonificações e Despesas Indiretas - BDI |  |  | 30.9 | 2.33
CUSTO UNITÁRIO (Adotado) |  |  |  | 9.87
Orçamento: 868201 - - 2020 - VITÓRIA
Órgão Cliente: UFES/PU |  |  | Órgão Gerente: UFES/PU |  |  | Data Base: Maio/2020
Planilha: 1 - LOTE 01 - GOIABEIRAS E BASE OCEANOGRÁFICA
Item: 060415 - Armação utilizando aço ca-25 de 12,5 mm - montagem. af_12/2015 | [6 empty] | Unidade: kg
Base: SINAPI |  | Código Base: '92885 |  | Fonte: SINAPI |  |  | Versão: 51
MÃO DE OBRA | Unid | Código | Coefic. | C. Prod. | Pr. Prod. | Pr. Improd. | Pr. Unit. | Fator Ac. | Subtotal
ARMADOR (SINAPI) | H | '00000378 | 0.04596 | 1 | 7.92 | 0 | 14.65 | - | 0.673
AJUDANTE DE ARMADOR (SINAPI) | H | '00006114 | 0.0073577 | 1 | 5.52 | 0 | 10.21 | - | 0.075
SubTotal: | [8 empty] | 0.75
MATERIAL | Unid | Código | Coefic. | C. Prod. | Pr. Prod. | Pr. Improd. | Pr. Unit. | Fator Ac. | Subtotal
ALIMENTACAO - HORISTA (COLETADO CAIXA) (SINAPI) | H | '00037370 | 0.0529 | 1 | 2.59 | 0 | 2.59 | - | 0.137
TRANSPORTE - HORISTA (COLETADO CAIXA) (SINAPI) | H | '00037371 | 0.0529 | 1 | 0.6 | 0 | 0.6 | - | 0.032
EXAMES - HORISTA (COLETADO CAIXA) (SINAPI) | H | '00037372 | 0.0529 | 1 | 0.35 | 0 | 0.35 | - | 0.018
SEGURO - HORISTA (COLETADO CAIXA) (SINAPI) | H | '00037373 | 0.0529 | 1 | 0.07 | 0 | 0.07 | - | 0.003
ESPACADOR / DISTANCIADOR CIRCULAR COM ENTRADA LATERAL, EM PLASTICO, PARA VERGALHAO *4,2 A 12,5* MM, COBRIMENTO 20 MM (SINAPI) | UN | '00039017 | 0.367 | 1 | 0.13 | 0 | 0.13 | - | 0.048
ACO CA-25, 10,0 MM, OU 12,5 MM, OU 16,0 MM, OU 20,0 MM, OU 25,0 MM, VERGALHAO (SINAPI) | KG | '00043054 | 1.11 | 1 | 5.12 | 0 | 5.12 | - | 5.683
ARAME RECOZIDO 16 BWG, D = 1,60 MM (0,016 KG/M) OU 18 BWG, D = 1,25 MM (0,01 KG/M) (SINAPI) | KG | '00043132 | 0.025 | 1 | 13.87 | 0 | 13.87 | - | 0.347
FERRAMENTAS - FAMILIA PEDREIRO - HORISTA (ENCARGOS COMPLEMENTARES - COLETADO CAIXA) (SINAPI) | H | '00043465 | 0.0529 | 1 | 0.5 | 0 | 0.5 | - | 0.027
EPI - FAMILIA PEDREIRO - HORISTA (ENCARGOS COMPLEMENTARES - COLETADO CAIXA) (SINAPI) | H | '00043489 | 0.0529 | 1 | 0.96 | 0 | 0.96 | - | 0.051
SubTotal: | [8 empty] | 6.35
RESUMO
DISCRIMINAÇÃO |  |  | TAXA(%) | VALORES
Mão-de-Obra(A) |  |  | 85 | 0.75
Materiais(B) |  |  |  | 6.34
Equipamentos(C) |  |  |  | 0
Produção da Equipe(D) |  |  |  | 1
Custo Horário Total(A+C) |  |  |  | 0.75
Custo Unitário da Execução[(A/D)+(C/D)] = E |  |  |  | 0.75
Custo Direto Total(B+E) |  |  |  | 7.09
Bonificações e Despesas Indiretas - BDI |  |  | 30.9 | 2.19
CUSTO UNITÁRIO (Adotado) |  |  |  | 9.28
Orçamento: 868201 - - 2020 - VITÓRIA
Órgão Cliente: UFES/PU |  |  | Órgão Gerente: UFES/PU |  |  | Data Base: Maio/2020
Planilha: 1 - LOTE 01 - GOIABEIRAS E BASE OCEANOGRÁFICA
Item: 060416 - Armação utilizando aço ca-25 de 16,0 mm - montagem. af_12/2015 | [6 empty] | Unidade: kg
Base: SINAPI |  | Código Base: '92886 |  | Fonte: SINAPI |  |  | Versão: 51
MÃO DE OBRA | Unid | Código | Coefic. | C. Prod. | Pr. Prod. | Pr. Improd. | Pr. Unit. | Fator Ac. | Subtotal
ARMADOR (SINAPI) | H | '00000378 | 0.030035 | 1 | 7.92 | 0 | 14.65 | - | 0.439
AJUDANTE DE ARMADOR (SINAPI) | H | '00006114 | 0.004334 | 1 | 5.52 | 0 | 10.21 | - | 0.044
SubTotal: | [8 empty] | 0.48
MATERIAL | Unid | Código | Coefic. | C. Prod. | Pr. Prod. | Pr. Improd. | Pr. Unit. | Fator Ac. | Subtotal
ALIMENTACAO - HORISTA (COLETADO CAIXA) (SINAPI) | H | '00037370 | 0.0341 | 1 | 2.59 | 0 | 2.59 | - | 0.089
TRANSPORTE - HORISTA (COLETADO CAIXA) (SINAPI) | H | '00037371 | 0.0341 | 1 | 0.6 | 0 | 0.6 | - | 0.021
EXAMES - HORISTA (COLETADO CAIXA) (SINAPI) | H | '00037372 | 0.0341 | 1 | 0.35 | 0 | 0.35 | - | 0.012
SEGURO - HORISTA (COLETADO CAIXA) (SINAPI) | H | '00037373 | 0.0341 | 1 | 0.07 | 0 | 0.07 | - | 0.002
ESPACADOR / DISTANCIADOR CIRCULAR COM ENTRADA LATERAL, EM PLASTICO, PARA VERGALHAO *4,2 A 12,5* MM, COBRIMENTO 20 MM (SINAPI) | UN | '00039017 | 0.212 | 1 | 0.13 | 0 | 0.13 | - | 0.028
ACO CA-25, 10,0 MM, OU 12,5 MM, OU 16,0 MM, OU 20,0 MM, OU 25,0 MM, VERGALHAO (SINAPI) | KG | '00043054 | 1.11 | 1 | 5.12 | 0 | 5.12 | - | 5.683
ARAME RECOZIDO 16 BWG, D = 1,60 MM (0,016 KG/M) OU 18 BWG, D = 1,25 MM (0,01 KG/M) (SINAPI) | KG | '00043132 | 0.025 | 1 | 13.87 | 0 | 13.87 | - | 0.347
FERRAMENTAS - FAMILIA PEDREIRO - HORISTA (ENCARGOS COMPLEMENTARES - COLETADO CAIXA) (SINAPI) | H | '00043465 | 0.0341 | 1 | 0.5 | 0 | 0.5 | - | 0.017
EPI - FAMILIA PEDREIRO - HORISTA (ENCARGOS COMPLEMENTARES - COLETADO CAIXA) (SINAPI) | H | '00043489 | 0.0341 | 1 | 0.96 | 0 | 0.96 | - | 0.033
SubTotal: | [8 empty] | 6.23
RESUMO
DISCRIMINAÇÃO |  |  | TAXA(%) | VALORES
Mão-de-Obra(A) |  |  | 85 | 0.48
Materiais(B) |  |  |  | 6.22
Equipamentos(C) |  |  |  | 0
Produção da Equipe(D) |  |  |  | 1
Custo Horário Total(A+C) |  |  |  | 0.48
Custo Unitário da Execução[(A/D)+(C/D)] = E |  |  |  | 0.48
Custo Direto Total(B+E) |  |  |  | 6.7
Bonificações e Despesas Indiretas - BDI |  |  | 30.9 | 2.07
CUSTO UNITÁRIO (Adotado) |  |  |  | 8.77
Orçamento: 868201 - - 2020 - VITÓRIA
Órgão Cliente: UFES/PU |  |  | Órgão Gerente: UFES/PU |  |  | Data Base: Maio/2020
Planilha: 1 - LOTE 01 - GOIABEIRAS E BASE OCEANOGRÁFICA
Item: 060417 - Armação utilizando aço ca-25 de 20,0 mm - montagem. af_12/2015 | [6 empty] | Unidade: kg
Base: SINAPI |  | Código Base: '92887 |  | Fonte: SINAPI |  |  | Versão: 51
MÃO DE OBRA | Unid | Código | Coefic. | C. Prod. | Pr. Prod. | Pr. Improd. | Pr. Unit. | Fator Ac. | Subtotal
ARMADOR (SINAPI) | H | '00000378 | 0.019352 | 1 | 7.92 | 0 | 14.65 | - | 0.283
AJUDANTE DE ARMADOR (SINAPI) | H | '00006114 | 0.0028221 | 1 | 5.52 | 0 | 10.21 | - | 0.029
SubTotal: | [8 empty] | 0.31
MATERIAL | Unid | Código | Coefic. | C. Prod. | Pr. Prod. | Pr. Improd. | Pr. Unit. | Fator Ac. | Subtotal
ALIMENTACAO - HORISTA (COLETADO CAIXA) (SINAPI) | H | '00037370 | 0.022 | 1 | 2.59 | 0 | 2.59 | - | 0.057
TRANSPORTE - HORISTA (COLETADO CAIXA) (SINAPI) | H | '00037371 | 0.022 | 1 | 0.6 | 0 | 0.6 | - | 0.013
EXAMES - HORISTA (COLETADO CAIXA) (SINAPI) | H | '00037372 | 0.022 | 1 | 0.35 | 0 | 0.35 | - | 0.008
SEGURO - HORISTA (COLETADO CAIXA) (SINAPI) | H | '00037373 | 0.022 | 1 | 0.07 | 0 | 0.07 | - | 0.001
ESPACADOR / DISTANCIADOR CIRCULAR COM ENTRADA LATERAL, EM PLASTICO, PARA VERGALHAO *4,2 A 12,5* MM, COBRIMENTO 20 MM (SINAPI) | UN | '00039017 | 0.113 | 1 | 0.13 | 0 | 0.13 | - | 0.015
ACO CA-25, 10,0 MM, OU 12,5 MM, OU 16,0 MM, OU 20,0 MM, OU 25,0 MM, VERGALHAO (SINAPI) | KG | '00043054 | 1.14 | 1 | 5.12 | 0 | 5.12 | - | 5.837
ARAME RECOZIDO 16 BWG, D = 1,60 MM (0,016 KG/M) OU 18 BWG, D = 1,25 MM (0,01 KG/M) (SINAPI) | KG | '00043132 | 0.025 | 1 | 13.87 | 0 | 13.87 | - | 0.347
FERRAMENTAS - FAMILIA PEDREIRO - HORISTA (ENCARGOS COMPLEMENTARES - COLETADO CAIXA) (SINAPI) | H | '00043465 | 0.022 | 1 | 0.5 | 0 | 0.5 | - | 0.011
EPI - FAMILIA PEDREIRO - HORISTA (ENCARGOS COMPLEMENTARES - COLETADO CAIXA) (SINAPI) | H | '00043489 | 0.022 | 1 | 0.96 | 0 | 0.96 | - | 0.022
SubTotal: | [8 empty] | 6.31
RESUMO
DISCRIMINAÇÃO |  |  | TAXA(%) | VALORES
Mão-de-Obra(A) |  |  | 85 | 0.31
Materiais(B) |  |  |  | 6.3
Equipamentos(C) |  |  |  | 0
Produção da Equipe(D) |  |  |  | 1
Custo Horário Total(A+C) |  |  |  | 0.31
Custo Unitário da Execução[(A/D)+(C/D)] = E |  |  |  | 0.31
Custo Direto Total(B+E) |  |  |  | 6.61
Bonificações e Despesas Indiretas - BDI |  |  | 30.9 | 2.04
CUSTO UNITÁRIO (Adotado) |  |  |  | 8.65
Orçamento: 868201 - - 2020 - VITÓRIA
Órgão Cliente: UFES/PU |  |  | Órgão Gerente: UFES/PU |  |  | Data Base: Maio/2020
Planilha: 1 - LOTE 01 - GOIABEIRAS E BASE OCEANOGRÁFICA
Item: 060418 - Armação utilizando aço ca-25 de 25,0 mm - montagem. af_12/2015 | [6 empty] | Unidade: kg
Base: SINAPI |  | Código Base: '92888 |  | Fonte: SINAPI |  |  | Versão: 51
MÃO DE OBRA | Unid | Código | Coefic. | C. Prod. | Pr. Prod. | Pr. Improd. | Pr. Unit. | Fator Ac. | Subtotal
ARMADOR (SINAPI) | H | '00000378 | 0.011288 | 1 | 7.92 | 0 | 14.65 | - | 0.165
AJUDANTE DE ARMADOR (SINAPI) | H | '00006114 | 0.0016126 | 1 | 5.52 | 0 | 10.21 | - | 0.016
SubTotal: | [8 empty] | 0.18
MATERIAL | Unid | Código | Coefic. | C. Prod. | Pr. Prod. | Pr. Improd. | Pr. Unit. | Fator Ac. | Subtotal
ALIMENTACAO - HORISTA (COLETADO CAIXA) (SINAPI) | H | '00037370 | 0.0128 | 1 | 2.59 | 0 | 2.59 | - | 0.033
TRANSPORTE - HORISTA (COLETADO CAIXA) (SINAPI) | H | '00037371 | 0.0128 | 1 | 0.6 | 0 | 0.6 | - | 0.008
EXAMES - HORISTA (COLETADO CAIXA) (SINAPI) | H | '00037372 | 0.0128 | 1 | 0.35 | 0 | 0.35 | - | 0.005
SEGURO - HORISTA (COLETADO CAIXA) (SINAPI) | H | '00037373 | 0.0128 | 1 | 0.07 | 0 | 0.07 | - | 0.001
ACO CA-25, 10,0 MM, OU 12,5 MM, OU 16,0 MM, OU 20,0 MM, OU 25,0 MM, VERGALHAO (SINAPI) | KG | '00043054 | 1.14 | 1 | 5.12 | 0 | 5.12 | - | 5.837
ARAME RECOZIDO 16 BWG, D = 1,60 MM (0,016 KG/M) OU 18 BWG, D = 1,25 MM (0,01 KG/M) (SINAPI) | KG | '00043132 | 0.025 | 1 | 13.87 | 0 | 13.87 | - | 0.347
FERRAMENTAS - FAMILIA PEDREIRO - HORISTA (ENCARGOS COMPLEMENTARES - COLETADO CAIXA) (SINAPI) | H | '00043465 | 0.0128 | 1 | 0.5 | 0 | 0.5 | - | 0.007
EPI - FAMILIA PEDREIRO - HORISTA (ENCARGOS COMPLEMENTARES - COLETADO CAIXA) (SINAPI) | H | '00043489 | 0.0128 | 1 | 0.96 | 0 | 0.96 | - | 0.013
SubTotal: | [8 empty] | 6.25
RESUMO
DISCRIMINAÇÃO |  |  | TAXA(%) | VALORES
Mão-de-Obra(A) |  |  | 85 | 0.18
Materiais(B) |  |  |  | 6.24
Equipamentos(C) |  |  |  | 0
Produção da Equipe(D) |  |  |  | 1
Custo Horário Total(A+C) |  |  |  | 0.18
Custo Unitário da Execução[(A/D)+(C/D)] = E |  |  |  | 0.18
Custo Direto Total(B+E) |  |  |  | 6.42
Bonificações e Despesas Indiretas - BDI |  |  | 30.9 | 1.98
CUSTO UNITÁRIO (Adotado) |  |  |  | 8.4
Orçamento: 868201 - - 2020 - VITÓRIA
Órgão Cliente: UFES/PU |  |  | Órgão Gerente: UFES/PU |  |  | Data Base: Maio/2020
Planilha: 1 - LOTE 01 - GOIABEIRAS E BASE OCEANOGRÁFICA
Item: 060419 - Corte e dobra de aço ca-60, diâmetro de 5,0 mm, utilizado em estribo contínuo helicoidal. af_10/2016 | [6 empty] | Unidade: kg
Base: SINAPI |  | Código Base: '95445 |  | Fonte: SINAPI |  |  | Versão: 43
MÃO DE OBRA | Unid | Código | Coefic. | C. Prod. | Pr. Prod. | Pr. Improd. | Pr. Unit. | Fator Ac. | Subtotal
ARMADOR (SINAPI) | H | '00000378 | 0.026306 | 1 | 7.92 | 0 | 14.65 | - | 0.385
AJUDANTE DE ARMADOR (SINAPI) | H | '00006114 | 0.0030237 | 1 | 5.52 | 0 | 10.21 | - | 0.031
SubTotal: | [8 empty] | 0.42
MATERIAL | Unid | Código | Coefic. | C. Prod. | Pr. Prod. | Pr. Improd. | Pr. Unit. | Fator Ac. | Subtotal
ALIMENTACAO - HORISTA (COLETADO CAIXA) (SINAPI) | H | '00037370 | 0.0291 | 1 | 2.59 | 0 | 2.59 | - | 0.076
TRANSPORTE - HORISTA (COLETADO CAIXA) (SINAPI) | H | '00037371 | 0.0291 | 1 | 0.6 | 0 | 0.6 | - | 0.018
EXAMES - HORISTA (COLETADO CAIXA) (SINAPI) | H | '00037372 | 0.0291 | 1 | 0.35 | 0 | 0.35 | - | 0.01
SEGURO - HORISTA (COLETADO CAIXA) (SINAPI) | H | '00037373 | 0.0291 | 1 | 0.07 | 0 | 0.07 | - | 0.002
ACO CA-60, 4,2 MM, OU 5,0 MM, OU 6,0 MM, OU 7,0 MM, VERGALHAO (SINAPI) | KG | '00043059 | 1 | 1 | 4.51 | 0 | 4.51 | - | 4.51
FERRAMENTAS - FAMILIA PEDREIRO - HORISTA (ENCARGOS COMPLEMENTARES - COLETADO CAIXA) (SINAPI) | H | '00043465 | 0.0291 | 1 | 0.5 | 0 | 0.5 | - | 0.015
EPI - FAMILIA PEDREIRO - HORISTA (ENCARGOS COMPLEMENTARES - COLETADO CAIXA) (SINAPI) | H | '00043489 | 0.0291 | 1 | 0.96 | 0 | 0.96 | - | 0.028
SubTotal: | [8 empty] | 4.66
RESUMO
DISCRIMINAÇÃO |  |  | TAXA(%) | VALORES
Mão-de-Obra(A) |  |  | 85 | 0.42
Materiais(B) |  |  |  | 4.65
Equipamentos(C) |  |  |  | 0
Produção da Equipe(D) |  |  |  | 1
Custo Horário Total(A+C) |  |  |  | 0.42
Custo Unitário da Execução[(A/D)+(C/D)] = E |  |  |  | 0.42
Custo Direto Total(B+E) |  |  |  | 5.07
Bonificações e Despesas Indiretas - BDI |  |  | 30.9 | 1.57
CUSTO UNITÁRIO (Adotado) |  |  |  | 6.64
Orçamento: 868201 - - 2020 - VITÓRIA
Órgão Cliente: UFES/PU |  |  | Órgão Gerente: UFES/PU |  |  | Data Base: Maio/2020
Planilha: 1 - LOTE 01 - GOIABEIRAS E BASE OCEANOGRÁFICA
Item: 060501 - Junta de dilatacao com isopor 10 mm | [6 empty] | Unidade: m²
Base: LOCAL |  | Código Base: '1042 |  | Fonte: PU/UFES |  |  | Versão: -1
MÃO DE OBRA | Unid | Código | Coefic. | C. Prod. | Pr. Prod. | Pr. Improd. | Pr. Unit. | Fator Ac. | Subtotal
PINTOR (SINAPI) | H | '00004783 | 0.056874 | 1 | 7.92 | 0 | 14.65 | - | 0.833
SERVENTE DE OBRAS (SINAPI) | H | '00006111 | 0.056615 | 1 | 4.94 | 0 | 9.14 | - | 0.517
SubTotal: | [8 empty] | 1.35
MATERIAL | Unid | Código | Coefic. | C. Prod. | Pr. Prod. | Pr. Improd. | Pr. Unit. | Fator Ac. | Subtotal
LIXA EM FOLHA PARA PAREDE OU MADEIRA, NUMERO 120 (COR VERMELHA) (SINAPI) | UN | '00003767 | 0.1 | 1 | 0.74 | 0 | 0.74 | - | 0.074
POLIESTIRENO EXPANDIDO/EPS (ISOPOR), TIPO 2F, PLACA, ISOLAMENTO TERMOACUSTICO, E = 10 MM, 1000 X 500 MM (SINAPI) | M2 | '00011615 | 1.05 | 1 | 1.86 | 0 | 1.86 | - | 1.953
COLA BRANCA BASE PVA (SINAPI) | L | '00011849 | 0.6242 | 1 | 17.62 | 0 | 17.62 | - | 10.998
ALIMENTACAO - HORISTA (COLETADO CAIXA) (SINAPI) | H | '00037370 | 0.1121 | 1 | 2.59 | 0 | 2.59 | - | 0.29
TRANSPORTE - HORISTA (COLETADO CAIXA) (SINAPI) | H | '00037371 | 0.1121 | 1 | 0.6 | 0 | 0.6 | - | 0.067
EXAMES - HORISTA (COLETADO CAIXA) (SINAPI) | H | '00037372 | 0.1121 | 1 | 0.35 | 0 | 0.35 | - | 0.039
SEGURO - HORISTA (COLETADO CAIXA) (SINAPI) | H | '00037373 | 0.1121 | 1 | 0.07 | 0 | 0.07 | - | 0.008
FERRAMENTAS - FAMILIA PINTOR - HORISTA (ENCARGOS COMPLEMENTARES - COLETADO CAIXA) (SINAPI) | H | '00043466 | 0.0563 | 1 | 1.17 | 0 | 1.17 | - | 0.066
FERRAMENTAS - FAMILIA SERVENTE - HORISTA (ENCARGOS COMPLEMENTARES - COLETADO CAIXA) (SINAPI) | H | '00043467 | 0.0558 | 1 | 0.38 | 0 | 0.38 | - | 0.021
EPI - FAMILIA PINTOR - HORISTA (ENCARGOS COMPLEMENTARES - COLETADO CAIXA) (SINAPI) | H | '00043490 | 0.0563 | 1 | 1.46 | 0 | 1.46 | - | 0.082
EPI - FAMILIA SERVENTE - HORISTA (ENCARGOS COMPLEMENTARES - COLETADO CAIXA) (SINAPI) | H | '00043491 | 0.0558 | 1 | 1.02 | 0 | 1.02 | - | 0.057
SubTotal: | [8 empty] | 13.66
RESUMO
DISCRIMINAÇÃO |  |  | TAXA(%) | VALORES
Mão-de-Obra(A) |  |  | 85 | 1.35
Materiais(B) |  |  |  | 13.66
Equipamentos(C) |  |  |  | 0
Produção da Equipe(D) |  |  |  | 1
Custo Horário Total(A+C) |  |  |  | 1.35
Custo Unitário da Execução[(A/D)+(C/D)] = E |  |  |  | 1.35
Custo Direto Total(B+E) |  |  |  | 15.01
Bonificações e Despesas Indiretas - BDI |  |  | 30.9 | 4.64
CUSTO UNITÁRIO (Adotado) |  |  |  | 19.65
Orçamento: 868201 - - 2020 - VITÓRIA
Órgão Cliente: UFES/PU |  |  | Órgão Gerente: UFES/PU |  |  | Data Base: Maio/2020
Planilha: 1 - LOTE 01 - GOIABEIRAS E BASE OCEANOGRÁFICA
Item: 060502 - Junta de dilatacao elastica (pvc) o-220/6 pressao ate 30 mca | [6 empty] | Unidade: m
Base: LOCAL |  | Código Base: '1043 |  | Fonte: PU/UFES |  |  | Versão: -1
MÃO DE OBRA | Unid | Código | Coefic. | C. Prod. | Pr. Prod. | Pr. Improd. | Pr. Unit. | Fator Ac. | Subtotal
ARMADOR (SINAPI) | H | '00000378 | 0.12095 | 1 | 7.92 | 0 | 14.65 | - | 1.772
SERVENTE DE OBRAS (SINAPI) | H | '00006111 | 0.12175 | 1 | 4.94 | 0 | 9.14 | - | 1.113
SubTotal: | [8 empty] | 2.88
MATERIAL | Unid | Código | Coefic. | C. Prod. | Pr. Prod. | Pr. Improd. | Pr. Unit. | Fator Ac. | Subtotal
JUNTA DILATACAO ELASTICA PARA CONCRETO (FUGENBAND) O-22, ATE 30 MCA (SINAPI) | M | '00003681 | 1.05 | 1 | 87.85 | 0 | 87.85 | - | 92.243
ALIMENTACAO - HORISTA (COLETADO CAIXA) (SINAPI) | H | '00037370 | 0.24 | 1 | 2.59 | 0 | 2.59 | - | 0.622
TRANSPORTE - HORISTA (COLETADO CAIXA) (SINAPI) | H | '00037371 | 0.24 | 1 | 0.6 | 0 | 0.6 | - | 0.144
EXAMES - HORISTA (COLETADO CAIXA) (SINAPI) | H | '00037372 | 0.24 | 1 | 0.35 | 0 | 0.35 | - | 0.084
SEGURO - HORISTA (COLETADO CAIXA) (SINAPI) | H | '00037373 | 0.24 | 1 | 0.07 | 0 | 0.07 | - | 0.017
FERRAMENTAS - FAMILIA PEDREIRO - HORISTA (ENCARGOS COMPLEMENTARES - COLETADO CAIXA) (SINAPI) | H | '00043465 | 0.12 | 1 | 0.5 | 0 | 0.5 | - | 0.06
FERRAMENTAS - FAMILIA SERVENTE - HORISTA (ENCARGOS COMPLEMENTARES - COLETADO CAIXA) (SINAPI) | H | '00043467 | 0.12 | 1 | 0.38 | 0 | 0.38 | - | 0.046
EPI - FAMILIA PEDREIRO - HORISTA (ENCARGOS COMPLEMENTARES - COLETADO CAIXA) (SINAPI) | H | '00043489 | 0.12 | 1 | 0.96 | 0 | 0.96 | - | 0.115
EPI - FAMILIA SERVENTE - HORISTA (ENCARGOS COMPLEMENTARES - COLETADO CAIXA) (SINAPI) | H | '00043491 | 0.12 | 1 | 1.02 | 0 | 1.02 | - | 0.122
SubTotal: | [8 empty] | 93.45
RESUMO
DISCRIMINAÇÃO |  |  | TAXA(%) | VALORES
Mão-de-Obra(A) |  |  | 85 | 2.89
Materiais(B) |  |  |  | 93.45
Equipamentos(C) |  |  |  | 0
Produção da Equipe(D) |  |  |  | 1
Custo Horário Total(A+C) |  |  |  | 2.89
Custo Unitário da Execução[(A/D)+(C/D)] = E |  |  |  | 2.89
Custo Direto Total(B+E) |  |  |  | 96.34
Bonificações e Despesas Indiretas - BDI |  |  | 30.9 | 29.77
CUSTO UNITÁRIO (Adotado) |  |  |  | 126.11
Orçamento: 868201 - - 2020 - VITÓRIA
Órgão Cliente: UFES/PU |  |  | Órgão Gerente: UFES/PU |  |  | Data Base: Maio/2020
Planilha: 1 - LOTE 01 - GOIABEIRAS E BASE OCEANOGRÁFICA
Item: 060503 - Junta de dilatacao para impermeabilizacao, com selante elastico monocomponente a base de poliuretano, dimensoes 1x1cm. | [6 empty] | Unidade: m
Base: LOCAL |  | Código Base: '0876 |  | Fonte: PU/UFES |  |  | Versão: -1
MÃO DE OBRA | Unid | Código | Coefic. | C. Prod. | Pr. Prod. | Pr. Improd. | Pr. Unit. | Fator Ac. | Subtotal
PEDREIRO (SINAPI) | H | '00004750 | 0.40584 | 1 | 7.92 | 0 | 14.65 | - | 5.946
SERVENTE DE OBRAS (SINAPI) | H | '00006111 | 0.10146 | 1 | 4.94 | 0 | 9.14 | - | 0.927
SubTotal: | [8 empty] | 6.87
MATERIAL | Unid | Código | Coefic. | C. Prod. | Pr. Prod. | Pr. Improd. | Pr. Unit. | Fator Ac. | Subtotal
SELANTE ELASTICO MONOCOMPONENTE A BASE DE POLIURETANO (PU) PARA JUNTAS DIVERSAS (SINAPI) | 310ML | '00000142 | 0.334 | 1 | 22.3 | 0 | 22.3 | - | 7.448
ALIMENTACAO - HORISTA (COLETADO CAIXA) (SINAPI) | H | '00037370 | 0.5 | 1 | 2.59 | 0 | 2.59 | - | 1.295
TRANSPORTE - HORISTA (COLETADO CAIXA) (SINAPI) | H | '00037371 | 0.5 | 1 | 0.6 | 0 | 0.6 | - | 0.3
EXAMES - HORISTA (COLETADO CAIXA) (SINAPI) | H | '00037372 | 0.5 | 1 | 0.35 | 0 | 0.35 | - | 0.175
SEGURO - HORISTA (COLETADO CAIXA) (SINAPI) | H | '00037373 | 0.5 | 1 | 0.07 | 0 | 0.07 | - | 0.035
FERRAMENTAS - FAMILIA PEDREIRO - HORISTA (ENCARGOS COMPLEMENTARES - COLETADO CAIXA) (SINAPI) | H | '00043465 | 0.4 | 1 | 0.5 | 0 | 0.5 | - | 0.2
FERRAMENTAS - FAMILIA SERVENTE - HORISTA (ENCARGOS COMPLEMENTARES - COLETADO CAIXA) (SINAPI) | H | '00043467 | 0.1 | 1 | 0.38 | 0 | 0.38 | - | 0.038
EPI - FAMILIA PEDREIRO - HORISTA (ENCARGOS COMPLEMENTARES - COLETADO CAIXA) (SINAPI) | H | '00043489 | 0.4 | 1 | 0.96 | 0 | 0.96 | - | 0.384
EPI - FAMILIA SERVENTE - HORISTA (ENCARGOS COMPLEMENTARES - COLETADO CAIXA) (SINAPI) | H | '00043491 | 0.1 | 1 | 1.02 | 0 | 1.02 | - | 0.102
SubTotal: | [8 empty] | 9.98
RESUMO
DISCRIMINAÇÃO |  |  | TAXA(%) | VALORES
Mão-de-Obra(A) |  |  | 85 | 6.87
Materiais(B) |  |  |  | 9.98
Equipamentos(C) |  |  |  | 0
Produção da Equipe(D) |  |  |  | 1
Custo Horário Total(A+C) |  |  |  | 6.87
Custo Unitário da Execução[(A/D)+(C/D)] = E |  |  |  | 6.87
Custo Direto Total(B+E) |  |  |  | 16.85
Bonificações e Despesas Indiretas - BDI |  |  | 30.9 | 5.21
CUSTO UNITÁRIO (Adotado) |  |  |  | 22.06
Orçamento: 868201 - - 2020 - VITÓRIA
Órgão Cliente: UFES/PU |  |  | Órgão Gerente: UFES/PU |  |  | Data Base: Maio/2020
Planilha: 1 - LOTE 01 - GOIABEIRAS E BASE OCEANOGRÁFICA
Item: 060601 - Verga pré-moldada para janelas com até 1,5 m de vão. af_03/2016 | [6 empty] | Unidade: m
Base: SINAPI |  | Código Base: '93182 |  | Fonte: SINAPI |  |  | Versão: 50
MÃO DE OBRA | Unid | Código | Coefic. | C. Prod. | Pr. Prod. | Pr. Improd. | Pr. Unit. | Fator Ac. | Subtotal
ARMADOR (SINAPI) | H | '00000378 | 0.020743 | 1 | 7.92 | 0 | 14.65 | - | 0.303
CARPINTEIRO DE FORMAS (SINAPI) | H | '00001213 | 0.075048 | 1 | 7.92 | 0 | 14.65 | - | 1.1
OPERADOR DE MAQUINAS E TRATORES DIVERSOS (TERRAPLANAGEM) (SINAPI) | H | '00004230 | 0.015078 | 1 | 9.65 | 0 | 17.85 | - | 0.269
PEDREIRO (SINAPI) | H | '00004750 | 0.085226 | 1 | 7.92 | 0 | 14.65 | - | 1.249
SERVENTE DE OBRAS (SINAPI) | H | '00006111 | 0.14209 | 1 | 4.94 | 0 | 9.14 | - | 1.299
AJUDANTE DE ARMADOR (SINAPI) | H | '00006114 | 0.0029138 | 1 | 5.52 | 0 | 10.21 | - | 0.03
CARPINTEIRO AUXILIAR (SINAPI) | H | '00006117 | 0.015113 | 1 | 6.23 | 0 | 11.53 | - | 0.174
OPERADOR DE BETONEIRA ESTACIONARIA / MISTURADOR (SINAPI) | H | '00037666 | 0.030146 | 1 | 7.3 | 0 | 13.51 | - | 0.408
SubTotal: | [8 empty] | 4.83
MATERIAL | Unid | Código | Coefic. | C. Prod. | Pr. Prod. | Pr. Improd. | Pr. Unit. | Fator Ac. | Subtotal
ACO CA-50, 6,3 MM, VERGALHAO (SINAPI) | KG | '00000032 | 0.5243 | 1 | 5.03 | 0 | 5.03 | - | 2.637
AREIA MEDIA - POSTO JAZIDA/FORNECEDOR (RETIRADO NA JAZIDA, SEM TRANSPORTE) (SINAPI) | M3 | '00000370 | 0.01594 | 1 | 39.17 | 0 | 39.17 | - | 0.625
CAL HIDRATADA CH-I PARA ARGAMASSAS (SINAPI) | KG | '00001106 | 0.29914 | 1 | 0.8 | 0 | 0.8 | - | 0.239
CIMENTO PORTLAND COMPOSTO CP II-32 (SINAPI) | KG | '00001379 | 6.1894 | 1 | 0.38 | 0 | 0.38 | - | 2.352
DESMOLDANTE PROTETOR PARA FORMAS DE MADEIRA, DE BASE OLEOSA EMULSIONADA EM AGUA (SINAPI) | L | '00002692 | 0.006 | 1 | 4.47 | 0 | 4.47 | - | 0.027
ENERGIA ELETRICA ATE 2000 KWH INDUSTRIAL, SEM DEMANDA (SINAPI) | KW/H | '00002705 | 0.060683 | 1 | 0.72 | 0 | 0.72 | - | 0.043
SARRAFO DE MADEIRA NAO APARELHADA *2,5 X 7,5* CM (1 X 3 ") PINUS, MISTA OU EQUIVALENTE DA REGIAO (SINAPI) | M | '00004517 | 0.70006 | 1 | 1.18 | 0 | 1.18 | - | 0.826
PEDRA BRITADA N. 1 (9,5 A 19 MM) POSTO PEDREIRA/FORNECEDOR, SEM FRETE (SINAPI) | M3 | '00004721 | 0.010638 | 1 | 64.18 | 0 | 64.18 | - | 0.683
PREGO DE ACO POLIDO COM CABECA 17 X 21 (2 X 11) (SINAPI) | KG | '00005068 | 0.00527 | 1 | 12.56 | 0 | 12.56 | - | 0.066
TABUA DE MADEIRA NAO APARELHADA *2,5 X 30* CM, CEDRINHO OU EQUIVALENTE DA REGIAO (SINAPI) | M | '00006189 | 0.63019 | 1 | 13.69 | 0 | 13.69 | - | 8.627
SERRA CIRCULAR DE BANCADA COM MOTOR ELETRICO, POTENCIA DE *1600* W, PARA DISCO DE DIAMETRO DE 10" (250 MM) (SINAPI) | UN | '00014618 | 1.72e-06 | 1 | 1316.63 | 0 | 1316.63 | - | 0.003
ALIMENTACAO - HORISTA (COLETADO CAIXA) (SINAPI) | H | '00037370 | 0.38187 | 1 | 2.59 | 0 | 2.59 | - | 0.99
TRANSPORTE - HORISTA (COLETADO CAIXA) (SINAPI) | H | '00037371 | 0.38187 | 1 | 0.6 | 0 | 0.6 | - | 0.229
EXAMES - HORISTA (COLETADO CAIXA) (SINAPI) | H | '00037372 | 0.38187 | 1 | 0.35 | 0 | 0.35 | - | 0.133
SEGURO - HORISTA (COLETADO CAIXA) (SINAPI) | H | '00037373 | 0.38187 | 1 | 0.07 | 0 | 0.07 | - | 0.026
ESPACADOR / DISTANCIADOR CIRCULAR COM ENTRADA LATERAL, EM PLASTICO, PARA VERGALHAO *4,2 A 12,5* MM, COBRIMENTO 20 MM (SINAPI) | UN | '00039017 | 6 | 1 | 0.13 | 0 | 0.13 | - | 0.78
FERRAMENTAS - FAMILIA CARPINTEIRO DE FORMAS - HORISTA (ENCARGOS COMPLEMENTARES - COLETADO CAIXA) (SINAPI) | H | '00043459 | 0.08942 | 1 | 0.34 | 0 | 0.34 | - | 0.03
FERRAMENTAS - FAMILIA OPERADOR ESCAVADEIRA - HORISTA (ENCARGOS COMPLEMENTARES - COLETADO CAIXA) (SINAPI) | H | '00043464 | 0.044935 | 1 | 0.01 | 0 | 0.01 | - | 0
FERRAMENTAS - FAMILIA PEDREIRO - HORISTA (ENCARGOS COMPLEMENTARES - COLETADO CAIXA) (SINAPI) | H | '00043465 | 0.10747 | 1 | 0.5 | 0 | 0.5 | - | 0.053
FERRAMENTAS - FAMILIA SERVENTE - HORISTA (ENCARGOS COMPLEMENTARES - COLETADO CAIXA) (SINAPI) | H | '00043467 | 0.14004 | 1 | 0.38 | 0 | 0.38 | - | 0.054
EPI - FAMILIA CARPINTEIRO DE FORMAS - HORISTA (ENCARGOS COMPLEMENTARES - COLETADO CAIXA) (SINAPI) | H | '00043483 | 0.08942 | 1 | 1.08 | 0 | 1.08 | - | 0.096
EPI - FAMILIA OPERADOR ESCAVADEIRA - HORISTA (ENCARGOS COMPLEMENTARES - COLETADO CAIXA) (SINAPI) | H | '00043488 | 0.044935 | 1 | 0.66 | 0 | 0.66 | - | 0.03
EPI - FAMILIA PEDREIRO - HORISTA (ENCARGOS COMPLEMENTARES - COLETADO CAIXA) (SINAPI) | H | '00043489 | 0.10747 | 1 | 0.96 | 0 | 0.96 | - | 0.104
EPI - FAMILIA SERVENTE - HORISTA (ENCARGOS COMPLEMENTARES - COLETADO CAIXA) (SINAPI) | H | '00043491 | 0.14004 | 1 | 1.02 | 0 | 1.02 | - | 0.143
SubTotal: | [8 empty] | 18.8
EQUIPAMENTO | Unid | Código | Coefic. | C. Prod. | Pr. Prod. | Pr. Improd. | Pr. Unit. | Fator Ac. | Subtotal
BETONEIRA, CAPACIDADE NOMINAL 600 L, CAPACIDADE DE MISTURA 360L, MOTOR ELETRICO TRIFASICO 220/380V, POTENCIA 4CV, EXCLUSO CARREGADOR (SINAPI) | UN | '00036397 | 2.94e-06 | 1 | 12194.15 | 0 | 12194.15 | - | 0.035
SubTotal: | [8 empty] | 0.04
RESUMO
DISCRIMINAÇÃO |  |  | TAXA(%) | VALORES
Mão-de-Obra(A) |  |  | 85 | 4.82
Materiais(B) |  |  |  | 18.76
Equipamentos(C) |  |  |  | 0.03
Produção da Equipe(D) |  |  |  | 1
Custo Horário Total(A+C) |  |  |  | 4.85
Custo Unitário da Execução[(A/D)+(C/D)] = E |  |  |  | 4.85
Custo Direto Total(B+E) |  |  |  | 23.61
Bonificações e Despesas Indiretas - BDI |  |  | 30.9 | 7.3
CUSTO UNITÁRIO (Adotado) |  |  |  | 30.91
Orçamento: 868201 - - 2020 - VITÓRIA
Órgão Cliente: UFES/PU |  |  | Órgão Gerente: UFES/PU |  |  | Data Base: Maio/2020
Planilha: 1 - LOTE 01 - GOIABEIRAS E BASE OCEANOGRÁFICA
Item: 060602 - Verga pré-moldada para janelas com mais de 1,5 m de vão. af_03/2016 | [6 empty] | Unidade: m
Base: SINAPI |  | Código Base: '93183 |  | Fonte: SINAPI |  |  | Versão: 50
MÃO DE OBRA | Unid | Código | Coefic. | C. Prod. | Pr. Prod. | Pr. Improd. | Pr. Unit. | Fator Ac. | Subtotal
ARMADOR (SINAPI) | H | '00000378 | 0.017836 | 1 | 7.92 | 0 | 14.65 | - | 0.261
CARPINTEIRO DE FORMAS (SINAPI) | H | '00001213 | 0.095797 | 1 | 7.92 | 0 | 14.65 | - | 1.403
OPERADOR DE MAQUINAS E TRATORES DIVERSOS (TERRAPLANAGEM) (SINAPI) | H | '00004230 | 0.019247 | 1 | 9.65 | 0 | 17.85 | - | 0.344
PEDREIRO (SINAPI) | H | '00004750 | 0.068993 | 1 | 7.92 | 0 | 14.65 | - | 1.011
SERVENTE DE OBRAS (SINAPI) | H | '00006111 | 0.14633 | 1 | 4.94 | 0 | 9.14 | - | 1.338
AJUDANTE DE ARMADOR (SINAPI) | H | '00006114 | 0.002548 | 1 | 5.52 | 0 | 10.21 | - | 0.026
CARPINTEIRO AUXILIAR (SINAPI) | H | '00006117 | 0.019291 | 1 | 6.23 | 0 | 11.53 | - | 0.222
OPERADOR DE BETONEIRA ESTACIONARIA / MISTURADOR (SINAPI) | H | '00037666 | 0.03787 | 1 | 7.3 | 0 | 13.51 | - | 0.512
SubTotal: | [8 empty] | 5.12
MATERIAL | Unid | Código | Coefic. | C. Prod. | Pr. Prod. | Pr. Improd. | Pr. Unit. | Fator Ac. | Subtotal
ACO CA-50, 8,0 MM, VERGALHAO (SINAPI) | KG | '00000033 | 0.8769 | 1 | 5.06 | 0 | 5.06 | - | 4.437
AREIA MEDIA - POSTO JAZIDA/FORNECEDOR (RETIRADO NA JAZIDA, SEM TRANSPORTE) (SINAPI) | M3 | '00000370 | 0.020506 | 1 | 39.17 | 0 | 39.17 | - | 0.803
CAL HIDRATADA CH-I PARA ARGAMASSAS (SINAPI) | KG | '00001106 | 0.29914 | 1 | 0.8 | 0 | 0.8 | - | 0.239
CIMENTO PORTLAND COMPOSTO CP II-32 (SINAPI) | KG | '00001379 | 8.1404 | 1 | 0.38 | 0 | 0.38 | - | 3.093
DESMOLDANTE PROTETOR PARA FORMAS DE MADEIRA, DE BASE OLEOSA EMULSIONADA EM AGUA (SINAPI) | L | '00002692 | 0.007 | 1 | 4.47 | 0 | 4.47 | - | 0.031
ENERGIA ELETRICA ATE 2000 KWH INDUSTRIAL, SEM DEMANDA (SINAPI) | KW/H | '00002705 | 0.078032 | 1 | 0.72 | 0 | 0.72 | - | 0.057
SARRAFO DE MADEIRA NAO APARELHADA *2,5 X 7,5* CM (1 X 3 ") PINUS, MISTA OU EQUIVALENTE DA REGIAO (SINAPI) | M | '00004517 | 0.89361 | 1 | 1.18 | 0 | 1.18 | - | 1.054
PEDRA BRITADA N. 1 (9,5 A 19 MM) POSTO PEDREIRA/FORNECEDOR, SEM FRETE (SINAPI) | M3 | '00004721 | 0.014184 | 1 | 64.18 | 0 | 64.18 | - | 0.91
PREGO DE ACO POLIDO COM CABECA 17 X 21 (2 X 11) (SINAPI) | KG | '00005068 | 0.006727 | 1 | 12.56 | 0 | 12.56 | - | 0.084
TABUA DE MADEIRA NAO APARELHADA *2,5 X 30* CM, CEDRINHO OU EQUIVALENTE DA REGIAO (SINAPI) | M | '00006189 | 0.80442 | 1 | 13.69 | 0 | 13.69 | - | 11.012
SERRA CIRCULAR DE BANCADA COM MOTOR ELETRICO, POTENCIA DE *1600* W, PARA DISCO DE DIAMETRO DE 10" (250 MM) (SINAPI) | UN | '00014618 | 2.19e-06 | 1 | 1316.63 | 0 | 1316.63 | - | 0.003
ALIMENTACAO - HORISTA (COLETADO CAIXA) (SINAPI) | H | '00037370 | 0.40334 | 1 | 2.59 | 0 | 2.59 | - | 1.044
TRANSPORTE - HORISTA (COLETADO CAIXA) (SINAPI) | H | '00037371 | 0.40334 | 1 | 0.6 | 0 | 0.6 | - | 0.242
EXAMES - HORISTA (COLETADO CAIXA) (SINAPI) | H | '00037372 | 0.40334 | 1 | 0.35 | 0 | 0.35 | - | 0.142
SEGURO - HORISTA (COLETADO CAIXA) (SINAPI) | H | '00037373 | 0.40334 | 1 | 0.07 | 0 | 0.07 | - | 0.028
ESPACADOR / DISTANCIADOR CIRCULAR COM ENTRADA LATERAL, EM PLASTICO, PARA VERGALHAO *4,2 A 12,5* MM, COBRIMENTO 20 MM (SINAPI) | UN | '00039017 | 6 | 1 | 0.13 | 0 | 0.13 | - | 0.78
FERRAMENTAS - FAMILIA CARPINTEIRO DE FORMAS - HORISTA (ENCARGOS COMPLEMENTARES - COLETADO CAIXA) (SINAPI) | H | '00043459 | 0.11414 | 1 | 0.34 | 0 | 0.34 | - | 0.038
FERRAMENTAS - FAMILIA OPERADOR ESCAVADEIRA - HORISTA (ENCARGOS COMPLEMENTARES - COLETADO CAIXA) (SINAPI) | H | '00043464 | 0.056751 | 1 | 0.01 | 0 | 0.01 | - | 0
FERRAMENTAS - FAMILIA PEDREIRO - HORISTA (ENCARGOS COMPLEMENTARES - COLETADO CAIXA) (SINAPI) | H | '00043465 | 0.088224 | 1 | 0.5 | 0 | 0.5 | - | 0.044
FERRAMENTAS - FAMILIA SERVENTE - HORISTA (ENCARGOS COMPLEMENTARES - COLETADO CAIXA) (SINAPI) | H | '00043467 | 0.14422 | 1 | 0.38 | 0 | 0.38 | - | 0.056
EPI - FAMILIA CARPINTEIRO DE FORMAS - HORISTA (ENCARGOS COMPLEMENTARES - COLETADO CAIXA) (SINAPI) | H | '00043483 | 0.11414 | 1 | 1.08 | 0 | 1.08 | - | 0.124
EPI - FAMILIA OPERADOR ESCAVADEIRA - HORISTA (ENCARGOS COMPLEMENTARES - COLETADO CAIXA) (SINAPI) | H | '00043488 | 0.056751 | 1 | 0.66 | 0 | 0.66 | - | 0.037
EPI - FAMILIA PEDREIRO - HORISTA (ENCARGOS COMPLEMENTARES - COLETADO CAIXA) (SINAPI) | H | '00043489 | 0.088224 | 1 | 0.96 | 0 | 0.96 | - | 0.084
EPI - FAMILIA SERVENTE - HORISTA (ENCARGOS COMPLEMENTARES - COLETADO CAIXA) (SINAPI) | H | '00043491 | 0.14422 | 1 | 1.02 | 0 | 1.02 | - | 0.148
SubTotal: | [8 empty] | 24.49
EQUIPAMENTO | Unid | Código | Coefic. | C. Prod. | Pr. Prod. | Pr. Improd. | Pr. Unit. | Fator Ac. | Subtotal
BETONEIRA, CAPACIDADE NOMINAL 600 L, CAPACIDADE DE MISTURA 360L, MOTOR ELETRICO TRIFASICO 220/380V, POTENCIA 4CV, EXCLUSO CARREGADOR (SINAPI) | UN | '00036397 | 3.73e-06 | 1 | 12194.15 | 0 | 12194.15 | - | 0.044
SubTotal: | [8 empty] | 0.04
RESUMO
DISCRIMINAÇÃO |  |  | TAXA(%) | VALORES
Mão-de-Obra(A) |  |  | 85 | 5.11
Materiais(B) |  |  |  | 24.45
Equipamentos(C) |  |  |  | 0.04
Produção da Equipe(D) |  |  |  | 1
Custo Horário Total(A+C) |  |  |  | 5.15
Custo Unitário da Execução[(A/D)+(C/D)] = E |  |  |  | 5.15
Custo Direto Total(B+E) |  |  |  | 29.6
Bonificações e Despesas Indiretas - BDI |  |  | 30.9 | 9.15
CUSTO UNITÁRIO (Adotado) |  |  |  | 38.75
Orçamento: 868201 - - 2020 - VITÓRIA
Órgão Cliente: UFES/PU |  |  | Órgão Gerente: UFES/PU |  |  | Data Base: Maio/2020
Planilha: 1 - LOTE 01 - GOIABEIRAS E BASE OCEANOGRÁFICA
Item: 060603 - Verga pré-moldada para portas com até 1,5 m de vão. af_03/2016 | [6 empty] | Unidade: m
Base: SINAPI |  | Código Base: '93184 |  | Fonte: SINAPI |  |  | Versão: 50
MÃO DE OBRA | Unid | Código | Coefic. | C. Prod. | Pr. Prod. | Pr. Improd. | Pr. Unit. | Fator Ac. | Subtotal
ARMADOR (SINAPI) | H | '00000378 | 0.023872 | 1 | 7.92 | 0 | 14.65 | - | 0.35
CARPINTEIRO DE FORMAS (SINAPI) | H | '00001213 | 0.053858 | 1 | 7.92 | 0 | 14.65 | - | 0.789
OPERADOR DE MAQUINAS E TRATORES DIVERSOS (TERRAPLANAGEM) (SINAPI) | H | '00004230 | 0.010821 | 1 | 9.65 | 0 | 17.85 | - | 0.194
PEDREIRO (SINAPI) | H | '00004750 | 0.095372 | 1 | 7.92 | 0 | 14.65 | - | 1.397
SERVENTE DE OBRAS (SINAPI) | H | '00006111 | 0.1348 | 1 | 4.94 | 0 | 9.14 | - | 1.232
AJUDANTE DE ARMADOR (SINAPI) | H | '00006114 | 0.0033527 | 1 | 5.52 | 0 | 10.21 | - | 0.034
CARPINTEIRO AUXILIAR (SINAPI) | H | '00006117 | 0.010846 | 1 | 6.23 | 0 | 11.53 | - | 0.125
OPERADOR DE BETONEIRA ESTACIONARIA / MISTURADOR (SINAPI) | H | '00037666 | 0.022422 | 1 | 7.3 | 0 | 13.51 | - | 0.304
SubTotal: | [8 empty] | 4.42
MATERIAL | Unid | Código | Coefic. | C. Prod. | Pr. Prod. | Pr. Improd. | Pr. Unit. | Fator Ac. | Subtotal
AREIA MEDIA - POSTO JAZIDA/FORNECEDOR (RETIRADO NA JAZIDA, SEM TRANSPORTE) (SINAPI) | M3 | '00000370 | 0.011374 | 1 | 39.17 | 0 | 39.17 | - | 0.446
CAL HIDRATADA CH-I PARA ARGAMASSAS (SINAPI) | KG | '00001106 | 0.29914 | 1 | 0.8 | 0 | 0.8 | - | 0.239
CIMENTO PORTLAND COMPOSTO CP II-32 (SINAPI) | KG | '00001379 | 4.2384 | 1 | 0.38 | 0 | 0.38 | - | 1.611
DESMOLDANTE PROTETOR PARA FORMAS DE MADEIRA, DE BASE OLEOSA EMULSIONADA EM AGUA (SINAPI) | L | '00002692 | 0.005 | 1 | 4.47 | 0 | 4.47 | - | 0.022
ENERGIA ELETRICA ATE 2000 KWH INDUSTRIAL, SEM DEMANDA (SINAPI) | KW/H | '00002705 | 0.043174 | 1 | 0.72 | 0 | 0.72 | - | 0.031
SARRAFO DE MADEIRA NAO APARELHADA *2,5 X 7,5* CM (1 X 3 ") PINUS, MISTA OU EQUIVALENTE DA REGIAO (SINAPI) | M | '00004517 | 0.5024 | 1 | 1.18 | 0 | 1.18 | - | 0.593
PEDRA BRITADA N. 1 (9,5 A 19 MM) POSTO PEDREIRA/FORNECEDOR, SEM FRETE (SINAPI) | M3 | '00004721 | 0.007092 | 1 | 64.18 | 0 | 64.18 | - | 0.455
PREGO DE ACO POLIDO COM CABECA 17 X 21 (2 X 11) (SINAPI) | KG | '00005068 | 0.003782 | 1 | 12.56 | 0 | 12.56 | - | 0.048
TABUA DE MADEIRA NAO APARELHADA *2,5 X 30* CM, CEDRINHO OU EQUIVALENTE DA REGIAO (SINAPI) | M | '00006189 | 0.45225 | 1 | 13.69 | 0 | 13.69 | - | 6.191
SERRA CIRCULAR DE BANCADA COM MOTOR ELETRICO, POTENCIA DE *1600* W, PARA DISCO DE DIAMETRO DE 10" (250 MM) (SINAPI) | UN | '00014618 | 1.24e-06 | 1 | 1316.63 | 0 | 1316.63 | - | 0.001
ALIMENTACAO - HORISTA (COLETADO CAIXA) (SINAPI) | H | '00037370 | 0.35108 | 1 | 2.59 | 0 | 2.59 | - | 0.909
TRANSPORTE - HORISTA (COLETADO CAIXA) (SINAPI) | H | '00037371 | 0.35108 | 1 | 0.6 | 0 | 0.6 | - | 0.21
EXAMES - HORISTA (COLETADO CAIXA) (SINAPI) | H | '00037372 | 0.35108 | 1 | 0.35 | 0 | 0.35 | - | 0.123
SEGURO - HORISTA (COLETADO CAIXA) (SINAPI) | H | '00037373 | 0.35108 | 1 | 0.07 | 0 | 0.07 | - | 0.024
ESPACADOR / DISTANCIADOR CIRCULAR COM ENTRADA LATERAL, EM PLASTICO, PARA VERGALHAO *4,2 A 12,5* MM, COBRIMENTO 20 MM (SINAPI) | UN | '00039017 | 6 | 1 | 0.13 | 0 | 0.13 | - | 0.78
ACO CA-60, 4,2 MM, OU 5,0 MM, OU 6,0 MM, OU 7,0 MM, VERGALHAO (SINAPI) | KG | '00043059 | 0.32956 | 1 | 4.51 | 0 | 4.51 | - | 1.486
FERRAMENTAS - FAMILIA CARPINTEIRO DE FORMAS - HORISTA (ENCARGOS COMPLEMENTARES - COLETADO CAIXA) (SINAPI) | H | '00043459 | 0.064172 | 1 | 0.34 | 0 | 0.34 | - | 0.022
FERRAMENTAS - FAMILIA OPERADOR ESCAVADEIRA - HORISTA (ENCARGOS COMPLEMENTARES - COLETADO CAIXA) (SINAPI) | H | '00043464 | 0.033031 | 1 | 0.01 | 0 | 0.01 | - | 0
FERRAMENTAS - FAMILIA PEDREIRO - HORISTA (ENCARGOS COMPLEMENTARES - COLETADO CAIXA) (SINAPI) | H | '00043465 | 0.12101 | 1 | 0.5 | 0 | 0.5 | - | 0.061
FERRAMENTAS - FAMILIA SERVENTE - HORISTA (ENCARGOS COMPLEMENTARES - COLETADO CAIXA) (SINAPI) | H | '00043467 | 0.13286 | 1 | 0.38 | 0 | 0.38 | - | 0.051
EPI - FAMILIA CARPINTEIRO DE FORMAS - HORISTA (ENCARGOS COMPLEMENTARES - COLETADO CAIXA) (SINAPI) | H | '00043483 | 0.064172 | 1 | 1.08 | 0 | 1.08 | - | 0.07
EPI - FAMILIA OPERADOR ESCAVADEIRA - HORISTA (ENCARGOS COMPLEMENTARES - COLETADO CAIXA) (SINAPI) | H | '00043488 | 0.033031 | 1 | 0.66 | 0 | 0.66 | - | 0.022
EPI - FAMILIA PEDREIRO - HORISTA (ENCARGOS COMPLEMENTARES - COLETADO CAIXA) (SINAPI) | H | '00043489 | 0.12101 | 1 | 0.96 | 0 | 0.96 | - | 0.116
EPI - FAMILIA SERVENTE - HORISTA (ENCARGOS COMPLEMENTARES - COLETADO CAIXA) (SINAPI) | H | '00043491 | 0.13286 | 1 | 1.02 | 0 | 1.02 | - | 0.136
SubTotal: | [8 empty] | 13.65
EQUIPAMENTO | Unid | Código | Coefic. | C. Prod. | Pr. Prod. | Pr. Improd. | Pr. Unit. | Fator Ac. | Subtotal
BETONEIRA, CAPACIDADE NOMINAL 600 L, CAPACIDADE DE MISTURA 360L, MOTOR ELETRICO TRIFASICO 220/380V, POTENCIA 4CV, EXCLUSO CARREGADOR (SINAPI) | UN | '00036397 | 2.18e-06 | 1 | 12194.15 | 0 | 12194.15 | - | 0.026
SubTotal: | [8 empty] | 0.03
RESUMO
DISCRIMINAÇÃO |  |  | TAXA(%) | VALORES
Mão-de-Obra(A) |  |  | 85 | 4.41
Materiais(B) |  |  |  | 13.61
Equipamentos(C) |  |  |  | 0.02
Produção da Equipe(D) |  |  |  | 1
Custo Horário Total(A+C) |  |  |  | 4.43
Custo Unitário da Execução[(A/D)+(C/D)] = E |  |  |  | 4.43
Custo Direto Total(B+E) |  |  |  | 18.04
Bonificações e Despesas Indiretas - BDI |  |  | 30.9 | 5.57
CUSTO UNITÁRIO (Adotado) |  |  |  | 23.61
Orçamento: 868201 - - 2020 - VITÓRIA
Órgão Cliente: UFES/PU |  |  | Órgão Gerente: UFES/PU |  |  | Data Base: Maio/2020
Planilha: 1 - LOTE 01 - GOIABEIRAS E BASE OCEANOGRÁFICA
Item: 060604 - Verga pré-moldada para portas com mais de 1,5 m de vão. af_03/2016 | [6 empty] | Unidade: m
Base: SINAPI |  | Código Base: '93185 |  | Fonte: SINAPI |  |  | Versão: 50
MÃO DE OBRA | Unid | Código | Coefic. | C. Prod. | Pr. Prod. | Pr. Improd. | Pr. Unit. | Fator Ac. | Subtotal
ARMADOR (SINAPI) | H | '00000378 | 0.017836 | 1 | 7.92 | 0 | 14.65 | - | 0.261
CARPINTEIRO DE FORMAS (SINAPI) | H | '00001213 | 0.094472 | 1 | 7.92 | 0 | 14.65 | - | 1.384
OPERADOR DE MAQUINAS E TRATORES DIVERSOS (TERRAPLANAGEM) (SINAPI) | H | '00004230 | 0.018981 | 1 | 9.65 | 0 | 17.85 | - | 0.339
PEDREIRO (SINAPI) | H | '00004750 | 0.058847 | 1 | 7.92 | 0 | 14.65 | - | 0.862
SERVENTE DE OBRAS (SINAPI) | H | '00006111 | 0.13821 | 1 | 4.94 | 0 | 9.14 | - | 1.263
AJUDANTE DE ARMADOR (SINAPI) | H | '00006114 | 0.002548 | 1 | 5.52 | 0 | 10.21 | - | 0.026
CARPINTEIRO AUXILIAR (SINAPI) | H | '00006117 | 0.019024 | 1 | 6.23 | 0 | 11.53 | - | 0.219
OPERADOR DE BETONEIRA ESTACIONARIA / MISTURADOR (SINAPI) | H | '00037666 | 0.03787 | 1 | 7.3 | 0 | 13.51 | - | 0.512
SubTotal: | [8 empty] | 4.87
MATERIAL | Unid | Código | Coefic. | C. Prod. | Pr. Prod. | Pr. Improd. | Pr. Unit. | Fator Ac. | Subtotal
ACO CA-50, 8,0 MM, VERGALHAO (SINAPI) | KG | '00000033 | 0.8769 | 1 | 5.06 | 0 | 5.06 | - | 4.437
AREIA MEDIA - POSTO JAZIDA/FORNECEDOR (RETIRADO NA JAZIDA, SEM TRANSPORTE) (SINAPI) | M3 | '00000370 | 0.020506 | 1 | 39.17 | 0 | 39.17 | - | 0.803
CAL HIDRATADA CH-I PARA ARGAMASSAS (SINAPI) | KG | '00001106 | 0.29914 | 1 | 0.8 | 0 | 0.8 | - | 0.239
CIMENTO PORTLAND COMPOSTO CP II-32 (SINAPI) | KG | '00001379 | 8.1404 | 1 | 0.38 | 0 | 0.38 | - | 3.093
DESMOLDANTE PROTETOR PARA FORMAS DE MADEIRA, DE BASE OLEOSA EMULSIONADA EM AGUA (SINAPI) | L | '00002692 | 0.007 | 1 | 4.47 | 0 | 4.47 | - | 0.031
ENERGIA ELETRICA ATE 2000 KWH INDUSTRIAL, SEM DEMANDA (SINAPI) | KW/H | '00002705 | 0.077557 | 1 | 0.72 | 0 | 0.72 | - | 0.056
SARRAFO DE MADEIRA NAO APARELHADA *2,5 X 7,5* CM (1 X 3 ") PINUS, MISTA OU EQUIVALENTE DA REGIAO (SINAPI) | M | '00004517 | 0.88125 | 1 | 1.18 | 0 | 1.18 | - | 1.04
PEDRA BRITADA N. 1 (9,5 A 19 MM) POSTO PEDREIRA/FORNECEDOR, SEM FRETE (SINAPI) | M3 | '00004721 | 0.014184 | 1 | 64.18 | 0 | 64.18 | - | 0.91
PREGO DE ACO POLIDO COM CABECA 17 X 21 (2 X 11) (SINAPI) | KG | '00005068 | 0.006634 | 1 | 12.56 | 0 | 12.56 | - | 0.083
TABUA DE MADEIRA NAO APARELHADA *2,5 X 30* CM, CEDRINHO OU EQUIVALENTE DA REGIAO (SINAPI) | M | '00006189 | 0.7933 | 1 | 13.69 | 0 | 13.69 | - | 10.86
SERRA CIRCULAR DE BANCADA COM MOTOR ELETRICO, POTENCIA DE *1600* W, PARA DISCO DE DIAMETRO DE 10" (250 MM) (SINAPI) | UN | '00014618 | 2.17e-06 | 1 | 1316.63 | 0 | 1316.63 | - | 0.003
ALIMENTACAO - HORISTA (COLETADO CAIXA) (SINAPI) | H | '00037370 | 0.3835 | 1 | 2.59 | 0 | 2.59 | - | 0.995
TRANSPORTE - HORISTA (COLETADO CAIXA) (SINAPI) | H | '00037371 | 0.3835 | 1 | 0.6 | 0 | 0.6 | - | 0.23
EXAMES - HORISTA (COLETADO CAIXA) (SINAPI) | H | '00037372 | 0.3835 | 1 | 0.35 | 0 | 0.35 | - | 0.135
SEGURO - HORISTA (COLETADO CAIXA) (SINAPI) | H | '00037373 | 0.3835 | 1 | 0.07 | 0 | 0.07 | - | 0.026
ESPACADOR / DISTANCIADOR CIRCULAR COM ENTRADA LATERAL, EM PLASTICO, PARA VERGALHAO *4,2 A 12,5* MM, COBRIMENTO 20 MM (SINAPI) | UN | '00039017 | 6 | 1 | 0.13 | 0 | 0.13 | - | 0.78
FERRAMENTAS - FAMILIA CARPINTEIRO DE FORMAS - HORISTA (ENCARGOS COMPLEMENTARES - COLETADO CAIXA) (SINAPI) | H | '00043459 | 0.11256 | 1 | 0.34 | 0 | 0.34 | - | 0.038
FERRAMENTAS - FAMILIA OPERADOR ESCAVADEIRA - HORISTA (ENCARGOS COMPLEMENTARES - COLETADO CAIXA) (SINAPI) | H | '00043464 | 0.056487 | 1 | 0.01 | 0 | 0.01 | - | 0
FERRAMENTAS - FAMILIA PEDREIRO - HORISTA (ENCARGOS COMPLEMENTARES - COLETADO CAIXA) (SINAPI) | H | '00043465 | 0.078224 | 1 | 0.5 | 0 | 0.5 | - | 0.039
FERRAMENTAS - FAMILIA SERVENTE - HORISTA (ENCARGOS COMPLEMENTARES - COLETADO CAIXA) (SINAPI) | H | '00043467 | 0.13622 | 1 | 0.38 | 0 | 0.38 | - | 0.053
EPI - FAMILIA CARPINTEIRO DE FORMAS - HORISTA (ENCARGOS COMPLEMENTARES - COLETADO CAIXA) (SINAPI) | H | '00043483 | 0.11256 | 1 | 1.08 | 0 | 1.08 | - | 0.121
EPI - FAMILIA OPERADOR ESCAVADEIRA - HORISTA (ENCARGOS COMPLEMENTARES - COLETADO CAIXA) (SINAPI) | H | '00043488 | 0.056487 | 1 | 0.66 | 0 | 0.66 | - | 0.037
EPI - FAMILIA PEDREIRO - HORISTA (ENCARGOS COMPLEMENTARES - COLETADO CAIXA) (SINAPI) | H | '00043489 | 0.078224 | 1 | 0.96 | 0 | 0.96 | - | 0.075
EPI - FAMILIA SERVENTE - HORISTA (ENCARGOS COMPLEMENTARES - COLETADO CAIXA) (SINAPI) | H | '00043491 | 0.13622 | 1 | 1.02 | 0 | 1.02 | - | 0.14
SubTotal: | [8 empty] | 24.22
EQUIPAMENTO | Unid | Código | Coefic. | C. Prod. | Pr. Prod. | Pr. Improd. | Pr. Unit. | Fator Ac. | Subtotal
BETONEIRA, CAPACIDADE NOMINAL 600 L, CAPACIDADE DE MISTURA 360L, MOTOR ELETRICO TRIFASICO 220/380V, POTENCIA 4CV, EXCLUSO CARREGADOR (SINAPI) | UN | '00036397 | 3.73e-06 | 1 | 12194.15 | 0 | 12194.15 | - | 0.044
SubTotal: | [8 empty] | 0.04
RESUMO
DISCRIMINAÇÃO |  |  | TAXA(%) | VALORES
Mão-de-Obra(A) |  |  | 85 | 4.86
Materiais(B) |  |  |  | 24.18
Equipamentos(C) |  |  |  | 0.04
Produção da Equipe(D) |  |  |  | 1
Custo Horário Total(A+C) |  |  |  | 4.9
Custo Unitário da Execução[(A/D)+(C/D)] = E |  |  |  | 4.9
Custo Direto Total(B+E) |  |  |  | 29.08
Bonificações e Despesas Indiretas - BDI |  |  | 30.9 | 8.99
CUSTO UNITÁRIO (Adotado) |  |  |  | 38.07
Orçamento: 868201 - - 2020 - VITÓRIA
Órgão Cliente: UFES/PU |  |  | Órgão Gerente: UFES/PU |  |  | Data Base: Maio/2020
Planilha: 1 - LOTE 01 - GOIABEIRAS E BASE OCEANOGRÁFICA
Item: 060605 - Verga moldada in loco em concreto para janelas com até 1,5 m de vão. af_03/2016 | [6 empty] | Unidade: m
Base: SINAPI |  | Código Base: '93186 |  | Fonte: SINAPI |  |  | Versão: 50
MÃO DE OBRA | Unid | Código | Coefic. | C. Prod. | Pr. Prod. | Pr. Improd. | Pr. Unit. | Fator Ac. | Subtotal
ARMADOR (SINAPI) | H | '00000378 | 0.020743 | 1 | 7.92 | 0 | 14.65 | - | 0.303
CARPINTEIRO DE FORMAS (SINAPI) | H | '00001213 | 0.15451 | 1 | 7.92 | 0 | 14.65 | - | 2.264
OPERADOR DE MAQUINAS E TRATORES DIVERSOS (TERRAPLANAGEM) (SINAPI) | H | '00004230 | 0.031043 | 1 | 9.65 | 0 | 17.85 | - | 0.553
PEDREIRO (SINAPI) | H | '00004750 | 0.38149 | 1 | 7.92 | 0 | 14.65 | - | 5.588
SERVENTE DE OBRAS (SINAPI) | H | '00006111 | 0.22782 | 1 | 4.94 | 0 | 9.14 | - | 2.082
AJUDANTE DE ARMADOR (SINAPI) | H | '00006114 | 0.0029138 | 1 | 5.52 | 0 | 10.21 | - | 0.03
CARPINTEIRO AUXILIAR (SINAPI) | H | '00006117 | 0.031114 | 1 | 6.23 | 0 | 11.53 | - | 0.359
OPERADOR DE BETONEIRA ESTACIONARIA / MISTURADOR (SINAPI) | H | '00037666 | 0.023171 | 1 | 7.3 | 0 | 13.51 | - | 0.313
SubTotal: | [8 empty] | 11.49
MATERIAL | Unid | Código | Coefic. | C. Prod. | Pr. Prod. | Pr. Improd. | Pr. Unit. | Fator Ac. | Subtotal
ACO CA-50, 6,3 MM, VERGALHAO (SINAPI) | KG | '00000032 | 0.5243 | 1 | 5.03 | 0 | 5.03 | - | 2.637
AREIA MEDIA - POSTO JAZIDA/FORNECEDOR (RETIRADO NA JAZIDA, SEM TRANSPORTE) (SINAPI) | M3 | '00000370 | 0.013698 | 1 | 39.17 | 0 | 39.17 | - | 0.537
CIMENTO PORTLAND COMPOSTO CP II-32 (SINAPI) | KG | '00001379 | 5.8529 | 1 | 0.38 | 0 | 0.38 | - | 2.224
DESMOLDANTE PROTETOR PARA FORMAS DE MADEIRA, DE BASE OLEOSA EMULSIONADA EM AGUA (SINAPI) | L | '00002692 | 0.006 | 1 | 4.47 | 0 | 4.47 | - | 0.027
ENERGIA ELETRICA ATE 2000 KWH INDUSTRIAL, SEM DEMANDA (SINAPI) | KW/H | '00002705 | 0.085175 | 1 | 0.72 | 0 | 0.72 | - | 0.061
PONTALETE DE MADEIRA NAO APARELHADA *7,5 X 7,5* CM (3 X 3 ") PINUS, MISTA OU EQUIVALENTE DA REGIAO (SINAPI) | M | '00004491 | 0.352 | 1 | 3.29 | 0 | 3.29 | - | 1.158
SARRAFO DE MADEIRA NAO APARELHADA *2,5 X 7,5* CM (1 X 3 ") PINUS, MISTA OU EQUIVALENTE DA REGIAO (SINAPI) | M | '00004517 | 1.4413 | 1 | 1.18 | 0 | 1.18 | - | 1.701
PEDRA BRITADA N. 1 (9,5 A 19 MM) POSTO PEDREIRA/FORNECEDOR, SEM FRETE (SINAPI) | M3 | '00004721 | 0.010638 | 1 | 64.18 | 0 | 64.18 | - | 0.683
PREGO DE ACO POLIDO COM CABECA 17 X 21 (2 X 11) (SINAPI) | KG | '00005068 | 0.01085 | 1 | 12.56 | 0 | 12.56 | - | 0.136
TABUA DE MADEIRA NAO APARELHADA *2,5 X 30* CM, CEDRINHO OU EQUIVALENTE DA REGIAO (SINAPI) | M | '00006189 | 1.2974 | 1 | 13.69 | 0 | 13.69 | - | 17.762
SERRA CIRCULAR DE BANCADA COM MOTOR ELETRICO, POTENCIA DE *1600* W, PARA DISCO DE DIAMETRO DE 10" (250 MM) (SINAPI) | UN | '00014618 | 3.54e-06 | 1 | 1316.63 | 0 | 1316.63 | - | 0.004
ALIMENTACAO - HORISTA (COLETADO CAIXA) (SINAPI) | H | '00037370 | 0.86195 | 1 | 2.59 | 0 | 2.59 | - | 2.232
TRANSPORTE - HORISTA (COLETADO CAIXA) (SINAPI) | H | '00037371 | 0.86195 | 1 | 0.6 | 0 | 0.6 | - | 0.518
EXAMES - HORISTA (COLETADO CAIXA) (SINAPI) | H | '00037372 | 0.86195 | 1 | 0.35 | 0 | 0.35 | - | 0.303
SEGURO - HORISTA (COLETADO CAIXA) (SINAPI) | H | '00037373 | 0.86195 | 1 | 0.07 | 0 | 0.07 | - | 0.06
ESPACADOR / DISTANCIADOR CIRCULAR COM ENTRADA LATERAL, EM PLASTICO, PARA VERGALHAO *4,2 A 12,5* MM, COBRIMENTO 20 MM (SINAPI) | UN | '00039017 | 6 | 1 | 0.13 | 0 | 0.13 | - | 0.78
FERRAMENTAS - FAMILIA CARPINTEIRO DE FORMAS - HORISTA (ENCARGOS COMPLEMENTARES - COLETADO CAIXA) (SINAPI) | H | '00043459 | 0.1841 | 1 | 0.34 | 0 | 0.34 | - | 0.062
FERRAMENTAS - FAMILIA OPERADOR ESCAVADEIRA - HORISTA (ENCARGOS COMPLEMENTARES - COLETADO CAIXA) (SINAPI) | H | '00043464 | 0.05384 | 1 | 0.01 | 0 | 0.01 | - | 0
FERRAMENTAS - FAMILIA PEDREIRO - HORISTA (ENCARGOS COMPLEMENTARES - COLETADO CAIXA) (SINAPI) | H | '00043465 | 0.39947 | 1 | 0.5 | 0 | 0.5 | - | 0.199
FERRAMENTAS - FAMILIA SERVENTE - HORISTA (ENCARGOS COMPLEMENTARES - COLETADO CAIXA) (SINAPI) | H | '00043467 | 0.22454 | 1 | 0.38 | 0 | 0.38 | - | 0.085
EPI - FAMILIA CARPINTEIRO DE FORMAS - HORISTA (ENCARGOS COMPLEMENTARES - COLETADO CAIXA) (SINAPI) | H | '00043483 | 0.1841 | 1 | 1.08 | 0 | 1.08 | - | 0.199
EPI - FAMILIA OPERADOR ESCAVADEIRA - HORISTA (ENCARGOS COMPLEMENTARES - COLETADO CAIXA) (SINAPI) | H | '00043488 | 0.05384 | 1 | 0.66 | 0 | 0.66 | - | 0.036
EPI - FAMILIA PEDREIRO - HORISTA (ENCARGOS COMPLEMENTARES - COLETADO CAIXA) (SINAPI) | H | '00043489 | 0.39947 | 1 | 0.96 | 0 | 0.96 | - | 0.384
EPI - FAMILIA SERVENTE - HORISTA (ENCARGOS COMPLEMENTARES - COLETADO CAIXA) (SINAPI) | H | '00043491 | 0.22454 | 1 | 1.02 | 0 | 1.02 | - | 0.229
SubTotal: | [8 empty] | 32.02
EQUIPAMENTO | Unid | Código | Coefic. | C. Prod. | Pr. Prod. | Pr. Improd. | Pr. Unit. | Fator Ac. | Subtotal
BETONEIRA, CAPACIDADE NOMINAL 600 L, CAPACIDADE DE MISTURA 360L, MOTOR ELETRICO TRIFASICO 220/380V, POTENCIA 4CV, EXCLUSO CARREGADOR (SINAPI) | UN | '00036397 | 2.35e-06 | 1 | 12194.15 | 0 | 12194.15 | - | 0.029
SubTotal: | [8 empty] | 0.03
RESUMO
DISCRIMINAÇÃO |  |  | TAXA(%) | VALORES
Mão-de-Obra(A) |  |  | 85 | 11.49
Materiais(B) |  |  |  | 31.98
Equipamentos(C) |  |  |  | 0.03
Produção da Equipe(D) |  |  |  | 1
Custo Horário Total(A+C) |  |  |  | 11.52
Custo Unitário da Execução[(A/D)+(C/D)] = E |  |  |  | 11.52
Custo Direto Total(B+E) |  |  |  | 43.5
Bonificações e Despesas Indiretas - BDI |  |  | 30.9 | 13.44
CUSTO UNITÁRIO (Adotado) |  |  |  | 56.94
Orçamento: 868201 - - 2020 - VITÓRIA
Órgão Cliente: UFES/PU |  |  | Órgão Gerente: UFES/PU |  |  | Data Base: Maio/2020
Planilha: 1 - LOTE 01 - GOIABEIRAS E BASE OCEANOGRÁFICA
Item: 060606 - Verga moldada in loco em concreto para janelas com mais de 1,5 m de vão. af_03/2016 | [6 empty] | Unidade: m
Base: SINAPI |  | Código Base: '93187 |  | Fonte: SINAPI |  |  | Versão: 50
MÃO DE OBRA | Unid | Código | Coefic. | C. Prod. | Pr. Prod. | Pr. Improd. | Pr. Unit. | Fator Ac. | Subtotal
ARMADOR (SINAPI) | H | '00000378 | 0.017836 | 1 | 7.92 | 0 | 14.65 | - | 0.261
CARPINTEIRO DE FORMAS (SINAPI) | H | '00001213 | 0.17658 | 1 | 7.92 | 0 | 14.65 | - | 2.587
OPERADOR DE MAQUINAS E TRATORES DIVERSOS (TERRAPLANAGEM) (SINAPI) | H | '00004230 | 0.035478 | 1 | 9.65 | 0 | 17.85 | - | 0.633
PEDREIRO (SINAPI) | H | '00004750 | 0.36526 | 1 | 7.92 | 0 | 14.65 | - | 5.351
SERVENTE DE OBRAS (SINAPI) | H | '00006111 | 0.23206 | 1 | 4.94 | 0 | 9.14 | - | 2.121
AJUDANTE DE ARMADOR (SINAPI) | H | '00006114 | 0.002548 | 1 | 5.52 | 0 | 10.21 | - | 0.026
CARPINTEIRO AUXILIAR (SINAPI) | H | '00006117 | 0.035559 | 1 | 6.23 | 0 | 11.53 | - | 0.41
OPERADOR DE BETONEIRA ESTACIONARIA / MISTURADOR (SINAPI) | H | '00037666 | 0.030895 | 1 | 7.3 | 0 | 13.51 | - | 0.417
SubTotal: | [8 empty] | 11.81
MATERIAL | Unid | Código | Coefic. | C. Prod. | Pr. Prod. | Pr. Improd. | Pr. Unit. | Fator Ac. | Subtotal
ACO CA-50, 8,0 MM, VERGALHAO (SINAPI) | KG | '00000033 | 0.8769 | 1 | 5.06 | 0 | 5.06 | - | 4.437
AREIA MEDIA - POSTO JAZIDA/FORNECEDOR (RETIRADO NA JAZIDA, SEM TRANSPORTE) (SINAPI) | M3 | '00000370 | 0.018264 | 1 | 39.17 | 0 | 39.17 | - | 0.715
CIMENTO PORTLAND COMPOSTO CP II-32 (SINAPI) | KG | '00001379 | 7.8038 | 1 | 0.38 | 0 | 0.38 | - | 2.965
DESMOLDANTE PROTETOR PARA FORMAS DE MADEIRA, DE BASE OLEOSA EMULSIONADA EM AGUA (SINAPI) | L | '00002692 | 0.007 | 1 | 4.47 | 0 | 4.47 | - | 0.031
ENERGIA ELETRICA ATE 2000 KWH INDUSTRIAL, SEM DEMANDA (SINAPI) | KW/H | '00002705 | 0.103 | 1 | 0.72 | 0 | 0.72 | - | 0.075
PONTALETE DE MADEIRA NAO APARELHADA *7,5 X 7,5* CM (3 X 3 ") PINUS, MISTA OU EQUIVALENTE DA REGIAO (SINAPI) | M | '00004491 | 0.22 | 1 | 3.29 | 0 | 3.29 | - | 0.724
SARRAFO DE MADEIRA NAO APARELHADA *2,5 X 7,5* CM (1 X 3 ") PINUS, MISTA OU EQUIVALENTE DA REGIAO (SINAPI) | M | '00004517 | 1.6472 | 1 | 1.18 | 0 | 1.18 | - | 1.944
PEDRA BRITADA N. 1 (9,5 A 19 MM) POSTO PEDREIRA/FORNECEDOR, SEM FRETE (SINAPI) | M3 | '00004721 | 0.014184 | 1 | 64.18 | 0 | 64.18 | - | 0.91
PREGO DE ACO POLIDO COM CABECA 17 X 21 (2 X 11) (SINAPI) | KG | '00005068 | 0.0124 | 1 | 12.56 | 0 | 12.56 | - | 0.156
TABUA DE MADEIRA NAO APARELHADA *2,5 X 30* CM, CEDRINHO OU EQUIVALENTE DA REGIAO (SINAPI) | M | '00006189 | 1.4828 | 1 | 13.69 | 0 | 13.69 | - | 20.3
SERRA CIRCULAR DE BANCADA COM MOTOR ELETRICO, POTENCIA DE *1600* W, PARA DISCO DE DIAMETRO DE 10" (250 MM) (SINAPI) | UN | '00014618 | 4.05e-06 | 1 | 1316.63 | 0 | 1316.63 | - | 0.004
ALIMENTACAO - HORISTA (COLETADO CAIXA) (SINAPI) | H | '00037370 | 0.88526 | 1 | 2.59 | 0 | 2.59 | - | 2.293
TRANSPORTE - HORISTA (COLETADO CAIXA) (SINAPI) | H | '00037371 | 0.88526 | 1 | 0.6 | 0 | 0.6 | - | 0.531
EXAMES - HORISTA (COLETADO CAIXA) (SINAPI) | H | '00037372 | 0.88526 | 1 | 0.35 | 0 | 0.35 | - | 0.309
SEGURO - HORISTA (COLETADO CAIXA) (SINAPI) | H | '00037373 | 0.88526 | 1 | 0.07 | 0 | 0.07 | - | 0.06
ESPACADOR / DISTANCIADOR CIRCULAR COM ENTRADA LATERAL, EM PLASTICO, PARA VERGALHAO *4,2 A 12,5* MM, COBRIMENTO 20 MM (SINAPI) | UN | '00039017 | 6 | 1 | 0.13 | 0 | 0.13 | - | 0.78
FERRAMENTAS - FAMILIA CARPINTEIRO DE FORMAS - HORISTA (ENCARGOS COMPLEMENTARES - COLETADO CAIXA) (SINAPI) | H | '00043459 | 0.2104 | 1 | 0.34 | 0 | 0.34 | - | 0.072
FERRAMENTAS - FAMILIA OPERADOR ESCAVADEIRA - HORISTA (ENCARGOS COMPLEMENTARES - COLETADO CAIXA) (SINAPI) | H | '00043464 | 0.06592 | 1 | 0.01 | 0 | 0.01 | - | 0
FERRAMENTAS - FAMILIA PEDREIRO - HORISTA (ENCARGOS COMPLEMENTARES - COLETADO CAIXA) (SINAPI) | H | '00043465 | 0.38022 | 1 | 0.5 | 0 | 0.5 | - | 0.19
FERRAMENTAS - FAMILIA SERVENTE - HORISTA (ENCARGOS COMPLEMENTARES - COLETADO CAIXA) (SINAPI) | H | '00043467 | 0.22872 | 1 | 0.38 | 0 | 0.38 | - | 0.087
EPI - FAMILIA CARPINTEIRO DE FORMAS - HORISTA (ENCARGOS COMPLEMENTARES - COLETADO CAIXA) (SINAPI) | H | '00043483 | 0.2104 | 1 | 1.08 | 0 | 1.08 | - | 0.227
EPI - FAMILIA OPERADOR ESCAVADEIRA - HORISTA (ENCARGOS COMPLEMENTARES - COLETADO CAIXA) (SINAPI) | H | '00043488 | 0.06592 | 1 | 0.66 | 0 | 0.66 | - | 0.043
EPI - FAMILIA PEDREIRO - HORISTA (ENCARGOS COMPLEMENTARES - COLETADO CAIXA) (SINAPI) | H | '00043489 | 0.38022 | 1 | 0.96 | 0 | 0.96 | - | 0.365
EPI - FAMILIA SERVENTE - HORISTA (ENCARGOS COMPLEMENTARES - COLETADO CAIXA) (SINAPI) | H | '00043491 | 0.22872 | 1 | 1.02 | 0 | 1.02 | - | 0.234
SubTotal: | [8 empty] | 37.45
EQUIPAMENTO | Unid | Código | Coefic. | C. Prod. | Pr. Prod. | Pr. Improd. | Pr. Unit. | Fator Ac. | Subtotal
BETONEIRA, CAPACIDADE NOMINAL 600 L, CAPACIDADE DE MISTURA 360L, MOTOR ELETRICO TRIFASICO 220/380V, POTENCIA 4CV, EXCLUSO CARREGADOR (SINAPI) | UN | '00036397 | 3.14e-06 | 1 | 12194.15 | 0 | 12194.15 | - | 0.038
SubTotal: | [8 empty] | 0.04
RESUMO
DISCRIMINAÇÃO |  |  | TAXA(%) | VALORES
Mão-de-Obra(A) |  |  | 85 | 11.8
Materiais(B) |  |  |  | 37.43
Equipamentos(C) |  |  |  | 0.04
Produção da Equipe(D) |  |  |  | 1
Custo Horário Total(A+C) |  |  |  | 11.84
Custo Unitário da Execução[(A/D)+(C/D)] = E |  |  |  | 11.84
Custo Direto Total(B+E) |  |  |  | 49.27
Bonificações e Despesas Indiretas - BDI |  |  | 30.9 | 15.22
CUSTO UNITÁRIO (Adotado) |  |  |  | 64.49
Orçamento: 868201 - - 2020 - VITÓRIA
Órgão Cliente: UFES/PU |  |  | Órgão Gerente: UFES/PU |  |  | Data Base: Maio/2020
Planilha: 1 - LOTE 01 - GOIABEIRAS E BASE OCEANOGRÁFICA
Item: 060607 - Verga moldada in loco em concreto para portas com até 1,5 m de vão. af_03/2016 | [6 empty] | Unidade: m
Base: SINAPI |  | Código Base: '93188 |  | Fonte: SINAPI |  |  | Versão: 50
MÃO DE OBRA | Unid | Código | Coefic. | C. Prod. | Pr. Prod. | Pr. Improd. | Pr. Unit. | Fator Ac. | Subtotal
ARMADOR (SINAPI) | H | '00000378 | 0.023872 | 1 | 7.92 | 0 | 14.65 | - | 0.35
CARPINTEIRO DE FORMAS (SINAPI) | H | '00001213 | 0.13244 | 1 | 7.92 | 0 | 14.65 | - | 1.94
OPERADOR DE MAQUINAS E TRATORES DIVERSOS (TERRAPLANAGEM) (SINAPI) | H | '00004230 | 0.026609 | 1 | 9.65 | 0 | 17.85 | - | 0.475
PEDREIRO (SINAPI) | H | '00004750 | 0.39164 | 1 | 7.92 | 0 | 14.65 | - | 5.738
SERVENTE DE OBRAS (SINAPI) | H | '00006111 | 0.22053 | 1 | 4.94 | 0 | 9.14 | - | 2.016
AJUDANTE DE ARMADOR (SINAPI) | H | '00006114 | 0.0033527 | 1 | 5.52 | 0 | 10.21 | - | 0.034
CARPINTEIRO AUXILIAR (SINAPI) | H | '00006117 | 0.026669 | 1 | 6.23 | 0 | 11.53 | - | 0.307
OPERADOR DE BETONEIRA ESTACIONARIA / MISTURADOR (SINAPI) | H | '00037666 | 0.015448 | 1 | 7.3 | 0 | 13.51 | - | 0.209
SubTotal: | [8 empty] | 11.07
MATERIAL | Unid | Código | Coefic. | C. Prod. | Pr. Prod. | Pr. Improd. | Pr. Unit. | Fator Ac. | Subtotal
AREIA MEDIA - POSTO JAZIDA/FORNECEDOR (RETIRADO NA JAZIDA, SEM TRANSPORTE) (SINAPI) | M3 | '00000370 | 0.009132 | 1 | 39.17 | 0 | 39.17 | - | 0.358
CIMENTO PORTLAND COMPOSTO CP II-32 (SINAPI) | KG | '00001379 | 3.9019 | 1 | 0.38 | 0 | 0.38 | - | 1.483
DESMOLDANTE PROTETOR PARA FORMAS DE MADEIRA, DE BASE OLEOSA EMULSIONADA EM AGUA (SINAPI) | L | '00002692 | 0.005 | 1 | 4.47 | 0 | 4.47 | - | 0.022
ENERGIA ELETRICA ATE 2000 KWH INDUSTRIAL, SEM DEMANDA (SINAPI) | KW/H | '00002705 | 0.06735 | 1 | 0.72 | 0 | 0.72 | - | 0.048
PONTALETE DE MADEIRA NAO APARELHADA *7,5 X 7,5* CM (3 X 3 ") PINUS, MISTA OU EQUIVALENTE DA REGIAO (SINAPI) | M | '00004491 | 1.222 | 1 | 3.29 | 0 | 3.29 | - | 4.02
SARRAFO DE MADEIRA NAO APARELHADA *2,5 X 7,5* CM (1 X 3 ") PINUS, MISTA OU EQUIVALENTE DA REGIAO (SINAPI) | M | '00004517 | 1.2354 | 1 | 1.18 | 0 | 1.18 | - | 1.458
PEDRA BRITADA N. 1 (9,5 A 19 MM) POSTO PEDREIRA/FORNECEDOR, SEM FRETE (SINAPI) | M3 | '00004721 | 0.007092 | 1 | 64.18 | 0 | 64.18 | - | 0.455
PREGO DE ACO POLIDO COM CABECA 17 X 21 (2 X 11) (SINAPI) | KG | '00005068 | 0.0093 | 1 | 12.56 | 0 | 12.56 | - | 0.117
TABUA DE MADEIRA NAO APARELHADA *2,5 X 30* CM, CEDRINHO OU EQUIVALENTE DA REGIAO (SINAPI) | M | '00006189 | 1.1121 | 1 | 13.69 | 0 | 13.69 | - | 15.225
SERRA CIRCULAR DE BANCADA COM MOTOR ELETRICO, POTENCIA DE *1600* W, PARA DISCO DE DIAMETRO DE 10" (250 MM) (SINAPI) | UN | '00014618 | 3.04e-06 | 1 | 1316.63 | 0 | 1316.63 | - | 0.003
ALIMENTACAO - HORISTA (COLETADO CAIXA) (SINAPI) | H | '00037370 | 0.82993 | 1 | 2.59 | 0 | 2.59 | - | 2.15
TRANSPORTE - HORISTA (COLETADO CAIXA) (SINAPI) | H | '00037371 | 0.82993 | 1 | 0.6 | 0 | 0.6 | - | 0.499
EXAMES - HORISTA (COLETADO CAIXA) (SINAPI) | H | '00037372 | 0.82993 | 1 | 0.35 | 0 | 0.35 | - | 0.29
SEGURO - HORISTA (COLETADO CAIXA) (SINAPI) | H | '00037373 | 0.82993 | 1 | 0.07 | 0 | 0.07 | - | 0.059
ESPACADOR / DISTANCIADOR CIRCULAR COM ENTRADA LATERAL, EM PLASTICO, PARA VERGALHAO *4,2 A 12,5* MM, COBRIMENTO 20 MM (SINAPI) | UN | '00039017 | 6 | 1 | 0.13 | 0 | 0.13 | - | 0.78
ACO CA-60, 4,2 MM, OU 5,0 MM, OU 6,0 MM, OU 7,0 MM, VERGALHAO (SINAPI) | KG | '00043059 | 0.32956 | 1 | 4.51 | 0 | 4.51 | - | 1.486
FERRAMENTAS - FAMILIA CARPINTEIRO DE FORMAS - HORISTA (ENCARGOS COMPLEMENTARES - COLETADO CAIXA) (SINAPI) | H | '00043459 | 0.1578 | 1 | 0.34 | 0 | 0.34 | - | 0.054
FERRAMENTAS - FAMILIA OPERADOR ESCAVADEIRA - HORISTA (ENCARGOS COMPLEMENTARES - COLETADO CAIXA) (SINAPI) | H | '00043464 | 0.04176 | 1 | 0.01 | 0 | 0.01 | - | 0
FERRAMENTAS - FAMILIA PEDREIRO - HORISTA (ENCARGOS COMPLEMENTARES - COLETADO CAIXA) (SINAPI) | H | '00043465 | 0.41301 | 1 | 0.5 | 0 | 0.5 | - | 0.207
FERRAMENTAS - FAMILIA SERVENTE - HORISTA (ENCARGOS COMPLEMENTARES - COLETADO CAIXA) (SINAPI) | H | '00043467 | 0.21736 | 1 | 0.38 | 0 | 0.38 | - | 0.082
EPI - FAMILIA CARPINTEIRO DE FORMAS - HORISTA (ENCARGOS COMPLEMENTARES - COLETADO CAIXA) (SINAPI) | H | '00043483 | 0.1578 | 1 | 1.08 | 0 | 1.08 | - | 0.171
EPI - FAMILIA OPERADOR ESCAVADEIRA - HORISTA (ENCARGOS COMPLEMENTARES - COLETADO CAIXA) (SINAPI) | H | '00043488 | 0.04176 | 1 | 0.66 | 0 | 0.66 | - | 0.028
EPI - FAMILIA PEDREIRO - HORISTA (ENCARGOS COMPLEMENTARES - COLETADO CAIXA) (SINAPI) | H | '00043489 | 0.41301 | 1 | 0.96 | 0 | 0.96 | - | 0.397
EPI - FAMILIA SERVENTE - HORISTA (ENCARGOS COMPLEMENTARES - COLETADO CAIXA) (SINAPI) | H | '00043491 | 0.21736 | 1 | 1.02 | 0 | 1.02 | - | 0.222
SubTotal: | [8 empty] | 29.61
EQUIPAMENTO | Unid | Código | Coefic. | C. Prod. | Pr. Prod. | Pr. Improd. | Pr. Unit. | Fator Ac. | Subtotal
BETONEIRA, CAPACIDADE NOMINAL 600 L, CAPACIDADE DE MISTURA 360L, MOTOR ELETRICO TRIFASICO 220/380V, POTENCIA 4CV, EXCLUSO CARREGADOR (SINAPI) | UN | '00036397 | 1.59e-06 | 1 | 12194.15 | 0 | 12194.15 | - | 0.02
SubTotal: | [8 empty] | 0.02
RESUMO
DISCRIMINAÇÃO |  |  | TAXA(%) | VALORES
Mão-de-Obra(A) |  |  | 85 | 11.06
Materiais(B) |  |  |  | 29.58
Equipamentos(C) |  |  |  | 0.02
Produção da Equipe(D) |  |  |  | 1
Custo Horário Total(A+C) |  |  |  | 11.08
Custo Unitário da Execução[(A/D)+(C/D)] = E |  |  |  | 11.08
Custo Direto Total(B+E) |  |  |  | 40.66
Bonificações e Despesas Indiretas - BDI |  |  | 30.9 | 12.56
CUSTO UNITÁRIO (Adotado) |  |  |  | 53.22
Orçamento: 868201 - - 2020 - VITÓRIA
Órgão Cliente: UFES/PU |  |  | Órgão Gerente: UFES/PU |  |  | Data Base: Maio/2020
Planilha: 1 - LOTE 01 - GOIABEIRAS E BASE OCEANOGRÁFICA
Item: 060608 - Verga moldada in loco em concreto para portas com mais de 1,5 m de vão. af_03/2016 | [6 empty] | Unidade: m
Base: SINAPI |  | Código Base: '93189 |  | Fonte: SINAPI |  |  | Versão: 50
MÃO DE OBRA | Unid | Código | Coefic. | C. Prod. | Pr. Prod. | Pr. Improd. | Pr. Unit. | Fator Ac. | Subtotal
ARMADOR (SINAPI) | H | '00000378 | 0.017836 | 1 | 7.92 | 0 | 14.65 | - | 0.261
CARPINTEIRO DE FORMAS (SINAPI) | H | '00001213 | 0.17658 | 1 | 7.92 | 0 | 14.65 | - | 2.587
OPERADOR DE MAQUINAS E TRATORES DIVERSOS (TERRAPLANAGEM) (SINAPI) | H | '00004230 | 0.035478 | 1 | 9.65 | 0 | 17.85 | - | 0.633
PEDREIRO (SINAPI) | H | '00004750 | 0.35511 | 1 | 7.92 | 0 | 14.65 | - | 5.203
SERVENTE DE OBRAS (SINAPI) | H | '00006111 | 0.22699 | 1 | 4.94 | 0 | 9.14 | - | 2.075
AJUDANTE DE ARMADOR (SINAPI) | H | '00006114 | 0.002548 | 1 | 5.52 | 0 | 10.21 | - | 0.026
CARPINTEIRO AUXILIAR (SINAPI) | H | '00006117 | 0.035559 | 1 | 6.23 | 0 | 11.53 | - | 0.41
OPERADOR DE BETONEIRA ESTACIONARIA / MISTURADOR (SINAPI) | H | '00037666 | 0.030895 | 1 | 7.3 | 0 | 13.51 | - | 0.417
SubTotal: | [8 empty] | 11.61
MATERIAL | Unid | Código | Coefic. | C. Prod. | Pr. Prod. | Pr. Improd. | Pr. Unit. | Fator Ac. | Subtotal
ACO CA-50, 8,0 MM, VERGALHAO (SINAPI) | KG | '00000033 | 0.8769 | 1 | 5.06 | 0 | 5.06 | - | 4.437
AREIA MEDIA - POSTO JAZIDA/FORNECEDOR (RETIRADO NA JAZIDA, SEM TRANSPORTE) (SINAPI) | M3 | '00000370 | 0.018264 | 1 | 39.17 | 0 | 39.17 | - | 0.715
CIMENTO PORTLAND COMPOSTO CP II-32 (SINAPI) | KG | '00001379 | 7.8038 | 1 | 0.38 | 0 | 0.38 | - | 2.965
DESMOLDANTE PROTETOR PARA FORMAS DE MADEIRA, DE BASE OLEOSA EMULSIONADA EM AGUA (SINAPI) | L | '00002692 | 0.007 | 1 | 4.47 | 0 | 4.47 | - | 0.031
ENERGIA ELETRICA ATE 2000 KWH INDUSTRIAL, SEM DEMANDA (SINAPI) | KW/H | '00002705 | 0.103 | 1 | 0.72 | 0 | 0.72 | - | 0.075
PONTALETE DE MADEIRA NAO APARELHADA *7,5 X 7,5* CM (3 X 3 ") PINUS, MISTA OU EQUIVALENTE DA REGIAO (SINAPI) | M | '00004491 | 0.379 | 1 | 3.29 | 0 | 3.29 | - | 1.247
SARRAFO DE MADEIRA NAO APARELHADA *2,5 X 7,5* CM (1 X 3 ") PINUS, MISTA OU EQUIVALENTE DA REGIAO (SINAPI) | M | '00004517 | 1.6472 | 1 | 1.18 | 0 | 1.18 | - | 1.944
PEDRA BRITADA N. 1 (9,5 A 19 MM) POSTO PEDREIRA/FORNECEDOR, SEM FRETE (SINAPI) | M3 | '00004721 | 0.014184 | 1 | 64.18 | 0 | 64.18 | - | 0.91
PREGO DE ACO POLIDO COM CABECA 17 X 21 (2 X 11) (SINAPI) | KG | '00005068 | 0.0124 | 1 | 12.56 | 0 | 12.56 | - | 0.156
TABUA DE MADEIRA NAO APARELHADA *2,5 X 30* CM, CEDRINHO OU EQUIVALENTE DA REGIAO (SINAPI) | M | '00006189 | 1.4828 | 1 | 13.69 | 0 | 13.69 | - | 20.3
SERRA CIRCULAR DE BANCADA COM MOTOR ELETRICO, POTENCIA DE *1600* W, PARA DISCO DE DIAMETRO DE 10" (250 MM) (SINAPI) | UN | '00014618 | 4.05e-06 | 1 | 1316.63 | 0 | 1316.63 | - | 0.004
ALIMENTACAO - HORISTA (COLETADO CAIXA) (SINAPI) | H | '00037370 | 0.87026 | 1 | 2.59 | 0 | 2.59 | - | 2.255
TRANSPORTE - HORISTA (COLETADO CAIXA) (SINAPI) | H | '00037371 | 0.87026 | 1 | 0.6 | 0 | 0.6 | - | 0.522
EXAMES - HORISTA (COLETADO CAIXA) (SINAPI) | H | '00037372 | 0.87026 | 1 | 0.35 | 0 | 0.35 | - | 0.304
SEGURO - HORISTA (COLETADO CAIXA) (SINAPI) | H | '00037373 | 0.87026 | 1 | 0.07 | 0 | 0.07 | - | 0.059
ESPACADOR / DISTANCIADOR CIRCULAR COM ENTRADA LATERAL, EM PLASTICO, PARA VERGALHAO *4,2 A 12,5* MM, COBRIMENTO 20 MM (SINAPI) | UN | '00039017 | 6 | 1 | 0.13 | 0 | 0.13 | - | 0.78
FERRAMENTAS - FAMILIA CARPINTEIRO DE FORMAS - HORISTA (ENCARGOS COMPLEMENTARES - COLETADO CAIXA) (SINAPI) | H | '00043459 | 0.2104 | 1 | 0.34 | 0 | 0.34 | - | 0.072
FERRAMENTAS - FAMILIA OPERADOR ESCAVADEIRA - HORISTA (ENCARGOS COMPLEMENTARES - COLETADO CAIXA) (SINAPI) | H | '00043464 | 0.06592 | 1 | 0.01 | 0 | 0.01 | - | 0
FERRAMENTAS - FAMILIA PEDREIRO - HORISTA (ENCARGOS COMPLEMENTARES - COLETADO CAIXA) (SINAPI) | H | '00043465 | 0.37022 | 1 | 0.5 | 0 | 0.5 | - | 0.185
FERRAMENTAS - FAMILIA SERVENTE - HORISTA (ENCARGOS COMPLEMENTARES - COLETADO CAIXA) (SINAPI) | H | '00043467 | 0.22372 | 1 | 0.38 | 0 | 0.38 | - | 0.086
EPI - FAMILIA CARPINTEIRO DE FORMAS - HORISTA (ENCARGOS COMPLEMENTARES - COLETADO CAIXA) (SINAPI) | H | '00043483 | 0.2104 | 1 | 1.08 | 0 | 1.08 | - | 0.227
EPI - FAMILIA OPERADOR ESCAVADEIRA - HORISTA (ENCARGOS COMPLEMENTARES - COLETADO CAIXA) (SINAPI) | H | '00043488 | 0.06592 | 1 | 0.66 | 0 | 0.66 | - | 0.043
EPI - FAMILIA PEDREIRO - HORISTA (ENCARGOS COMPLEMENTARES - COLETADO CAIXA) (SINAPI) | H | '00043489 | 0.37022 | 1 | 0.96 | 0 | 0.96 | - | 0.355
EPI - FAMILIA SERVENTE - HORISTA (ENCARGOS COMPLEMENTARES - COLETADO CAIXA) (SINAPI) | H | '00043491 | 0.22372 | 1 | 1.02 | 0 | 1.02 | - | 0.229
SubTotal: | [8 empty] | 37.9
EQUIPAMENTO | Unid | Código | Coefic. | C. Prod. | Pr. Prod. | Pr. Improd. | Pr. Unit. | Fator Ac. | Subtotal
BETONEIRA, CAPACIDADE NOMINAL 600 L, CAPACIDADE DE MISTURA 360L, MOTOR ELETRICO TRIFASICO 220/380V, POTENCIA 4CV, EXCLUSO CARREGADOR (SINAPI) | UN | '00036397 | 3.14e-06 | 1 | 12194.15 | 0 | 12194.15 | - | 0.038
SubTotal: | [8 empty] | 0.04
RESUMO
DISCRIMINAÇÃO |  |  | TAXA(%) | VALORES
Mão-de-Obra(A) |  |  | 85 | 11.6
Materiais(B) |  |  |  | 37.88
Equipamentos(C) |  |  |  | 0.04
Produção da Equipe(D) |  |  |  | 1
Custo Horário Total(A+C) |  |  |  | 11.64
Custo Unitário da Execução[(A/D)+(C/D)] = E |  |  |  | 11.64
Custo Direto Total(B+E) |  |  |  | 49.52
Bonificações e Despesas Indiretas - BDI |  |  | 30.9 | 15.3
CUSTO UNITÁRIO (Adotado) |  |  |  | 64.82
Orçamento: 868201 - - 2020 - VITÓRIA
Órgão Cliente: UFES/PU |  |  | Órgão Gerente: UFES/PU |  |  | Data Base: Maio/2020
Planilha: 1 - LOTE 01 - GOIABEIRAS E BASE OCEANOGRÁFICA
Item: 060609 - Contraverga pré-moldada para vãos de até 1,5 m de comprimento. af_03/2016 | [6 empty] | Unidade: m
Base: SINAPI |  | Código Base: '93194 |  | Fonte: SINAPI |  |  | Versão: 50
MÃO DE OBRA | Unid | Código | Coefic. | C. Prod. | Pr. Prod. | Pr. Improd. | Pr. Unit. | Fator Ac. | Subtotal
ARMADOR (SINAPI) | H | '00000378 | 0.020743 | 1 | 7.92 | 0 | 14.65 | - | 0.303
CARPINTEIRO DE FORMAS (SINAPI) | H | '00001213 | 0.072399 | 1 | 7.92 | 0 | 14.65 | - | 1.06
OPERADOR DE MAQUINAS E TRATORES DIVERSOS (TERRAPLANAGEM) (SINAPI) | H | '00004230 | 0.014546 | 1 | 9.65 | 0 | 17.85 | - | 0.259
PEDREIRO (SINAPI) | H | '00004750 | 0.085226 | 1 | 7.92 | 0 | 14.65 | - | 1.249
SERVENTE DE OBRAS (SINAPI) | H | '00006111 | 0.14209 | 1 | 4.94 | 0 | 9.14 | - | 1.299
AJUDANTE DE ARMADOR (SINAPI) | H | '00006114 | 0.0029138 | 1 | 5.52 | 0 | 10.21 | - | 0.03
CARPINTEIRO AUXILIAR (SINAPI) | H | '00006117 | 0.014579 | 1 | 6.23 | 0 | 11.53 | - | 0.168
OPERADOR DE BETONEIRA ESTACIONARIA / MISTURADOR (SINAPI) | H | '00037666 | 0.030146 | 1 | 7.3 | 0 | 13.51 | - | 0.408
SubTotal: | [8 empty] | 4.78
MATERIAL | Unid | Código | Coefic. | C. Prod. | Pr. Prod. | Pr. Improd. | Pr. Unit. | Fator Ac. | Subtotal
ACO CA-50, 6,3 MM, VERGALHAO (SINAPI) | KG | '00000032 | 0.5243 | 1 | 5.03 | 0 | 5.03 | - | 2.637
AREIA MEDIA - POSTO JAZIDA/FORNECEDOR (RETIRADO NA JAZIDA, SEM TRANSPORTE) (SINAPI) | M3 | '00000370 | 0.01594 | 1 | 39.17 | 0 | 39.17 | - | 0.625
CAL HIDRATADA CH-I PARA ARGAMASSAS (SINAPI) | KG | '00001106 | 0.29914 | 1 | 0.8 | 0 | 0.8 | - | 0.239
CIMENTO PORTLAND COMPOSTO CP II-32 (SINAPI) | KG | '00001379 | 6.1894 | 1 | 0.38 | 0 | 0.38 | - | 2.352
DESMOLDANTE PROTETOR PARA FORMAS DE MADEIRA, DE BASE OLEOSA EMULSIONADA EM AGUA (SINAPI) | L | '00002692 | 0.006 | 1 | 4.47 | 0 | 4.47 | - | 0.027
ENERGIA ELETRICA ATE 2000 KWH INDUSTRIAL, SEM DEMANDA (SINAPI) | KW/H | '00002705 | 0.059731 | 1 | 0.72 | 0 | 0.72 | - | 0.043
SARRAFO DE MADEIRA NAO APARELHADA *2,5 X 7,5* CM (1 X 3 ") PINUS, MISTA OU EQUIVALENTE DA REGIAO (SINAPI) | M | '00004517 | 0.67535 | 1 | 1.18 | 0 | 1.18 | - | 0.797
PEDRA BRITADA N. 1 (9,5 A 19 MM) POSTO PEDREIRA/FORNECEDOR, SEM FRETE (SINAPI) | M3 | '00004721 | 0.010638 | 1 | 64.18 | 0 | 64.18 | - | 0.683
PREGO DE ACO POLIDO COM CABECA 17 X 21 (2 X 11) (SINAPI) | KG | '00005068 | 0.005084 | 1 | 12.56 | 0 | 12.56 | - | 0.064
TABUA DE MADEIRA NAO APARELHADA *2,5 X 30* CM, CEDRINHO OU EQUIVALENTE DA REGIAO (SINAPI) | M | '00006189 | 0.60795 | 1 | 13.69 | 0 | 13.69 | - | 8.323
SERRA CIRCULAR DE BANCADA COM MOTOR ELETRICO, POTENCIA DE *1600* W, PARA DISCO DE DIAMETRO DE 10" (250 MM) (SINAPI) | UN | '00014618 | 1.66e-06 | 1 | 1316.63 | 0 | 1316.63 | - | 0.003
ALIMENTACAO - HORISTA (COLETADO CAIXA) (SINAPI) | H | '00037370 | 0.37818 | 1 | 2.59 | 0 | 2.59 | - | 0.979
TRANSPORTE - HORISTA (COLETADO CAIXA) (SINAPI) | H | '00037371 | 0.37818 | 1 | 0.6 | 0 | 0.6 | - | 0.227
EXAMES - HORISTA (COLETADO CAIXA) (SINAPI) | H | '00037372 | 0.37818 | 1 | 0.35 | 0 | 0.35 | - | 0.132
SEGURO - HORISTA (COLETADO CAIXA) (SINAPI) | H | '00037373 | 0.37818 | 1 | 0.07 | 0 | 0.07 | - | 0.026
ESPACADOR / DISTANCIADOR CIRCULAR COM ENTRADA LATERAL, EM PLASTICO, PARA VERGALHAO *4,2 A 12,5* MM, COBRIMENTO 20 MM (SINAPI) | UN | '00039017 | 6 | 1 | 0.13 | 0 | 0.13 | - | 0.78
FERRAMENTAS - FAMILIA CARPINTEIRO DE FORMAS - HORISTA (ENCARGOS COMPLEMENTARES - COLETADO CAIXA) (SINAPI) | H | '00043459 | 0.086264 | 1 | 0.34 | 0 | 0.34 | - | 0.029
FERRAMENTAS - FAMILIA OPERADOR ESCAVADEIRA - HORISTA (ENCARGOS COMPLEMENTARES - COLETADO CAIXA) (SINAPI) | H | '00043464 | 0.044407 | 1 | 0.01 | 0 | 0.01 | - | 0
FERRAMENTAS - FAMILIA PEDREIRO - HORISTA (ENCARGOS COMPLEMENTARES - COLETADO CAIXA) (SINAPI) | H | '00043465 | 0.10747 | 1 | 0.5 | 0 | 0.5 | - | 0.053
FERRAMENTAS - FAMILIA SERVENTE - HORISTA (ENCARGOS COMPLEMENTARES - COLETADO CAIXA) (SINAPI) | H | '00043467 | 0.14004 | 1 | 0.38 | 0 | 0.38 | - | 0.054
EPI - FAMILIA CARPINTEIRO DE FORMAS - HORISTA (ENCARGOS COMPLEMENTARES - COLETADO CAIXA) (SINAPI) | H | '00043483 | 0.086264 | 1 | 1.08 | 0 | 1.08 | - | 0.094
EPI - FAMILIA OPERADOR ESCAVADEIRA - HORISTA (ENCARGOS COMPLEMENTARES - COLETADO CAIXA) (SINAPI) | H | '00043488 | 0.044407 | 1 | 0.66 | 0 | 0.66 | - | 0.029
EPI - FAMILIA PEDREIRO - HORISTA (ENCARGOS COMPLEMENTARES - COLETADO CAIXA) (SINAPI) | H | '00043489 | 0.10747 | 1 | 0.96 | 0 | 0.96 | - | 0.104
EPI - FAMILIA SERVENTE - HORISTA (ENCARGOS COMPLEMENTARES - COLETADO CAIXA) (SINAPI) | H | '00043491 | 0.14004 | 1 | 1.02 | 0 | 1.02 | - | 0.143
SubTotal: | [8 empty] | 18.44
EQUIPAMENTO | Unid | Código | Coefic. | C. Prod. | Pr. Prod. | Pr. Improd. | Pr. Unit. | Fator Ac. | Subtotal
BETONEIRA, CAPACIDADE NOMINAL 600 L, CAPACIDADE DE MISTURA 360L, MOTOR ELETRICO TRIFASICO 220/380V, POTENCIA 4CV, EXCLUSO CARREGADOR (SINAPI) | UN | '00036397 | 2.94e-06 | 1 | 12194.15 | 0 | 12194.15 | - | 0.035
SubTotal: | [8 empty] | 0.04
RESUMO
DISCRIMINAÇÃO |  |  | TAXA(%) | VALORES
Mão-de-Obra(A) |  |  | 85 | 4.77
Materiais(B) |  |  |  | 18.4
Equipamentos(C) |  |  |  | 0.03
Produção da Equipe(D) |  |  |  | 1
Custo Horário Total(A+C) |  |  |  | 4.8
Custo Unitário da Execução[(A/D)+(C/D)] = E |  |  |  | 4.8
Custo Direto Total(B+E) |  |  |  | 23.2
Bonificações e Despesas Indiretas - BDI |  |  | 30.9 | 7.17
CUSTO UNITÁRIO (Adotado) |  |  |  | 30.37
Orçamento: 868201 - - 2020 - VITÓRIA
Órgão Cliente: UFES/PU |  |  | Órgão Gerente: UFES/PU |  |  | Data Base: Maio/2020
Planilha: 1 - LOTE 01 - GOIABEIRAS E BASE OCEANOGRÁFICA
Item: 060610 - Contraverga pré-moldada para vãos de mais de 1,5 m de comprimento. af_03/2016 | [6 empty] | Unidade: m
Base: SINAPI |  | Código Base: '93195 |  | Fonte: SINAPI |  |  | Versão: 50
MÃO DE OBRA | Unid | Código | Coefic. | C. Prod. | Pr. Prod. | Pr. Improd. | Pr. Unit. | Fator Ac. | Subtotal
ARMADOR (SINAPI) | H | '00000378 | 0.020743 | 1 | 7.92 | 0 | 14.65 | - | 0.303
CARPINTEIRO DE FORMAS (SINAPI) | H | '00001213 | 0.094031 | 1 | 7.92 | 0 | 14.65 | - | 1.378
OPERADOR DE MAQUINAS E TRATORES DIVERSOS (TERRAPLANAGEM) (SINAPI) | H | '00004230 | 0.018892 | 1 | 9.65 | 0 | 17.85 | - | 0.337
PEDREIRO (SINAPI) | H | '00004750 | 0.068993 | 1 | 7.92 | 0 | 14.65 | - | 1.011
SERVENTE DE OBRAS (SINAPI) | H | '00006111 | 0.14633 | 1 | 4.94 | 0 | 9.14 | - | 1.338
AJUDANTE DE ARMADOR (SINAPI) | H | '00006114 | 0.0029138 | 1 | 5.52 | 0 | 10.21 | - | 0.03
CARPINTEIRO AUXILIAR (SINAPI) | H | '00006117 | 0.018935 | 1 | 6.23 | 0 | 11.53 | - | 0.218
OPERADOR DE BETONEIRA ESTACIONARIA / MISTURADOR (SINAPI) | H | '00037666 | 0.03787 | 1 | 7.3 | 0 | 13.51 | - | 0.512
SubTotal: | [8 empty] | 5.13
MATERIAL | Unid | Código | Coefic. | C. Prod. | Pr. Prod. | Pr. Improd. | Pr. Unit. | Fator Ac. | Subtotal
ACO CA-50, 6,3 MM, VERGALHAO (SINAPI) | KG | '00000032 | 0.5243 | 1 | 5.03 | 0 | 5.03 | - | 2.637
AREIA MEDIA - POSTO JAZIDA/FORNECEDOR (RETIRADO NA JAZIDA, SEM TRANSPORTE) (SINAPI) | M3 | '00000370 | 0.020506 | 1 | 39.17 | 0 | 39.17 | - | 0.803
CAL HIDRATADA CH-I PARA ARGAMASSAS (SINAPI) | KG | '00001106 | 0.29914 | 1 | 0.8 | 0 | 0.8 | - | 0.239
CIMENTO PORTLAND COMPOSTO CP II-32 (SINAPI) | KG | '00001379 | 8.1404 | 1 | 0.38 | 0 | 0.38 | - | 3.093
DESMOLDANTE PROTETOR PARA FORMAS DE MADEIRA, DE BASE OLEOSA EMULSIONADA EM AGUA (SINAPI) | L | '00002692 | 0.007 | 1 | 4.47 | 0 | 4.47 | - | 0.031
ENERGIA ELETRICA ATE 2000 KWH INDUSTRIAL, SEM DEMANDA (SINAPI) | KW/H | '00002705 | 0.077398 | 1 | 0.72 | 0 | 0.72 | - | 0.056
SARRAFO DE MADEIRA NAO APARELHADA *2,5 X 7,5* CM (1 X 3 ") PINUS, MISTA OU EQUIVALENTE DA REGIAO (SINAPI) | M | '00004517 | 0.87713 | 1 | 1.18 | 0 | 1.18 | - | 1.035
PEDRA BRITADA N. 1 (9,5 A 19 MM) POSTO PEDREIRA/FORNECEDOR, SEM FRETE (SINAPI) | M3 | '00004721 | 0.014184 | 1 | 64.18 | 0 | 64.18 | - | 0.91
PREGO DE ACO POLIDO COM CABECA 17 X 21 (2 X 11) (SINAPI) | KG | '00005068 | 0.006603 | 1 | 12.56 | 0 | 12.56 | - | 0.083
TABUA DE MADEIRA NAO APARELHADA *2,5 X 30* CM, CEDRINHO OU EQUIVALENTE DA REGIAO (SINAPI) | M | '00006189 | 0.78959 | 1 | 13.69 | 0 | 13.69 | - | 10.81
SERRA CIRCULAR DE BANCADA COM MOTOR ELETRICO, POTENCIA DE *1600* W, PARA DISCO DE DIAMETRO DE 10" (250 MM) (SINAPI) | UN | '00014618 | 2.15e-06 | 1 | 1316.63 | 0 | 1316.63 | - | 0.003
ALIMENTACAO - HORISTA (COLETADO CAIXA) (SINAPI) | H | '00037370 | 0.40413 | 1 | 2.59 | 0 | 2.59 | - | 1.047
TRANSPORTE - HORISTA (COLETADO CAIXA) (SINAPI) | H | '00037371 | 0.40413 | 1 | 0.6 | 0 | 0.6 | - | 0.241
EXAMES - HORISTA (COLETADO CAIXA) (SINAPI) | H | '00037372 | 0.40413 | 1 | 0.35 | 0 | 0.35 | - | 0.143
SEGURO - HORISTA (COLETADO CAIXA) (SINAPI) | H | '00037373 | 0.40413 | 1 | 0.07 | 0 | 0.07 | - | 0.028
ESPACADOR / DISTANCIADOR CIRCULAR COM ENTRADA LATERAL, EM PLASTICO, PARA VERGALHAO *4,2 A 12,5* MM, COBRIMENTO 20 MM (SINAPI) | UN | '00039017 | 6 | 1 | 0.13 | 0 | 0.13 | - | 0.78
FERRAMENTAS - FAMILIA CARPINTEIRO DE FORMAS - HORISTA (ENCARGOS COMPLEMENTARES - COLETADO CAIXA) (SINAPI) | H | '00043459 | 0.11204 | 1 | 0.34 | 0 | 0.34 | - | 0.038
FERRAMENTAS - FAMILIA OPERADOR ESCAVADEIRA - HORISTA (ENCARGOS COMPLEMENTARES - COLETADO CAIXA) (SINAPI) | H | '00043464 | 0.056399 | 1 | 0.01 | 0 | 0.01 | - | 0
FERRAMENTAS - FAMILIA PEDREIRO - HORISTA (ENCARGOS COMPLEMENTARES - COLETADO CAIXA) (SINAPI) | H | '00043465 | 0.091471 | 1 | 0.5 | 0 | 0.5 | - | 0.045
FERRAMENTAS - FAMILIA SERVENTE - HORISTA (ENCARGOS COMPLEMENTARES - COLETADO CAIXA) (SINAPI) | H | '00043467 | 0.14422 | 1 | 0.38 | 0 | 0.38 | - | 0.056
EPI - FAMILIA CARPINTEIRO DE FORMAS - HORISTA (ENCARGOS COMPLEMENTARES - COLETADO CAIXA) (SINAPI) | H | '00043483 | 0.11204 | 1 | 1.08 | 0 | 1.08 | - | 0.121
EPI - FAMILIA OPERADOR ESCAVADEIRA - HORISTA (ENCARGOS COMPLEMENTARES - COLETADO CAIXA) (SINAPI) | H | '00043488 | 0.056399 | 1 | 0.66 | 0 | 0.66 | - | 0.037
EPI - FAMILIA PEDREIRO - HORISTA (ENCARGOS COMPLEMENTARES - COLETADO CAIXA) (SINAPI) | H | '00043489 | 0.091471 | 1 | 0.96 | 0 | 0.96 | - | 0.088
EPI - FAMILIA SERVENTE - HORISTA (ENCARGOS COMPLEMENTARES - COLETADO CAIXA) (SINAPI) | H | '00043491 | 0.14422 | 1 | 1.02 | 0 | 1.02 | - | 0.148
SubTotal: | [8 empty] | 22.47
EQUIPAMENTO | Unid | Código | Coefic. | C. Prod. | Pr. Prod. | Pr. Improd. | Pr. Unit. | Fator Ac. | Subtotal
BETONEIRA, CAPACIDADE NOMINAL 600 L, CAPACIDADE DE MISTURA 360L, MOTOR ELETRICO TRIFASICO 220/380V, POTENCIA 4CV, EXCLUSO CARREGADOR (SINAPI) | UN | '00036397 | 3.73e-06 | 1 | 12194.15 | 0 | 12194.15 | - | 0.044
SubTotal: | [8 empty] | 0.04
RESUMO
DISCRIMINAÇÃO |  |  | TAXA(%) | VALORES
Mão-de-Obra(A) |  |  | 85 | 5.12
Materiais(B) |  |  |  | 22.43
Equipamentos(C) |  |  |  | 0.04
Produção da Equipe(D) |  |  |  | 1
Custo Horário Total(A+C) |  |  |  | 5.16
Custo Unitário da Execução[(A/D)+(C/D)] = E |  |  |  | 5.16
Custo Direto Total(B+E) |  |  |  | 27.59
Bonificações e Despesas Indiretas - BDI |  |  | 30.9 | 8.53
CUSTO UNITÁRIO (Adotado) |  |  |  | 36.12
Orçamento: 868201 - - 2020 - VITÓRIA
Órgão Cliente: UFES/PU |  |  | Órgão Gerente: UFES/PU |  |  | Data Base: Maio/2020
Planilha: 1 - LOTE 01 - GOIABEIRAS E BASE OCEANOGRÁFICA
Item: 060611 - Contraverga moldada in loco em concreto para vãos de até 1,5 m de comprimento. af_03/2016 | [6 empty] | Unidade: m
Base: SINAPI |  | Código Base: '93196 |  | Fonte: SINAPI |  |  | Versão: 50
MÃO DE OBRA | Unid | Código | Coefic. | C. Prod. | Pr. Prod. | Pr. Improd. | Pr. Unit. | Fator Ac. | Subtotal
ARMADOR (SINAPI) | H | '00000378 | 0.020743 | 1 | 7.92 | 0 | 14.65 | - | 0.303
CARPINTEIRO DE FORMAS (SINAPI) | H | '00001213 | 0.15451 | 1 | 7.92 | 0 | 14.65 | - | 2.264
OPERADOR DE MAQUINAS E TRATORES DIVERSOS (TERRAPLANAGEM) (SINAPI) | H | '00004230 | 0.031043 | 1 | 9.65 | 0 | 17.85 | - | 0.553
PEDREIRO (SINAPI) | H | '00004750 | 0.38149 | 1 | 7.92 | 0 | 14.65 | - | 5.588
SERVENTE DE OBRAS (SINAPI) | H | '00006111 | 0.22782 | 1 | 4.94 | 0 | 9.14 | - | 2.082
AJUDANTE DE ARMADOR (SINAPI) | H | '00006114 | 0.0029138 | 1 | 5.52 | 0 | 10.21 | - | 0.03
CARPINTEIRO AUXILIAR (SINAPI) | H | '00006117 | 0.031114 | 1 | 6.23 | 0 | 11.53 | - | 0.359
OPERADOR DE BETONEIRA ESTACIONARIA / MISTURADOR (SINAPI) | H | '00037666 | 0.023171 | 1 | 7.3 | 0 | 13.51 | - | 0.313
SubTotal: | [8 empty] | 11.49
MATERIAL | Unid | Código | Coefic. | C. Prod. | Pr. Prod. | Pr. Improd. | Pr. Unit. | Fator Ac. | Subtotal
ACO CA-50, 6,3 MM, VERGALHAO (SINAPI) | KG | '00000032 | 0.5243 | 1 | 5.03 | 0 | 5.03 | - | 2.637
AREIA MEDIA - POSTO JAZIDA/FORNECEDOR (RETIRADO NA JAZIDA, SEM TRANSPORTE) (SINAPI) | M3 | '00000370 | 0.013698 | 1 | 39.17 | 0 | 39.17 | - | 0.537
CIMENTO PORTLAND COMPOSTO CP II-32 (SINAPI) | KG | '00001379 | 5.8529 | 1 | 0.38 | 0 | 0.38 | - | 2.224
DESMOLDANTE PROTETOR PARA FORMAS DE MADEIRA, DE BASE OLEOSA EMULSIONADA EM AGUA (SINAPI) | L | '00002692 | 0.006 | 1 | 4.47 | 0 | 4.47 | - | 0.027
ENERGIA ELETRICA ATE 2000 KWH INDUSTRIAL, SEM DEMANDA (SINAPI) | KW/H | '00002705 | 0.085175 | 1 | 0.72 | 0 | 0.72 | - | 0.061
SARRAFO DE MADEIRA NAO APARELHADA *2,5 X 7,5* CM (1 X 3 ") PINUS, MISTA OU EQUIVALENTE DA REGIAO (SINAPI) | M | '00004517 | 1.4413 | 1 | 1.18 | 0 | 1.18 | - | 1.701
PEDRA BRITADA N. 1 (9,5 A 19 MM) POSTO PEDREIRA/FORNECEDOR, SEM FRETE (SINAPI) | M3 | '00004721 | 0.010638 | 1 | 64.18 | 0 | 64.18 | - | 0.683
PREGO DE ACO POLIDO COM CABECA 17 X 21 (2 X 11) (SINAPI) | KG | '00005068 | 0.01085 | 1 | 12.56 | 0 | 12.56 | - | 0.136
TABUA DE MADEIRA NAO APARELHADA *2,5 X 30* CM, CEDRINHO OU EQUIVALENTE DA REGIAO (SINAPI) | M | '00006189 | 1.2974 | 1 | 13.69 | 0 | 13.69 | - | 17.762
SERRA CIRCULAR DE BANCADA COM MOTOR ELETRICO, POTENCIA DE *1600* W, PARA DISCO DE DIAMETRO DE 10" (250 MM) (SINAPI) | UN | '00014618 | 3.54e-06 | 1 | 1316.63 | 0 | 1316.63 | - | 0.004
ALIMENTACAO - HORISTA (COLETADO CAIXA) (SINAPI) | H | '00037370 | 0.86195 | 1 | 2.59 | 0 | 2.59 | - | 2.232
TRANSPORTE - HORISTA (COLETADO CAIXA) (SINAPI) | H | '00037371 | 0.86195 | 1 | 0.6 | 0 | 0.6 | - | 0.518
EXAMES - HORISTA (COLETADO CAIXA) (SINAPI) | H | '00037372 | 0.86195 | 1 | 0.35 | 0 | 0.35 | - | 0.303
SEGURO - HORISTA (COLETADO CAIXA) (SINAPI) | H | '00037373 | 0.86195 | 1 | 0.07 | 0 | 0.07 | - | 0.06
ESPACADOR / DISTANCIADOR CIRCULAR COM ENTRADA LATERAL, EM PLASTICO, PARA VERGALHAO *4,2 A 12,5* MM, COBRIMENTO 20 MM (SINAPI) | UN | '00039017 | 6 | 1 | 0.13 | 0 | 0.13 | - | 0.78
FERRAMENTAS - FAMILIA CARPINTEIRO DE FORMAS - HORISTA (ENCARGOS COMPLEMENTARES - COLETADO CAIXA) (SINAPI) | H | '00043459 | 0.1841 | 1 | 0.34 | 0 | 0.34 | - | 0.062
FERRAMENTAS - FAMILIA OPERADOR ESCAVADEIRA - HORISTA (ENCARGOS COMPLEMENTARES - COLETADO CAIXA) (SINAPI) | H | '00043464 | 0.05384 | 1 | 0.01 | 0 | 0.01 | - | 0
FERRAMENTAS - FAMILIA PEDREIRO - HORISTA (ENCARGOS COMPLEMENTARES - COLETADO CAIXA) (SINAPI) | H | '00043465 | 0.39947 | 1 | 0.5 | 0 | 0.5 | - | 0.199
FERRAMENTAS - FAMILIA SERVENTE - HORISTA (ENCARGOS COMPLEMENTARES - COLETADO CAIXA) (SINAPI) | H | '00043467 | 0.22454 | 1 | 0.38 | 0 | 0.38 | - | 0.085
EPI - FAMILIA CARPINTEIRO DE FORMAS - HORISTA (ENCARGOS COMPLEMENTARES - COLETADO CAIXA) (SINAPI) | H | '00043483 | 0.1841 | 1 | 1.08 | 0 | 1.08 | - | 0.199
EPI - FAMILIA OPERADOR ESCAVADEIRA - HORISTA (ENCARGOS COMPLEMENTARES - COLETADO CAIXA) (SINAPI) | H | '00043488 | 0.05384 | 1 | 0.66 | 0 | 0.66 | - | 0.036
EPI - FAMILIA PEDREIRO - HORISTA (ENCARGOS COMPLEMENTARES - COLETADO CAIXA) (SINAPI) | H | '00043489 | 0.39947 | 1 | 0.96 | 0 | 0.96 | - | 0.384
EPI - FAMILIA SERVENTE - HORISTA (ENCARGOS COMPLEMENTARES - COLETADO CAIXA) (SINAPI) | H | '00043491 | 0.22454 | 1 | 1.02 | 0 | 1.02 | - | 0.229
SubTotal: | [8 empty] | 30.86
EQUIPAMENTO | Unid | Código | Coefic. | C. Prod. | Pr. Prod. | Pr. Improd. | Pr. Unit. | Fator Ac. | Subtotal
BETONEIRA, CAPACIDADE NOMINAL 600 L, CAPACIDADE DE MISTURA 360L, MOTOR ELETRICO TRIFASICO 220/380V, POTENCIA 4CV, EXCLUSO CARREGADOR (SINAPI) | UN | '00036397 | 2.35e-06 | 1 | 12194.15 | 0 | 12194.15 | - | 0.029
SubTotal: | [8 empty] | 0.03
RESUMO
DISCRIMINAÇÃO |  |  | TAXA(%) | VALORES
Mão-de-Obra(A) |  |  | 85 | 11.49
Materiais(B) |  |  |  | 30.83
Equipamentos(C) |  |  |  | 0.03
Produção da Equipe(D) |  |  |  | 1
Custo Horário Total(A+C) |  |  |  | 11.52
Custo Unitário da Execução[(A/D)+(C/D)] = E |  |  |  | 11.52
Custo Direto Total(B+E) |  |  |  | 42.35
Bonificações e Despesas Indiretas - BDI |  |  | 30.9 | 13.09
CUSTO UNITÁRIO (Adotado) |  |  |  | 55.44
Orçamento: 868201 - - 2020 - VITÓRIA
Órgão Cliente: UFES/PU |  |  | Órgão Gerente: UFES/PU |  |  | Data Base: Maio/2020
Planilha: 1 - LOTE 01 - GOIABEIRAS E BASE OCEANOGRÁFICA
Item: 060612 - Contraverga moldada in loco em concreto para vãos de mais de 1,5 m de comprimento. af_03/2016 | [6 empty] | Unidade: m
Base: SINAPI |  | Código Base: '93197 |  | Fonte: SINAPI |  |  | Versão: 50
MÃO DE OBRA | Unid | Código | Coefic. | C. Prod. | Pr. Prod. | Pr. Improd. | Pr. Unit. | Fator Ac. | Subtotal
ARMADOR (SINAPI) | H | '00000378 | 0.020743 | 1 | 7.92 | 0 | 14.65 | - | 0.303
CARPINTEIRO DE FORMAS (SINAPI) | H | '00001213 | 0.17658 | 1 | 7.92 | 0 | 14.65 | - | 2.587
OPERADOR DE MAQUINAS E TRATORES DIVERSOS (TERRAPLANAGEM) (SINAPI) | H | '00004230 | 0.035478 | 1 | 9.65 | 0 | 17.85 | - | 0.633
PEDREIRO (SINAPI) | H | '00004750 | 0.36526 | 1 | 7.92 | 0 | 14.65 | - | 5.351
SERVENTE DE OBRAS (SINAPI) | H | '00006111 | 0.23206 | 1 | 4.94 | 0 | 9.14 | - | 2.121
AJUDANTE DE ARMADOR (SINAPI) | H | '00006114 | 0.0029138 | 1 | 5.52 | 0 | 10.21 | - | 0.03
CARPINTEIRO AUXILIAR (SINAPI) | H | '00006117 | 0.035559 | 1 | 6.23 | 0 | 11.53 | - | 0.41
OPERADOR DE BETONEIRA ESTACIONARIA / MISTURADOR (SINAPI) | H | '00037666 | 0.030895 | 1 | 7.3 | 0 | 13.51 | - | 0.417
SubTotal: | [8 empty] | 11.85
MATERIAL | Unid | Código | Coefic. | C. Prod. | Pr. Prod. | Pr. Improd. | Pr. Unit. | Fator Ac. | Subtotal
ACO CA-50, 6,3 MM, VERGALHAO (SINAPI) | KG | '00000032 | 0.5243 | 1 | 5.03 | 0 | 5.03 | - | 2.637
AREIA MEDIA - POSTO JAZIDA/FORNECEDOR (RETIRADO NA JAZIDA, SEM TRANSPORTE) (SINAPI) | M3 | '00000370 | 0.018264 | 1 | 39.17 | 0 | 39.17 | - | 0.715
CIMENTO PORTLAND COMPOSTO CP II-32 (SINAPI) | KG | '00001379 | 7.8038 | 1 | 0.38 | 0 | 0.38 | - | 2.965
DESMOLDANTE PROTETOR PARA FORMAS DE MADEIRA, DE BASE OLEOSA EMULSIONADA EM AGUA (SINAPI) | L | '00002692 | 0.007 | 1 | 4.47 | 0 | 4.47 | - | 0.031
ENERGIA ELETRICA ATE 2000 KWH INDUSTRIAL, SEM DEMANDA (SINAPI) | KW/H | '00002705 | 0.103 | 1 | 0.72 | 0 | 0.72 | - | 0.075
SARRAFO DE MADEIRA NAO APARELHADA *2,5 X 7,5* CM (1 X 3 ") PINUS, MISTA OU EQUIVALENTE DA REGIAO (SINAPI) | M | '00004517 | 1.6472 | 1 | 1.18 | 0 | 1.18 | - | 1.944
PEDRA BRITADA N. 1 (9,5 A 19 MM) POSTO PEDREIRA/FORNECEDOR, SEM FRETE (SINAPI) | M3 | '00004721 | 0.014184 | 1 | 64.18 | 0 | 64.18 | - | 0.91
PREGO DE ACO POLIDO COM CABECA 17 X 21 (2 X 11) (SINAPI) | KG | '00005068 | 0.0124 | 1 | 12.56 | 0 | 12.56 | - | 0.156
TABUA DE MADEIRA NAO APARELHADA *2,5 X 30* CM, CEDRINHO OU EQUIVALENTE DA REGIAO (SINAPI) | M | '00006189 | 1.4828 | 1 | 13.69 | 0 | 13.69 | - | 20.3
SERRA CIRCULAR DE BANCADA COM MOTOR ELETRICO, POTENCIA DE *1600* W, PARA DISCO DE DIAMETRO DE 10" (250 MM) (SINAPI) | UN | '00014618 | 4.05e-06 | 1 | 1316.63 | 0 | 1316.63 | - | 0.004
ALIMENTACAO - HORISTA (COLETADO CAIXA) (SINAPI) | H | '00037370 | 0.88851 | 1 | 2.59 | 0 | 2.59 | - | 2.3
TRANSPORTE - HORISTA (COLETADO CAIXA) (SINAPI) | H | '00037371 | 0.88851 | 1 | 0.6 | 0 | 0.6 | - | 0.532
EXAMES - HORISTA (COLETADO CAIXA) (SINAPI) | H | '00037372 | 0.88851 | 1 | 0.35 | 0 | 0.35 | - | 0.31
SEGURO - HORISTA (COLETADO CAIXA) (SINAPI) | H | '00037373 | 0.88851 | 1 | 0.07 | 0 | 0.07 | - | 0.06
ESPACADOR / DISTANCIADOR CIRCULAR COM ENTRADA LATERAL, EM PLASTICO, PARA VERGALHAO *4,2 A 12,5* MM, COBRIMENTO 20 MM (SINAPI) | UN | '00039017 | 6 | 1 | 0.13 | 0 | 0.13 | - | 0.78
FERRAMENTAS - FAMILIA CARPINTEIRO DE FORMAS - HORISTA (ENCARGOS COMPLEMENTARES - COLETADO CAIXA) (SINAPI) | H | '00043459 | 0.2104 | 1 | 0.34 | 0 | 0.34 | - | 0.072
FERRAMENTAS - FAMILIA OPERADOR ESCAVADEIRA - HORISTA (ENCARGOS COMPLEMENTARES - COLETADO CAIXA) (SINAPI) | H | '00043464 | 0.06592 | 1 | 0.01 | 0 | 0.01 | - | 0
FERRAMENTAS - FAMILIA PEDREIRO - HORISTA (ENCARGOS COMPLEMENTARES - COLETADO CAIXA) (SINAPI) | H | '00043465 | 0.38347 | 1 | 0.5 | 0 | 0.5 | - | 0.191
FERRAMENTAS - FAMILIA SERVENTE - HORISTA (ENCARGOS COMPLEMENTARES - COLETADO CAIXA) (SINAPI) | H | '00043467 | 0.22872 | 1 | 0.38 | 0 | 0.38 | - | 0.087
EPI - FAMILIA CARPINTEIRO DE FORMAS - HORISTA (ENCARGOS COMPLEMENTARES - COLETADO CAIXA) (SINAPI) | H | '00043483 | 0.2104 | 1 | 1.08 | 0 | 1.08 | - | 0.227
EPI - FAMILIA OPERADOR ESCAVADEIRA - HORISTA (ENCARGOS COMPLEMENTARES - COLETADO CAIXA) (SINAPI) | H | '00043488 | 0.06592 | 1 | 0.66 | 0 | 0.66 | - | 0.043
EPI - FAMILIA PEDREIRO - HORISTA (ENCARGOS COMPLEMENTARES - COLETADO CAIXA) (SINAPI) | H | '00043489 | 0.38347 | 1 | 0.96 | 0 | 0.96 | - | 0.369
EPI - FAMILIA SERVENTE - HORISTA (ENCARGOS COMPLEMENTARES - COLETADO CAIXA) (SINAPI) | H | '00043491 | 0.22872 | 1 | 1.02 | 0 | 1.02 | - | 0.234
SubTotal: | [8 empty] | 34.94
EQUIPAMENTO | Unid | Código | Coefic. | C. Prod. | Pr. Prod. | Pr. Improd. | Pr. Unit. | Fator Ac. | Subtotal
BETONEIRA, CAPACIDADE NOMINAL 600 L, CAPACIDADE DE MISTURA 360L, MOTOR ELETRICO TRIFASICO 220/380V, POTENCIA 4CV, EXCLUSO CARREGADOR (SINAPI) | UN | '00036397 | 3.14e-06 | 1 | 12194.15 | 0 | 12194.15 | - | 0.038
SubTotal: | [8 empty] | 0.04
RESUMO
DISCRIMINAÇÃO |  |  | TAXA(%) | VALORES
Mão-de-Obra(A) |  |  | 85 | 11.85
Materiais(B) |  |  |  | 34.92
Equipamentos(C) |  |  |  | 0.04
Produção da Equipe(D) |  |  |  | 1
Custo Horário Total(A+C) |  |  |  | 11.89
Custo Unitário da Execução[(A/D)+(C/D)] = E |  |  |  | 11.89
Custo Direto Total(B+E) |  |  |  | 46.81
Bonificações e Despesas Indiretas - BDI |  |  | 30.9 | 14.46
CUSTO UNITÁRIO (Adotado) |  |  |  | 61.27
Orçamento: 868201 - - 2020 - VITÓRIA
Órgão Cliente: UFES/PU |  |  | Órgão Gerente: UFES/PU |  |  | Data Base: Maio/2020
Planilha: 1 - LOTE 01 - GOIABEIRAS E BASE OCEANOGRÁFICA
Item: 060613 - Contraverga moldada in loco com utilização de blocos canaleta para vãos de até 1,5 m de comprimento. af_03/2016 | [6 empty] | Unidade: m
Base: SINAPI |  | Código Base: '93198 |  | Fonte: SINAPI |  |  | Versão: 50
MÃO DE OBRA | Unid | Código | Coefic. | C. Prod. | Pr. Prod. | Pr. Improd. | Pr. Unit. | Fator Ac. | Subtotal
ARMADOR (SINAPI) | H | '00000378 | 0.020743 | 1 | 7.92 | 0 | 14.65 | - | 0.303
PEDREIRO (SINAPI) | H | '00004750 | 0.27293 | 1 | 7.92 | 0 | 14.65 | - | 3.999
SERVENTE DE OBRAS (SINAPI) | H | '00006111 | 0.13748 | 1 | 4.94 | 0 | 9.14 | - | 1.257
AJUDANTE DE ARMADOR (SINAPI) | H | '00006114 | 0.0029138 | 1 | 5.52 | 0 | 10.21 | - | 0.03
OPERADOR DE BETONEIRA ESTACIONARIA / MISTURADOR (SINAPI) | H | '00037666 | 0.047243 | 1 | 7.3 | 0 | 13.51 | - | 0.639
SubTotal: | [8 empty] | 6.23
MATERIAL | Unid | Código | Coefic. | C. Prod. | Pr. Prod. | Pr. Improd. | Pr. Unit. | Fator Ac. | Subtotal
ACO CA-50, 6,3 MM, VERGALHAO (SINAPI) | KG | '00000032 | 0.5243 | 1 | 5.03 | 0 | 5.03 | - | 2.637
AREIA GROSSA - POSTO JAZIDA/FORNECEDOR (RETIRADO NA JAZIDA, SEM TRANSPORTE) (SINAPI) | M3 | '00000367 | 0.00784 | 1 | 55 | 0 | 55 | - | 0.431
AREIA MEDIA - POSTO JAZIDA/FORNECEDOR (RETIRADO NA JAZIDA, SEM TRANSPORTE) (SINAPI) | M3 | '00000370 | 0.002242 | 1 | 39.17 | 0 | 39.17 | - | 0.088
CANALETA CONCRETO 19 X 19 X 19 CM (CLASSE C - NBR 6136) (SINAPI) | UN | '00000660 | 5.34 | 1 | 1.79 | 0 | 1.79 | - | 9.559
CAL HIDRATADA CH-I PARA ARGAMASSAS (SINAPI) | KG | '00001106 | 0.47848 | 1 | 0.8 | 0 | 0.8 | - | 0.382
CIMENTO PORTLAND COMPOSTO CP II-32 (SINAPI) | KG | '00001379 | 5.3188 | 1 | 0.38 | 0 | 0.38 | - | 2.021
ENERGIA ELETRICA ATE 2000 KWH INDUSTRIAL, SEM DEMANDA (SINAPI) | KW/H | '00002705 | 0.019437 | 1 | 0.72 | 0 | 0.72 | - | 0.014
PEDRA BRITADA N. 0, OU PEDRISCO (4,8 A 9,5 MM) POSTO PEDREIRA/FORNECEDOR, SEM FRETE (SINAPI) | M3 | '00004720 | 0.00784 | 1 | 81.95 | 0 | 81.95 | - | 0.642
ALIMENTACAO - HORISTA (COLETADO CAIXA) (SINAPI) | H | '00037370 | 0.47495 | 1 | 2.59 | 0 | 2.59 | - | 1.23
TRANSPORTE - HORISTA (COLETADO CAIXA) (SINAPI) | H | '00037371 | 0.47495 | 1 | 0.6 | 0 | 0.6 | - | 0.284
EXAMES - HORISTA (COLETADO CAIXA) (SINAPI) | H | '00037372 | 0.47495 | 1 | 0.35 | 0 | 0.35 | - | 0.166
SEGURO - HORISTA (COLETADO CAIXA) (SINAPI) | H | '00037373 | 0.47495 | 1 | 0.07 | 0 | 0.07 | - | 0.032
FERRAMENTAS - FAMILIA OPERADOR ESCAVADEIRA - HORISTA (ENCARGOS COMPLEMENTARES - COLETADO CAIXA) (SINAPI) | H | '00043464 | 0.046975 | 1 | 0.01 | 0 | 0.01 | - | 0
FERRAMENTAS - FAMILIA PEDREIRO - HORISTA (ENCARGOS COMPLEMENTARES - COLETADO CAIXA) (SINAPI) | H | '00043465 | 0.29247 | 1 | 0.5 | 0 | 0.5 | - | 0.146
FERRAMENTAS - FAMILIA SERVENTE - HORISTA (ENCARGOS COMPLEMENTARES - COLETADO CAIXA) (SINAPI) | H | '00043467 | 0.1355 | 1 | 0.38 | 0 | 0.38 | - | 0.052
EPI - FAMILIA OPERADOR ESCAVADEIRA - HORISTA (ENCARGOS COMPLEMENTARES - COLETADO CAIXA) (SINAPI) | H | '00043488 | 0.046975 | 1 | 0.66 | 0 | 0.66 | - | 0.031
EPI - FAMILIA PEDREIRO - HORISTA (ENCARGOS COMPLEMENTARES - COLETADO CAIXA) (SINAPI) | H | '00043489 | 0.29247 | 1 | 0.96 | 0 | 0.96 | - | 0.281
EPI - FAMILIA SERVENTE - HORISTA (ENCARGOS COMPLEMENTARES - COLETADO CAIXA) (SINAPI) | H | '00043491 | 0.1355 | 1 | 1.02 | 0 | 1.02 | - | 0.139
SubTotal: | [8 empty] | 18.14
EQUIPAMENTO | Unid | Código | Coefic. | C. Prod. | Pr. Prod. | Pr. Improd. | Pr. Unit. | Fator Ac. | Subtotal
BETONEIRA CAPACIDADE NOMINAL 400 L, CAPACIDADE DE MISTURA 280 L, MOTOR ELETRICO TRIFASICO 220/380 V POTENCIA 2 CV, SEM CARREGADOR (SINAPI) | UN | '00010535 | 3.6e-06 | 1 | 2997.73 | 0 | 2997.73 | - | 0.01
BETONEIRA, CAPACIDADE NOMINAL 600 L, CAPACIDADE DE MISTURA 360L, MOTOR ELETRICO TRIFASICO 220/380V, POTENCIA 4CV, EXCLUSO CARREGADOR (SINAPI) | UN | '00036397 | 5.9e-07 | 1 | 12194.15 | 0 | 12194.15 | - | 0.006
SubTotal: | [8 empty] | 0.02
RESUMO
DISCRIMINAÇÃO |  |  | TAXA(%) | VALORES
Mão-de-Obra(A) |  |  | 85 | 6.22
Materiais(B) |  |  |  | 18.11
Equipamentos(C) |  |  |  | 0.02
Produção da Equipe(D) |  |  |  | 1
Custo Horário Total(A+C) |  |  |  | 6.24
Custo Unitário da Execução[(A/D)+(C/D)] = E |  |  |  | 6.24
Custo Direto Total(B+E) |  |  |  | 24.35
Bonificações e Despesas Indiretas - BDI |  |  | 30.9 | 7.52
CUSTO UNITÁRIO (Adotado) |  |  |  | 31.87
Orçamento: 868201 - - 2020 - VITÓRIA
Órgão Cliente: UFES/PU |  |  | Órgão Gerente: UFES/PU |  |  | Data Base: Maio/2020
Planilha: 1 - LOTE 01 - GOIABEIRAS E BASE OCEANOGRÁFICA
Item: 060614 - Contraverga moldada in loco com utilização de blocos canaleta para vãos de mais de 1,5 m de comprimento. af_03/2016 | [6 empty] | Unidade: m
Base: SINAPI |  | Código Base: '93199 |  | Fonte: SINAPI |  |  | Versão: 50
MÃO DE OBRA | Unid | Código | Coefic. | C. Prod. | Pr. Prod. | Pr. Improd. | Pr. Unit. | Fator Ac. | Subtotal
ARMADOR (SINAPI) | H | '00000378 | 0.020743 | 1 | 7.92 | 0 | 14.65 | - | 0.303
PEDREIRO (SINAPI) | H | '00004750 | 0.25669 | 1 | 7.92 | 0 | 14.65 | - | 3.76
SERVENTE DE OBRAS (SINAPI) | H | '00006111 | 0.12936 | 1 | 4.94 | 0 | 9.14 | - | 1.183
AJUDANTE DE ARMADOR (SINAPI) | H | '00006114 | 0.0029138 | 1 | 5.52 | 0 | 10.21 | - | 0.03
OPERADOR DE BETONEIRA ESTACIONARIA / MISTURADOR (SINAPI) | H | '00037666 | 0.047243 | 1 | 7.3 | 0 | 13.51 | - | 0.639
SubTotal: | [8 empty] | 5.92
MATERIAL | Unid | Código | Coefic. | C. Prod. | Pr. Prod. | Pr. Improd. | Pr. Unit. | Fator Ac. | Subtotal
ACO CA-50, 6,3 MM, VERGALHAO (SINAPI) | KG | '00000032 | 0.5243 | 1 | 5.03 | 0 | 5.03 | - | 2.637
AREIA GROSSA - POSTO JAZIDA/FORNECEDOR (RETIRADO NA JAZIDA, SEM TRANSPORTE) (SINAPI) | M3 | '00000367 | 0.00784 | 1 | 55 | 0 | 55 | - | 0.431
AREIA MEDIA - POSTO JAZIDA/FORNECEDOR (RETIRADO NA JAZIDA, SEM TRANSPORTE) (SINAPI) | M3 | '00000370 | 0.002242 | 1 | 39.17 | 0 | 39.17 | - | 0.088
CANALETA CONCRETO 19 X 19 X 19 CM (CLASSE C - NBR 6136) (SINAPI) | UN | '00000660 | 5.34 | 1 | 1.79 | 0 | 1.79 | - | 9.559
CAL HIDRATADA CH-I PARA ARGAMASSAS (SINAPI) | KG | '00001106 | 0.47848 | 1 | 0.8 | 0 | 0.8 | - | 0.382
CIMENTO PORTLAND COMPOSTO CP II-32 (SINAPI) | KG | '00001379 | 5.3188 | 1 | 0.38 | 0 | 0.38 | - | 2.021
ENERGIA ELETRICA ATE 2000 KWH INDUSTRIAL, SEM DEMANDA (SINAPI) | KW/H | '00002705 | 0.019437 | 1 | 0.72 | 0 | 0.72 | - | 0.014
PEDRA BRITADA N. 0, OU PEDRISCO (4,8 A 9,5 MM) POSTO PEDREIRA/FORNECEDOR, SEM FRETE (SINAPI) | M3 | '00004720 | 0.00784 | 1 | 81.95 | 0 | 81.95 | - | 0.642
ALIMENTACAO - HORISTA (COLETADO CAIXA) (SINAPI) | H | '00037370 | 0.45095 | 1 | 2.59 | 0 | 2.59 | - | 1.167
TRANSPORTE - HORISTA (COLETADO CAIXA) (SINAPI) | H | '00037371 | 0.45095 | 1 | 0.6 | 0 | 0.6 | - | 0.271
EXAMES - HORISTA (COLETADO CAIXA) (SINAPI) | H | '00037372 | 0.45095 | 1 | 0.35 | 0 | 0.35 | - | 0.158
SEGURO - HORISTA (COLETADO CAIXA) (SINAPI) | H | '00037373 | 0.45095 | 1 | 0.07 | 0 | 0.07 | - | 0.031
FERRAMENTAS - FAMILIA OPERADOR ESCAVADEIRA - HORISTA (ENCARGOS COMPLEMENTARES - COLETADO CAIXA) (SINAPI) | H | '00043464 | 0.046975 | 1 | 0.01 | 0 | 0.01 | - | 0
FERRAMENTAS - FAMILIA PEDREIRO - HORISTA (ENCARGOS COMPLEMENTARES - COLETADO CAIXA) (SINAPI) | H | '00043465 | 0.27647 | 1 | 0.5 | 0 | 0.5 | - | 0.138
FERRAMENTAS - FAMILIA SERVENTE - HORISTA (ENCARGOS COMPLEMENTARES - COLETADO CAIXA) (SINAPI) | H | '00043467 | 0.1275 | 1 | 0.38 | 0 | 0.38 | - | 0.049
EPI - FAMILIA OPERADOR ESCAVADEIRA - HORISTA (ENCARGOS COMPLEMENTARES - COLETADO CAIXA) (SINAPI) | H | '00043488 | 0.046975 | 1 | 0.66 | 0 | 0.66 | - | 0.031
EPI - FAMILIA PEDREIRO - HORISTA (ENCARGOS COMPLEMENTARES - COLETADO CAIXA) (SINAPI) | H | '00043489 | 0.27647 | 1 | 0.96 | 0 | 0.96 | - | 0.266
EPI - FAMILIA SERVENTE - HORISTA (ENCARGOS COMPLEMENTARES - COLETADO CAIXA) (SINAPI) | H | '00043491 | 0.1275 | 1 | 1.02 | 0 | 1.02 | - | 0.131
SubTotal: | [8 empty] | 18.02
EQUIPAMENTO | Unid | Código | Coefic. | C. Prod. | Pr. Prod. | Pr. Improd. | Pr. Unit. | Fator Ac. | Subtotal
BETONEIRA CAPACIDADE NOMINAL 400 L, CAPACIDADE DE MISTURA 280 L, MOTOR ELETRICO TRIFASICO 220/380 V POTENCIA 2 CV, SEM CARREGADOR (SINAPI) | UN | '00010535 | 3.6e-06 | 1 | 2997.73 | 0 | 2997.73 | - | 0.01
BETONEIRA, CAPACIDADE NOMINAL 600 L, CAPACIDADE DE MISTURA 360L, MOTOR ELETRICO TRIFASICO 220/380V, POTENCIA 4CV, EXCLUSO CARREGADOR (SINAPI) | UN | '00036397 | 5.9e-07 | 1 | 12194.15 | 0 | 12194.15 | - | 0.006
SubTotal: | [8 empty] | 0.02
RESUMO
DISCRIMINAÇÃO |  |  | TAXA(%) | VALORES
Mão-de-Obra(A) |  |  | 85 | 5.91
Materiais(B) |  |  |  | 17.99
Equipamentos(C) |  |  |  | 0.02
Produção da Equipe(D) |  |  |  | 1
Custo Horário Total(A+C) |  |  |  | 5.93
Custo Unitário da Execução[(A/D)+(C/D)] = E |  |  |  | 5.93
Custo Direto Total(B+E) |  |  |  | 23.92
Bonificações e Despesas Indiretas - BDI |  |  | 30.9 | 7.39
CUSTO UNITÁRIO (Adotado) |  |  |  | 31.31
Orçamento: 868201 - - 2020 - VITÓRIA
Órgão Cliente: UFES/PU |  |  | Órgão Gerente: UFES/PU |  |  | Data Base: Maio/2020
Planilha: 1 - LOTE 01 - GOIABEIRAS E BASE OCEANOGRÁFICA
Item: 060615 - Fixação (encunhamento) de alvenaria de vedação com argamassa aplicada com bisnaga. af_03/2016 | [6 empty] | Unidade: m
Base: SINAPI |  | Código Base: '93200 |  | Fonte: SINAPI |  |  | Versão: 50
MÃO DE OBRA | Unid | Código | Coefic. | C. Prod. | Pr. Prod. | Pr. Improd. | Pr. Unit. | Fator Ac. | Subtotal
PEDREIRO (SINAPI) | H | '00004750 | 0.043628 | 1 | 7.92 | 0 | 14.65 | - | 0.639
SERVENTE DE OBRAS (SINAPI) | H | '00006111 | 0.011937 | 1 | 4.94 | 0 | 9.14 | - | 0.108
OPERADOR DE BETONEIRA ESTACIONARIA / MISTURADOR (SINAPI) | H | '00037666 | 0.012848 | 1 | 7.3 | 0 | 13.51 | - | 0.174
SubTotal: | [8 empty] | 0.92
MATERIAL | Unid | Código | Coefic. | C. Prod. | Pr. Prod. | Pr. Improd. | Pr. Unit. | Fator Ac. | Subtotal
AREIA MEDIA - POSTO JAZIDA/FORNECEDOR (RETIRADO NA JAZIDA, SEM TRANSPORTE) (SINAPI) | M3 | '00000370 | 0.00413 | 1 | 39.17 | 0 | 39.17 | - | 0.162
CAL HIDRATADA CH-I PARA ARGAMASSAS (SINAPI) | KG | '00001106 | 0.55104 | 1 | 0.8 | 0 | 0.8 | - | 0.441
CIMENTO PORTLAND COMPOSTO CP II-32 (SINAPI) | KG | '00001379 | 0.61992 | 1 | 0.38 | 0 | 0.38 | - | 0.236
ENERGIA ELETRICA ATE 2000 KWH INDUSTRIAL, SEM DEMANDA (SINAPI) | KW/H | '00002705 | 0.0074375 | 1 | 0.72 | 0 | 0.72 | - | 0.005
ALIMENTACAO - HORISTA (COLETADO CAIXA) (SINAPI) | H | '00037370 | 0.06754 | 1 | 2.59 | 0 | 2.59 | - | 0.174
TRANSPORTE - HORISTA (COLETADO CAIXA) (SINAPI) | H | '00037371 | 0.06754 | 1 | 0.6 | 0 | 0.6 | - | 0.041
EXAMES - HORISTA (COLETADO CAIXA) (SINAPI) | H | '00037372 | 0.06754 | 1 | 0.35 | 0 | 0.35 | - | 0.023
SEGURO - HORISTA (COLETADO CAIXA) (SINAPI) | H | '00037373 | 0.06754 | 1 | 0.07 | 0 | 0.07 | - | 0.005
FERRAMENTAS - FAMILIA OPERADOR ESCAVADEIRA - HORISTA (ENCARGOS COMPLEMENTARES - COLETADO CAIXA) (SINAPI) | H | '00043464 | 0.012775 | 1 | 0.01 | 0 | 0.01 | - | 0
FERRAMENTAS - FAMILIA PEDREIRO - HORISTA (ENCARGOS COMPLEMENTARES - COLETADO CAIXA) (SINAPI) | H | '00043465 | 0.043 | 1 | 0.5 | 0 | 0.5 | - | 0.022
FERRAMENTAS - FAMILIA SERVENTE - HORISTA (ENCARGOS COMPLEMENTARES - COLETADO CAIXA) (SINAPI) | H | '00043467 | 0.011765 | 1 | 0.38 | 0 | 0.38 | - | 0.004
EPI - FAMILIA OPERADOR ESCAVADEIRA - HORISTA (ENCARGOS COMPLEMENTARES - COLETADO CAIXA) (SINAPI) | H | '00043488 | 0.012775 | 1 | 0.66 | 0 | 0.66 | - | 0.008
EPI - FAMILIA PEDREIRO - HORISTA (ENCARGOS COMPLEMENTARES - COLETADO CAIXA) (SINAPI) | H | '00043489 | 0.043 | 1 | 0.96 | 0 | 0.96 | - | 0.041
EPI - FAMILIA SERVENTE - HORISTA (ENCARGOS COMPLEMENTARES - COLETADO CAIXA) (SINAPI) | H | '00043491 | 0.011765 | 1 | 1.02 | 0 | 1.02 | - | 0.012
SubTotal: | [8 empty] | 1.17
EQUIPAMENTO | Unid | Código | Coefic. | C. Prod. | Pr. Prod. | Pr. Improd. | Pr. Unit. | Fator Ac. | Subtotal
BETONEIRA, CAPACIDADE NOMINAL 600 L, CAPACIDADE DE MISTURA 360L, MOTOR ELETRICO TRIFASICO 220/380V, POTENCIA 4CV, EXCLUSO CARREGADOR (SINAPI) | UN | '00036397 | 1.09e-06 | 1 | 12194.15 | 0 | 12194.15 | - | 0.013
SubTotal: | [8 empty] | 0.01
RESUMO
DISCRIMINAÇÃO |  |  | TAXA(%) | VALORES
Mão-de-Obra(A) |  |  | 85 | 0.92
Materiais(B) |  |  |  | 1.16
Equipamentos(C) |  |  |  | 0.01
Produção da Equipe(D) |  |  |  | 1
Custo Horário Total(A+C) |  |  |  | 0.93
Custo Unitário da Execução[(A/D)+(C/D)] = E |  |  |  | 0.93
Custo Direto Total(B+E) |  |  |  | 2.09
Bonificações e Despesas Indiretas - BDI |  |  | 30.9 | 0.65
CUSTO UNITÁRIO (Adotado) |  |  |  | 2.74
Orçamento: 868201 - - 2020 - VITÓRIA
Órgão Cliente: UFES/PU |  |  | Órgão Gerente: UFES/PU |  |  | Data Base: Maio/2020
Planilha: 1 - LOTE 01 - GOIABEIRAS E BASE OCEANOGRÁFICA
Item: 060616 - Fixação (encunhamento) de alvenaria de vedação com argamassa aplicada com colher. af_03/2016 | [6 empty] | Unidade: m
Base: SINAPI |  | Código Base: '93201 |  | Fonte: SINAPI |  |  | Versão: 50
MÃO DE OBRA | Unid | Código | Coefic. | C. Prod. | Pr. Prod. | Pr. Improd. | Pr. Unit. | Fator Ac. | Subtotal
PEDREIRO (SINAPI) | H | '00004750 | 0.15219 | 1 | 7.92 | 0 | 14.65 | - | 2.23
SERVENTE DE OBRAS (SINAPI) | H | '00006111 | 0.033243 | 1 | 4.94 | 0 | 9.14 | - | 0.303
OPERADOR DE BETONEIRA ESTACIONARIA / MISTURADOR (SINAPI) | H | '00037666 | 0.012848 | 1 | 7.3 | 0 | 13.51 | - | 0.174
SubTotal: | [8 empty] | 2.71
MATERIAL | Unid | Código | Coefic. | C. Prod. | Pr. Prod. | Pr. Improd. | Pr. Unit. | Fator Ac. | Subtotal
AREIA MEDIA - POSTO JAZIDA/FORNECEDOR (RETIRADO NA JAZIDA, SEM TRANSPORTE) (SINAPI) | M3 | '00000370 | 0.00413 | 1 | 39.17 | 0 | 39.17 | - | 0.162
CAL HIDRATADA CH-I PARA ARGAMASSAS (SINAPI) | KG | '00001106 | 0.55104 | 1 | 0.8 | 0 | 0.8 | - | 0.441
CIMENTO PORTLAND COMPOSTO CP II-32 (SINAPI) | KG | '00001379 | 0.61992 | 1 | 0.38 | 0 | 0.38 | - | 0.236
ENERGIA ELETRICA ATE 2000 KWH INDUSTRIAL, SEM DEMANDA (SINAPI) | KW/H | '00002705 | 0.0074375 | 1 | 0.72 | 0 | 0.72 | - | 0.005
ALIMENTACAO - HORISTA (COLETADO CAIXA) (SINAPI) | H | '00037370 | 0.19554 | 1 | 2.59 | 0 | 2.59 | - | 0.507
TRANSPORTE - HORISTA (COLETADO CAIXA) (SINAPI) | H | '00037371 | 0.19554 | 1 | 0.6 | 0 | 0.6 | - | 0.118
EXAMES - HORISTA (COLETADO CAIXA) (SINAPI) | H | '00037372 | 0.19554 | 1 | 0.35 | 0 | 0.35 | - | 0.069
SEGURO - HORISTA (COLETADO CAIXA) (SINAPI) | H | '00037373 | 0.19554 | 1 | 0.07 | 0 | 0.07 | - | 0.014
FERRAMENTAS - FAMILIA OPERADOR ESCAVADEIRA - HORISTA (ENCARGOS COMPLEMENTARES - COLETADO CAIXA) (SINAPI) | H | '00043464 | 0.012775 | 1 | 0.01 | 0 | 0.01 | - | 0
FERRAMENTAS - FAMILIA PEDREIRO - HORISTA (ENCARGOS COMPLEMENTARES - COLETADO CAIXA) (SINAPI) | H | '00043465 | 0.15 | 1 | 0.5 | 0 | 0.5 | - | 0.075
FERRAMENTAS - FAMILIA SERVENTE - HORISTA (ENCARGOS COMPLEMENTARES - COLETADO CAIXA) (SINAPI) | H | '00043467 | 0.032765 | 1 | 0.38 | 0 | 0.38 | - | 0.012
EPI - FAMILIA OPERADOR ESCAVADEIRA - HORISTA (ENCARGOS COMPLEMENTARES - COLETADO CAIXA) (SINAPI) | H | '00043488 | 0.012775 | 1 | 0.66 | 0 | 0.66 | - | 0.008
EPI - FAMILIA PEDREIRO - HORISTA (ENCARGOS COMPLEMENTARES - COLETADO CAIXA) (SINAPI) | H | '00043489 | 0.15 | 1 | 0.96 | 0 | 0.96 | - | 0.144
EPI - FAMILIA SERVENTE - HORISTA (ENCARGOS COMPLEMENTARES - COLETADO CAIXA) (SINAPI) | H | '00043491 | 0.032765 | 1 | 1.02 | 0 | 1.02 | - | 0.034
SubTotal: | [8 empty] | 1.82
EQUIPAMENTO | Unid | Código | Coefic. | C. Prod. | Pr. Prod. | Pr. Improd. | Pr. Unit. | Fator Ac. | Subtotal
BETONEIRA, CAPACIDADE NOMINAL 600 L, CAPACIDADE DE MISTURA 360L, MOTOR ELETRICO TRIFASICO 220/380V, POTENCIA 4CV, EXCLUSO CARREGADOR (SINAPI) | UN | '00036397 | 1.09e-06 | 1 | 12194.15 | 0 | 12194.15 | - | 0.013
SubTotal: | [8 empty] | 0.01
RESUMO
DISCRIMINAÇÃO |  |  | TAXA(%) | VALORES
Mão-de-Obra(A) |  |  | 85 | 2.71
Materiais(B) |  |  |  | 1.81
Equipamentos(C) |  |  |  | 0.01
Produção da Equipe(D) |  |  |  | 1
Custo Horário Total(A+C) |  |  |  | 2.72
Custo Unitário da Execução[(A/D)+(C/D)] = E |  |  |  | 2.72
Custo Direto Total(B+E) |  |  |  | 4.53
Bonificações e Despesas Indiretas - BDI |  |  | 30.9 | 1.4
CUSTO UNITÁRIO (Adotado) |  |  |  | 5.93
Orçamento: 868201 - - 2020 - VITÓRIA
Órgão Cliente: UFES/PU |  |  | Órgão Gerente: UFES/PU |  |  | Data Base: Maio/2020
Planilha: 1 - LOTE 01 - GOIABEIRAS E BASE OCEANOGRÁFICA
Item: 060617 - Fixação (encunhamento) de alvenaria de vedação com tijolo maciço. af_03/2016 | [6 empty] | Unidade: m
Base: SINAPI |  | Código Base: '93202 |  | Fonte: SINAPI |  |  | Versão: 50
MÃO DE OBRA | Unid | Código | Coefic. | C. Prod. | Pr. Prod. | Pr. Improd. | Pr. Unit. | Fator Ac. | Subtotal
PEDREIRO (SINAPI) | H | '00004750 | 0.53672 | 1 | 7.92 | 0 | 14.65 | - | 7.863
SERVENTE DE OBRAS (SINAPI) | H | '00006111 | 0.11172 | 1 | 4.94 | 0 | 9.14 | - | 1.022
OPERADOR DE BETONEIRA ESTACIONARIA / MISTURADOR (SINAPI) | H | '00037666 | 0.019088 | 1 | 7.3 | 0 | 13.51 | - | 0.257
SubTotal: | [8 empty] | 9.14
MATERIAL | Unid | Código | Coefic. | C. Prod. | Pr. Prod. | Pr. Improd. | Pr. Unit. | Fator Ac. | Subtotal
AREIA MEDIA - POSTO JAZIDA/FORNECEDOR (RETIRADO NA JAZIDA, SEM TRANSPORTE) (SINAPI) | M3 | '00000370 | 0.006136 | 1 | 39.17 | 0 | 39.17 | - | 0.24
CAL HIDRATADA CH-I PARA ARGAMASSAS (SINAPI) | KG | '00001106 | 0.81869 | 1 | 0.8 | 0 | 0.8 | - | 0.655
CIMENTO PORTLAND COMPOSTO CP II-32 (SINAPI) | KG | '00001379 | 0.92102 | 1 | 0.38 | 0 | 0.38 | - | 0.35
ENERGIA ELETRICA ATE 2000 KWH INDUSTRIAL, SEM DEMANDA (SINAPI) | KW/H | '00002705 | 0.01105 | 1 | 0.72 | 0 | 0.72 | - | 0.008
TIJOLO CERAMICO MACICO *5 X 10 X 20* CM (SINAPI) | UN | '00007258 | 11.2 | 1 | 0.34 | 0 | 0.34 | - | 3.808
ALIMENTACAO - HORISTA (COLETADO CAIXA) (SINAPI) | H | '00037370 | 0.65809 | 1 | 2.59 | 0 | 2.59 | - | 1.705
TRANSPORTE - HORISTA (COLETADO CAIXA) (SINAPI) | H | '00037371 | 0.65809 | 1 | 0.6 | 0 | 0.6 | - | 0.394
EXAMES - HORISTA (COLETADO CAIXA) (SINAPI) | H | '00037372 | 0.65809 | 1 | 0.35 | 0 | 0.35 | - | 0.23
SEGURO - HORISTA (COLETADO CAIXA) (SINAPI) | H | '00037373 | 0.65809 | 1 | 0.07 | 0 | 0.07 | - | 0.045
FERRAMENTAS - FAMILIA OPERADOR ESCAVADEIRA - HORISTA (ENCARGOS COMPLEMENTARES - COLETADO CAIXA) (SINAPI) | H | '00043464 | 0.01898 | 1 | 0.01 | 0 | 0.01 | - | 0
FERRAMENTAS - FAMILIA PEDREIRO - HORISTA (ENCARGOS COMPLEMENTARES - COLETADO CAIXA) (SINAPI) | H | '00043465 | 0.529 | 1 | 0.5 | 0 | 0.5 | - | 0.265
FERRAMENTAS - FAMILIA SERVENTE - HORISTA (ENCARGOS COMPLEMENTARES - COLETADO CAIXA) (SINAPI) | H | '00043467 | 0.11011 | 1 | 0.38 | 0 | 0.38 | - | 0.042
EPI - FAMILIA OPERADOR ESCAVADEIRA - HORISTA (ENCARGOS COMPLEMENTARES - COLETADO CAIXA) (SINAPI) | H | '00043488 | 0.01898 | 1 | 0.66 | 0 | 0.66 | - | 0.013
EPI - FAMILIA PEDREIRO - HORISTA (ENCARGOS COMPLEMENTARES - COLETADO CAIXA) (SINAPI) | H | '00043489 | 0.529 | 1 | 0.96 | 0 | 0.96 | - | 0.508
EPI - FAMILIA SERVENTE - HORISTA (ENCARGOS COMPLEMENTARES - COLETADO CAIXA) (SINAPI) | H | '00043491 | 0.11011 | 1 | 1.02 | 0 | 1.02 | - | 0.112
SubTotal: | [8 empty] | 8.38
EQUIPAMENTO | Unid | Código | Coefic. | C. Prod. | Pr. Prod. | Pr. Improd. | Pr. Unit. | Fator Ac. | Subtotal
BETONEIRA, CAPACIDADE NOMINAL 600 L, CAPACIDADE DE MISTURA 360L, MOTOR ELETRICO TRIFASICO 220/380V, POTENCIA 4CV, EXCLUSO CARREGADOR (SINAPI) | UN | '00036397 | 1.62e-06 | 1 | 12194.15 | 0 | 12194.15 | - | 0.018
SubTotal: | [8 empty] | 0.02
RESUMO
DISCRIMINAÇÃO |  |  | TAXA(%) | VALORES
Mão-de-Obra(A) |  |  | 85 | 9.14
Materiais(B) |  |  |  | 8.37
Equipamentos(C) |  |  |  | 0.02
Produção da Equipe(D) |  |  |  | 1
Custo Horário Total(A+C) |  |  |  | 9.16
Custo Unitário da Execução[(A/D)+(C/D)] = E |  |  |  | 9.16
Custo Direto Total(B+E) |  |  |  | 17.53
Bonificações e Despesas Indiretas - BDI |  |  | 30.9 | 5.42
CUSTO UNITÁRIO (Adotado) |  |  |  | 22.95
Orçamento: 868201 - - 2020 - VITÓRIA
Órgão Cliente: UFES/PU |  |  | Órgão Gerente: UFES/PU |  |  | Data Base: Maio/2020
Planilha: 1 - LOTE 01 - GOIABEIRAS E BASE OCEANOGRÁFICA
Item: 060618 - Cinta de amarração de alvenaria moldada in loco em concreto. af_03/2016 | [6 empty] | Unidade: m
Base: SINAPI |  | Código Base: '93204 |  | Fonte: SINAPI |  |  | Versão: 50
MÃO DE OBRA | Unid | Código | Coefic. | C. Prod. | Pr. Prod. | Pr. Improd. | Pr. Unit. | Fator Ac. | Subtotal
ARMADOR (SINAPI) | H | '00000378 | 0.017836 | 1 | 7.92 | 0 | 14.65 | - | 0.261
CARPINTEIRO DE FORMAS (SINAPI) | H | '00001213 | 0.088292 | 1 | 7.92 | 0 | 14.65 | - | 1.293
OPERADOR DE MAQUINAS E TRATORES DIVERSOS (TERRAPLANAGEM) (SINAPI) | H | '00004230 | 0.017739 | 1 | 9.65 | 0 | 17.85 | - | 0.317
PEDREIRO (SINAPI) | H | '00004750 | 0.36526 | 1 | 7.92 | 0 | 14.65 | - | 5.351
SERVENTE DE OBRAS (SINAPI) | H | '00006111 | 0.21435 | 1 | 4.94 | 0 | 9.14 | - | 1.959
AJUDANTE DE ARMADOR (SINAPI) | H | '00006114 | 0.002548 | 1 | 5.52 | 0 | 10.21 | - | 0.026
CARPINTEIRO AUXILIAR (SINAPI) | H | '00006117 | 0.01778 | 1 | 6.23 | 0 | 11.53 | - | 0.205
OPERADOR DE BETONEIRA ESTACIONARIA / MISTURADOR (SINAPI) | H | '00037666 | 0.019824 | 1 | 7.3 | 0 | 13.51 | - | 0.268
SubTotal: | [8 empty] | 9.68
MATERIAL | Unid | Código | Coefic. | C. Prod. | Pr. Prod. | Pr. Improd. | Pr. Unit. | Fator Ac. | Subtotal
ACO CA-50, 8,0 MM, VERGALHAO (SINAPI) | KG | '00000033 | 0.8769 | 1 | 5.06 | 0 | 5.06 | - | 4.437
AREIA MEDIA - POSTO JAZIDA/FORNECEDOR (RETIRADO NA JAZIDA, SEM TRANSPORTE) (SINAPI) | M3 | '00000370 | 0.011719 | 1 | 39.17 | 0 | 39.17 | - | 0.459
CIMENTO PORTLAND COMPOSTO CP II-32 (SINAPI) | KG | '00001379 | 5.0075 | 1 | 0.38 | 0 | 0.38 | - | 1.903
DESMOLDANTE PROTETOR PARA FORMAS DE MADEIRA, DE BASE OLEOSA EMULSIONADA EM AGUA (SINAPI) | L | '00002692 | 0.0035 | 1 | 4.47 | 0 | 4.47 | - | 0.016
ENERGIA ELETRICA ATE 2000 KWH INDUSTRIAL, SEM DEMANDA (SINAPI) | KW/H | '00002705 | 0.05711 | 1 | 0.72 | 0 | 0.72 | - | 0.041
SARRAFO DE MADEIRA NAO APARELHADA *2,5 X 7,5* CM (1 X 3 ") PINUS, MISTA OU EQUIVALENTE DA REGIAO (SINAPI) | M | '00004517 | 0.8236 | 1 | 1.18 | 0 | 1.18 | - | 0.972
PEDRA BRITADA N. 1 (9,5 A 19 MM) POSTO PEDREIRA/FORNECEDOR, SEM FRETE (SINAPI) | M3 | '00004721 | 0.0091014 | 1 | 64.18 | 0 | 64.18 | - | 0.584
PREGO DE ACO POLIDO COM CABECA 17 X 21 (2 X 11) (SINAPI) | KG | '00005068 | 0.0062 | 1 | 12.56 | 0 | 12.56 | - | 0.078
TABUA DE MADEIRA NAO APARELHADA *2,5 X 30* CM, CEDRINHO OU EQUIVALENTE DA REGIAO (SINAPI) | M | '00006189 | 0.7414 | 1 | 13.69 | 0 | 13.69 | - | 10.15
SERRA CIRCULAR DE BANCADA COM MOTOR ELETRICO, POTENCIA DE *1600* W, PARA DISCO DE DIAMETRO DE 10" (250 MM) (SINAPI) | UN | '00014618 | 2.02e-06 | 1 | 1316.63 | 0 | 1316.63 | - | 0.003
ALIMENTACAO - HORISTA (COLETADO CAIXA) (SINAPI) | H | '00037370 | 0.734 | 1 | 2.59 | 0 | 2.59 | - | 1.902
TRANSPORTE - HORISTA (COLETADO CAIXA) (SINAPI) | H | '00037371 | 0.734 | 1 | 0.6 | 0 | 0.6 | - | 0.443
EXAMES - HORISTA (COLETADO CAIXA) (SINAPI) | H | '00037372 | 0.734 | 1 | 0.35 | 0 | 0.35 | - | 0.258
SEGURO - HORISTA (COLETADO CAIXA) (SINAPI) | H | '00037373 | 0.734 | 1 | 0.07 | 0 | 0.07 | - | 0.051
ESPACADOR / DISTANCIADOR CIRCULAR COM ENTRADA LATERAL, EM PLASTICO, PARA VERGALHAO *4,2 A 12,5* MM, COBRIMENTO 20 MM (SINAPI) | UN | '00039017 | 6 | 1 | 0.13 | 0 | 0.13 | - | 0.78
FERRAMENTAS - FAMILIA CARPINTEIRO DE FORMAS - HORISTA (ENCARGOS COMPLEMENTARES - COLETADO CAIXA) (SINAPI) | H | '00043459 | 0.1052 | 1 | 0.34 | 0 | 0.34 | - | 0.036
FERRAMENTAS - FAMILIA OPERADOR ESCAVADEIRA - HORISTA (ENCARGOS COMPLEMENTARES - COLETADO CAIXA) (SINAPI) | H | '00043464 | 0.037312 | 1 | 0.01 | 0 | 0.01 | - | 0
FERRAMENTAS - FAMILIA PEDREIRO - HORISTA (ENCARGOS COMPLEMENTARES - COLETADO CAIXA) (SINAPI) | H | '00043465 | 0.38022 | 1 | 0.5 | 0 | 0.5 | - | 0.19
FERRAMENTAS - FAMILIA SERVENTE - HORISTA (ENCARGOS COMPLEMENTARES - COLETADO CAIXA) (SINAPI) | H | '00043467 | 0.21126 | 1 | 0.38 | 0 | 0.38 | - | 0.08
EPI - FAMILIA CARPINTEIRO DE FORMAS - HORISTA (ENCARGOS COMPLEMENTARES - COLETADO CAIXA) (SINAPI) | H | '00043483 | 0.1052 | 1 | 1.08 | 0 | 1.08 | - | 0.114
EPI - FAMILIA OPERADOR ESCAVADEIRA - HORISTA (ENCARGOS COMPLEMENTARES - COLETADO CAIXA) (SINAPI) | H | '00043488 | 0.037312 | 1 | 0.66 | 0 | 0.66 | - | 0.025
EPI - FAMILIA PEDREIRO - HORISTA (ENCARGOS COMPLEMENTARES - COLETADO CAIXA) (SINAPI) | H | '00043489 | 0.38022 | 1 | 0.96 | 0 | 0.96 | - | 0.365
EPI - FAMILIA SERVENTE - HORISTA (ENCARGOS COMPLEMENTARES - COLETADO CAIXA) (SINAPI) | H | '00043491 | 0.21126 | 1 | 1.02 | 0 | 1.02 | - | 0.216
SubTotal: | [8 empty] | 23.1
EQUIPAMENTO | Unid | Código | Coefic. | C. Prod. | Pr. Prod. | Pr. Improd. | Pr. Unit. | Fator Ac. | Subtotal
BETONEIRA, CAPACIDADE NOMINAL 600 L, CAPACIDADE DE MISTURA 360L, MOTOR ELETRICO TRIFASICO 220/380V, POTENCIA 4CV, EXCLUSO CARREGADOR (SINAPI) | UN | '00036397 | 2.02e-06 | 1 | 12194.15 | 0 | 12194.15 | - | 0.024
SubTotal: | [8 empty] | 0.02
RESUMO
DISCRIMINAÇÃO |  |  | TAXA(%) | VALORES
Mão-de-Obra(A) |  |  | 85 | 9.67
Materiais(B) |  |  |  | 23.06
Equipamentos(C) |  |  |  | 0.02
Produção da Equipe(D) |  |  |  | 1
Custo Horário Total(A+C) |  |  |  | 9.69
Custo Unitário da Execução[(A/D)+(C/D)] = E |  |  |  | 9.69
Custo Direto Total(B+E) |  |  |  | 32.75
Bonificações e Despesas Indiretas - BDI |  |  | 30.9 | 10.12
CUSTO UNITÁRIO (Adotado) |  |  |  | 42.87
Orçamento: 868201 - - 2020 - VITÓRIA
Órgão Cliente: UFES/PU |  |  | Órgão Gerente: UFES/PU |  |  | Data Base: Maio/2020
Planilha: 1 - LOTE 01 - GOIABEIRAS E BASE OCEANOGRÁFICA
Item: 060619 - Cinta de amarração de alvenaria moldada in loco com utilização de blocos canaleta. af_03/2016 | [6 empty] | Unidade: m
Base: SINAPI |  | Código Base: '93205 |  | Fonte: SINAPI |  |  | Versão: 50
MÃO DE OBRA | Unid | Código | Coefic. | C. Prod. | Pr. Prod. | Pr. Improd. | Pr. Unit. | Fator Ac. | Subtotal
ARMADOR (SINAPI) | H | '00000378 | 0.017836 | 1 | 7.92 | 0 | 14.65 | - | 0.261
PEDREIRO (SINAPI) | H | '00004750 | 0.25669 | 1 | 7.92 | 0 | 14.65 | - | 3.76
SERVENTE DE OBRAS (SINAPI) | H | '00006111 | 0.12896 | 1 | 4.94 | 0 | 9.14 | - | 1.179
AJUDANTE DE ARMADOR (SINAPI) | H | '00006114 | 0.002548 | 1 | 5.52 | 0 | 10.21 | - | 0.026
OPERADOR DE BETONEIRA ESTACIONARIA / MISTURADOR (SINAPI) | H | '00037666 | 0.037929 | 1 | 7.3 | 0 | 13.51 | - | 0.512
SubTotal: | [8 empty] | 5.74
MATERIAL | Unid | Código | Coefic. | C. Prod. | Pr. Prod. | Pr. Improd. | Pr. Unit. | Fator Ac. | Subtotal
ACO CA-50, 8,0 MM, VERGALHAO (SINAPI) | KG | '00000033 | 0.8769 | 1 | 5.06 | 0 | 5.06 | - | 4.437
AREIA GROSSA - POSTO JAZIDA/FORNECEDOR (RETIRADO NA JAZIDA, SEM TRANSPORTE) (SINAPI) | M3 | '00000367 | 0.006384 | 1 | 55 | 0 | 55 | - | 0.351
AREIA MEDIA - POSTO JAZIDA/FORNECEDOR (RETIRADO NA JAZIDA, SEM TRANSPORTE) (SINAPI) | M3 | '00000370 | 0.001652 | 1 | 39.17 | 0 | 39.17 | - | 0.065
CANALETA CONCRETO 14 X 19 X 19 CM (CLASSE C - NBR 6136) (SINAPI) | UN | '00000659 | 5.34 | 1 | 1.22 | 0 | 1.22 | - | 6.515
CAL HIDRATADA CH-I PARA ARGAMASSAS (SINAPI) | KG | '00001106 | 0.36645 | 1 | 0.8 | 0 | 0.8 | - | 0.293
CIMENTO PORTLAND COMPOSTO CP II-32 (SINAPI) | KG | '00001379 | 4.305 | 1 | 0.38 | 0 | 0.38 | - | 1.636
ENERGIA ELETRICA ATE 2000 KWH INDUSTRIAL, SEM DEMANDA (SINAPI) | KW/H | '00002705 | 0.015515 | 1 | 0.72 | 0 | 0.72 | - | 0.011
PEDRA BRITADA N. 0, OU PEDRISCO (4,8 A 9,5 MM) POSTO PEDREIRA/FORNECEDOR, SEM FRETE (SINAPI) | M3 | '00004720 | 0.006384 | 1 | 81.95 | 0 | 81.95 | - | 0.523
ALIMENTACAO - HORISTA (COLETADO CAIXA) (SINAPI) | H | '00037370 | 0.43804 | 1 | 2.59 | 0 | 2.59 | - | 1.134
TRANSPORTE - HORISTA (COLETADO CAIXA) (SINAPI) | H | '00037371 | 0.43804 | 1 | 0.6 | 0 | 0.6 | - | 0.265
EXAMES - HORISTA (COLETADO CAIXA) (SINAPI) | H | '00037372 | 0.43804 | 1 | 0.35 | 0 | 0.35 | - | 0.153
SEGURO - HORISTA (COLETADO CAIXA) (SINAPI) | H | '00037373 | 0.43804 | 1 | 0.07 | 0 | 0.07 | - | 0.03
FERRAMENTAS - FAMILIA OPERADOR ESCAVADEIRA - HORISTA (ENCARGOS COMPLEMENTARES - COLETADO CAIXA) (SINAPI) | H | '00043464 | 0.037714 | 1 | 0.01 | 0 | 0.01 | - | 0
FERRAMENTAS - FAMILIA PEDREIRO - HORISTA (ENCARGOS COMPLEMENTARES - COLETADO CAIXA) (SINAPI) | H | '00043465 | 0.27322 | 1 | 0.5 | 0 | 0.5 | - | 0.137
FERRAMENTAS - FAMILIA SERVENTE - HORISTA (ENCARGOS COMPLEMENTARES - COLETADO CAIXA) (SINAPI) | H | '00043467 | 0.12711 | 1 | 0.38 | 0 | 0.38 | - | 0.048
EPI - FAMILIA OPERADOR ESCAVADEIRA - HORISTA (ENCARGOS COMPLEMENTARES - COLETADO CAIXA) (SINAPI) | H | '00043488 | 0.037714 | 1 | 0.66 | 0 | 0.66 | - | 0.025
EPI - FAMILIA PEDREIRO - HORISTA (ENCARGOS COMPLEMENTARES - COLETADO CAIXA) (SINAPI) | H | '00043489 | 0.27322 | 1 | 0.96 | 0 | 0.96 | - | 0.262
EPI - FAMILIA SERVENTE - HORISTA (ENCARGOS COMPLEMENTARES - COLETADO CAIXA) (SINAPI) | H | '00043491 | 0.12711 | 1 | 1.02 | 0 | 1.02 | - | 0.13
SubTotal: | [8 empty] | 16.02
EQUIPAMENTO | Unid | Código | Coefic. | C. Prod. | Pr. Prod. | Pr. Improd. | Pr. Unit. | Fator Ac. | Subtotal
BETONEIRA CAPACIDADE NOMINAL 400 L, CAPACIDADE DE MISTURA 280 L, MOTOR ELETRICO TRIFASICO 220/380 V POTENCIA 2 CV, SEM CARREGADOR (SINAPI) | UN | '00010535 | 2.93e-06 | 1 | 2997.73 | 0 | 2997.73 | - | 0.009
BETONEIRA, CAPACIDADE NOMINAL 600 L, CAPACIDADE DE MISTURA 360L, MOTOR ELETRICO TRIFASICO 220/380V, POTENCIA 4CV, EXCLUSO CARREGADOR (SINAPI) | UN | '00036397 | 4.4e-07 | 1 | 12194.15 | 0 | 12194.15 | - | 0.005
SubTotal: | [8 empty] | 0.01
RESUMO
DISCRIMINAÇÃO |  |  | TAXA(%) | VALORES
Mão-de-Obra(A) |  |  | 85 | 5.73
Materiais(B) |  |  |  | 15.99
Equipamentos(C) |  |  |  | 0.01
Produção da Equipe(D) |  |  |  | 1
Custo Horário Total(A+C) |  |  |  | 5.74
Custo Unitário da Execução[(A/D)+(C/D)] = E |  |  |  | 5.74
Custo Direto Total(B+E) |  |  |  | 21.73
Bonificações e Despesas Indiretas - BDI |  |  | 30.9 | 6.71
CUSTO UNITÁRIO (Adotado) |  |  |  | 28.44
Orçamento: 868201 - - 2020 - VITÓRIA
Órgão Cliente: UFES/PU |  |  | Órgão Gerente: UFES/PU |  |  | Data Base: Maio/2020
Planilha: 1 - LOTE 01 - GOIABEIRAS E BASE OCEANOGRÁFICA
Item: 060701 - Chapim de concreto aparente com acabamento desempenado, forma de compensado plastificado (madeirit) de 14 x 10 cm, fundido no local. | [6 empty] | Unidade: m
Base: LOCAL |  | Código Base: '1044 |  | Fonte: PU/UFES |  |  | Versão: -1
MÃO DE OBRA | Unid | Código | Coefic. | C. Prod. | Pr. Prod. | Pr. Improd. | Pr. Unit. | Fator Ac. | Subtotal
CARPINTEIRO DE FORMAS (SINAPI) | H | '00001213 | 0.13103 | 1 | 7.92 | 0 | 14.65 | - | 1.92
PEDREIRO (SINAPI) | H | '00004750 | 0.30438 | 1 | 7.92 | 0 | 14.65 | - | 4.459
SERVENTE DE OBRAS (SINAPI) | H | '00006111 | 0.4854 | 1 | 4.94 | 0 | 9.14 | - | 4.437
OPERADOR DE BETONEIRA ESTACIONARIA / MISTURADOR (SINAPI) | H | '00037666 | 0.018022 | 1 | 7.3 | 0 | 13.51 | - | 0.243
SubTotal: | [8 empty] | 11.06
MATERIAL | Unid | Código | Coefic. | C. Prod. | Pr. Prod. | Pr. Improd. | Pr. Unit. | Fator Ac. | Subtotal
AREIA MEDIA - POSTO JAZIDA/FORNECEDOR (RETIRADO NA JAZIDA, SEM TRANSPORTE) (SINAPI) | M3 | '00000370 | 0.011312 | 1 | 39.17 | 0 | 39.17 | - | 0.443
CHAPA DE MADEIRA COMPENSADA PLASTIFICADA PARA FORMA DE CONCRETO, DE 2,20 x 1,10 M, E = 10 MM (SINAPI) | M2 | '00001346 | 0.2 | 1 | 28.35 | 0 | 28.35 | - | 5.67
CIMENTO PORTLAND COMPOSTO CP II-32 (SINAPI) | KG | '00001379 | 3.8368 | 1 | 0.38 | 0 | 0.38 | - | 1.458
ENERGIA ELETRICA ATE 2000 KWH INDUSTRIAL, SEM DEMANDA (SINAPI) | KW/H | '00002705 | 0.0231 | 1 | 0.72 | 0 | 0.72 | - | 0.017
PEDRA BRITADA N. 1 (9,5 A 19 MM) POSTO PEDREIRA/FORNECEDOR, SEM FRETE (SINAPI) | M3 | '00004721 | 0.008134 | 1 | 64.18 | 0 | 64.18 | - | 0.522
PREGO DE ACO POLIDO COM CABECA 18 X 30 (2 3/4 X 10) (SINAPI) | KG | '00005075 | 0.02 | 1 | 12.56 | 0 | 12.56 | - | 0.251
TABUA DE MADEIRA NAO APARELHADA *2,5 X 30* CM, CEDRINHO OU EQUIVALENTE DA REGIAO (SINAPI) | M | '00006189 | 0.13 | 1 | 13.69 | 0 | 13.69 | - | 1.78
TABUA DE MADEIRA NAO APARELHADA *2,5 X 23* CM (1 X 9 ") PINUS, MISTA OU EQUIVALENTE DA REGIAO (SINAPI) | M | '00010567 | 0.18 | 1 | 4.06 | 0 | 4.06 | - | 0.731
ALIMENTACAO - HORISTA (COLETADO CAIXA) (SINAPI) | H | '00037370 | 0.92634 | 1 | 2.59 | 0 | 2.59 | - | 2.399
TRANSPORTE - HORISTA (COLETADO CAIXA) (SINAPI) | H | '00037371 | 0.92634 | 1 | 0.6 | 0 | 0.6 | - | 0.556
EXAMES - HORISTA (COLETADO CAIXA) (SINAPI) | H | '00037372 | 0.92634 | 1 | 0.35 | 0 | 0.35 | - | 0.324
SEGURO - HORISTA (COLETADO CAIXA) (SINAPI) | H | '00037373 | 0.92634 | 1 | 0.07 | 0 | 0.07 | - | 0.065
ARAME RECOZIDO 16 BWG, D = 1,60 MM (0,016 KG/M) OU 18 BWG, D = 1,25 MM (0,01 KG/M) (SINAPI) | KG | '00043132 | 0.011 | 1 | 13.87 | 0 | 13.87 | - | 0.153
FERRAMENTAS - FAMILIA CARPINTEIRO DE FORMAS - HORISTA (ENCARGOS COMPLEMENTARES - COLETADO CAIXA) (SINAPI) | H | '00043459 | 0.13 | 1 | 0.34 | 0 | 0.34 | - | 0.044
FERRAMENTAS - FAMILIA OPERADOR ESCAVADEIRA - HORISTA (ENCARGOS COMPLEMENTARES - COLETADO CAIXA) (SINAPI) | H | '00043464 | 0.01792 | 1 | 0.01 | 0 | 0.01 | - | 0
FERRAMENTAS - FAMILIA PEDREIRO - HORISTA (ENCARGOS COMPLEMENTARES - COLETADO CAIXA) (SINAPI) | H | '00043465 | 0.3 | 1 | 0.5 | 0 | 0.5 | - | 0.15
FERRAMENTAS - FAMILIA SERVENTE - HORISTA (ENCARGOS COMPLEMENTARES - COLETADO CAIXA) (SINAPI) | H | '00043467 | 0.47842 | 1 | 0.38 | 0 | 0.38 | - | 0.182
EPI - FAMILIA CARPINTEIRO DE FORMAS - HORISTA (ENCARGOS COMPLEMENTARES - COLETADO CAIXA) (SINAPI) | H | '00043483 | 0.13 | 1 | 1.08 | 0 | 1.08 | - | 0.14
EPI - FAMILIA OPERADOR ESCAVADEIRA - HORISTA (ENCARGOS COMPLEMENTARES - COLETADO CAIXA) (SINAPI) | H | '00043488 | 0.01792 | 1 | 0.66 | 0 | 0.66 | - | 0.012
EPI - FAMILIA PEDREIRO - HORISTA (ENCARGOS COMPLEMENTARES - COLETADO CAIXA) (SINAPI) | H | '00043489 | 0.3 | 1 | 0.96 | 0 | 0.96 | - | 0.288
EPI - FAMILIA SERVENTE - HORISTA (ENCARGOS COMPLEMENTARES - COLETADO CAIXA) (SINAPI) | H | '00043491 | 0.47842 | 1 | 1.02 | 0 | 1.02 | - | 0.488
SubTotal: | [8 empty] | 15.67
EQUIPAMENTO | Unid | Código | Coefic. | C. Prod. | Pr. Prod. | Pr. Improd. | Pr. Unit. | Fator Ac. | Subtotal
BETONEIRA, CAPACIDADE NOMINAL 600 L, CAPACIDADE DE MISTURA 360L, MOTOR ELETRICO TRIFASICO 220/380V, POTENCIA 4CV, EXCLUSO CARREGADOR (SINAPI) | UN | '00036397 | 1.84e-06 | 1 | 12194.15 | 0 | 12194.15 | - | 0.022
SubTotal: | [8 empty] | 0.02
RESUMO
DISCRIMINAÇÃO |  |  | TAXA(%) | VALORES
Mão-de-Obra(A) |  |  | 85 | 11.06
Materiais(B) |  |  |  | 15.67
Equipamentos(C) |  |  |  | 0.02
Produção da Equipe(D) |  |  |  | 1
Custo Horário Total(A+C) |  |  |  | 11.08
Custo Unitário da Execução[(A/D)+(C/D)] = E |  |  |  | 11.08
Custo Direto Total(B+E) |  |  |  | 26.75
Bonificações e Despesas Indiretas - BDI |  |  | 30.9 | 8.27
CUSTO UNITÁRIO (Adotado) |  |  |  | 35.02
Orçamento: 868201 - - 2020 - VITÓRIA
Órgão Cliente: UFES/PU |  |  | Órgão Gerente: UFES/PU |  |  | Data Base: Maio/2020
Planilha: 1 - LOTE 01 - GOIABEIRAS E BASE OCEANOGRÁFICA
Item: 060801 - Fabricação, montagem e desmontagem de fôrma para viga baldrame, em madeira serrada, e=25 mm, 1 utilização. af_06/2017 | [6 empty] | Unidade: m2
Base: SINAPI |  | Código Base: '96530 |  | Fonte: SINAPI |  |  | Versão: 34
MÃO DE OBRA | Unid | Código | Coefic. | C. Prod. | Pr. Prod. | Pr. Improd. | Pr. Unit. | Fator Ac. | Subtotal
CARPINTEIRO DE FORMAS (SINAPI) | H | '00001213 | 1.5784 | 1 | 7.92 | 0 | 14.65 | - | 23.123
OPERADOR DE MAQUINAS E TRATORES DIVERSOS (TERRAPLANAGEM) (SINAPI) | H | '00004230 | 0.11591 | 1 | 9.65 | 0 | 17.85 | - | 2.069
CARPINTEIRO AUXILIAR (SINAPI) | H | '00006117 | 0.56066 | 1 | 6.23 | 0 | 11.53 | - | 6.464
SubTotal: | [8 empty] | 31.66
MATERIAL | Unid | Código | Coefic. | C. Prod. | Pr. Prod. | Pr. Improd. | Pr. Unit. | Fator Ac. | Subtotal
DESMOLDANTE PROTETOR PARA FORMAS DE MADEIRA, DE BASE OLEOSA EMULSIONADA EM AGUA (SINAPI) | L | '00002692 | 0.017 | 1 | 4.47 | 0 | 4.47 | - | 0.076
ENERGIA ELETRICA ATE 2000 KWH INDUSTRIAL, SEM DEMANDA (SINAPI) | KW/H | '00002705 | 0.19654 | 1 | 0.72 | 0 | 0.72 | - | 0.142
PONTALETE DE MADEIRA NAO APARELHADA *7,5 X 7,5* CM (3 X 3 ") PINUS, MISTA OU EQUIVALENTE DA REGIAO (SINAPI) | M | '00004491 | 2.244 | 1 | 3.29 | 0 | 3.29 | - | 7.383
SARRAFO DE MADEIRA NAO APARELHADA *2,5 X 7,5* CM (1 X 3 ") PINUS, MISTA OU EQUIVALENTE DA REGIAO (SINAPI) | M | '00004517 | 2.104 | 1 | 1.18 | 0 | 1.18 | - | 2.483
PREGO DE ACO POLIDO COM CABECA 17 X 24 (2 1/4 X 11) (SINAPI) | KG | '00005073 | 0.095 | 1 | 12.8 | 0 | 12.8 | - | 1.216
TABUA DE MADEIRA NAO APARELHADA *2,5 X 30* CM, CEDRINHO OU EQUIVALENTE DA REGIAO (SINAPI) | M | '00006189 | 3.74 | 1 | 13.69 | 0 | 13.69 | - | 51.201
SERRA CIRCULAR DE BANCADA COM MOTOR ELETRICO, POTENCIA DE *1600* W, PARA DISCO DE DIAMETRO DE 10" (250 MM) (SINAPI) | UN | '00014618 | 1.303e-05 | 1 | 1316.63 | 0 | 1316.63 | - | 0.017
ALIMENTACAO - HORISTA (COLETADO CAIXA) (SINAPI) | H | '00037370 | 2.236 | 1 | 2.59 | 0 | 2.59 | - | 5.791
TRANSPORTE - HORISTA (COLETADO CAIXA) (SINAPI) | H | '00037371 | 2.236 | 1 | 0.6 | 0 | 0.6 | - | 1.342
EXAMES - HORISTA (COLETADO CAIXA) (SINAPI) | H | '00037372 | 2.236 | 1 | 0.35 | 0 | 0.35 | - | 0.783
SEGURO - HORISTA (COLETADO CAIXA) (SINAPI) | H | '00037373 | 2.236 | 1 | 0.07 | 0 | 0.07 | - | 0.157
PREGO DE ACO POLIDO COM CABECA DUPLA 17 X 27 (2 1/2 X 11) (SINAPI) | KG | '00040304 | 0.034 | 1 | 15.5 | 0 | 15.5 | - | 0.527
FERRAMENTAS - FAMILIA CARPINTEIRO DE FORMAS - HORISTA (ENCARGOS COMPLEMENTARES - COLETADO CAIXA) (SINAPI) | H | '00043459 | 2.121 | 1 | 0.34 | 0 | 0.34 | - | 0.721
FERRAMENTAS - FAMILIA OPERADOR ESCAVADEIRA - HORISTA (ENCARGOS COMPLEMENTARES - COLETADO CAIXA) (SINAPI) | H | '00043464 | 0.115 | 1 | 0.01 | 0 | 0.01 | - | 0.002
EPI - FAMILIA CARPINTEIRO DE FORMAS - HORISTA (ENCARGOS COMPLEMENTARES - COLETADO CAIXA) (SINAPI) | H | '00043483 | 2.121 | 1 | 1.08 | 0 | 1.08 | - | 2.29
EPI - FAMILIA OPERADOR ESCAVADEIRA - HORISTA (ENCARGOS COMPLEMENTARES - COLETADO CAIXA) (SINAPI) | H | '00043488 | 0.115 | 1 | 0.66 | 0 | 0.66 | - | 0.076
SubTotal: | [8 empty] | 74.21
RESUMO
DISCRIMINAÇÃO |  |  | TAXA(%) | VALORES
Mão-de-Obra(A) |  |  | 85 | 31.65
Materiais(B) |  |  |  | 74.19
Equipamentos(C) |  |  |  | 0
Produção da Equipe(D) |  |  |  | 1
Custo Horário Total(A+C) |  |  |  | 31.65
Custo Unitário da Execução[(A/D)+(C/D)] = E |  |  |  | 31.65
Custo Direto Total(B+E) |  |  |  | 105.84
Bonificações e Despesas Indiretas - BDI |  |  | 30.9 | 32.7
CUSTO UNITÁRIO (Adotado) |  |  |  | 138.54
Orçamento: 868201 - - 2020 - VITÓRIA
Órgão Cliente: UFES/PU |  |  | Órgão Gerente: UFES/PU |  |  | Data Base: Maio/2020
Planilha: 1 - LOTE 01 - GOIABEIRAS E BASE OCEANOGRÁFICA
Item: 060901 - Remoção cuidadosa do concreto afetado, através de escarificação | [6 empty] | Unidade: m3
Base: LABOR/SINAPI/PU-UFES |  | Código Base: '040801 |  | Fonte: LABOR |  |  | Versão: 51
MÃO DE OBRA | Unid | Código | Coefic. | C. Prod. | Pr. Prod. | Pr. Improd. | Pr. Unit. | Fator Ac. | Subtotal
PEDREIRO (SINAPI) | H | '00004750 | 51.1358 | 1 | 7.92 | 0 | 14.65 | - | 749.14
SERVENTE DE OBRAS (SINAPI) | H | '00006111 | 102.2717 | 1 | 4.94 | 0 | 9.14 | - | 934.763
SubTotal: | [8 empty] | 1683.9
MATERIAL | Unid | Código | Coefic. | C. Prod. | Pr. Prod. | Pr. Improd. | Pr. Unit. | Fator Ac. | Subtotal
ALIMENTACAO - HORISTA (COLETADO CAIXA) (SINAPI) | H | '00037370 | 151.2 | 1 | 2.59 | 0 | 2.59 | - | 391.608
TRANSPORTE - HORISTA (COLETADO CAIXA) (SINAPI) | H | '00037371 | 151.2 | 1 | 0.6 | 0 | 0.6 | - | 90.72
EXAMES - HORISTA (COLETADO CAIXA) (SINAPI) | H | '00037372 | 151.2 | 1 | 0.35 | 0 | 0.35 | - | 52.92
SEGURO - HORISTA (COLETADO CAIXA) (SINAPI) | H | '00037373 | 151.2 | 1 | 0.07 | 0 | 0.07 | - | 10.584
FERRAMENTAS - FAMILIA PEDREIRO - HORISTA (ENCARGOS COMPLEMENTARES - COLETADO CAIXA) (SINAPI) | H | '00043465 | 50.4 | 1 | 0.5 | 0 | 0.5 | - | 25.2
FERRAMENTAS - FAMILIA SERVENTE - HORISTA (ENCARGOS COMPLEMENTARES - COLETADO CAIXA) (SINAPI) | H | '00043467 | 100.8 | 1 | 0.38 | 0 | 0.38 | - | 38.304
EPI - FAMILIA PEDREIRO - HORISTA (ENCARGOS COMPLEMENTARES - COLETADO CAIXA) (SINAPI) | H | '00043489 | 50.4 | 1 | 0.96 | 0 | 0.96 | - | 48.384
EPI - FAMILIA SERVENTE - HORISTA (ENCARGOS COMPLEMENTARES - COLETADO CAIXA) (SINAPI) | H | '00043491 | 100.8 | 1 | 1.02 | 0 | 1.02 | - | 102.816
SubTotal: | [8 empty] | 760.54
RESUMO
DISCRIMINAÇÃO |  |  | TAXA(%) | VALORES
Mão-de-Obra(A) |  |  | 85 | 1683.9
Materiais(B) |  |  |  | 760.54
Equipamentos(C) |  |  |  | 0
Produção da Equipe(D) |  |  |  | 1
Custo Horário Total(A+C) |  |  |  | 1683.9
Custo Unitário da Execução[(A/D)+(C/D)] = E |  |  |  | 1683.9
Custo Direto Total(B+E) |  |  |  | 2444.44
Bonificações e Despesas Indiretas - BDI |  |  | 30.9 | 755.33
CUSTO UNITÁRIO (Adotado) |  |  |  | 3199.77
Orçamento: 868201 - - 2020 - VITÓRIA
Órgão Cliente: UFES/PU |  |  | Órgão Gerente: UFES/PU |  |  | Data Base: Maio/2020
Planilha: 1 - LOTE 01 - GOIABEIRAS E BASE OCEANOGRÁFICA
Item: 060902 - Remoção cuidadosa do concreto afetado, através de escarificação (considerando esp. escarificada de 5cm) | [6 empty] | Unidade: m2
Base: LABOR/SINAPI/PU-UFES |  | Código Base: '040802 |  | Fonte: LABOR |  |  | Versão: 51
MÃO DE OBRA | Unid | Código | Coefic. | C. Prod. | Pr. Prod. | Pr. Improd. | Pr. Unit. | Fator Ac. | Subtotal
PEDREIRO (SINAPI) | H | '00004750 | 2.5568 | 1 | 7.92 | 0 | 14.65 | - | 37.457
SERVENTE DE OBRAS (SINAPI) | H | '00006111 | 5.1136 | 1 | 4.94 | 0 | 9.14 | - | 46.738
SubTotal: | [8 empty] | 84.2
MATERIAL | Unid | Código | Coefic. | C. Prod. | Pr. Prod. | Pr. Improd. | Pr. Unit. | Fator Ac. | Subtotal
ALIMENTACAO - HORISTA (COLETADO CAIXA) (SINAPI) | H | '00037370 | 7.56 | 1 | 2.59 | 0 | 2.59 | - | 19.58
TRANSPORTE - HORISTA (COLETADO CAIXA) (SINAPI) | H | '00037371 | 7.56 | 1 | 0.6 | 0 | 0.6 | - | 4.536
EXAMES - HORISTA (COLETADO CAIXA) (SINAPI) | H | '00037372 | 7.56 | 1 | 0.35 | 0 | 0.35 | - | 2.646
SEGURO - HORISTA (COLETADO CAIXA) (SINAPI) | H | '00037373 | 7.56 | 1 | 0.07 | 0 | 0.07 | - | 0.529
FERRAMENTAS - FAMILIA PEDREIRO - HORISTA (ENCARGOS COMPLEMENTARES - COLETADO CAIXA) (SINAPI) | H | '00043465 | 2.52 | 1 | 0.5 | 0 | 0.5 | - | 1.26
FERRAMENTAS - FAMILIA SERVENTE - HORISTA (ENCARGOS COMPLEMENTARES - COLETADO CAIXA) (SINAPI) | H | '00043467 | 5.04 | 1 | 0.38 | 0 | 0.38 | - | 1.915
EPI - FAMILIA PEDREIRO - HORISTA (ENCARGOS COMPLEMENTARES - COLETADO CAIXA) (SINAPI) | H | '00043489 | 2.52 | 1 | 0.96 | 0 | 0.96 | - | 2.419
EPI - FAMILIA SERVENTE - HORISTA (ENCARGOS COMPLEMENTARES - COLETADO CAIXA) (SINAPI) | H | '00043491 | 5.04 | 1 | 1.02 | 0 | 1.02 | - | 5.141
SubTotal: | [8 empty] | 38.03
RESUMO
DISCRIMINAÇÃO |  |  | TAXA(%) | VALORES
Mão-de-Obra(A) |  |  | 85 | 84.2
Materiais(B) |  |  |  | 38.03
Equipamentos(C) |  |  |  | 0
Produção da Equipe(D) |  |  |  | 1
Custo Horário Total(A+C) |  |  |  | 84.2
Custo Unitário da Execução[(A/D)+(C/D)] = E |  |  |  | 84.2
Custo Direto Total(B+E) |  |  |  | 122.23
Bonificações e Despesas Indiretas - BDI |  |  | 30.9 | 37.77
CUSTO UNITÁRIO (Adotado) |  |  |  | 160
Orçamento: 868201 - - 2020 - VITÓRIA
Órgão Cliente: UFES/PU |  |  | Órgão Gerente: UFES/PU |  |  | Data Base: Maio/2020
Planilha: 1 - LOTE 01 - GOIABEIRAS E BASE OCEANOGRÁFICA
Item: 060903 - Limpeza de aço com lixamento e escovamento com escova de aço, até a completa remoção de partículas soltas, materiais indesejáveis e corrosão | [6 empty] | Unidade: m2
Base: LABOR/SINAPI/PU-UFES |  | Código Base: '040806 |  | Fonte: LABOR |  |  | Versão: 51
MÃO DE OBRA | Unid | Código | Coefic. | C. Prod. | Pr. Prod. | Pr. Improd. | Pr. Unit. | Fator Ac. | Subtotal
SERVENTE DE OBRAS (SINAPI) | H | '00006111 | 1.5219 | 1 | 4.94 | 0 | 9.14 | - | 13.91
SubTotal: | [8 empty] | 13.91
MATERIAL | Unid | Código | Coefic. | C. Prod. | Pr. Prod. | Pr. Improd. | Pr. Unit. | Fator Ac. | Subtotal
ALIMENTACAO - HORISTA (COLETADO CAIXA) (SINAPI) | H | '00037370 | 1.5 | 1 | 2.59 | 0 | 2.59 | - | 3.885
TRANSPORTE - HORISTA (COLETADO CAIXA) (SINAPI) | H | '00037371 | 1.5 | 1 | 0.6 | 0 | 0.6 | - | 0.9
EXAMES - HORISTA (COLETADO CAIXA) (SINAPI) | H | '00037372 | 1.5 | 1 | 0.35 | 0 | 0.35 | - | 0.525
SEGURO - HORISTA (COLETADO CAIXA) (SINAPI) | H | '00037373 | 1.5 | 1 | 0.07 | 0 | 0.07 | - | 0.105
FERRAMENTAS - FAMILIA SERVENTE - HORISTA (ENCARGOS COMPLEMENTARES - COLETADO CAIXA) (SINAPI) | H | '00043467 | 1.5 | 1 | 0.38 | 0 | 0.38 | - | 0.57
EPI - FAMILIA SERVENTE - HORISTA (ENCARGOS COMPLEMENTARES - COLETADO CAIXA) (SINAPI) | H | '00043491 | 1.5 | 1 | 1.02 | 0 | 1.02 | - | 1.53
SubTotal: | [8 empty] | 7.52
RESUMO
DISCRIMINAÇÃO |  |  | TAXA(%) | VALORES
Mão-de-Obra(A) |  |  | 85 | 13.91
Materiais(B) |  |  |  | 7.52
Equipamentos(C) |  |  |  | 0
Produção da Equipe(D) |  |  |  | 1
Custo Horário Total(A+C) |  |  |  | 13.91
Custo Unitário da Execução[(A/D)+(C/D)] = E |  |  |  | 13.91
Custo Direto Total(B+E) |  |  |  | 21.43
Bonificações e Despesas Indiretas - BDI |  |  | 30.9 | 6.62
CUSTO UNITÁRIO (Adotado) |  |  |  | 28.05
Orçamento: 868201 - - 2020 - VITÓRIA
Órgão Cliente: UFES/PU |  |  | Órgão Gerente: UFES/PU |  |  | Data Base: Maio/2020
Planilha: 1 - LOTE 01 - GOIABEIRAS E BASE OCEANOGRÁFICA
Item: 060904 - Aplicação de Sika Top 108 Armatec ou equivalente, nas ferragens a serem recuperadas | [6 empty] | Unidade: m2
Base: LABOR/SINAPI/PU-UFES |  | Código Base: '040807 |  | Fonte: LABOR |  |  | Versão: 51
MÃO DE OBRA | Unid | Código | Coefic. | C. Prod. | Pr. Prod. | Pr. Improd. | Pr. Unit. | Fator Ac. | Subtotal
PEDREIRO (SINAPI) | H | '00004750 | 0.40584 | 1 | 7.92 | 0 | 14.65 | - | 5.946
SERVENTE DE OBRAS (SINAPI) | H | '00006111 | 0.081168 | 1 | 4.94 | 0 | 9.14 | - | 0.742
SubTotal: | [8 empty] | 6.69
MATERIAL | Unid | Código | Coefic. | C. Prod. | Pr. Prod. | Pr. Improd. | Pr. Unit. | Fator Ac. | Subtotal
SIKA TOP 108 ARMATEC (INIBIDOR DE CORROSAO) (LABOR) | KG | '024042 | 1.9 | 1 | 25.25 | 0 | 25.25 | - | 47.975
ALIMENTACAO - HORISTA (COLETADO CAIXA) (SINAPI) | H | '00037370 | 0.48 | 1 | 2.59 | 0 | 2.59 | - | 1.243
TRANSPORTE - HORISTA (COLETADO CAIXA) (SINAPI) | H | '00037371 | 0.48 | 1 | 0.6 | 0 | 0.6 | - | 0.288
EXAMES - HORISTA (COLETADO CAIXA) (SINAPI) | H | '00037372 | 0.48 | 1 | 0.35 | 0 | 0.35 | - | 0.168
SEGURO - HORISTA (COLETADO CAIXA) (SINAPI) | H | '00037373 | 0.48 | 1 | 0.07 | 0 | 0.07 | - | 0.034
FERRAMENTAS - FAMILIA PEDREIRO - HORISTA (ENCARGOS COMPLEMENTARES - COLETADO CAIXA) (SINAPI) | H | '00043465 | 0.4 | 1 | 0.5 | 0 | 0.5 | - | 0.2
FERRAMENTAS - FAMILIA SERVENTE - HORISTA (ENCARGOS COMPLEMENTARES - COLETADO CAIXA) (SINAPI) | H | '00043467 | 0.08 | 1 | 0.38 | 0 | 0.38 | - | 0.03
EPI - FAMILIA PEDREIRO - HORISTA (ENCARGOS COMPLEMENTARES - COLETADO CAIXA) (SINAPI) | H | '00043489 | 0.4 | 1 | 0.96 | 0 | 0.96 | - | 0.384
EPI - FAMILIA SERVENTE - HORISTA (ENCARGOS COMPLEMENTARES - COLETADO CAIXA) (SINAPI) | H | '00043491 | 0.08 | 1 | 1.02 | 0 | 1.02 | - | 0.082
SubTotal: | [8 empty] | 50.4
RESUMO
DISCRIMINAÇÃO |  |  | TAXA(%) | VALORES
Mão-de-Obra(A) |  |  | 85 | 6.69
Materiais(B) |  |  |  | 50.4
Equipamentos(C) |  |  |  | 0
Produção da Equipe(D) |  |  |  | 1
Custo Horário Total(A+C) |  |  |  | 6.69
Custo Unitário da Execução[(A/D)+(C/D)] = E |  |  |  | 6.69
Custo Direto Total(B+E) |  |  |  | 57.09
Bonificações e Despesas Indiretas - BDI |  |  | 30.9 | 17.64
CUSTO UNITÁRIO (Adotado) |  |  |  | 74.73
Orçamento: 868201 - - 2020 - VITÓRIA
Órgão Cliente: UFES/PU |  |  | Órgão Gerente: UFES/PU |  |  | Data Base: Maio/2020
Planilha: 1 - LOTE 01 - GOIABEIRAS E BASE OCEANOGRÁFICA
Item: 060905 - Retirada de ferragem corroída | [6 empty] | Unidade: kg
Base: LABOR/SINAPI/PU-UFES |  | Código Base: '040808 |  | Fonte: LABOR |  |  | Versão: 51
MÃO DE OBRA | Unid | Código | Coefic. | C. Prod. | Pr. Prod. | Pr. Improd. | Pr. Unit. | Fator Ac. | Subtotal
ARMADOR (SINAPI) | H | '00000378 | 0.12095 | 1 | 7.92 | 0 | 14.65 | - | 1.772
AJUDANTE DE ARMADOR (SINAPI) | H | '00006114 | 0.12095 | 1 | 5.52 | 0 | 10.21 | - | 1.235
SubTotal: | [8 empty] | 3.01
MATERIAL | Unid | Código | Coefic. | C. Prod. | Pr. Prod. | Pr. Improd. | Pr. Unit. | Fator Ac. | Subtotal
ALIMENTACAO - HORISTA (COLETADO CAIXA) (SINAPI) | H | '00037370 | 0.24 | 1 | 2.59 | 0 | 2.59 | - | 0.622
TRANSPORTE - HORISTA (COLETADO CAIXA) (SINAPI) | H | '00037371 | 0.24 | 1 | 0.6 | 0 | 0.6 | - | 0.144
EXAMES - HORISTA (COLETADO CAIXA) (SINAPI) | H | '00037372 | 0.24 | 1 | 0.35 | 0 | 0.35 | - | 0.084
SEGURO - HORISTA (COLETADO CAIXA) (SINAPI) | H | '00037373 | 0.24 | 1 | 0.07 | 0 | 0.07 | - | 0.017
FERRAMENTAS - FAMILIA PEDREIRO - HORISTA (ENCARGOS COMPLEMENTARES - COLETADO CAIXA) (SINAPI) | H | '00043465 | 0.24 | 1 | 0.5 | 0 | 0.5 | - | 0.12
EPI - FAMILIA PEDREIRO - HORISTA (ENCARGOS COMPLEMENTARES - COLETADO CAIXA) (SINAPI) | H | '00043489 | 0.24 | 1 | 0.96 | 0 | 0.96 | - | 0.23
SubTotal: | [8 empty] | 1.22
RESUMO
DISCRIMINAÇÃO |  |  | TAXA(%) | VALORES
Mão-de-Obra(A) |  |  | 85 | 3.01
Materiais(B) |  |  |  | 1.22
Equipamentos(C) |  |  |  | 0
Produção da Equipe(D) |  |  |  | 1
Custo Horário Total(A+C) |  |  |  | 3.01
Custo Unitário da Execução[(A/D)+(C/D)] = E |  |  |  | 3.01
Custo Direto Total(B+E) |  |  |  | 4.23
Bonificações e Despesas Indiretas - BDI |  |  | 30.9 | 1.31
CUSTO UNITÁRIO (Adotado) |  |  |  | 5.54
Orçamento: 868201 - - 2020 - VITÓRIA
Órgão Cliente: UFES/PU |  |  | Órgão Gerente: UFES/PU |  |  | Data Base: Maio/2020
Planilha: 1 - LOTE 01 - GOIABEIRAS E BASE OCEANOGRÁFICA
Item: 060906 - Recomposição de concreto danificado, com utilização de argamassa Sika Grout ou equivalente (considerando esp. 5cm) | [6 empty] | Unidade: m2
Base: LABOR/SINAPI/PU-UFES |  | Código Base: '040809 |  | Fonte: LABOR |  |  | Versão: 51
MÃO DE OBRA | Unid | Código | Coefic. | C. Prod. | Pr. Prod. | Pr. Improd. | Pr. Unit. | Fator Ac. | Subtotal
CARPINTEIRO DE FORMAS (SINAPI) | H | '00001213 | 1.3607 | 1 | 7.92 | 0 | 14.65 | - | 19.934
PEDREIRO (SINAPI) | H | '00004750 | 0.25365 | 1 | 7.92 | 0 | 14.65 | - | 3.716
SERVENTE DE OBRAS (SINAPI) | H | '00006111 | 3.7337 | 1 | 4.94 | 0 | 9.14 | - | 34.126
CARPINTEIRO AUXILIAR (SINAPI) | H | '00006117 | 1.3638 | 1 | 6.23 | 0 | 11.53 | - | 15.724
SubTotal: | [8 empty] | 73.5
MATERIAL | Unid | Código | Coefic. | C. Prod. | Pr. Prod. | Pr. Improd. | Pr. Unit. | Fator Ac. | Subtotal
ARGAMASSA PARA GRAUTEAMENTO TIPO SIKAGROUT (LABOR) | KG | '020584 | 105 | 1 | 1.49 | 0 | 1.49 | - | 156.45
SARRAFO DE MADEIRA PINUS 10 X 2.5CM (LABOR) | M | '020985 | 1.53 | 1 | 5.26 | 0 | 5.26 | - | 8.048
TABUA DE MADEIRA PINUS 30 X 2.5 CM (LABOR) | M | '020988 | 1.6 | 1 | 8.37 | 0 | 8.37 | - | 13.392
PONTALETE DE MADEIRA BRUTA DE 3ª 8.0 X 8.0 CM (LABOR) | M | '021009 | 2 | 1 | 4.94 | 0 | 4.94 | - | 9.88
CHAPA COMPENSADA RESINADA ESP. 12MM (LABOR) | M2 | '021032 | 0.43 | 1 | 20.22 | 0 | 20.22 | - | 8.695
PREGO 18X27 (LABOR) | KG | '026569 | 0.25 | 1 | 8.68 | 0 | 8.68 | - | 2.17
DESMOLDANTE PARA FORMAS (LABOR) | L | '028008 | 0.1 | 1 | 11.85 | 0 | 11.85 | - | 1.185
ALIMENTACAO - HORISTA (COLETADO CAIXA) (SINAPI) | H | '00037370 | 6.63 | 1 | 2.59 | 0 | 2.59 | - | 17.172
TRANSPORTE - HORISTA (COLETADO CAIXA) (SINAPI) | H | '00037371 | 6.63 | 1 | 0.6 | 0 | 0.6 | - | 3.978
EXAMES - HORISTA (COLETADO CAIXA) (SINAPI) | H | '00037372 | 6.63 | 1 | 0.35 | 0 | 0.35 | - | 2.321
SEGURO - HORISTA (COLETADO CAIXA) (SINAPI) | H | '00037373 | 6.63 | 1 | 0.07 | 0 | 0.07 | - | 0.464
FERRAMENTAS - FAMILIA CARPINTEIRO DE FORMAS - HORISTA (ENCARGOS COMPLEMENTARES - COLETADO CAIXA) (SINAPI) | H | '00043459 | 2.7 | 1 | 0.34 | 0 | 0.34 | - | 0.918
FERRAMENTAS - FAMILIA PEDREIRO - HORISTA (ENCARGOS COMPLEMENTARES - COLETADO CAIXA) (SINAPI) | H | '00043465 | 0.25 | 1 | 0.5 | 0 | 0.5 | - | 0.125
FERRAMENTAS - FAMILIA SERVENTE - HORISTA (ENCARGOS COMPLEMENTARES - COLETADO CAIXA) (SINAPI) | H | '00043467 | 3.68 | 1 | 0.38 | 0 | 0.38 | - | 1.398
EPI - FAMILIA CARPINTEIRO DE FORMAS - HORISTA (ENCARGOS COMPLEMENTARES - COLETADO CAIXA) (SINAPI) | H | '00043483 | 2.7 | 1 | 1.08 | 0 | 1.08 | - | 2.916
EPI - FAMILIA PEDREIRO - HORISTA (ENCARGOS COMPLEMENTARES - COLETADO CAIXA) (SINAPI) | H | '00043489 | 0.25 | 1 | 0.96 | 0 | 0.96 | - | 0.24
EPI - FAMILIA SERVENTE - HORISTA (ENCARGOS COMPLEMENTARES - COLETADO CAIXA) (SINAPI) | H | '00043491 | 3.68 | 1 | 1.02 | 0 | 1.02 | - | 3.754
SubTotal: | [8 empty] | 233.11
RESUMO
DISCRIMINAÇÃO |  |  | TAXA(%) | VALORES
Mão-de-Obra(A) |  |  | 85 | 73.5
Materiais(B) |  |  |  | 233.11
Equipamentos(C) |  |  |  | 0
Produção da Equipe(D) |  |  |  | 1
Custo Horário Total(A+C) |  |  |  | 73.5
Custo Unitário da Execução[(A/D)+(C/D)] = E |  |  |  | 73.5
Custo Direto Total(B+E) |  |  |  | 306.61
Bonificações e Despesas Indiretas - BDI |  |  | 30.9 | 94.74
CUSTO UNITÁRIO (Adotado) |  |  |  | 401.35
Orçamento: 868201 - - 2020 - VITÓRIA
Órgão Cliente: UFES/PU |  |  | Órgão Gerente: UFES/PU |  |  | Data Base: Maio/2020
Planilha: 1 - LOTE 01 - GOIABEIRAS E BASE OCEANOGRÁFICA
Item: 060907 - Recomposição de concreto danificado, com utilização de argamassa Sika Grout ou equivalente | [6 empty] | Unidade: m3
Base: LABOR/SINAPI/PU-UFES |  | Código Base: '040810 |  | Fonte: LABOR |  |  | Versão: 51
MÃO DE OBRA | Unid | Código | Coefic. | C. Prod. | Pr. Prod. | Pr. Improd. | Pr. Unit. | Fator Ac. | Subtotal
CARPINTEIRO DE FORMAS (SINAPI) | H | '00001213 | 21.7706 | 1 | 7.92 | 0 | 14.65 | - | 318.94
PEDREIRO (SINAPI) | H | '00004750 | 5.073 | 1 | 7.92 | 0 | 14.65 | - | 74.319
SERVENTE DE OBRAS (SINAPI) | H | '00006111 | 74.6999 | 1 | 4.94 | 0 | 9.14 | - | 682.757
CARPINTEIRO AUXILIAR (SINAPI) | H | '00006117 | 21.8203 | 1 | 6.23 | 0 | 11.53 | - | 251.588
SubTotal: | [8 empty] | 1327.6
MATERIAL | Unid | Código | Coefic. | C. Prod. | Pr. Prod. | Pr. Improd. | Pr. Unit. | Fator Ac. | Subtotal
ARGAMASSA PARA GRAUTEAMENTO TIPO SIKAGROUT (LABOR) | KG | '020584 | 2100 | 1 | 1.49 | 0 | 1.49 | - | 3129
SARRAFO DE MADEIRA PINUS 10 X 2.5CM (LABOR) | M | '020985 | 24.48 | 1 | 5.26 | 0 | 5.26 | - | 128.765
TABUA DE MADEIRA PINUS 30 X 2.5 CM (LABOR) | M | '020988 | 25.6 | 1 | 8.37 | 0 | 8.37 | - | 214.272
PONTALETE DE MADEIRA BRUTA DE 3ª 8.0 X 8.0 CM (LABOR) | M | '021009 | 32 | 1 | 4.94 | 0 | 4.94 | - | 158.08
CHAPA COMPENSADA RESINADA ESP. 12MM (LABOR) | M2 | '021032 | 6.88 | 1 | 20.22 | 0 | 20.22 | - | 139.114
PREGO 18X27 (LABOR) | KG | '026569 | 4 | 1 | 8.68 | 0 | 8.68 | - | 34.72
DESMOLDANTE PARA FORMAS (LABOR) | L | '028008 | 1.6 | 1 | 11.85 | 0 | 11.85 | - | 18.96
ALIMENTACAO - HORISTA (COLETADO CAIXA) (SINAPI) | H | '00037370 | 121.825 | 1 | 2.59 | 0 | 2.59 | - | 315.527
TRANSPORTE - HORISTA (COLETADO CAIXA) (SINAPI) | H | '00037371 | 121.825 | 1 | 0.6 | 0 | 0.6 | - | 73.095
EXAMES - HORISTA (COLETADO CAIXA) (SINAPI) | H | '00037372 | 121.825 | 1 | 0.35 | 0 | 0.35 | - | 42.639
SEGURO - HORISTA (COLETADO CAIXA) (SINAPI) | H | '00037373 | 121.825 | 1 | 0.07 | 0 | 0.07 | - | 8.528
FERRAMENTAS - FAMILIA CARPINTEIRO DE FORMAS - HORISTA (ENCARGOS COMPLEMENTARES - COLETADO CAIXA) (SINAPI) | H | '00043459 | 43.2 | 1 | 0.34 | 0 | 0.34 | - | 14.688
FERRAMENTAS - FAMILIA PEDREIRO - HORISTA (ENCARGOS COMPLEMENTARES - COLETADO CAIXA) (SINAPI) | H | '00043465 | 5 | 1 | 0.5 | 0 | 0.5 | - | 2.5
FERRAMENTAS - FAMILIA SERVENTE - HORISTA (ENCARGOS COMPLEMENTARES - COLETADO CAIXA) (SINAPI) | H | '00043467 | 73.625 | 1 | 0.38 | 0 | 0.38 | - | 27.978
EPI - FAMILIA CARPINTEIRO DE FORMAS - HORISTA (ENCARGOS COMPLEMENTARES - COLETADO CAIXA) (SINAPI) | H | '00043483 | 43.2 | 1 | 1.08 | 0 | 1.08 | - | 46.656
EPI - FAMILIA PEDREIRO - HORISTA (ENCARGOS COMPLEMENTARES - COLETADO CAIXA) (SINAPI) | H | '00043489 | 5 | 1 | 0.96 | 0 | 0.96 | - | 4.8
EPI - FAMILIA SERVENTE - HORISTA (ENCARGOS COMPLEMENTARES - COLETADO CAIXA) (SINAPI) | H | '00043491 | 73.625 | 1 | 1.02 | 0 | 1.02 | - | 75.098
SubTotal: | [8 empty] | 4434.42
RESUMO
DISCRIMINAÇÃO |  |  | TAXA(%) | VALORES
Mão-de-Obra(A) |  |  | 85 | 1327.6
Materiais(B) |  |  |  | 4434.42
Equipamentos(C) |  |  |  | 0
Produção da Equipe(D) |  |  |  | 1
Custo Horário Total(A+C) |  |  |  | 1327.6
Custo Unitário da Execução[(A/D)+(C/D)] = E |  |  |  | 1327.6
Custo Direto Total(B+E) |  |  |  | 5762.02
Bonificações e Despesas Indiretas - BDI |  |  | 30.9 | 1780.46
CUSTO UNITÁRIO (Adotado) |  |  |  | 7542.48
Orçamento: 868201 - - 2020 - VITÓRIA
Órgão Cliente: UFES/PU |  |  | Órgão Gerente: UFES/PU |  |  | Data Base: Maio/2020
Planilha: 1 - LOTE 01 - GOIABEIRAS E BASE OCEANOGRÁFICA
Item: 060908 - Impermeabilização de estrutura com Sika Top 107 ou equivalente | [6 empty] | Unidade: m2
Base: LABOR/SINAPI/PU-UFES |  | Código Base: '040813 |  | Fonte: LABOR |  |  | Versão: 51
MÃO DE OBRA | Unid | Código | Coefic. | C. Prod. | Pr. Prod. | Pr. Improd. | Pr. Unit. | Fator Ac. | Subtotal
PEDREIRO (SINAPI) | H | '00004750 | 0.71022 | 1 | 7.92 | 0 | 14.65 | - | 10.405
SERVENTE DE OBRAS (SINAPI) | H | '00006111 | 0.28206 | 1 | 4.94 | 0 | 9.14 | - | 2.578
SubTotal: | [8 empty] | 12.98
MATERIAL | Unid | Código | Coefic. | C. Prod. | Pr. Prod. | Pr. Improd. | Pr. Unit. | Fator Ac. | Subtotal
SIKA TOP 107 (LABOR) | KG | '024020 | 5 | 1 | 7.59 | 0 | 7.59 | - | 37.95
ALIMENTACAO - HORISTA (COLETADO CAIXA) (SINAPI) | H | '00037370 | 0.978 | 1 | 2.59 | 0 | 2.59 | - | 2.533
TRANSPORTE - HORISTA (COLETADO CAIXA) (SINAPI) | H | '00037371 | 0.978 | 1 | 0.6 | 0 | 0.6 | - | 0.587
EXAMES - HORISTA (COLETADO CAIXA) (SINAPI) | H | '00037372 | 0.978 | 1 | 0.35 | 0 | 0.35 | - | 0.342
SEGURO - HORISTA (COLETADO CAIXA) (SINAPI) | H | '00037373 | 0.978 | 1 | 0.07 | 0 | 0.07 | - | 0.068
FERRAMENTAS - FAMILIA PEDREIRO - HORISTA (ENCARGOS COMPLEMENTARES - COLETADO CAIXA) (SINAPI) | H | '00043465 | 0.7 | 1 | 0.5 | 0 | 0.5 | - | 0.35
FERRAMENTAS - FAMILIA SERVENTE - HORISTA (ENCARGOS COMPLEMENTARES - COLETADO CAIXA) (SINAPI) | H | '00043467 | 0.278 | 1 | 0.38 | 0 | 0.38 | - | 0.106
EPI - FAMILIA PEDREIRO - HORISTA (ENCARGOS COMPLEMENTARES - COLETADO CAIXA) (SINAPI) | H | '00043489 | 0.7 | 1 | 0.96 | 0 | 0.96 | - | 0.672
EPI - FAMILIA SERVENTE - HORISTA (ENCARGOS COMPLEMENTARES - COLETADO CAIXA) (SINAPI) | H | '00043491 | 0.278 | 1 | 1.02 | 0 | 1.02 | - | 0.284
SubTotal: | [8 empty] | 42.89
RESUMO
DISCRIMINAÇÃO |  |  | TAXA(%) | VALORES
Mão-de-Obra(A) |  |  | 85 | 12.98
Materiais(B) |  |  |  | 42.89
Equipamentos(C) |  |  |  | 0
Produção da Equipe(D) |  |  |  | 1
Custo Horário Total(A+C) |  |  |  | 12.98
Custo Unitário da Execução[(A/D)+(C/D)] = E |  |  |  | 12.98
Custo Direto Total(B+E) |  |  |  | 55.87
Bonificações e Despesas Indiretas - BDI |  |  | 30.9 | 17.26
CUSTO UNITÁRIO (Adotado) |  |  |  | 73.13
Orçamento: 868201 - - 2020 - VITÓRIA
Órgão Cliente: UFES/PU |  |  | Órgão Gerente: UFES/PU |  |  | Data Base: Maio/2020
Planilha: 1 - LOTE 01 - GOIABEIRAS E BASE OCEANOGRÁFICA
Item: 060909 - Aplicação de Oxiprimer ou equivalente, nas ferragens a serem recuperadas | [6 empty] | Unidade: m2
Base: LABOR/SINAPI/PU-UFES |  | Código Base: '040816 |  | Fonte: LABOR |  |  | Versão: 51
MÃO DE OBRA | Unid | Código | Coefic. | C. Prod. | Pr. Prod. | Pr. Improd. | Pr. Unit. | Fator Ac. | Subtotal
PEDREIRO (SINAPI) | H | '00004750 | 0.40584 | 1 | 7.92 | 0 | 14.65 | - | 5.946
SERVENTE DE OBRAS (SINAPI) | H | '00006111 | 0.081168 | 1 | 4.94 | 0 | 9.14 | - | 0.742
SubTotal: | [8 empty] | 6.69
MATERIAL | Unid | Código | Coefic. | C. Prod. | Pr. Prod. | Pr. Improd. | Pr. Unit. | Fator Ac. | Subtotal
OXIPRIMER DA TEXSA OU EQUIVALENTE (LABOR) | KG | '024145 | 0.225 | 1 | 14.21 | 0 | 14.21 | - | 3.197
ALIMENTACAO - HORISTA (COLETADO CAIXA) (SINAPI) | H | '00037370 | 0.48 | 1 | 2.59 | 0 | 2.59 | - | 1.243
TRANSPORTE - HORISTA (COLETADO CAIXA) (SINAPI) | H | '00037371 | 0.48 | 1 | 0.6 | 0 | 0.6 | - | 0.288
EXAMES - HORISTA (COLETADO CAIXA) (SINAPI) | H | '00037372 | 0.48 | 1 | 0.35 | 0 | 0.35 | - | 0.168
SEGURO - HORISTA (COLETADO CAIXA) (SINAPI) | H | '00037373 | 0.48 | 1 | 0.07 | 0 | 0.07 | - | 0.034
FERRAMENTAS - FAMILIA PEDREIRO - HORISTA (ENCARGOS COMPLEMENTARES - COLETADO CAIXA) (SINAPI) | H | '00043465 | 0.4 | 1 | 0.5 | 0 | 0.5 | - | 0.2
FERRAMENTAS - FAMILIA SERVENTE - HORISTA (ENCARGOS COMPLEMENTARES - COLETADO CAIXA) (SINAPI) | H | '00043467 | 0.08 | 1 | 0.38 | 0 | 0.38 | - | 0.03
EPI - FAMILIA PEDREIRO - HORISTA (ENCARGOS COMPLEMENTARES - COLETADO CAIXA) (SINAPI) | H | '00043489 | 0.4 | 1 | 0.96 | 0 | 0.96 | - | 0.384
EPI - FAMILIA SERVENTE - HORISTA (ENCARGOS COMPLEMENTARES - COLETADO CAIXA) (SINAPI) | H | '00043491 | 0.08 | 1 | 1.02 | 0 | 1.02 | - | 0.082
SubTotal: | [8 empty] | 5.63
RESUMO
DISCRIMINAÇÃO |  |  | TAXA(%) | VALORES
Mão-de-Obra(A) |  |  | 85 | 6.69
Materiais(B) |  |  |  | 5.63
Equipamentos(C) |  |  |  | 0
Produção da Equipe(D) |  |  |  | 1
Custo Horário Total(A+C) |  |  |  | 6.69
Custo Unitário da Execução[(A/D)+(C/D)] = E |  |  |  | 6.69
Custo Direto Total(B+E) |  |  |  | 12.32
Bonificações e Despesas Indiretas - BDI |  |  | 30.9 | 3.81
CUSTO UNITÁRIO (Adotado) |  |  |  | 16.13
Orçamento: 868201 - - 2020 - VITÓRIA
Órgão Cliente: UFES/PU |  |  | Órgão Gerente: UFES/PU |  |  | Data Base: Maio/2020
Planilha: 1 - LOTE 01 - GOIABEIRAS E BASE OCEANOGRÁFICA
Item: 060910 - Fornecimento e lançamento de concreto para grouteamento com adição de pedrisco (50% em peso), utilizando Sikagrout ou produto equivalente, exclusive forma | [6 empty] | Unidade: m3
Base: LABOR/SINAPI/PU-UFES |  | Código Base: '040817 |  | Fonte: LABOR |  |  | Versão: 51
MÃO DE OBRA | Unid | Código | Coefic. | C. Prod. | Pr. Prod. | Pr. Improd. | Pr. Unit. | Fator Ac. | Subtotal
PEDREIRO (SINAPI) | H | '00004750 | 5.073 | 1 | 7.92 | 0 | 14.65 | - | 74.319
SERVENTE DE OBRAS (SINAPI) | H | '00006111 | 14.2044 | 1 | 4.94 | 0 | 9.14 | - | 129.828
SubTotal: | [8 empty] | 204.15
MATERIAL | Unid | Código | Coefic. | C. Prod. | Pr. Prod. | Pr. Improd. | Pr. Unit. | Fator Ac. | Subtotal
PEDRISCO (LABOR) | M3 | '020522 | 0.45 | 1 | 103.95 | 0 | 103.95 | - | 46.778
ARGAMASSA PARA GRAUTEAMENTO TIPO SIKAGROUT (LABOR) | KG | '020584 | 1500 | 1 | 1.49 | 0 | 1.49 | - | 2235
ALIMENTACAO - HORISTA (COLETADO CAIXA) (SINAPI) | H | '00037370 | 19 | 1 | 2.59 | 0 | 2.59 | - | 49.21
TRANSPORTE - HORISTA (COLETADO CAIXA) (SINAPI) | H | '00037371 | 19 | 1 | 0.6 | 0 | 0.6 | - | 11.4
EXAMES - HORISTA (COLETADO CAIXA) (SINAPI) | H | '00037372 | 19 | 1 | 0.35 | 0 | 0.35 | - | 6.65
SEGURO - HORISTA (COLETADO CAIXA) (SINAPI) | H | '00037373 | 19 | 1 | 0.07 | 0 | 0.07 | - | 1.33
FERRAMENTAS - FAMILIA PEDREIRO - HORISTA (ENCARGOS COMPLEMENTARES - COLETADO CAIXA) (SINAPI) | H | '00043465 | 5 | 1 | 0.5 | 0 | 0.5 | - | 2.5
FERRAMENTAS - FAMILIA SERVENTE - HORISTA (ENCARGOS COMPLEMENTARES - COLETADO CAIXA) (SINAPI) | H | '00043467 | 14 | 1 | 0.38 | 0 | 0.38 | - | 5.32
EPI - FAMILIA PEDREIRO - HORISTA (ENCARGOS COMPLEMENTARES - COLETADO CAIXA) (SINAPI) | H | '00043489 | 5 | 1 | 0.96 | 0 | 0.96 | - | 4.8
EPI - FAMILIA SERVENTE - HORISTA (ENCARGOS COMPLEMENTARES - COLETADO CAIXA) (SINAPI) | H | '00043491 | 14 | 1 | 1.02 | 0 | 1.02 | - | 14.28
SubTotal: | [8 empty] | 2377.27
EQUIPAMENTO | Unid | Código | Coefic. | C. Prod. | Pr. Prod. | Pr. Improd. | Pr. Unit. | Fator Ac. | Subtotal
BETONEIRA 320 L (E301) (LABOR) | H | '080125 | 0.714 | 1 | 28.53 | 13.48 | 28.53 | - | 20.37
SubTotal: | [8 empty] | 20.37
RESUMO
DISCRIMINAÇÃO |  |  | TAXA(%) | VALORES
Mão-de-Obra(A) |  |  | 85 | 204.15
Materiais(B) |  |  |  | 2377.27
Equipamentos(C) |  |  |  | 20.37
Produção da Equipe(D) |  |  |  | 1
Custo Horário Total(A+C) |  |  |  | 224.52
Custo Unitário da Execução[(A/D)+(C/D)] = E |  |  |  | 224.52
Custo Direto Total(B+E) |  |  |  | 2601.79
Bonificações e Despesas Indiretas - BDI |  |  | 30.9 | 803.95
CUSTO UNITÁRIO (Adotado) |  |  |  | 3405.74
Orçamento: 868201 - - 2020 - VITÓRIA
Órgão Cliente: UFES/PU |  |  | Órgão Gerente: UFES/PU |  |  | Data Base: Maio/2020
Planilha: 1 - LOTE 01 - GOIABEIRAS E BASE OCEANOGRÁFICA
Item: 060911 - Revestimento externo com argamassa corretiva tipo Sika Monotop 622 BR ou equivalente, esp. 5mm | [6 empty] | Unidade: m2
Base: LABOR/SINAPI/PU-UFES |  | Código Base: '040818 |  | Fonte: LABOR |  |  | Versão: 51
MÃO DE OBRA | Unid | Código | Coefic. | C. Prod. | Pr. Prod. | Pr. Improd. | Pr. Unit. | Fator Ac. | Subtotal
PEDREIRO (SINAPI) | H | '00004750 | 0.30438 | 1 | 7.92 | 0 | 14.65 | - | 4.459
SERVENTE DE OBRAS (SINAPI) | H | '00006111 | 0.33482 | 1 | 4.94 | 0 | 9.14 | - | 3.06
SubTotal: | [8 empty] | 7.52
MATERIAL | Unid | Código | Coefic. | C. Prod. | Pr. Prod. | Pr. Improd. | Pr. Unit. | Fator Ac. | Subtotal
ARGAMASSA TIXOTROPICA SIKA MONOTOP 622 BR (LABOR) | KG | '020746 | 10.5 | 1 | 3.93 | 0 | 3.93 | - | 41.265
ALIMENTACAO - HORISTA (COLETADO CAIXA) (SINAPI) | H | '00037370 | 0.63 | 1 | 2.59 | 0 | 2.59 | - | 1.632
TRANSPORTE - HORISTA (COLETADO CAIXA) (SINAPI) | H | '00037371 | 0.63 | 1 | 0.6 | 0 | 0.6 | - | 0.378
EXAMES - HORISTA (COLETADO CAIXA) (SINAPI) | H | '00037372 | 0.63 | 1 | 0.35 | 0 | 0.35 | - | 0.221
SEGURO - HORISTA (COLETADO CAIXA) (SINAPI) | H | '00037373 | 0.63 | 1 | 0.07 | 0 | 0.07 | - | 0.044
FERRAMENTAS - FAMILIA PEDREIRO - HORISTA (ENCARGOS COMPLEMENTARES - COLETADO CAIXA) (SINAPI) | H | '00043465 | 0.3 | 1 | 0.5 | 0 | 0.5 | - | 0.15
FERRAMENTAS - FAMILIA SERVENTE - HORISTA (ENCARGOS COMPLEMENTARES - COLETADO CAIXA) (SINAPI) | H | '00043467 | 0.33 | 1 | 0.38 | 0 | 0.38 | - | 0.125
EPI - FAMILIA PEDREIRO - HORISTA (ENCARGOS COMPLEMENTARES - COLETADO CAIXA) (SINAPI) | H | '00043489 | 0.3 | 1 | 0.96 | 0 | 0.96 | - | 0.288
EPI - FAMILIA SERVENTE - HORISTA (ENCARGOS COMPLEMENTARES - COLETADO CAIXA) (SINAPI) | H | '00043491 | 0.33 | 1 | 1.02 | 0 | 1.02 | - | 0.337
SubTotal: | [8 empty] | 44.44
RESUMO
DISCRIMINAÇÃO |  |  | TAXA(%) | VALORES
Mão-de-Obra(A) |  |  | 85 | 7.52
Materiais(B) |  |  |  | 44.44
Equipamentos(C) |  |  |  | 0
Produção da Equipe(D) |  |  |  | 1
Custo Horário Total(A+C) |  |  |  | 7.52
Custo Unitário da Execução[(A/D)+(C/D)] = E |  |  |  | 7.52
Custo Direto Total(B+E) |  |  |  | 51.96
Bonificações e Despesas Indiretas - BDI |  |  | 30.9 | 16.06
CUSTO UNITÁRIO (Adotado) |  |  |  | 68.02
Orçamento: 868201 - - 2020 - VITÓRIA
Órgão Cliente: UFES/PU |  |  | Órgão Gerente: UFES/PU |  |  | Data Base: Maio/2020
Planilha: 1 - LOTE 01 - GOIABEIRAS E BASE OCEANOGRÁFICA
Item: 070101 - Impermeabilizacao de superficie com argamassa de cimento e areia (media), traco 1:3, com aditivo impermeabilizante, e=2cm. | [6 empty] | Unidade: m²
Base: LOCAL |  | Código Base: '0877 |  | Fonte: PU/UFES |  |  | Versão: -1
MÃO DE OBRA | Unid | Código | Coefic. | C. Prod. | Pr. Prod. | Pr. Improd. | Pr. Unit. | Fator Ac. | Subtotal
PEDREIRO (SINAPI) | H | '00004750 | 0.76095 | 1 | 7.92 | 0 | 14.65 | - | 11.148
SERVENTE DE OBRAS (SINAPI) | H | '00006111 | 0.76095 | 1 | 4.94 | 0 | 9.14 | - | 6.955
OPERADOR DE BETONEIRA ESTACIONARIA / MISTURADOR (SINAPI) | H | '00037666 | 0.088904 | 1 | 7.3 | 0 | 13.51 | - | 1.201
SubTotal: | [8 empty] | 19.3
MATERIAL | Unid | Código | Coefic. | C. Prod. | Pr. Prod. | Pr. Improd. | Pr. Unit. | Fator Ac. | Subtotal
ADITIVO IMPERMEABILIZANTE DE PEGA NORMAL PARA ARGAMASSAS E CONCRETOS SEM ARMACAO, LIQUIDO E ISENTO DE CLORETOS (SINAPI) | L | '00000123 | 0.3604 | 1 | 4.65 | 0 | 4.65 | - | 1.676
AREIA MEDIA - POSTO JAZIDA/FORNECEDOR (RETIRADO NA JAZIDA, SEM TRANSPORTE) (SINAPI) | M3 | '00000370 | 0.0254 | 1 | 39.17 | 0 | 39.17 | - | 0.995
CIMENTO PORTLAND COMPOSTO CP II-32 (SINAPI) | KG | '00001379 | 11.4722 | 1 | 0.38 | 0 | 0.38 | - | 4.359
ENERGIA ELETRICA ATE 2000 KWH INDUSTRIAL, SEM DEMANDA (SINAPI) | KW/H | '00002705 | 0.02575 | 1 | 0.72 | 0 | 0.72 | - | 0.019
ALIMENTACAO - HORISTA (COLETADO CAIXA) (SINAPI) | H | '00037370 | 1.5884 | 1 | 2.59 | 0 | 2.59 | - | 4.114
TRANSPORTE - HORISTA (COLETADO CAIXA) (SINAPI) | H | '00037371 | 1.5884 | 1 | 0.6 | 0 | 0.6 | - | 0.953
EXAMES - HORISTA (COLETADO CAIXA) (SINAPI) | H | '00037372 | 1.5884 | 1 | 0.35 | 0 | 0.35 | - | 0.556
SEGURO - HORISTA (COLETADO CAIXA) (SINAPI) | H | '00037373 | 1.5884 | 1 | 0.07 | 0 | 0.07 | - | 0.111
FERRAMENTAS - FAMILIA OPERADOR ESCAVADEIRA - HORISTA (ENCARGOS COMPLEMENTARES - COLETADO CAIXA) (SINAPI) | H | '00043464 | 0.0884 | 1 | 0.01 | 0 | 0.01 | - | 0.001
FERRAMENTAS - FAMILIA PEDREIRO - HORISTA (ENCARGOS COMPLEMENTARES - COLETADO CAIXA) (SINAPI) | H | '00043465 | 0.75 | 1 | 0.5 | 0 | 0.5 | - | 0.375
FERRAMENTAS - FAMILIA SERVENTE - HORISTA (ENCARGOS COMPLEMENTARES - COLETADO CAIXA) (SINAPI) | H | '00043467 | 0.75 | 1 | 0.38 | 0 | 0.38 | - | 0.285
EPI - FAMILIA OPERADOR ESCAVADEIRA - HORISTA (ENCARGOS COMPLEMENTARES - COLETADO CAIXA) (SINAPI) | H | '00043488 | 0.0884 | 1 | 0.66 | 0 | 0.66 | - | 0.058
EPI - FAMILIA PEDREIRO - HORISTA (ENCARGOS COMPLEMENTARES - COLETADO CAIXA) (SINAPI) | H | '00043489 | 0.75 | 1 | 0.96 | 0 | 0.96 | - | 0.72
EPI - FAMILIA SERVENTE - HORISTA (ENCARGOS COMPLEMENTARES - COLETADO CAIXA) (SINAPI) | H | '00043491 | 0.75 | 1 | 1.02 | 0 | 1.02 | - | 0.765
SubTotal: | [8 empty] | 14.99
EQUIPAMENTO | Unid | Código | Coefic. | C. Prod. | Pr. Prod. | Pr. Improd. | Pr. Unit. | Fator Ac. | Subtotal
BETONEIRA CAPACIDADE NOMINAL 400 L, CAPACIDADE DE MISTURA 280 L, MOTOR ELETRICO TRIFASICO 220/380 V POTENCIA 2 CV, SEM CARREGADOR (SINAPI) | UN | '00010535 | 7.58e-06 | 1 | 2997.73 | 0 | 2997.73 | - | 0.023
SubTotal: | [8 empty] | 0.02
RESUMO
DISCRIMINAÇÃO |  |  | TAXA(%) | VALORES
Mão-de-Obra(A) |  |  | 85 | 19.3
Materiais(B) |  |  |  | 14.99
Equipamentos(C) |  |  |  | 0.02
Produção da Equipe(D) |  |  |  | 1
Custo Horário Total(A+C) |  |  |  | 19.32
Custo Unitário da Execução[(A/D)+(C/D)] = E |  |  |  | 19.32
Custo Direto Total(B+E) |  |  |  | 34.31
Bonificações e Despesas Indiretas - BDI |  |  | 30.9 | 10.6
CUSTO UNITÁRIO (Adotado) |  |  |  | 44.91
Orçamento: 868201 - - 2020 - VITÓRIA
Órgão Cliente: UFES/PU |  |  | Órgão Gerente: UFES/PU |  |  | Data Base: Maio/2020
Planilha: 1 - LOTE 01 - GOIABEIRAS E BASE OCEANOGRÁFICA
Item: 070102 - Impermeabilizacao de calhas/lajes descobertas, com emulsao asfaltica com elastomeros, 3 demaos | [6 empty] | Unidade: m²
Base: LOCAL |  | Código Base: '0878 |  | Fonte: PU/UFES |  |  | Versão: -1
MÃO DE OBRA | Unid | Código | Coefic. | C. Prod. | Pr. Prod. | Pr. Improd. | Pr. Unit. | Fator Ac. | Subtotal
PEDREIRO (SINAPI) | H | '00004750 | 1.0146 | 1 | 7.92 | 0 | 14.65 | - | 14.864
SERVENTE DE OBRAS (SINAPI) | H | '00006111 | 0.40584 | 1 | 4.94 | 0 | 9.14 | - | 3.709
SubTotal: | [8 empty] | 18.57
MATERIAL | Unid | Código | Coefic. | C. Prod. | Pr. Prod. | Pr. Improd. | Pr. Unit. | Fator Ac. | Subtotal
MANTA LIQUIDA DE BASE ASFALTICA MODIFICADA COM A ADICAO DE ELASTOMEROS DILUIDOS EM SOLVENTE ORGANICO, APLICACAO A FRIO (MEMBRANA IMPERMEABILIZANTE ASFASTICA) (SINAPI) | KG | '00000626 | 1.02 | 1 | 10.81 | 0 | 10.81 | - | 11.026
ALIMENTACAO - HORISTA (COLETADO CAIXA) (SINAPI) | H | '00037370 | 1.4 | 1 | 2.59 | 0 | 2.59 | - | 3.626
TRANSPORTE - HORISTA (COLETADO CAIXA) (SINAPI) | H | '00037371 | 1.4 | 1 | 0.6 | 0 | 0.6 | - | 0.84
EXAMES - HORISTA (COLETADO CAIXA) (SINAPI) | H | '00037372 | 1.4 | 1 | 0.35 | 0 | 0.35 | - | 0.49
SEGURO - HORISTA (COLETADO CAIXA) (SINAPI) | H | '00037373 | 1.4 | 1 | 0.07 | 0 | 0.07 | - | 0.098
FERRAMENTAS - FAMILIA PEDREIRO - HORISTA (ENCARGOS COMPLEMENTARES - COLETADO CAIXA) (SINAPI) | H | '00043465 | 1 | 1 | 0.5 | 0 | 0.5 | - | 0.5
FERRAMENTAS - FAMILIA SERVENTE - HORISTA (ENCARGOS COMPLEMENTARES - COLETADO CAIXA) (SINAPI) | H | '00043467 | 0.4 | 1 | 0.38 | 0 | 0.38 | - | 0.152
EPI - FAMILIA PEDREIRO - HORISTA (ENCARGOS COMPLEMENTARES - COLETADO CAIXA) (SINAPI) | H | '00043489 | 1 | 1 | 0.96 | 0 | 0.96 | - | 0.96
EPI - FAMILIA SERVENTE - HORISTA (ENCARGOS COMPLEMENTARES - COLETADO CAIXA) (SINAPI) | H | '00043491 | 0.4 | 1 | 1.02 | 0 | 1.02 | - | 0.408
SubTotal: | [8 empty] | 18.1
RESUMO
DISCRIMINAÇÃO |  |  | TAXA(%) | VALORES
Mão-de-Obra(A) |  |  | 85 | 18.57
Materiais(B) |  |  |  | 18.1
Equipamentos(C) |  |  |  | 0
Produção da Equipe(D) |  |  |  | 1
Custo Horário Total(A+C) |  |  |  | 18.57
Custo Unitário da Execução[(A/D)+(C/D)] = E |  |  |  | 18.57
Custo Direto Total(B+E) |  |  |  | 36.67
Bonificações e Despesas Indiretas - BDI |  |  | 30.9 | 11.33
CUSTO UNITÁRIO (Adotado) |  |  |  | 48
Orçamento: 868201 - - 2020 - VITÓRIA
Órgão Cliente: UFES/PU |  |  | Órgão Gerente: UFES/PU |  |  | Data Base: Maio/2020
Planilha: 1 - LOTE 01 - GOIABEIRAS E BASE OCEANOGRÁFICA
Item: 070103 - Fornecimento/instalacao lona plastica preta, para impermeabilizacao, espessura 150 micras. | [6 empty] | Unidade: m²
Base: LOCAL |  | Código Base: '1045 |  | Fonte: PU/UFES |  |  | Versão: -1
MÃO DE OBRA | Unid | Código | Coefic. | C. Prod. | Pr. Prod. | Pr. Improd. | Pr. Unit. | Fator Ac. | Subtotal
IMPERMEABILIZADOR (SINAPI) | H | '00012873 | 0.20292 | 1 | 7.34 | 0 | 13.58 | - | 2.756
SubTotal: | [8 empty] | 2.76
MATERIAL | Unid | Código | Coefic. | C. Prod. | Pr. Prod. | Pr. Improd. | Pr. Unit. | Fator Ac. | Subtotal
LONA PLASTICA PRETA, E= 150 MICRA (SINAPI) | M2 | '00003777 | 1.1 | 1 | 1 | 0 | 1 | - | 1.1
ALIMENTACAO - HORISTA (COLETADO CAIXA) (SINAPI) | H | '00037370 | 0.2 | 1 | 2.59 | 0 | 2.59 | - | 0.518
TRANSPORTE - HORISTA (COLETADO CAIXA) (SINAPI) | H | '00037371 | 0.2 | 1 | 0.6 | 0 | 0.6 | - | 0.12
EXAMES - HORISTA (COLETADO CAIXA) (SINAPI) | H | '00037372 | 0.2 | 1 | 0.35 | 0 | 0.35 | - | 0.07
SEGURO - HORISTA (COLETADO CAIXA) (SINAPI) | H | '00037373 | 0.2 | 1 | 0.07 | 0 | 0.07 | - | 0.014
FERRAMENTAS - FAMILIA PEDREIRO - HORISTA (ENCARGOS COMPLEMENTARES - COLETADO CAIXA) (SINAPI) | H | '00043465 | 0.2 | 1 | 0.5 | 0 | 0.5 | - | 0.1
EPI - FAMILIA PEDREIRO - HORISTA (ENCARGOS COMPLEMENTARES - COLETADO CAIXA) (SINAPI) | H | '00043489 | 0.2 | 1 | 0.96 | 0 | 0.96 | - | 0.192
SubTotal: | [8 empty] | 2.11
RESUMO
DISCRIMINAÇÃO |  |  | TAXA(%) | VALORES
Mão-de-Obra(A) |  |  | 85 | 2.76
Materiais(B) |  |  |  | 2.11
Equipamentos(C) |  |  |  | 0
Produção da Equipe(D) |  |  |  | 1
Custo Horário Total(A+C) |  |  |  | 2.76
Custo Unitário da Execução[(A/D)+(C/D)] = E |  |  |  | 2.76
Custo Direto Total(B+E) |  |  |  | 4.87
Bonificações e Despesas Indiretas - BDI |  |  | 30.9 | 1.5
CUSTO UNITÁRIO (Adotado) |  |  |  | 6.37
Orçamento: 868201 - - 2020 - VITÓRIA
Órgão Cliente: UFES/PU |  |  | Órgão Gerente: UFES/PU |  |  | Data Base: Maio/2020
Planilha: 1 - LOTE 01 - GOIABEIRAS E BASE OCEANOGRÁFICA
Item: 070104 - Impermeabilizacao de superficie com revestimento bicomponente semi flexivel. | [6 empty] | Unidade: m²
Base: LOCAL |  | Código Base: '0879 |  | Fonte: PU/UFES |  |  | Versão: -1
MÃO DE OBRA | Unid | Código | Coefic. | C. Prod. | Pr. Prod. | Pr. Improd. | Pr. Unit. | Fator Ac. | Subtotal
PEDREIRO (SINAPI) | H | '00004750 | 0.20292 | 1 | 7.92 | 0 | 14.65 | - | 2.973
SERVENTE DE OBRAS (SINAPI) | H | '00006111 | 0.10146 | 1 | 4.94 | 0 | 9.14 | - | 0.927
SubTotal: | [8 empty] | 3.9
MATERIAL | Unid | Código | Coefic. | C. Prod. | Pr. Prod. | Pr. Improd. | Pr. Unit. | Fator Ac. | Subtotal
ARGAMASSA POLIMERICA IMPERMEABILIZANTE SEMIFLEXIVEL, BICOMPONENTE (MEMBRANA IMPERMEABILIZANTE ACRILICA) (SINAPI) | KG | '00000135 | 1.2 | 1 | 2.13 | 0 | 2.13 | - | 2.556
ALIMENTACAO - HORISTA (COLETADO CAIXA) (SINAPI) | H | '00037370 | 0.3 | 1 | 2.59 | 0 | 2.59 | - | 0.777
TRANSPORTE - HORISTA (COLETADO CAIXA) (SINAPI) | H | '00037371 | 0.3 | 1 | 0.6 | 0 | 0.6 | - | 0.18
EXAMES - HORISTA (COLETADO CAIXA) (SINAPI) | H | '00037372 | 0.3 | 1 | 0.35 | 0 | 0.35 | - | 0.105
SEGURO - HORISTA (COLETADO CAIXA) (SINAPI) | H | '00037373 | 0.3 | 1 | 0.07 | 0 | 0.07 | - | 0.021
FERRAMENTAS - FAMILIA PEDREIRO - HORISTA (ENCARGOS COMPLEMENTARES - COLETADO CAIXA) (SINAPI) | H | '00043465 | 0.2 | 1 | 0.5 | 0 | 0.5 | - | 0.1
FERRAMENTAS - FAMILIA SERVENTE - HORISTA (ENCARGOS COMPLEMENTARES - COLETADO CAIXA) (SINAPI) | H | '00043467 | 0.1 | 1 | 0.38 | 0 | 0.38 | - | 0.038
EPI - FAMILIA PEDREIRO - HORISTA (ENCARGOS COMPLEMENTARES - COLETADO CAIXA) (SINAPI) | H | '00043489 | 0.2 | 1 | 0.96 | 0 | 0.96 | - | 0.192
EPI - FAMILIA SERVENTE - HORISTA (ENCARGOS COMPLEMENTARES - COLETADO CAIXA) (SINAPI) | H | '00043491 | 0.1 | 1 | 1.02 | 0 | 1.02 | - | 0.102
SubTotal: | [8 empty] | 4.07
RESUMO
DISCRIMINAÇÃO |  |  | TAXA(%) | VALORES
Mão-de-Obra(A) |  |  | 85 | 3.9
Materiais(B) |  |  |  | 4.07
Equipamentos(C) |  |  |  | 0
Produção da Equipe(D) |  |  |  | 1
Custo Horário Total(A+C) |  |  |  | 3.9
Custo Unitário da Execução[(A/D)+(C/D)] = E |  |  |  | 3.9
Custo Direto Total(B+E) |  |  |  | 7.97
Bonificações e Despesas Indiretas - BDI |  |  | 30.9 | 2.46
CUSTO UNITÁRIO (Adotado) |  |  |  | 10.43
Orçamento: 868201 - - 2020 - VITÓRIA
Órgão Cliente: UFES/PU |  |  | Órgão Gerente: UFES/PU |  |  | Data Base: Maio/2020
Planilha: 1 - LOTE 01 - GOIABEIRAS E BASE OCEANOGRÁFICA
Item: 070105 - Impermeabilizacao de superficie com mastique elastico a base de silicone, por volume. | [6 empty] | Unidade: dm³
Base: LOCAL |  | Código Base: '1046 |  | Fonte: PU/UFES |  |  | Versão: -1
MÃO DE OBRA | Unid | Código | Coefic. | C. Prod. | Pr. Prod. | Pr. Improd. | Pr. Unit. | Fator Ac. | Subtotal
IMPERMEABILIZADOR (SINAPI) | H | '00012873 | 0.33482 | 1 | 7.34 | 0 | 13.58 | - | 4.547
SubTotal: | [8 empty] | 4.55
MATERIAL | Unid | Código | Coefic. | C. Prod. | Pr. Prod. | Pr. Improd. | Pr. Unit. | Fator Ac. | Subtotal
SELANTE ELASTICO MONOCOMPONENTE A BASE DE POLIURETANO (PU) PARA JUNTAS DIVERSAS (SINAPI) | 310ML | '00000142 | 3.226 | 1 | 22.3 | 0 | 22.3 | - | 71.94
ALIMENTACAO - HORISTA (COLETADO CAIXA) (SINAPI) | H | '00037370 | 0.33 | 1 | 2.59 | 0 | 2.59 | - | 0.855
TRANSPORTE - HORISTA (COLETADO CAIXA) (SINAPI) | H | '00037371 | 0.33 | 1 | 0.6 | 0 | 0.6 | - | 0.198
EXAMES - HORISTA (COLETADO CAIXA) (SINAPI) | H | '00037372 | 0.33 | 1 | 0.35 | 0 | 0.35 | - | 0.116
SEGURO - HORISTA (COLETADO CAIXA) (SINAPI) | H | '00037373 | 0.33 | 1 | 0.07 | 0 | 0.07 | - | 0.023
FERRAMENTAS - FAMILIA PEDREIRO - HORISTA (ENCARGOS COMPLEMENTARES - COLETADO CAIXA) (SINAPI) | H | '00043465 | 0.33 | 1 | 0.5 | 0 | 0.5 | - | 0.165
EPI - FAMILIA PEDREIRO - HORISTA (ENCARGOS COMPLEMENTARES - COLETADO CAIXA) (SINAPI) | H | '00043489 | 0.33 | 1 | 0.96 | 0 | 0.96 | - | 0.317
SubTotal: | [8 empty] | 73.61
RESUMO
DISCRIMINAÇÃO |  |  | TAXA(%) | VALORES
Mão-de-Obra(A) |  |  | 85 | 4.55
Materiais(B) |  |  |  | 73.61
Equipamentos(C) |  |  |  | 0
Produção da Equipe(D) |  |  |  | 1
Custo Horário Total(A+C) |  |  |  | 4.55
Custo Unitário da Execução[(A/D)+(C/D)] = E |  |  |  | 4.55
Custo Direto Total(B+E) |  |  |  | 78.16
Bonificações e Despesas Indiretas - BDI |  |  | 30.9 | 24.15
CUSTO UNITÁRIO (Adotado) |  |  |  | 102.31
Orçamento: 868201 - - 2020 - VITÓRIA
Órgão Cliente: UFES/PU |  |  | Órgão Gerente: UFES/PU |  |  | Data Base: Maio/2020
Planilha: 1 - LOTE 01 - GOIABEIRAS E BASE OCEANOGRÁFICA
Item: 070106 - Impermeabilizacao de superficie com manta asfaltica protegida com filme de aluminio gofrado (de espessura 0,8mm), inclusa aplicacao de emulsao asfaltica, e=3mm. | [6 empty] | Unidade: m²
Base: LOCAL |  | Código Base: '0880 |  | Fonte: PU/UFES |  |  | Versão: -1
MÃO DE OBRA | Unid | Código | Coefic. | C. Prod. | Pr. Prod. | Pr. Improd. | Pr. Unit. | Fator Ac. | Subtotal
SERVENTE DE OBRAS (SINAPI) | H | '00006111 | 1.1972 | 1 | 4.94 | 0 | 9.14 | - | 10.943
IMPERMEABILIZADOR (SINAPI) | H | '00012873 | 1.0146 | 1 | 7.34 | 0 | 13.58 | - | 13.778
SubTotal: | [8 empty] | 24.72
MATERIAL | Unid | Código | Coefic. | C. Prod. | Pr. Prod. | Pr. Improd. | Pr. Unit. | Fator Ac. | Subtotal
MANTA LIQUIDA DE BASE ASFALTICA MODIFICADA COM A ADICAO DE ELASTOMEROS DILUIDOS EM SOLVENTE ORGANICO, APLICACAO A FRIO (MEMBRANA IMPERMEABILIZANTE ASFASTICA) (SINAPI) | KG | '00000626 | 0.1108 | 1 | 10.81 | 0 | 10.81 | - | 1.198
MANTA ASFALTICA ELASTOMERICA EM POLIESTER ALUMINIZADA 3 MM, TIPO III, CLASSE B (NBR 9952) (SINAPI) | M2 | '00011621 | 1.1 | 1 | 35.99 | 0 | 35.99 | - | 39.589
ALIMENTACAO - HORISTA (COLETADO CAIXA) (SINAPI) | H | '00037370 | 2.18 | 1 | 2.59 | 0 | 2.59 | - | 5.646
TRANSPORTE - HORISTA (COLETADO CAIXA) (SINAPI) | H | '00037371 | 2.18 | 1 | 0.6 | 0 | 0.6 | - | 1.308
EXAMES - HORISTA (COLETADO CAIXA) (SINAPI) | H | '00037372 | 2.18 | 1 | 0.35 | 0 | 0.35 | - | 0.763
SEGURO - HORISTA (COLETADO CAIXA) (SINAPI) | H | '00037373 | 2.18 | 1 | 0.07 | 0 | 0.07 | - | 0.153
FERRAMENTAS - FAMILIA PEDREIRO - HORISTA (ENCARGOS COMPLEMENTARES - COLETADO CAIXA) (SINAPI) | H | '00043465 | 1 | 1 | 0.5 | 0 | 0.5 | - | 0.5
FERRAMENTAS - FAMILIA SERVENTE - HORISTA (ENCARGOS COMPLEMENTARES - COLETADO CAIXA) (SINAPI) | H | '00043467 | 1.18 | 1 | 0.38 | 0 | 0.38 | - | 0.448
EPI - FAMILIA PEDREIRO - HORISTA (ENCARGOS COMPLEMENTARES - COLETADO CAIXA) (SINAPI) | H | '00043489 | 1 | 1 | 0.96 | 0 | 0.96 | - | 0.96
EPI - FAMILIA SERVENTE - HORISTA (ENCARGOS COMPLEMENTARES - COLETADO CAIXA) (SINAPI) | H | '00043491 | 1.18 | 1 | 1.02 | 0 | 1.02 | - | 1.204
SubTotal: | [8 empty] | 51.77
RESUMO
DISCRIMINAÇÃO |  |  | TAXA(%) | VALORES
Mão-de-Obra(A) |  |  | 85 | 24.72
Materiais(B) |  |  |  | 51.77
Equipamentos(C) |  |  |  | 0
Produção da Equipe(D) |  |  |  | 1
Custo Horário Total(A+C) |  |  |  | 24.72
Custo Unitário da Execução[(A/D)+(C/D)] = E |  |  |  | 24.72
Custo Direto Total(B+E) |  |  |  | 76.49
Bonificações e Despesas Indiretas - BDI |  |  | 30.9 | 23.64
CUSTO UNITÁRIO (Adotado) |  |  |  | 100.13
Orçamento: 868201 - - 2020 - VITÓRIA
Órgão Cliente: UFES/PU |  |  | Órgão Gerente: UFES/PU |  |  | Data Base: Maio/2020
Planilha: 1 - LOTE 01 - GOIABEIRAS E BASE OCEANOGRÁFICA
Item: 070107 - Impermeabilizacao de superficie com adesivo liquido sobre cimento cristalizante, incluso veu de fibra de vidro. | [6 empty] | Unidade: m²
Base: LOCAL |  | Código Base: '0881 |  | Fonte: PU/UFES |  |  | Versão: -1
MÃO DE OBRA | Unid | Código | Coefic. | C. Prod. | Pr. Prod. | Pr. Improd. | Pr. Unit. | Fator Ac. | Subtotal
SERVENTE DE OBRAS (SINAPI) | H | '00006111 | 1.0146 | 1 | 4.94 | 0 | 9.14 | - | 9.273
IMPERMEABILIZADOR (SINAPI) | H | '00012873 | 1.2175 | 1 | 7.34 | 0 | 13.58 | - | 16.534
SubTotal: | [8 empty] | 25.81
MATERIAL | Unid | Código | Coefic. | C. Prod. | Pr. Prod. | Pr. Improd. | Pr. Unit. | Fator Ac. | Subtotal
ADITIVO IMPERMEABILIZANTE DE PEGA NORMAL PARA ARGAMASSAS E CONCRETOS SEM ARMACAO, LIQUIDO E ISENTO DE CLORETOS (SINAPI) | L | '00000123 | 1.5238 | 1 | 4.65 | 0 | 4.65 | - | 7.086
VEU DE VIDRO/VEU DE SUPERFICIE 30 A 35 G/M2 (SINAPI) | M2 | '00004031 | 1.1 | 1 | 22.94 | 0 | 22.94 | - | 25.234
ADITIVO ADESIVO LIQUIDO PARA ARGAMASSAS DE REVESTIMENTOS CIMENTICIOS (SINAPI) | L | '00007334 | 0.2 | 1 | 8.75 | 0 | 8.75 | - | 1.75
ALIMENTACAO - HORISTA (COLETADO CAIXA) (SINAPI) | H | '00037370 | 2.2 | 1 | 2.59 | 0 | 2.59 | - | 5.698
TRANSPORTE - HORISTA (COLETADO CAIXA) (SINAPI) | H | '00037371 | 2.2 | 1 | 0.6 | 0 | 0.6 | - | 1.32
EXAMES - HORISTA (COLETADO CAIXA) (SINAPI) | H | '00037372 | 2.2 | 1 | 0.35 | 0 | 0.35 | - | 0.77
SEGURO - HORISTA (COLETADO CAIXA) (SINAPI) | H | '00037373 | 2.2 | 1 | 0.07 | 0 | 0.07 | - | 0.154
FERRAMENTAS - FAMILIA PEDREIRO - HORISTA (ENCARGOS COMPLEMENTARES - COLETADO CAIXA) (SINAPI) | H | '00043465 | 1.2 | 1 | 0.5 | 0 | 0.5 | - | 0.6
FERRAMENTAS - FAMILIA SERVENTE - HORISTA (ENCARGOS COMPLEMENTARES - COLETADO CAIXA) (SINAPI) | H | '00043467 | 1 | 1 | 0.38 | 0 | 0.38 | - | 0.38
EPI - FAMILIA PEDREIRO - HORISTA (ENCARGOS COMPLEMENTARES - COLETADO CAIXA) (SINAPI) | H | '00043489 | 1.2 | 1 | 0.96 | 0 | 0.96 | - | 1.152
EPI - FAMILIA SERVENTE - HORISTA (ENCARGOS COMPLEMENTARES - COLETADO CAIXA) (SINAPI) | H | '00043491 | 1 | 1 | 1.02 | 0 | 1.02 | - | 1.02
IMPERMEABILIZANTE A BASE DE CIMENTO CRISTALIZANTE EM PO, MONOCOMPONENTE (BASE LOCAL DO ORÇAMENTO 868201) | KG | '02.0073 | 2 | 1 | 19.03 | 0 | 19.03 | - | 38.06
SubTotal: | [8 empty] | 83.22
RESUMO
DISCRIMINAÇÃO |  |  | TAXA(%) | VALORES
Mão-de-Obra(A) |  |  | 85 | 25.81
Materiais(B) |  |  |  | 83.22
Equipamentos(C) |  |  |  | 0
Produção da Equipe(D) |  |  |  | 1
Custo Horário Total(A+C) |  |  |  | 25.81
Custo Unitário da Execução[(A/D)+(C/D)] = E |  |  |  | 25.81
Custo Direto Total(B+E) |  |  |  | 109.03
Bonificações e Despesas Indiretas - BDI |  |  | 30.9 | 33.69
CUSTO UNITÁRIO (Adotado) |  |  |  | 142.72
Orçamento: 868201 - - 2020 - VITÓRIA
Órgão Cliente: UFES/PU |  |  | Órgão Gerente: UFES/PU |  |  | Data Base: Maio/2020
Planilha: 1 - LOTE 01 - GOIABEIRAS E BASE OCEANOGRÁFICA
Item: 070108 - Impermeabilizacao de superficie com asfalto elastomerico, inclusos primer e veu de fibra de vidro. | [6 empty] | Unidade: m²
Base: LOCAL |  | Código Base: '1047 |  | Fonte: PU/UFES |  |  | Versão: -1
MÃO DE OBRA | Unid | Código | Coefic. | C. Prod. | Pr. Prod. | Pr. Improd. | Pr. Unit. | Fator Ac. | Subtotal
SERVENTE DE OBRAS (SINAPI) | H | '00006111 | 1.2175 | 1 | 4.94 | 0 | 9.14 | - | 11.128
IMPERMEABILIZADOR (SINAPI) | H | '00012873 | 1.2175 | 1 | 7.34 | 0 | 13.58 | - | 16.534
SubTotal: | [8 empty] | 27.66
MATERIAL | Unid | Código | Coefic. | C. Prod. | Pr. Prod. | Pr. Improd. | Pr. Unit. | Fator Ac. | Subtotal
MANTA LIQUIDA DE BASE ASFALTICA MODIFICADA COM A ADICAO DE ELASTOMEROS DILUIDOS EM SOLVENTE ORGANICO, APLICACAO A FRIO (MEMBRANA IMPERMEABILIZANTE ASFASTICA) (SINAPI) | KG | '00000626 | 5 | 1 | 10.81 | 0 | 10.81 | - | 54.05
VEU DE VIDRO/VEU DE SUPERFICIE 30 A 35 G/M2 (SINAPI) | M2 | '00004031 | 1.1 | 1 | 22.94 | 0 | 22.94 | - | 25.234
PRIMER UNIVERSAL, FUNDO ANTICORROSIVO TIPO ZARCAO (SINAPI) | 18L | '00011174 | 0.025 | 1 | 498.87 | 0 | 498.87 | - | 12.472
ALIMENTACAO - HORISTA (COLETADO CAIXA) (SINAPI) | H | '00037370 | 2.4 | 1 | 2.59 | 0 | 2.59 | - | 6.216
TRANSPORTE - HORISTA (COLETADO CAIXA) (SINAPI) | H | '00037371 | 2.4 | 1 | 0.6 | 0 | 0.6 | - | 1.44
EXAMES - HORISTA (COLETADO CAIXA) (SINAPI) | H | '00037372 | 2.4 | 1 | 0.35 | 0 | 0.35 | - | 0.84
SEGURO - HORISTA (COLETADO CAIXA) (SINAPI) | H | '00037373 | 2.4 | 1 | 0.07 | 0 | 0.07 | - | 0.168
FERRAMENTAS - FAMILIA PEDREIRO - HORISTA (ENCARGOS COMPLEMENTARES - COLETADO CAIXA) (SINAPI) | H | '00043465 | 1.2 | 1 | 0.5 | 0 | 0.5 | - | 0.6
FERRAMENTAS - FAMILIA SERVENTE - HORISTA (ENCARGOS COMPLEMENTARES - COLETADO CAIXA) (SINAPI) | H | '00043467 | 1.2 | 1 | 0.38 | 0 | 0.38 | - | 0.456
EPI - FAMILIA PEDREIRO - HORISTA (ENCARGOS COMPLEMENTARES - COLETADO CAIXA) (SINAPI) | H | '00043489 | 1.2 | 1 | 0.96 | 0 | 0.96 | - | 1.152
EPI - FAMILIA SERVENTE - HORISTA (ENCARGOS COMPLEMENTARES - COLETADO CAIXA) (SINAPI) | H | '00043491 | 1.2 | 1 | 1.02 | 0 | 1.02 | - | 1.224
SubTotal: | [8 empty] | 103.85
RESUMO
DISCRIMINAÇÃO |  |  | TAXA(%) | VALORES
Mão-de-Obra(A) |  |  | 85 | 27.66
Materiais(B) |  |  |  | 103.85
Equipamentos(C) |  |  |  | 0
Produção da Equipe(D) |  |  |  | 1
Custo Horário Total(A+C) |  |  |  | 27.66
Custo Unitário da Execução[(A/D)+(C/D)] = E |  |  |  | 27.66
Custo Direto Total(B+E) |  |  |  | 131.51
Bonificações e Despesas Indiretas - BDI |  |  | 30.9 | 40.64
CUSTO UNITÁRIO (Adotado) |  |  |  | 172.15
Orçamento: 868201 - - 2020 - VITÓRIA
Órgão Cliente: UFES/PU |  |  | Órgão Gerente: UFES/PU |  |  | Data Base: Maio/2020
Planilha: 1 - LOTE 01 - GOIABEIRAS E BASE OCEANOGRÁFICA
Item: 070109 - Impermeabilizacao com pintura a base de resina epoxi alcatrao, uma demao. | [6 empty] | Unidade: m²
Base: LOCAL |  | Código Base: '1048 |  | Fonte: PU/UFES |  |  | Versão: -1
MÃO DE OBRA | Unid | Código | Coefic. | C. Prod. | Pr. Prod. | Pr. Improd. | Pr. Unit. | Fator Ac. | Subtotal
SERVENTE DE OBRAS (SINAPI) | H | '00006111 | 0.30438 | 1 | 4.94 | 0 | 9.14 | - | 2.782
IMPERMEABILIZADOR (SINAPI) | H | '00012873 | 0.60876 | 1 | 7.34 | 0 | 13.58 | - | 8.267
SubTotal: | [8 empty] | 11.05
MATERIAL | Unid | Código | Coefic. | C. Prod. | Pr. Prod. | Pr. Improd. | Pr. Unit. | Fator Ac. | Subtotal
TINTA / REVESTIMENTO A BASE DE RESINA EPOXI COM ALCATRAO, BICOMPONENTE (SINAPI) | L | '00000154 | 0.24 | 1 | 47.14 | 0 | 47.14 | - | 11.314
SOLVENTE DILUENTE A BASE DE AGUARRAS (SINAPI) | L | '00005318 | 0.1 | 1 | 12.42 | 0 | 12.42 | - | 1.242
ALIMENTACAO - HORISTA (COLETADO CAIXA) (SINAPI) | H | '00037370 | 0.9 | 1 | 2.59 | 0 | 2.59 | - | 2.331
TRANSPORTE - HORISTA (COLETADO CAIXA) (SINAPI) | H | '00037371 | 0.9 | 1 | 0.6 | 0 | 0.6 | - | 0.54
EXAMES - HORISTA (COLETADO CAIXA) (SINAPI) | H | '00037372 | 0.9 | 1 | 0.35 | 0 | 0.35 | - | 0.315
SEGURO - HORISTA (COLETADO CAIXA) (SINAPI) | H | '00037373 | 0.9 | 1 | 0.07 | 0 | 0.07 | - | 0.063
FERRAMENTAS - FAMILIA PEDREIRO - HORISTA (ENCARGOS COMPLEMENTARES - COLETADO CAIXA) (SINAPI) | H | '00043465 | 0.6 | 1 | 0.5 | 0 | 0.5 | - | 0.3
FERRAMENTAS - FAMILIA SERVENTE - HORISTA (ENCARGOS COMPLEMENTARES - COLETADO CAIXA) (SINAPI) | H | '00043467 | 0.3 | 1 | 0.38 | 0 | 0.38 | - | 0.114
EPI - FAMILIA PEDREIRO - HORISTA (ENCARGOS COMPLEMENTARES - COLETADO CAIXA) (SINAPI) | H | '00043489 | 0.6 | 1 | 0.96 | 0 | 0.96 | - | 0.576
EPI - FAMILIA SERVENTE - HORISTA (ENCARGOS COMPLEMENTARES - COLETADO CAIXA) (SINAPI) | H | '00043491 | 0.3 | 1 | 1.02 | 0 | 1.02 | - | 0.306
SubTotal: | [8 empty] | 17.1
RESUMO
DISCRIMINAÇÃO |  |  | TAXA(%) | VALORES
Mão-de-Obra(A) |  |  | 85 | 11.05
Materiais(B) |  |  |  | 17.1
Equipamentos(C) |  |  |  | 0
Produção da Equipe(D) |  |  |  | 1
Custo Horário Total(A+C) |  |  |  | 11.05
Custo Unitário da Execução[(A/D)+(C/D)] = E |  |  |  | 11.05
Custo Direto Total(B+E) |  |  |  | 28.15
Bonificações e Despesas Indiretas - BDI |  |  | 30.9 | 8.7
CUSTO UNITÁRIO (Adotado) |  |  |  | 36.85
Orçamento: 868201 - - 2020 - VITÓRIA
Órgão Cliente: UFES/PU |  |  | Órgão Gerente: UFES/PU |  |  | Data Base: Maio/2020
Planilha: 1 - LOTE 01 - GOIABEIRAS E BASE OCEANOGRÁFICA
Item: 070110 - Impermeabilizacao com pintura a base de resina epoxi alcatrao, duas demaos. | [6 empty] | Unidade: m²
Base: LOCAL |  | Código Base: '1049 |  | Fonte: PU/UFES |  |  | Versão: -1
MÃO DE OBRA | Unid | Código | Coefic. | C. Prod. | Pr. Prod. | Pr. Improd. | Pr. Unit. | Fator Ac. | Subtotal
SERVENTE DE OBRAS (SINAPI) | H | '00006111 | 0.60876 | 1 | 4.94 | 0 | 9.14 | - | 5.564
IMPERMEABILIZADOR (SINAPI) | H | '00012873 | 1.2175 | 1 | 7.34 | 0 | 13.58 | - | 16.534
SubTotal: | [8 empty] | 22.1
MATERIAL | Unid | Código | Coefic. | C. Prod. | Pr. Prod. | Pr. Improd. | Pr. Unit. | Fator Ac. | Subtotal
TINTA / REVESTIMENTO A BASE DE RESINA EPOXI COM ALCATRAO, BICOMPONENTE (SINAPI) | L | '00000154 | 0.5 | 1 | 47.14 | 0 | 47.14 | - | 23.57
ALIMENTACAO - HORISTA (COLETADO CAIXA) (SINAPI) | H | '00037370 | 1.8 | 1 | 2.59 | 0 | 2.59 | - | 4.662
TRANSPORTE - HORISTA (COLETADO CAIXA) (SINAPI) | H | '00037371 | 1.8 | 1 | 0.6 | 0 | 0.6 | - | 1.08
EXAMES - HORISTA (COLETADO CAIXA) (SINAPI) | H | '00037372 | 1.8 | 1 | 0.35 | 0 | 0.35 | - | 0.63
SEGURO - HORISTA (COLETADO CAIXA) (SINAPI) | H | '00037373 | 1.8 | 1 | 0.07 | 0 | 0.07 | - | 0.126
FERRAMENTAS - FAMILIA PEDREIRO - HORISTA (ENCARGOS COMPLEMENTARES - COLETADO CAIXA) (SINAPI) | H | '00043465 | 1.2 | 1 | 0.5 | 0 | 0.5 | - | 0.6
FERRAMENTAS - FAMILIA SERVENTE - HORISTA (ENCARGOS COMPLEMENTARES - COLETADO CAIXA) (SINAPI) | H | '00043467 | 0.6 | 1 | 0.38 | 0 | 0.38 | - | 0.228
EPI - FAMILIA PEDREIRO - HORISTA (ENCARGOS COMPLEMENTARES - COLETADO CAIXA) (SINAPI) | H | '00043489 | 1.2 | 1 | 0.96 | 0 | 0.96 | - | 1.152
EPI - FAMILIA SERVENTE - HORISTA (ENCARGOS COMPLEMENTARES - COLETADO CAIXA) (SINAPI) | H | '00043491 | 0.6 | 1 | 1.02 | 0 | 1.02 | - | 0.612
SubTotal: | [8 empty] | 32.66
RESUMO
DISCRIMINAÇÃO |  |  | TAXA(%) | VALORES
Mão-de-Obra(A) |  |  | 85 | 22.1
Materiais(B) |  |  |  | 32.66
Equipamentos(C) |  |  |  | 0
Produção da Equipe(D) |  |  |  | 1
Custo Horário Total(A+C) |  |  |  | 22.1
Custo Unitário da Execução[(A/D)+(C/D)] = E |  |  |  | 22.1
Custo Direto Total(B+E) |  |  |  | 54.76
Bonificações e Despesas Indiretas - BDI |  |  | 30.9 | 16.92
CUSTO UNITÁRIO (Adotado) |  |  |  | 71.68
Orçamento: 868201 - - 2020 - VITÓRIA
Órgão Cliente: UFES/PU |  |  | Órgão Gerente: UFES/PU |  |  | Data Base: Maio/2020
Planilha: 1 - LOTE 01 - GOIABEIRAS E BASE OCEANOGRÁFICA
Item: 070111 - Impermeabilizacao de superficie com cimento especial cristalizante com adesivo liquido, uma demao. | [6 empty] | Unidade: m²
Base: LOCAL |  | Código Base: '0882 |  | Fonte: PU/UFES |  |  | Versão: -1
MÃO DE OBRA | Unid | Código | Coefic. | C. Prod. | Pr. Prod. | Pr. Improd. | Pr. Unit. | Fator Ac. | Subtotal
IMPERMEABILIZADOR (SINAPI) | H | '00012873 | 1.0146 | 1 | 7.34 | 0 | 13.58 | - | 13.778
SubTotal: | [8 empty] | 13.78
MATERIAL | Unid | Código | Coefic. | C. Prod. | Pr. Prod. | Pr. Improd. | Pr. Unit. | Fator Ac. | Subtotal
ADITIVO ADESIVO LIQUIDO PARA ARGAMASSAS DE REVESTIMENTOS CIMENTICIOS (SINAPI) | L | '00007334 | 0.08 | 1 | 8.75 | 0 | 8.75 | - | 0.7
ALIMENTACAO - HORISTA (COLETADO CAIXA) (SINAPI) | H | '00037370 | 1 | 1 | 2.59 | 0 | 2.59 | - | 2.59
TRANSPORTE - HORISTA (COLETADO CAIXA) (SINAPI) | H | '00037371 | 1 | 1 | 0.6 | 0 | 0.6 | - | 0.6
EXAMES - HORISTA (COLETADO CAIXA) (SINAPI) | H | '00037372 | 1 | 1 | 0.35 | 0 | 0.35 | - | 0.35
SEGURO - HORISTA (COLETADO CAIXA) (SINAPI) | H | '00037373 | 1 | 1 | 0.07 | 0 | 0.07 | - | 0.07
FERRAMENTAS - FAMILIA PEDREIRO - HORISTA (ENCARGOS COMPLEMENTARES - COLETADO CAIXA) (SINAPI) | H | '00043465 | 1 | 1 | 0.5 | 0 | 0.5 | - | 0.5
EPI - FAMILIA PEDREIRO - HORISTA (ENCARGOS COMPLEMENTARES - COLETADO CAIXA) (SINAPI) | H | '00043489 | 1 | 1 | 0.96 | 0 | 0.96 | - | 0.96
IMPERMEABILIZANTE A BASE DE CIMENTO CRISTALIZANTE EM PO, MONOCOMPONENTE (BASE LOCAL DO ORÇAMENTO 868201) | KG | '02.0073 | 2 | 1 | 19.03 | 0 | 19.03 | - | 38.06
SubTotal: | [8 empty] | 43.83
RESUMO
DISCRIMINAÇÃO |  |  | TAXA(%) | VALORES
Mão-de-Obra(A) |  |  | 85 | 13.78
Materiais(B) |  |  |  | 43.83
Equipamentos(C) |  |  |  | 0
Produção da Equipe(D) |  |  |  | 1
Custo Horário Total(A+C) |  |  |  | 13.78
Custo Unitário da Execução[(A/D)+(C/D)] = E |  |  |  | 13.78
Custo Direto Total(B+E) |  |  |  | 57.61
Bonificações e Despesas Indiretas - BDI |  |  | 30.9 | 17.8
CUSTO UNITÁRIO (Adotado) |  |  |  | 75.41
Orçamento: 868201 - - 2020 - VITÓRIA
Órgão Cliente: UFES/PU |  |  | Órgão Gerente: UFES/PU |  |  | Data Base: Maio/2020
Planilha: 1 - LOTE 01 - GOIABEIRAS E BASE OCEANOGRÁFICA
Item: 070112 - Impermeabilizacao de estruturas enterradas com cimento cristalizante e adesivo liquido, ate 7m de profundidade. | [6 empty] | Unidade: m²
Base: LOCAL |  | Código Base: '0883 |  | Fonte: PU/UFES |  |  | Versão: -1
MÃO DE OBRA | Unid | Código | Coefic. | C. Prod. | Pr. Prod. | Pr. Improd. | Pr. Unit. | Fator Ac. | Subtotal
IMPERMEABILIZADOR (SINAPI) | H | '00012873 | 2.0292 | 1 | 7.34 | 0 | 13.58 | - | 27.557
SubTotal: | [8 empty] | 27.56
MATERIAL | Unid | Código | Coefic. | C. Prod. | Pr. Prod. | Pr. Improd. | Pr. Unit. | Fator Ac. | Subtotal
ADITIVO ADESIVO LIQUIDO PARA ARGAMASSAS DE REVESTIMENTOS CIMENTICIOS (SINAPI) | L | '00007334 | 0.3 | 1 | 8.75 | 0 | 8.75 | - | 2.625
ALIMENTACAO - HORISTA (COLETADO CAIXA) (SINAPI) | H | '00037370 | 2 | 1 | 2.59 | 0 | 2.59 | - | 5.18
TRANSPORTE - HORISTA (COLETADO CAIXA) (SINAPI) | H | '00037371 | 2 | 1 | 0.6 | 0 | 0.6 | - | 1.2
EXAMES - HORISTA (COLETADO CAIXA) (SINAPI) | H | '00037372 | 2 | 1 | 0.35 | 0 | 0.35 | - | 0.7
SEGURO - HORISTA (COLETADO CAIXA) (SINAPI) | H | '00037373 | 2 | 1 | 0.07 | 0 | 0.07 | - | 0.14
FERRAMENTAS - FAMILIA PEDREIRO - HORISTA (ENCARGOS COMPLEMENTARES - COLETADO CAIXA) (SINAPI) | H | '00043465 | 2 | 1 | 0.5 | 0 | 0.5 | - | 1
EPI - FAMILIA PEDREIRO - HORISTA (ENCARGOS COMPLEMENTARES - COLETADO CAIXA) (SINAPI) | H | '00043489 | 2 | 1 | 0.96 | 0 | 0.96 | - | 1.92
IMPERMEABILIZANTE A BASE DE CIMENTO CRISTALIZANTE EM PO, MONOCOMPONENTE (BASE LOCAL DO ORÇAMENTO 868201) | KG | '02.0073 | 3 | 1 | 19.03 | 0 | 19.03 | - | 57.09
SubTotal: | [8 empty] | 69.86
RESUMO
DISCRIMINAÇÃO |  |  | TAXA(%) | VALORES
Mão-de-Obra(A) |  |  | 85 | 27.56
Materiais(B) |  |  |  | 69.86
Equipamentos(C) |  |  |  | 0
Produção da Equipe(D) |  |  |  | 1
Custo Horário Total(A+C) |  |  |  | 27.56
Custo Unitário da Execução[(A/D)+(C/D)] = E |  |  |  | 27.56
Custo Direto Total(B+E) |  |  |  | 97.42
Bonificações e Despesas Indiretas - BDI |  |  | 30.9 | 30.1
CUSTO UNITÁRIO (Adotado) |  |  |  | 127.52
Orçamento: 868201 - - 2020 - VITÓRIA
Órgão Cliente: UFES/PU |  |  | Órgão Gerente: UFES/PU |  |  | Data Base: Maio/2020
Planilha: 1 - LOTE 01 - GOIABEIRAS E BASE OCEANOGRÁFICA
Item: 070113 - Impermeabilizacao de superficie com mastique betuminoso a frio, por metro. | [6 empty] | Unidade: m
Base: LOCAL |  | Código Base: '1050 |  | Fonte: PU/UFES |  |  | Versão: -1
MÃO DE OBRA | Unid | Código | Coefic. | C. Prod. | Pr. Prod. | Pr. Improd. | Pr. Unit. | Fator Ac. | Subtotal
PEDREIRO (SINAPI) | H | '00004750 | 0.40584 | 1 | 7.92 | 0 | 14.65 | - | 5.946
SERVENTE DE OBRAS (SINAPI) | H | '00006111 | 0.81168 | 1 | 4.94 | 0 | 9.14 | - | 7.419
SubTotal: | [8 empty] | 13.36
MATERIAL | Unid | Código | Coefic. | C. Prod. | Pr. Prod. | Pr. Improd. | Pr. Unit. | Fator Ac. | Subtotal
AREIA MEDIA - POSTO JAZIDA/FORNECEDOR (RETIRADO NA JAZIDA, SEM TRANSPORTE) (SINAPI) | M3 | '00000370 | 0.03285 | 1 | 39.17 | 0 | 39.17 | - | 1.287
CIMENTO PORTLAND COMPOSTO CP II-32 (SINAPI) | KG | '00001379 | 10 | 1 | 0.38 | 0 | 0.38 | - | 3.8
SELANTE DE BASE ASFALTICA PARA VEDACAO (SINAPI) | KG | '00007317 | 0.8 | 1 | 22.78 | 0 | 22.78 | - | 18.224
ALIMENTACAO - HORISTA (COLETADO CAIXA) (SINAPI) | H | '00037370 | 1.2 | 1 | 2.59 | 0 | 2.59 | - | 3.108
TRANSPORTE - HORISTA (COLETADO CAIXA) (SINAPI) | H | '00037371 | 1.2 | 1 | 0.6 | 0 | 0.6 | - | 0.72
EXAMES - HORISTA (COLETADO CAIXA) (SINAPI) | H | '00037372 | 1.2 | 1 | 0.35 | 0 | 0.35 | - | 0.42
SEGURO - HORISTA (COLETADO CAIXA) (SINAPI) | H | '00037373 | 1.2 | 1 | 0.07 | 0 | 0.07 | - | 0.084
PAPEL KRAFT BETUMADO (SINAPI) | M2 | '00038366 | 0.345 | 1 | 3.82 | 0 | 3.82 | - | 1.318
FERRAMENTAS - FAMILIA PEDREIRO - HORISTA (ENCARGOS COMPLEMENTARES - COLETADO CAIXA) (SINAPI) | H | '00043465 | 0.4 | 1 | 0.5 | 0 | 0.5 | - | 0.2
FERRAMENTAS - FAMILIA SERVENTE - HORISTA (ENCARGOS COMPLEMENTARES - COLETADO CAIXA) (SINAPI) | H | '00043467 | 0.8 | 1 | 0.38 | 0 | 0.38 | - | 0.304
EPI - FAMILIA PEDREIRO - HORISTA (ENCARGOS COMPLEMENTARES - COLETADO CAIXA) (SINAPI) | H | '00043489 | 0.4 | 1 | 0.96 | 0 | 0.96 | - | 0.384
EPI - FAMILIA SERVENTE - HORISTA (ENCARGOS COMPLEMENTARES - COLETADO CAIXA) (SINAPI) | H | '00043491 | 0.8 | 1 | 1.02 | 0 | 1.02 | - | 0.816
SubTotal: | [8 empty] | 30.66
RESUMO
DISCRIMINAÇÃO |  |  | TAXA(%) | VALORES
Mão-de-Obra(A) |  |  | 85 | 13.37
Materiais(B) |  |  |  | 30.67
Equipamentos(C) |  |  |  | 0
Produção da Equipe(D) |  |  |  | 1
Custo Horário Total(A+C) |  |  |  | 13.37
Custo Unitário da Execução[(A/D)+(C/D)] = E |  |  |  | 13.37
Custo Direto Total(B+E) |  |  |  | 44.04
Bonificações e Despesas Indiretas - BDI |  |  | 30.9 | 13.61
CUSTO UNITÁRIO (Adotado) |  |  |  | 57.65
Orçamento: 868201 - - 2020 - VITÓRIA
Órgão Cliente: UFES/PU |  |  | Órgão Gerente: UFES/PU |  |  | Data Base: Maio/2020
Planilha: 1 - LOTE 01 - GOIABEIRAS E BASE OCEANOGRÁFICA
Item: 070114 - Impermeabilizacao de superficie com geomembrana (manta termoplastica lisa) tipo pead, e=2mm. | [6 empty] | Unidade: m²
Base: LOCAL |  | Código Base: '1051 |  | Fonte: PU/UFES |  |  | Versão: -1
MÃO DE OBRA | Unid | Código | Coefic. | C. Prod. | Pr. Prod. | Pr. Improd. | Pr. Unit. | Fator Ac. | Subtotal
PEDREIRO (SINAPI) | H | '00004750 | 0.20292 | 1 | 7.92 | 0 | 14.65 | - | 2.973
SERVENTE DE OBRAS (SINAPI) | H | '00006111 | 0.20292 | 1 | 4.94 | 0 | 9.14 | - | 1.855
SubTotal: | [8 empty] | 4.83
MATERIAL | Unid | Código | Coefic. | C. Prod. | Pr. Prod. | Pr. Improd. | Pr. Unit. | Fator Ac. | Subtotal
MANTA TERMOPLASTICA, PEAD, GEOMEMBRANA LISA, E = 2,00 MM ( NBR 15352) (SINAPI) | M2 | '00025865 | 1.05 | 1 | 39.44 | 0 | 39.44 | - | 41.412
ALIMENTACAO - HORISTA (COLETADO CAIXA) (SINAPI) | H | '00037370 | 0.4 | 1 | 2.59 | 0 | 2.59 | - | 1.036
TRANSPORTE - HORISTA (COLETADO CAIXA) (SINAPI) | H | '00037371 | 0.4 | 1 | 0.6 | 0 | 0.6 | - | 0.24
EXAMES - HORISTA (COLETADO CAIXA) (SINAPI) | H | '00037372 | 0.4 | 1 | 0.35 | 0 | 0.35 | - | 0.14
SEGURO - HORISTA (COLETADO CAIXA) (SINAPI) | H | '00037373 | 0.4 | 1 | 0.07 | 0 | 0.07 | - | 0.028
FERRAMENTAS - FAMILIA PEDREIRO - HORISTA (ENCARGOS COMPLEMENTARES - COLETADO CAIXA) (SINAPI) | H | '00043465 | 0.2 | 1 | 0.5 | 0 | 0.5 | - | 0.1
FERRAMENTAS - FAMILIA SERVENTE - HORISTA (ENCARGOS COMPLEMENTARES - COLETADO CAIXA) (SINAPI) | H | '00043467 | 0.2 | 1 | 0.38 | 0 | 0.38 | - | 0.076
EPI - FAMILIA PEDREIRO - HORISTA (ENCARGOS COMPLEMENTARES - COLETADO CAIXA) (SINAPI) | H | '00043489 | 0.2 | 1 | 0.96 | 0 | 0.96 | - | 0.192
EPI - FAMILIA SERVENTE - HORISTA (ENCARGOS COMPLEMENTARES - COLETADO CAIXA) (SINAPI) | H | '00043491 | 0.2 | 1 | 1.02 | 0 | 1.02 | - | 0.204
SubTotal: | [8 empty] | 43.43
RESUMO
DISCRIMINAÇÃO |  |  | TAXA(%) | VALORES
Mão-de-Obra(A) |  |  | 85 | 4.83
Materiais(B) |  |  |  | 43.43
Equipamentos(C) |  |  |  | 0
Produção da Equipe(D) |  |  |  | 1
Custo Horário Total(A+C) |  |  |  | 4.83
Custo Unitário da Execução[(A/D)+(C/D)] = E |  |  |  | 4.83
Custo Direto Total(B+E) |  |  |  | 48.26
Bonificações e Despesas Indiretas - BDI |  |  | 30.9 | 14.91
CUSTO UNITÁRIO (Adotado) |  |  |  | 63.17
Orçamento: 868201 - - 2020 - VITÓRIA
Órgão Cliente: UFES/PU |  |  | Órgão Gerente: UFES/PU |  |  | Data Base: Maio/2020
Planilha: 1 - LOTE 01 - GOIABEIRAS E BASE OCEANOGRÁFICA
Item: 070115 - Impermeabilizacao de superficie, com impermeabilizante flexivel a base acrilica. | [6 empty] | Unidade: m²
Base: LOCAL |  | Código Base: '1052 |  | Fonte: PRÓPRIA |  |  | Versão: -1
MÃO DE OBRA | Unid | Código | Coefic. | C. Prod. | Pr. Prod. | Pr. Improd. | Pr. Unit. | Fator Ac. | Subtotal
SERVENTE DE OBRAS (SINAPI) | H | '00006111 | 0.71022 | 1 | 4.94 | 0 | 9.14 | - | 6.491
IMPERMEABILIZADOR (SINAPI) | H | '00012873 | 1.4204 | 1 | 7.34 | 0 | 13.58 | - | 19.29
SubTotal: | [8 empty] | 25.78
MATERIAL | Unid | Código | Coefic. | C. Prod. | Pr. Prod. | Pr. Improd. | Pr. Unit. | Fator Ac. | Subtotal
IMPERMEABILIZANTE FLEXIVEL BRANCO DE BASE ACRILICA PARA COBERTURAS (SINAPI) | KG | '00000140 | 2.5 | 1 | 12.22 | 0 | 12.22 | - | 30.55
ALIMENTACAO - HORISTA (COLETADO CAIXA) (SINAPI) | H | '00037370 | 2.1 | 1 | 2.59 | 0 | 2.59 | - | 5.439
TRANSPORTE - HORISTA (COLETADO CAIXA) (SINAPI) | H | '00037371 | 2.1 | 1 | 0.6 | 0 | 0.6 | - | 1.26
EXAMES - HORISTA (COLETADO CAIXA) (SINAPI) | H | '00037372 | 2.1 | 1 | 0.35 | 0 | 0.35 | - | 0.735
SEGURO - HORISTA (COLETADO CAIXA) (SINAPI) | H | '00037373 | 2.1 | 1 | 0.07 | 0 | 0.07 | - | 0.147
FERRAMENTAS - FAMILIA PEDREIRO - HORISTA (ENCARGOS COMPLEMENTARES - COLETADO CAIXA) (SINAPI) | H | '00043465 | 1.4 | 1 | 0.5 | 0 | 0.5 | - | 0.7
FERRAMENTAS - FAMILIA SERVENTE - HORISTA (ENCARGOS COMPLEMENTARES - COLETADO CAIXA) (SINAPI) | H | '00043467 | 0.7 | 1 | 0.38 | 0 | 0.38 | - | 0.266
EPI - FAMILIA PEDREIRO - HORISTA (ENCARGOS COMPLEMENTARES - COLETADO CAIXA) (SINAPI) | H | '00043489 | 1.4 | 1 | 0.96 | 0 | 0.96 | - | 1.344
EPI - FAMILIA SERVENTE - HORISTA (ENCARGOS COMPLEMENTARES - COLETADO CAIXA) (SINAPI) | H | '00043491 | 0.7 | 1 | 1.02 | 0 | 1.02 | - | 0.714
SubTotal: | [8 empty] | 41.16
RESUMO
DISCRIMINAÇÃO |  |  | TAXA(%) | VALORES
Mão-de-Obra(A) |  |  | 85 | 25.78
Materiais(B) |  |  |  | 41.16
Equipamentos(C) |  |  |  | 0
Produção da Equipe(D) |  |  |  | 1
Custo Horário Total(A+C) |  |  |  | 25.78
Custo Unitário da Execução[(A/D)+(C/D)] = E |  |  |  | 25.78
Custo Direto Total(B+E) |  |  |  | 66.94
Bonificações e Despesas Indiretas - BDI |  |  | 30.9 | 20.68
CUSTO UNITÁRIO (Adotado) |  |  |  | 87.62
Orçamento: 868201 - - 2020 - VITÓRIA
Órgão Cliente: UFES/PU |  |  | Órgão Gerente: UFES/PU |  |  | Data Base: Maio/2020
Planilha: 1 - LOTE 01 - GOIABEIRAS E BASE OCEANOGRÁFICA
Item: 070116 - Impermeabilizacao de estruturas enterradas, com tinta asfaltica, duas demaos. | [6 empty] | Unidade: m²
Base: LOCAL |  | Código Base: '1053 |  | Fonte: PU/UFES |  |  | Versão: -1
MÃO DE OBRA | Unid | Código | Coefic. | C. Prod. | Pr. Prod. | Pr. Improd. | Pr. Unit. | Fator Ac. | Subtotal
SERVENTE DE OBRAS (SINAPI) | H | '00006111 | 0.40584 | 1 | 4.94 | 0 | 9.14 | - | 3.709
SubTotal: | [8 empty] | 3.71
MATERIAL | Unid | Código | Coefic. | C. Prod. | Pr. Prod. | Pr. Improd. | Pr. Unit. | Fator Ac. | Subtotal
TINTA ASFALTICA IMPERMEABILIZANTE DISPERSA EM AGUA, PARA MATERIAIS CIMENTICIOS (SINAPI) | L | '00007319 | 0.4 | 1 | 6.88 | 0 | 6.88 | - | 2.752
ALIMENTACAO - HORISTA (COLETADO CAIXA) (SINAPI) | H | '00037370 | 0.4 | 1 | 2.59 | 0 | 2.59 | - | 1.036
TRANSPORTE - HORISTA (COLETADO CAIXA) (SINAPI) | H | '00037371 | 0.4 | 1 | 0.6 | 0 | 0.6 | - | 0.24
EXAMES - HORISTA (COLETADO CAIXA) (SINAPI) | H | '00037372 | 0.4 | 1 | 0.35 | 0 | 0.35 | - | 0.14
SEGURO - HORISTA (COLETADO CAIXA) (SINAPI) | H | '00037373 | 0.4 | 1 | 0.07 | 0 | 0.07 | - | 0.028
FERRAMENTAS - FAMILIA SERVENTE - HORISTA (ENCARGOS COMPLEMENTARES - COLETADO CAIXA) (SINAPI) | H | '00043467 | 0.4 | 1 | 0.38 | 0 | 0.38 | - | 0.152
EPI - FAMILIA SERVENTE - HORISTA (ENCARGOS COMPLEMENTARES - COLETADO CAIXA) (SINAPI) | H | '00043491 | 0.4 | 1 | 1.02 | 0 | 1.02 | - | 0.408
SubTotal: | [8 empty] | 4.76
RESUMO
DISCRIMINAÇÃO |  |  | TAXA(%) | VALORES
Mão-de-Obra(A) |  |  | 85 | 3.71
Materiais(B) |  |  |  | 4.76
Equipamentos(C) |  |  |  | 0
Produção da Equipe(D) |  |  |  | 1
Custo Horário Total(A+C) |  |  |  | 3.71
Custo Unitário da Execução[(A/D)+(C/D)] = E |  |  |  | 3.71
Custo Direto Total(B+E) |  |  |  | 8.47
Bonificações e Despesas Indiretas - BDI |  |  | 30.9 | 2.62
CUSTO UNITÁRIO (Adotado) |  |  |  | 11.09
Orçamento: 868201 - - 2020 - VITÓRIA
Órgão Cliente: UFES/PU |  |  | Órgão Gerente: UFES/PU |  |  | Data Base: Maio/2020
Planilha: 1 - LOTE 01 - GOIABEIRAS E BASE OCEANOGRÁFICA
Item: 070117 - Impermeabilizacao de superficie com mastique betuminoso a frio, por area. | [6 empty] | Unidade: m²
Base: LOCAL |  | Código Base: '1054 |  | Fonte: PU/UFES |  |  | Versão: -1
MÃO DE OBRA | Unid | Código | Coefic. | C. Prod. | Pr. Prod. | Pr. Improd. | Pr. Unit. | Fator Ac. | Subtotal
PEDREIRO (SINAPI) | H | '00004750 | 1.3494 | 1 | 7.92 | 0 | 14.65 | - | 19.769
SERVENTE DE OBRAS (SINAPI) | H | '00006111 | 2.6988 | 1 | 4.94 | 0 | 9.14 | - | 24.667
SubTotal: | [8 empty] | 44.44
MATERIAL | Unid | Código | Coefic. | C. Prod. | Pr. Prod. | Pr. Improd. | Pr. Unit. | Fator Ac. | Subtotal
AREIA MEDIA - POSTO JAZIDA/FORNECEDOR (RETIRADO NA JAZIDA, SEM TRANSPORTE) (SINAPI) | M3 | '00000370 | 0.1095 | 1 | 39.17 | 0 | 39.17 | - | 4.289
CIMENTO PORTLAND COMPOSTO CP II-32 (SINAPI) | KG | '00001379 | 35.4 | 1 | 0.38 | 0 | 0.38 | - | 13.452
SELANTE DE BASE ASFALTICA PARA VEDACAO (SINAPI) | KG | '00007317 | 2.6 | 1 | 22.78 | 0 | 22.78 | - | 59.228
ALIMENTACAO - HORISTA (COLETADO CAIXA) (SINAPI) | H | '00037370 | 3.99 | 1 | 2.59 | 0 | 2.59 | - | 10.334
TRANSPORTE - HORISTA (COLETADO CAIXA) (SINAPI) | H | '00037371 | 3.99 | 1 | 0.6 | 0 | 0.6 | - | 2.394
EXAMES - HORISTA (COLETADO CAIXA) (SINAPI) | H | '00037372 | 3.99 | 1 | 0.35 | 0 | 0.35 | - | 1.397
SEGURO - HORISTA (COLETADO CAIXA) (SINAPI) | H | '00037373 | 3.99 | 1 | 0.07 | 0 | 0.07 | - | 0.279
PAPEL KRAFT BETUMADO (SINAPI) | M2 | '00038366 | 1.1688 | 1 | 3.82 | 0 | 3.82 | - | 4.465
FERRAMENTAS - FAMILIA PEDREIRO - HORISTA (ENCARGOS COMPLEMENTARES - COLETADO CAIXA) (SINAPI) | H | '00043465 | 1.33 | 1 | 0.5 | 0 | 0.5 | - | 0.665
FERRAMENTAS - FAMILIA SERVENTE - HORISTA (ENCARGOS COMPLEMENTARES - COLETADO CAIXA) (SINAPI) | H | '00043467 | 2.66 | 1 | 0.38 | 0 | 0.38 | - | 1.011
EPI - FAMILIA PEDREIRO - HORISTA (ENCARGOS COMPLEMENTARES - COLETADO CAIXA) (SINAPI) | H | '00043489 | 1.33 | 1 | 0.96 | 0 | 0.96 | - | 1.277
EPI - FAMILIA SERVENTE - HORISTA (ENCARGOS COMPLEMENTARES - COLETADO CAIXA) (SINAPI) | H | '00043491 | 2.66 | 1 | 1.02 | 0 | 1.02 | - | 2.713
SubTotal: | [8 empty] | 101.5
RESUMO
DISCRIMINAÇÃO |  |  | TAXA(%) | VALORES
Mão-de-Obra(A) |  |  | 85 | 44.44
Materiais(B) |  |  |  | 101.5
Equipamentos(C) |  |  |  | 0
Produção da Equipe(D) |  |  |  | 1
Custo Horário Total(A+C) |  |  |  | 44.44
Custo Unitário da Execução[(A/D)+(C/D)] = E |  |  |  | 44.44
Custo Direto Total(B+E) |  |  |  | 145.94
Bonificações e Despesas Indiretas - BDI |  |  | 30.9 | 45.1
CUSTO UNITÁRIO (Adotado) |  |  |  | 191.04
Orçamento: 868201 - - 2020 - VITÓRIA
Órgão Cliente: UFES/PU |  |  | Órgão Gerente: UFES/PU |  |  | Data Base: Maio/2020
Planilha: 1 - LOTE 01 - GOIABEIRAS E BASE OCEANOGRÁFICA
Item: 070118 - Impermeabilizacao de superficie com argamassa de cimento e areia, traco 1:3, com aditivo impermeabilizante, e=3 cm | [6 empty] | Unidade: m²
Base: LOCAL |  | Código Base: '0884 |  | Fonte: PU/UFES |  |  | Versão: -1
MÃO DE OBRA | Unid | Código | Coefic. | C. Prod. | Pr. Prod. | Pr. Improd. | Pr. Unit. | Fator Ac. | Subtotal
PEDREIRO (SINAPI) | H | '00004750 | 0.76095 | 1 | 7.92 | 0 | 14.65 | - | 11.148
SERVENTE DE OBRAS (SINAPI) | H | '00006111 | 1.0218 | 1 | 4.94 | 0 | 9.14 | - | 9.339
SubTotal: | [8 empty] | 20.49
MATERIAL | Unid | Código | Coefic. | C. Prod. | Pr. Prod. | Pr. Improd. | Pr. Unit. | Fator Ac. | Subtotal
ADITIVO IMPERMEABILIZANTE DE PEGA NORMAL PARA ARGAMASSAS E CONCRETOS SEM ARMACAO, LIQUIDO E ISENTO DE CLORETOS (SINAPI) | L | '00000123 | 0.54 | 1 | 4.65 | 0 | 4.65 | - | 2.511
AREIA MEDIA - POSTO JAZIDA/FORNECEDOR (RETIRADO NA JAZIDA, SEM TRANSPORTE) (SINAPI) | M3 | '00000370 | 0.0321 | 1 | 39.17 | 0 | 39.17 | - | 1.257
CIMENTO PORTLAND COMPOSTO CP II-32 (SINAPI) | KG | '00001379 | 14.4888 | 1 | 0.38 | 0 | 0.38 | - | 5.506
ALIMENTACAO - HORISTA (COLETADO CAIXA) (SINAPI) | H | '00037370 | 1.7571 | 1 | 2.59 | 0 | 2.59 | - | 4.551
TRANSPORTE - HORISTA (COLETADO CAIXA) (SINAPI) | H | '00037371 | 1.7571 | 1 | 0.6 | 0 | 0.6 | - | 1.054
EXAMES - HORISTA (COLETADO CAIXA) (SINAPI) | H | '00037372 | 1.7571 | 1 | 0.35 | 0 | 0.35 | - | 0.615
SEGURO - HORISTA (COLETADO CAIXA) (SINAPI) | H | '00037373 | 1.7571 | 1 | 0.07 | 0 | 0.07 | - | 0.123
FERRAMENTAS - FAMILIA PEDREIRO - HORISTA (ENCARGOS COMPLEMENTARES - COLETADO CAIXA) (SINAPI) | H | '00043465 | 0.75 | 1 | 0.5 | 0 | 0.5 | - | 0.375
FERRAMENTAS - FAMILIA SERVENTE - HORISTA (ENCARGOS COMPLEMENTARES - COLETADO CAIXA) (SINAPI) | H | '00043467 | 1.0071 | 1 | 0.38 | 0 | 0.38 | - | 0.383
EPI - FAMILIA PEDREIRO - HORISTA (ENCARGOS COMPLEMENTARES - COLETADO CAIXA) (SINAPI) | H | '00043489 | 0.75 | 1 | 0.96 | 0 | 0.96 | - | 0.72
EPI - FAMILIA SERVENTE - HORISTA (ENCARGOS COMPLEMENTARES - COLETADO CAIXA) (SINAPI) | H | '00043491 | 1.0071 | 1 | 1.02 | 0 | 1.02 | - | 1.027
SubTotal: | [8 empty] | 18.12
RESUMO
DISCRIMINAÇÃO |  |  | TAXA(%) | VALORES
Mão-de-Obra(A) |  |  | 85 | 20.49
Materiais(B) |  |  |  | 18.12
Equipamentos(C) |  |  |  | 0
Produção da Equipe(D) |  |  |  | 1
Custo Horário Total(A+C) |  |  |  | 20.49
Custo Unitário da Execução[(A/D)+(C/D)] = E |  |  |  | 20.49
Custo Direto Total(B+E) |  |  |  | 38.61
Bonificações e Despesas Indiretas - BDI |  |  | 30.9 | 11.93
CUSTO UNITÁRIO (Adotado) |  |  |  | 50.54
Orçamento: 868201 - - 2020 - VITÓRIA
Órgão Cliente: UFES/PU |  |  | Órgão Gerente: UFES/PU |  |  | Data Base: Maio/2020
Planilha: 1 - LOTE 01 - GOIABEIRAS E BASE OCEANOGRÁFICA
Item: 070119 - Impermeabilizacao de superficie com argamassa de cimento e areia, traco 1:3, com aditivo impermeabilizante, e=1,5 cm | [6 empty] | Unidade: m²
Base: LOCAL |  | Código Base: '0885 |  | Fonte: PU/UFES |  |  | Versão: -1
MÃO DE OBRA | Unid | Código | Coefic. | C. Prod. | Pr. Prod. | Pr. Improd. | Pr. Unit. | Fator Ac. | Subtotal
PEDREIRO (SINAPI) | H | '00004750 | 0.76095 | 1 | 7.92 | 0 | 14.65 | - | 11.148
SERVENTE DE OBRAS (SINAPI) | H | '00006111 | 0.8479 | 1 | 4.94 | 0 | 9.14 | - | 7.75
SubTotal: | [8 empty] | 18.9
MATERIAL | Unid | Código | Coefic. | C. Prod. | Pr. Prod. | Pr. Improd. | Pr. Unit. | Fator Ac. | Subtotal
ADITIVO IMPERMEABILIZANTE DE PEGA NORMAL PARA ARGAMASSAS E CONCRETOS SEM ARMACAO, LIQUIDO E ISENTO DE CLORETOS (SINAPI) | L | '00000123 | 0.18 | 1 | 4.65 | 0 | 4.65 | - | 0.837
AREIA MEDIA - POSTO JAZIDA/FORNECEDOR (RETIRADO NA JAZIDA, SEM TRANSPORTE) (SINAPI) | M3 | '00000370 | 0.0107 | 1 | 39.17 | 0 | 39.17 | - | 0.419
CIMENTO PORTLAND COMPOSTO CP II-32 (SINAPI) | KG | '00001379 | 4.8296 | 1 | 0.38 | 0 | 0.38 | - | 1.835
ALIMENTACAO - HORISTA (COLETADO CAIXA) (SINAPI) | H | '00037370 | 1.5857 | 1 | 2.59 | 0 | 2.59 | - | 4.107
TRANSPORTE - HORISTA (COLETADO CAIXA) (SINAPI) | H | '00037371 | 1.5857 | 1 | 0.6 | 0 | 0.6 | - | 0.951
EXAMES - HORISTA (COLETADO CAIXA) (SINAPI) | H | '00037372 | 1.5857 | 1 | 0.35 | 0 | 0.35 | - | 0.555
SEGURO - HORISTA (COLETADO CAIXA) (SINAPI) | H | '00037373 | 1.5857 | 1 | 0.07 | 0 | 0.07 | - | 0.111
FERRAMENTAS - FAMILIA PEDREIRO - HORISTA (ENCARGOS COMPLEMENTARES - COLETADO CAIXA) (SINAPI) | H | '00043465 | 0.75 | 1 | 0.5 | 0 | 0.5 | - | 0.375
FERRAMENTAS - FAMILIA SERVENTE - HORISTA (ENCARGOS COMPLEMENTARES - COLETADO CAIXA) (SINAPI) | H | '00043467 | 0.8357 | 1 | 0.38 | 0 | 0.38 | - | 0.318
EPI - FAMILIA PEDREIRO - HORISTA (ENCARGOS COMPLEMENTARES - COLETADO CAIXA) (SINAPI) | H | '00043489 | 0.75 | 1 | 0.96 | 0 | 0.96 | - | 0.72
EPI - FAMILIA SERVENTE - HORISTA (ENCARGOS COMPLEMENTARES - COLETADO CAIXA) (SINAPI) | H | '00043491 | 0.8357 | 1 | 1.02 | 0 | 1.02 | - | 0.852
SubTotal: | [8 empty] | 11.08
RESUMO
DISCRIMINAÇÃO |  |  | TAXA(%) | VALORES
Mão-de-Obra(A) |  |  | 85 | 18.9
Materiais(B) |  |  |  | 11.08
Equipamentos(C) |  |  |  | 0
Produção da Equipe(D) |  |  |  | 1
Custo Horário Total(A+C) |  |  |  | 18.9
Custo Unitário da Execução[(A/D)+(C/D)] = E |  |  |  | 18.9
Custo Direto Total(B+E) |  |  |  | 29.98
Bonificações e Despesas Indiretas - BDI |  |  | 30.9 | 9.26
CUSTO UNITÁRIO (Adotado) |  |  |  | 39.24
Orçamento: 868201 - - 2020 - VITÓRIA
Órgão Cliente: UFES/PU |  |  | Órgão Gerente: UFES/PU |  |  | Data Base: Maio/2020
Planilha: 1 - LOTE 01 - GOIABEIRAS E BASE OCEANOGRÁFICA
Item: 070120 - Impermeabilizacao de superficie com argamassa de cimento e areia (grossa), traco 1:4, com aditivo impermeabilizante, e=2 cm | [6 empty] | Unidade: m²
Base: LOCAL |  | Código Base: '0886 |  | Fonte: PU/UFES |  |  | Versão: -1
MÃO DE OBRA | Unid | Código | Coefic. | C. Prod. | Pr. Prod. | Pr. Improd. | Pr. Unit. | Fator Ac. | Subtotal
PEDREIRO (SINAPI) | H | '00004750 | 0.76095 | 1 | 7.92 | 0 | 14.65 | - | 11.148
SERVENTE DE OBRAS (SINAPI) | H | '00006111 | 0.92917 | 1 | 4.94 | 0 | 9.14 | - | 8.493
SubTotal: | [8 empty] | 19.64
MATERIAL | Unid | Código | Coefic. | C. Prod. | Pr. Prod. | Pr. Improd. | Pr. Unit. | Fator Ac. | Subtotal
ADITIVO IMPERMEABILIZANTE DE PEGA NORMAL PARA ARGAMASSAS E CONCRETOS SEM ARMACAO, LIQUIDO E ISENTO DE CLORETOS (SINAPI) | L | '00000123 | 0.4 | 1 | 4.65 | 0 | 4.65 | - | 1.86
AREIA MEDIA - POSTO JAZIDA/FORNECEDOR (RETIRADO NA JAZIDA, SEM TRANSPORTE) (SINAPI) | M3 | '00000370 | 0.023 | 1 | 39.17 | 0 | 39.17 | - | 0.901
CIMENTO PORTLAND COMPOSTO CP II-32 (SINAPI) | KG | '00001379 | 7.7908 | 1 | 0.38 | 0 | 0.38 | - | 2.961
ALIMENTACAO - HORISTA (COLETADO CAIXA) (SINAPI) | H | '00037370 | 1.6658 | 1 | 2.59 | 0 | 2.59 | - | 4.314
TRANSPORTE - HORISTA (COLETADO CAIXA) (SINAPI) | H | '00037371 | 1.6658 | 1 | 0.6 | 0 | 0.6 | - | 0.999
EXAMES - HORISTA (COLETADO CAIXA) (SINAPI) | H | '00037372 | 1.6658 | 1 | 0.35 | 0 | 0.35 | - | 0.583
SEGURO - HORISTA (COLETADO CAIXA) (SINAPI) | H | '00037373 | 1.6658 | 1 | 0.07 | 0 | 0.07 | - | 0.117
FERRAMENTAS - FAMILIA PEDREIRO - HORISTA (ENCARGOS COMPLEMENTARES - COLETADO CAIXA) (SINAPI) | H | '00043465 | 0.75 | 1 | 0.5 | 0 | 0.5 | - | 0.375
FERRAMENTAS - FAMILIA SERVENTE - HORISTA (ENCARGOS COMPLEMENTARES - COLETADO CAIXA) (SINAPI) | H | '00043467 | 0.9158 | 1 | 0.38 | 0 | 0.38 | - | 0.348
EPI - FAMILIA PEDREIRO - HORISTA (ENCARGOS COMPLEMENTARES - COLETADO CAIXA) (SINAPI) | H | '00043489 | 0.75 | 1 | 0.96 | 0 | 0.96 | - | 0.72
EPI - FAMILIA SERVENTE - HORISTA (ENCARGOS COMPLEMENTARES - COLETADO CAIXA) (SINAPI) | H | '00043491 | 0.9158 | 1 | 1.02 | 0 | 1.02 | - | 0.934
SubTotal: | [8 empty] | 14.11
RESUMO
DISCRIMINAÇÃO |  |  | TAXA(%) | VALORES
Mão-de-Obra(A) |  |  | 85 | 19.64
Materiais(B) |  |  |  | 14.11
Equipamentos(C) |  |  |  | 0
Produção da Equipe(D) |  |  |  | 1
Custo Horário Total(A+C) |  |  |  | 19.64
Custo Unitário da Execução[(A/D)+(C/D)] = E |  |  |  | 19.64
Custo Direto Total(B+E) |  |  |  | 33.75
Bonificações e Despesas Indiretas - BDI |  |  | 30.9 | 10.43
CUSTO UNITÁRIO (Adotado) |  |  |  | 44.18
Orçamento: 868201 - - 2020 - VITÓRIA
Órgão Cliente: UFES/PU |  |  | Órgão Gerente: UFES/PU |  |  | Data Base: Maio/2020
Planilha: 1 - LOTE 01 - GOIABEIRAS E BASE OCEANOGRÁFICA
Item: 070121 - Impermeabilizacao de superficie com cimento impermeabilizante de pega ultra rapida, traco 1:1, e=0,5 cm | [6 empty] | Unidade: m²
Base: LOCAL |  | Código Base: '1055 |  | Fonte: PU/UFES |  |  | Versão: -1
MÃO DE OBRA | Unid | Código | Coefic. | C. Prod. | Pr. Prod. | Pr. Improd. | Pr. Unit. | Fator Ac. | Subtotal
PEDREIRO (SINAPI) | H | '00004750 | 0.60876 | 1 | 7.92 | 0 | 14.65 | - | 8.918
SERVENTE DE OBRAS (SINAPI) | H | '00006111 | 0.60876 | 1 | 4.94 | 0 | 9.14 | - | 5.564
SubTotal: | [8 empty] | 14.48
MATERIAL | Unid | Código | Coefic. | C. Prod. | Pr. Prod. | Pr. Improd. | Pr. Unit. | Fator Ac. | Subtotal
ADITIVO IMPERMEABILIZANTE DE PEGA ULTRARRAPIDA, LIQUIDO E ISENTO DE CLORETOS (SINAPI) | L | '00000127 | 3 | 1 | 11.1 | 0 | 11.1 | - | 33.3
CIMENTO PORTLAND COMPOSTO CP II-32 (SINAPI) | KG | '00001379 | 3 | 1 | 0.38 | 0 | 0.38 | - | 1.14
ALIMENTACAO - HORISTA (COLETADO CAIXA) (SINAPI) | H | '00037370 | 1.2 | 1 | 2.59 | 0 | 2.59 | - | 3.108
TRANSPORTE - HORISTA (COLETADO CAIXA) (SINAPI) | H | '00037371 | 1.2 | 1 | 0.6 | 0 | 0.6 | - | 0.72
EXAMES - HORISTA (COLETADO CAIXA) (SINAPI) | H | '00037372 | 1.2 | 1 | 0.35 | 0 | 0.35 | - | 0.42
SEGURO - HORISTA (COLETADO CAIXA) (SINAPI) | H | '00037373 | 1.2 | 1 | 0.07 | 0 | 0.07 | - | 0.084
FERRAMENTAS - FAMILIA PEDREIRO - HORISTA (ENCARGOS COMPLEMENTARES - COLETADO CAIXA) (SINAPI) | H | '00043465 | 0.6 | 1 | 0.5 | 0 | 0.5 | - | 0.3
FERRAMENTAS - FAMILIA SERVENTE - HORISTA (ENCARGOS COMPLEMENTARES - COLETADO CAIXA) (SINAPI) | H | '00043467 | 0.6 | 1 | 0.38 | 0 | 0.38 | - | 0.228
EPI - FAMILIA PEDREIRO - HORISTA (ENCARGOS COMPLEMENTARES - COLETADO CAIXA) (SINAPI) | H | '00043489 | 0.6 | 1 | 0.96 | 0 | 0.96 | - | 0.576
EPI - FAMILIA SERVENTE - HORISTA (ENCARGOS COMPLEMENTARES - COLETADO CAIXA) (SINAPI) | H | '00043491 | 0.6 | 1 | 1.02 | 0 | 1.02 | - | 0.612
SubTotal: | [8 empty] | 40.49
RESUMO
DISCRIMINAÇÃO |  |  | TAXA(%) | VALORES
Mão-de-Obra(A) |  |  | 85 | 14.48
Materiais(B) |  |  |  | 40.49
Equipamentos(C) |  |  |  | 0
Produção da Equipe(D) |  |  |  | 1
Custo Horário Total(A+C) |  |  |  | 14.48
Custo Unitário da Execução[(A/D)+(C/D)] = E |  |  |  | 14.48
Custo Direto Total(B+E) |  |  |  | 54.97
Bonificações e Despesas Indiretas - BDI |  |  | 30.9 | 16.99
CUSTO UNITÁRIO (Adotado) |  |  |  | 71.96
Orçamento: 868201 - - 2020 - VITÓRIA
Órgão Cliente: UFES/PU |  |  | Órgão Gerente: UFES/PU |  |  | Data Base: Maio/2020
Planilha: 1 - LOTE 01 - GOIABEIRAS E BASE OCEANOGRÁFICA
Item: 070122 - Impermeabilizacao de superficie com manta asfaltica (com polimeros tipo app), e=3 mm | [6 empty] | Unidade: m²
Base: LOCAL |  | Código Base: '0887 |  | Fonte: PU/UFES |  |  | Versão: -1
MÃO DE OBRA | Unid | Código | Coefic. | C. Prod. | Pr. Prod. | Pr. Improd. | Pr. Unit. | Fator Ac. | Subtotal
AJUDANTE ESPECIALIZADO (SINAPI) | H | '00000242 | 0.30237 | 1 | 6.41 | 0 | 11.86 | - | 3.586
SERVENTE DE OBRAS (SINAPI) | H | '00006111 | 0.30438 | 1 | 4.94 | 0 | 9.14 | - | 2.782
IMPERMEABILIZADOR (SINAPI) | H | '00012873 | 0.30438 | 1 | 7.34 | 0 | 13.58 | - | 4.133
SubTotal: | [8 empty] | 10.5
MATERIAL | Unid | Código | Coefic. | C. Prod. | Pr. Prod. | Pr. Improd. | Pr. Unit. | Fator Ac. | Subtotal
PRIMER PARA MANTA ASFALTICA A BASE DE ASFALTO MODIFICADO DILUIDO EM SOLVENTE, APLICACAO A FRIO (SINAPI) | L | '00000511 | 0.4 | 1 | 15.79 | 0 | 15.79 | - | 6.316
MANTA ASFALTICA ELASTOMERICA EM POLIESTER 3 MM, TIPO III, CLASSE B, ACABAMENTO PP (NBR 9952) (SINAPI) | M2 | '00004014 | 1.1 | 1 | 37.24 | 0 | 37.24 | - | 40.964
TINTA ASFALTICA IMPERMEABILIZANTE DISPERSA EM AGUA, PARA MATERIAIS CIMENTICIOS (SINAPI) | L | '00007319 | 0.566 | 1 | 6.88 | 0 | 6.88 | - | 3.894
ALIMENTACAO - HORISTA (COLETADO CAIXA) (SINAPI) | H | '00037370 | 0.9 | 1 | 2.59 | 0 | 2.59 | - | 2.331
TRANSPORTE - HORISTA (COLETADO CAIXA) (SINAPI) | H | '00037371 | 0.9 | 1 | 0.6 | 0 | 0.6 | - | 0.54
EXAMES - HORISTA (COLETADO CAIXA) (SINAPI) | H | '00037372 | 0.9 | 1 | 0.35 | 0 | 0.35 | - | 0.315
SEGURO - HORISTA (COLETADO CAIXA) (SINAPI) | H | '00037373 | 0.9 | 1 | 0.07 | 0 | 0.07 | - | 0.063
FERRAMENTAS - FAMILIA PEDREIRO - HORISTA (ENCARGOS COMPLEMENTARES - COLETADO CAIXA) (SINAPI) | H | '00043465 | 0.3 | 1 | 0.5 | 0 | 0.5 | - | 0.15
FERRAMENTAS - FAMILIA SERVENTE - HORISTA (ENCARGOS COMPLEMENTARES - COLETADO CAIXA) (SINAPI) | H | '00043467 | 0.6 | 1 | 0.38 | 0 | 0.38 | - | 0.228
EPI - FAMILIA PEDREIRO - HORISTA (ENCARGOS COMPLEMENTARES - COLETADO CAIXA) (SINAPI) | H | '00043489 | 0.3 | 1 | 0.96 | 0 | 0.96 | - | 0.288
EPI - FAMILIA SERVENTE - HORISTA (ENCARGOS COMPLEMENTARES - COLETADO CAIXA) (SINAPI) | H | '00043491 | 0.6 | 1 | 1.02 | 0 | 1.02 | - | 0.612
SubTotal: | [8 empty] | 55.7
RESUMO
DISCRIMINAÇÃO |  |  | TAXA(%) | VALORES
Mão-de-Obra(A) |  |  | 85 | 10.5
Materiais(B) |  |  |  | 55.7
Equipamentos(C) |  |  |  | 0
Produção da Equipe(D) |  |  |  | 1
Custo Horário Total(A+C) |  |  |  | 10.5
Custo Unitário da Execução[(A/D)+(C/D)] = E |  |  |  | 10.5
Custo Direto Total(B+E) |  |  |  | 66.2
Bonificações e Despesas Indiretas - BDI |  |  | 30.9 | 20.46
CUSTO UNITÁRIO (Adotado) |  |  |  | 86.66
Orçamento: 868201 - - 2020 - VITÓRIA
Órgão Cliente: UFES/PU |  |  | Órgão Gerente: UFES/PU |  |  | Data Base: Maio/2020
Planilha: 1 - LOTE 01 - GOIABEIRAS E BASE OCEANOGRÁFICA
Item: 070123 - Impermeabilizacao de superficie com manta asfaltica (com polimeros tipo app), e=4 mm | [6 empty] | Unidade: m²
Base: LOCAL |  | Código Base: '0888 |  | Fonte: PU/UFES |  |  | Versão: -1
MÃO DE OBRA | Unid | Código | Coefic. | C. Prod. | Pr. Prod. | Pr. Improd. | Pr. Unit. | Fator Ac. | Subtotal
AJUDANTE ESPECIALIZADO (SINAPI) | H | '00000242 | 0.45355 | 1 | 6.41 | 0 | 11.86 | - | 5.379
SERVENTE DE OBRAS (SINAPI) | H | '00006111 | 0.30438 | 1 | 4.94 | 0 | 9.14 | - | 2.782
IMPERMEABILIZADOR (SINAPI) | H | '00012873 | 0.45657 | 1 | 7.34 | 0 | 13.58 | - | 6.2
SubTotal: | [8 empty] | 14.36
MATERIAL | Unid | Código | Coefic. | C. Prod. | Pr. Prod. | Pr. Improd. | Pr. Unit. | Fator Ac. | Subtotal
PRIMER PARA MANTA ASFALTICA A BASE DE ASFALTO MODIFICADO DILUIDO EM SOLVENTE, APLICACAO A FRIO (SINAPI) | L | '00000511 | 0.4 | 1 | 15.79 | 0 | 15.79 | - | 6.316
MANTA ASFALTICA ELASTOMERICA EM POLIESTER 4 MM, TIPO III, CLASSE B, ACABAMENTO PP (NBR 9952) (SINAPI) | M2 | '00004015 | 1.1 | 1 | 45.73 | 0 | 45.73 | - | 50.303
TINTA ASFALTICA IMPERMEABILIZANTE DISPERSA EM AGUA, PARA MATERIAIS CIMENTICIOS (SINAPI) | L | '00007319 | 0.566 | 1 | 6.88 | 0 | 6.88 | - | 3.894
ALIMENTACAO - HORISTA (COLETADO CAIXA) (SINAPI) | H | '00037370 | 1.2 | 1 | 2.59 | 0 | 2.59 | - | 3.108
TRANSPORTE - HORISTA (COLETADO CAIXA) (SINAPI) | H | '00037371 | 1.2 | 1 | 0.6 | 0 | 0.6 | - | 0.72
EXAMES - HORISTA (COLETADO CAIXA) (SINAPI) | H | '00037372 | 1.2 | 1 | 0.35 | 0 | 0.35 | - | 0.42
SEGURO - HORISTA (COLETADO CAIXA) (SINAPI) | H | '00037373 | 1.2 | 1 | 0.07 | 0 | 0.07 | - | 0.084
FERRAMENTAS - FAMILIA PEDREIRO - HORISTA (ENCARGOS COMPLEMENTARES - COLETADO CAIXA) (SINAPI) | H | '00043465 | 0.45 | 1 | 0.5 | 0 | 0.5 | - | 0.225
FERRAMENTAS - FAMILIA SERVENTE - HORISTA (ENCARGOS COMPLEMENTARES - COLETADO CAIXA) (SINAPI) | H | '00043467 | 0.75 | 1 | 0.38 | 0 | 0.38 | - | 0.285
EPI - FAMILIA PEDREIRO - HORISTA (ENCARGOS COMPLEMENTARES - COLETADO CAIXA) (SINAPI) | H | '00043489 | 0.45 | 1 | 0.96 | 0 | 0.96 | - | 0.432
EPI - FAMILIA SERVENTE - HORISTA (ENCARGOS COMPLEMENTARES - COLETADO CAIXA) (SINAPI) | H | '00043491 | 0.75 | 1 | 1.02 | 0 | 1.02 | - | 0.765
SubTotal: | [8 empty] | 66.55
RESUMO
DISCRIMINAÇÃO |  |  | TAXA(%) | VALORES
Mão-de-Obra(A) |  |  | 85 | 14.36
Materiais(B) |  |  |  | 66.55
Equipamentos(C) |  |  |  | 0
Produção da Equipe(D) |  |  |  | 1
Custo Horário Total(A+C) |  |  |  | 14.36
Custo Unitário da Execução[(A/D)+(C/D)] = E |  |  |  | 14.36
Custo Direto Total(B+E) |  |  |  | 80.91
Bonificações e Despesas Indiretas - BDI |  |  | 30.9 | 25
CUSTO UNITÁRIO (Adotado) |  |  |  | 105.91
Orçamento: 868201 - - 2020 - VITÓRIA
Órgão Cliente: UFES/PU |  |  | Órgão Gerente: UFES/PU |  |  | Data Base: Maio/2020
Planilha: 1 - LOTE 01 - GOIABEIRAS E BASE OCEANOGRÁFICA
Item: 070124 - Impermeabilizacao com véu de poliester | [6 empty] | Unidade: m²
Base: LOCAL |  | Código Base: '0889 |  | Fonte: PU/UFES |  |  | Versão: -1
MÃO DE OBRA | Unid | Código | Coefic. | C. Prod. | Pr. Prod. | Pr. Improd. | Pr. Unit. | Fator Ac. | Subtotal
AJUDANTE ESPECIALIZADO (SINAPI) | H | '00000242 | 0.70553 | 1 | 6.41 | 0 | 11.86 | - | 8.368
IMPERMEABILIZADOR (SINAPI) | H | '00012873 | 0.60876 | 1 | 7.34 | 0 | 13.58 | - | 8.267
SubTotal: | [8 empty] | 16.64
MATERIAL | Unid | Código | Coefic. | C. Prod. | Pr. Prod. | Pr. Improd. | Pr. Unit. | Fator Ac. | Subtotal
VEU POLIESTER (SINAPI) | M2 | '00004030 | 1.1 | 1 | 4.88 | 0 | 4.88 | - | 5.368
ALIMENTACAO - HORISTA (COLETADO CAIXA) (SINAPI) | H | '00037370 | 1.3 | 1 | 2.59 | 0 | 2.59 | - | 3.367
TRANSPORTE - HORISTA (COLETADO CAIXA) (SINAPI) | H | '00037371 | 1.3 | 1 | 0.6 | 0 | 0.6 | - | 0.78
EXAMES - HORISTA (COLETADO CAIXA) (SINAPI) | H | '00037372 | 1.3 | 1 | 0.35 | 0 | 0.35 | - | 0.455
SEGURO - HORISTA (COLETADO CAIXA) (SINAPI) | H | '00037373 | 1.3 | 1 | 0.07 | 0 | 0.07 | - | 0.091
FERRAMENTAS - FAMILIA PEDREIRO - HORISTA (ENCARGOS COMPLEMENTARES - COLETADO CAIXA) (SINAPI) | H | '00043465 | 0.6 | 1 | 0.5 | 0 | 0.5 | - | 0.3
FERRAMENTAS - FAMILIA SERVENTE - HORISTA (ENCARGOS COMPLEMENTARES - COLETADO CAIXA) (SINAPI) | H | '00043467 | 0.7 | 1 | 0.38 | 0 | 0.38 | - | 0.266
EPI - FAMILIA PEDREIRO - HORISTA (ENCARGOS COMPLEMENTARES - COLETADO CAIXA) (SINAPI) | H | '00043489 | 0.6 | 1 | 0.96 | 0 | 0.96 | - | 0.576
EPI - FAMILIA SERVENTE - HORISTA (ENCARGOS COMPLEMENTARES - COLETADO CAIXA) (SINAPI) | H | '00043491 | 0.7 | 1 | 1.02 | 0 | 1.02 | - | 0.714
SubTotal: | [8 empty] | 11.92
RESUMO
DISCRIMINAÇÃO |  |  | TAXA(%) | VALORES
Mão-de-Obra(A) |  |  | 85 | 16.64
Materiais(B) |  |  |  | 11.92
Equipamentos(C) |  |  |  | 0
Produção da Equipe(D) |  |  |  | 1
Custo Horário Total(A+C) |  |  |  | 16.64
Custo Unitário da Execução[(A/D)+(C/D)] = E |  |  |  | 16.64
Custo Direto Total(B+E) |  |  |  | 28.56
Bonificações e Despesas Indiretas - BDI |  |  | 30.9 | 8.83
CUSTO UNITÁRIO (Adotado) |  |  |  | 37.39
Orçamento: 868201 - - 2020 - VITÓRIA
Órgão Cliente: UFES/PU |  |  | Órgão Gerente: UFES/PU |  |  | Data Base: Maio/2020
Planilha: 1 - LOTE 01 - GOIABEIRAS E BASE OCEANOGRÁFICA
Item: 070125 - Impermeabilizacao de superficie com emulsao asfaltica com elastomero, inclusos primer e veu de poliester | [6 empty] | Unidade: m²
Base: LOCAL |  | Código Base: '0890 |  | Fonte: PU/UFES |  |  | Versão: -1
MÃO DE OBRA | Unid | Código | Coefic. | C. Prod. | Pr. Prod. | Pr. Improd. | Pr. Unit. | Fator Ac. | Subtotal
AJUDANTE ESPECIALIZADO (SINAPI) | H | '00000242 | 0.50395 | 1 | 6.41 | 0 | 11.86 | - | 5.977
SERVENTE DE OBRAS (SINAPI) | H | '00006111 | 0.5073 | 1 | 4.94 | 0 | 9.14 | - | 4.637
IMPERMEABILIZADOR (SINAPI) | H | '00012873 | 0.5073 | 1 | 7.34 | 0 | 13.58 | - | 6.889
SubTotal: | [8 empty] | 17.5
MATERIAL | Unid | Código | Coefic. | C. Prod. | Pr. Prod. | Pr. Improd. | Pr. Unit. | Fator Ac. | Subtotal
MANTA LIQUIDA DE BASE ASFALTICA MODIFICADA COM A ADICAO DE ELASTOMEROS DILUIDOS EM SOLVENTE ORGANICO, APLICACAO A FRIO (MEMBRANA IMPERMEABILIZANTE ASFASTICA) (SINAPI) | KG | '00000626 | 3 | 1 | 10.81 | 0 | 10.81 | - | 32.43
VEU POLIESTER (SINAPI) | M2 | '00004030 | 1.1 | 1 | 4.88 | 0 | 4.88 | - | 5.368
TINTA ASFALTICA IMPERMEABILIZANTE DISPERSA EM AGUA, PARA MATERIAIS CIMENTICIOS (SINAPI) | L | '00007319 | 0.7547 | 1 | 6.88 | 0 | 6.88 | - | 5.192
ALIMENTACAO - HORISTA (COLETADO CAIXA) (SINAPI) | H | '00037370 | 1.5 | 1 | 2.59 | 0 | 2.59 | - | 3.885
TRANSPORTE - HORISTA (COLETADO CAIXA) (SINAPI) | H | '00037371 | 1.5 | 1 | 0.6 | 0 | 0.6 | - | 0.9
EXAMES - HORISTA (COLETADO CAIXA) (SINAPI) | H | '00037372 | 1.5 | 1 | 0.35 | 0 | 0.35 | - | 0.525
SEGURO - HORISTA (COLETADO CAIXA) (SINAPI) | H | '00037373 | 1.5 | 1 | 0.07 | 0 | 0.07 | - | 0.105
FERRAMENTAS - FAMILIA PEDREIRO - HORISTA (ENCARGOS COMPLEMENTARES - COLETADO CAIXA) (SINAPI) | H | '00043465 | 0.5 | 1 | 0.5 | 0 | 0.5 | - | 0.25
FERRAMENTAS - FAMILIA SERVENTE - HORISTA (ENCARGOS COMPLEMENTARES - COLETADO CAIXA) (SINAPI) | H | '00043467 | 1 | 1 | 0.38 | 0 | 0.38 | - | 0.38
EPI - FAMILIA PEDREIRO - HORISTA (ENCARGOS COMPLEMENTARES - COLETADO CAIXA) (SINAPI) | H | '00043489 | 0.5 | 1 | 0.96 | 0 | 0.96 | - | 0.48
EPI - FAMILIA SERVENTE - HORISTA (ENCARGOS COMPLEMENTARES - COLETADO CAIXA) (SINAPI) | H | '00043491 | 1 | 1 | 1.02 | 0 | 1.02 | - | 1.02
SubTotal: | [8 empty] | 50.54
RESUMO
DISCRIMINAÇÃO |  |  | TAXA(%) | VALORES
Mão-de-Obra(A) |  |  | 85 | 17.5
Materiais(B) |  |  |  | 50.54
Equipamentos(C) |  |  |  | 0
Produção da Equipe(D) |  |  |  | 1
Custo Horário Total(A+C) |  |  |  | 17.5
Custo Unitário da Execução[(A/D)+(C/D)] = E |  |  |  | 17.5
Custo Direto Total(B+E) |  |  |  | 68.04
Bonificações e Despesas Indiretas - BDI |  |  | 30.9 | 21.02
CUSTO UNITÁRIO (Adotado) |  |  |  | 89.06
Orçamento: 868201 - - 2020 - VITÓRIA
Órgão Cliente: UFES/PU |  |  | Órgão Gerente: UFES/PU |  |  | Data Base: Maio/2020
Planilha: 1 - LOTE 01 - GOIABEIRAS E BASE OCEANOGRÁFICA
Item: 070126 - Impermeabilizacao de superficie com emulsao asfaltica a base d'agua | [6 empty] | Unidade: m²
Base: LOCAL |  | Código Base: '0891 |  | Fonte: PU/UFES |  |  | Versão: -1
MÃO DE OBRA | Unid | Código | Coefic. | C. Prod. | Pr. Prod. | Pr. Improd. | Pr. Unit. | Fator Ac. | Subtotal
SERVENTE DE OBRAS (SINAPI) | H | '00006111 | 0.40584 | 1 | 4.94 | 0 | 9.14 | - | 3.709
IMPERMEABILIZADOR (SINAPI) | H | '00012873 | 0.40584 | 1 | 7.34 | 0 | 13.58 | - | 5.511
SubTotal: | [8 empty] | 9.22
MATERIAL | Unid | Código | Coefic. | C. Prod. | Pr. Prod. | Pr. Improd. | Pr. Unit. | Fator Ac. | Subtotal
TINTA ASFALTICA IMPERMEABILIZANTE DISPERSA EM AGUA, PARA MATERIAIS CIMENTICIOS (SINAPI) | L | '00007319 | 1.2 | 1 | 6.88 | 0 | 6.88 | - | 8.256
ALIMENTACAO - HORISTA (COLETADO CAIXA) (SINAPI) | H | '00037370 | 0.8 | 1 | 2.59 | 0 | 2.59 | - | 2.072
TRANSPORTE - HORISTA (COLETADO CAIXA) (SINAPI) | H | '00037371 | 0.8 | 1 | 0.6 | 0 | 0.6 | - | 0.48
EXAMES - HORISTA (COLETADO CAIXA) (SINAPI) | H | '00037372 | 0.8 | 1 | 0.35 | 0 | 0.35 | - | 0.28
SEGURO - HORISTA (COLETADO CAIXA) (SINAPI) | H | '00037373 | 0.8 | 1 | 0.07 | 0 | 0.07 | - | 0.056
FERRAMENTAS - FAMILIA PEDREIRO - HORISTA (ENCARGOS COMPLEMENTARES - COLETADO CAIXA) (SINAPI) | H | '00043465 | 0.4 | 1 | 0.5 | 0 | 0.5 | - | 0.2
FERRAMENTAS - FAMILIA SERVENTE - HORISTA (ENCARGOS COMPLEMENTARES - COLETADO CAIXA) (SINAPI) | H | '00043467 | 0.4 | 1 | 0.38 | 0 | 0.38 | - | 0.152
EPI - FAMILIA PEDREIRO - HORISTA (ENCARGOS COMPLEMENTARES - COLETADO CAIXA) (SINAPI) | H | '00043489 | 0.4 | 1 | 0.96 | 0 | 0.96 | - | 0.384
EPI - FAMILIA SERVENTE - HORISTA (ENCARGOS COMPLEMENTARES - COLETADO CAIXA) (SINAPI) | H | '00043491 | 0.4 | 1 | 1.02 | 0 | 1.02 | - | 0.408
SubTotal: | [8 empty] | 12.29
RESUMO
DISCRIMINAÇÃO |  |  | TAXA(%) | VALORES
Mão-de-Obra(A) |  |  | 85 | 9.22
Materiais(B) |  |  |  | 12.29
Equipamentos(C) |  |  |  | 0
Produção da Equipe(D) |  |  |  | 1
Custo Horário Total(A+C) |  |  |  | 9.22
Custo Unitário da Execução[(A/D)+(C/D)] = E |  |  |  | 9.22
Custo Direto Total(B+E) |  |  |  | 21.51
Bonificações e Despesas Indiretas - BDI |  |  | 30.9 | 6.65
CUSTO UNITÁRIO (Adotado) |  |  |  | 28.16
Orçamento: 868201 - - 2020 - VITÓRIA
Órgão Cliente: UFES/PU |  |  | Órgão Gerente: UFES/PU |  |  | Data Base: Maio/2020
Planilha: 1 - LOTE 01 - GOIABEIRAS E BASE OCEANOGRÁFICA
Item: 070127 - Junta de dilatacao para impermeabilizacao, com asfalto oxidado aplicado a quente, dimensoes 2x2 cm | [6 empty] | Unidade: m
Base: LOCAL |  | Código Base: '0892 |  | Fonte: PU/UFES |  |  | Versão: -1
MÃO DE OBRA | Unid | Código | Coefic. | C. Prod. | Pr. Prod. | Pr. Improd. | Pr. Unit. | Fator Ac. | Subtotal
AJUDANTE ESPECIALIZADO (SINAPI) | H | '00000242 | 0.42332 | 1 | 6.41 | 0 | 11.86 | - | 5.021
IMPERMEABILIZADOR (SINAPI) | H | '00012873 | 0.36526 | 1 | 7.34 | 0 | 13.58 | - | 4.96
SubTotal: | [8 empty] | 9.98
MATERIAL | Unid | Código | Coefic. | C. Prod. | Pr. Prod. | Pr. Improd. | Pr. Unit. | Fator Ac. | Subtotal
ASFALTO MODIFICADO TIPO III - NBR 9910 (ASFALTO OXIDADO PARA IMPERMEABILIZACAO, COEFICIENTE DE PENETRACAO 15-25) (SINAPI) | KG | '00000509 | 0.67 | 1 | 9.23 | 0 | 9.23 | - | 6.184
ALIMENTACAO - HORISTA (COLETADO CAIXA) (SINAPI) | H | '00037370 | 0.78 | 1 | 2.59 | 0 | 2.59 | - | 2.02
TRANSPORTE - HORISTA (COLETADO CAIXA) (SINAPI) | H | '00037371 | 0.78 | 1 | 0.6 | 0 | 0.6 | - | 0.468
EXAMES - HORISTA (COLETADO CAIXA) (SINAPI) | H | '00037372 | 0.78 | 1 | 0.35 | 0 | 0.35 | - | 0.273
SEGURO - HORISTA (COLETADO CAIXA) (SINAPI) | H | '00037373 | 0.78 | 1 | 0.07 | 0 | 0.07 | - | 0.055
FERRAMENTAS - FAMILIA PEDREIRO - HORISTA (ENCARGOS COMPLEMENTARES - COLETADO CAIXA) (SINAPI) | H | '00043465 | 0.36 | 1 | 0.5 | 0 | 0.5 | - | 0.18
FERRAMENTAS - FAMILIA SERVENTE - HORISTA (ENCARGOS COMPLEMENTARES - COLETADO CAIXA) (SINAPI) | H | '00043467 | 0.42 | 1 | 0.38 | 0 | 0.38 | - | 0.16
EPI - FAMILIA PEDREIRO - HORISTA (ENCARGOS COMPLEMENTARES - COLETADO CAIXA) (SINAPI) | H | '00043489 | 0.36 | 1 | 0.96 | 0 | 0.96 | - | 0.346
EPI - FAMILIA SERVENTE - HORISTA (ENCARGOS COMPLEMENTARES - COLETADO CAIXA) (SINAPI) | H | '00043491 | 0.42 | 1 | 1.02 | 0 | 1.02 | - | 0.428
SubTotal: | [8 empty] | 10.11
RESUMO
DISCRIMINAÇÃO |  |  | TAXA(%) | VALORES
Mão-de-Obra(A) |  |  | 85 | 9.98
Materiais(B) |  |  |  | 10.11
Equipamentos(C) |  |  |  | 0
Produção da Equipe(D) |  |  |  | 1
Custo Horário Total(A+C) |  |  |  | 9.98
Custo Unitário da Execução[(A/D)+(C/D)] = E |  |  |  | 9.98
Custo Direto Total(B+E) |  |  |  | 20.09
Bonificações e Despesas Indiretas - BDI |  |  | 30.9 | 6.21
CUSTO UNITÁRIO (Adotado) |  |  |  | 26.3
Orçamento: 868201 - - 2020 - VITÓRIA
Órgão Cliente: UFES/PU |  |  | Órgão Gerente: UFES/PU |  |  | Data Base: Maio/2020
Planilha: 1 - LOTE 01 - GOIABEIRAS E BASE OCEANOGRÁFICA
Item: 070128 - Impermeabilização nas seguintes etapas: chapisco traço 1:2 c/ sika 1 ou equivalente, revest. duplo c/ argamassa de cimento e areia traço 1:3 c/ sika 1 ou equivalente, em 2x15 mm e acab. argamassa 1:1 | [6 empty] | Unidade: m2
Base: LABOR/SINAPI/PU-UFES |  | Código Base: '100102 |  | Fonte: LABOR |  |  | Versão: 51
MÃO DE OBRA | Unid | Código | Coefic. | C. Prod. | Pr. Prod. | Pr. Improd. | Pr. Unit. | Fator Ac. | Subtotal
PEDREIRO (SINAPI) | H | '00004750 | 1.5219 | 1 | 7.92 | 0 | 14.65 | - | 22.296
SERVENTE DE OBRAS (SINAPI) | H | '00006111 | 1.5726 | 1 | 4.94 | 0 | 9.14 | - | 14.374
SubTotal: | [8 empty] | 36.67
MATERIAL | Unid | Código | Coefic. | C. Prod. | Pr. Prod. | Pr. Improd. | Pr. Unit. | Fator Ac. | Subtotal
AREIA LAVADA MEDIA (LABOR) | M3 | '020503 | 0.0419 | 1 | 61.67 | 0 | 61.67 | - | 2.584
CIMENTO PORTLAND CP III - 40 (LABOR) | KG | '020508 | 17.795 | 1 | 0.32 | 0 | 0.32 | - | 5.694
SIKA 1 (LABOR) | KG | '024015 | 0.77 | 1 | 6.03 | 0 | 6.03 | - | 4.643
ALIMENTACAO - HORISTA (COLETADO CAIXA) (SINAPI) | H | '00037370 | 3.05 | 1 | 2.59 | 0 | 2.59 | - | 7.9
TRANSPORTE - HORISTA (COLETADO CAIXA) (SINAPI) | H | '00037371 | 3.05 | 1 | 0.6 | 0 | 0.6 | - | 1.83
EXAMES - HORISTA (COLETADO CAIXA) (SINAPI) | H | '00037372 | 3.05 | 1 | 0.35 | 0 | 0.35 | - | 1.068
SEGURO - HORISTA (COLETADO CAIXA) (SINAPI) | H | '00037373 | 3.05 | 1 | 0.07 | 0 | 0.07 | - | 0.214
FERRAMENTAS - FAMILIA PEDREIRO - HORISTA (ENCARGOS COMPLEMENTARES - COLETADO CAIXA) (SINAPI) | H | '00043465 | 1.5 | 1 | 0.5 | 0 | 0.5 | - | 0.75
FERRAMENTAS - FAMILIA SERVENTE - HORISTA (ENCARGOS COMPLEMENTARES - COLETADO CAIXA) (SINAPI) | H | '00043467 | 1.55 | 1 | 0.38 | 0 | 0.38 | - | 0.589
EPI - FAMILIA PEDREIRO - HORISTA (ENCARGOS COMPLEMENTARES - COLETADO CAIXA) (SINAPI) | H | '00043489 | 1.5 | 1 | 0.96 | 0 | 0.96 | - | 1.44
EPI - FAMILIA SERVENTE - HORISTA (ENCARGOS COMPLEMENTARES - COLETADO CAIXA) (SINAPI) | H | '00043491 | 1.55 | 1 | 1.02 | 0 | 1.02 | - | 1.581
SubTotal: | [8 empty] | 28.29
RESUMO
DISCRIMINAÇÃO |  |  | TAXA(%) | VALORES
Mão-de-Obra(A) |  |  | 85 | 36.67
Materiais(B) |  |  |  | 28.29
Equipamentos(C) |  |  |  | 0
Produção da Equipe(D) |  |  |  | 1
Custo Horário Total(A+C) |  |  |  | 36.67
Custo Unitário da Execução[(A/D)+(C/D)] = E |  |  |  | 36.67
Custo Direto Total(B+E) |  |  |  | 64.96
Bonificações e Despesas Indiretas - BDI |  |  | 30.9 | 20.07
CUSTO UNITÁRIO (Adotado) |  |  |  | 85.03
Orçamento: 868201 - - 2020 - VITÓRIA
Órgão Cliente: UFES/PU |  |  | Órgão Gerente: UFES/PU |  |  | Data Base: Maio/2020
Planilha: 1 - LOTE 01 - GOIABEIRAS E BASE OCEANOGRÁFICA
Item: 070129 - Índice de imperm.c/ manta asfáltica atendendo NBR 9952, asfalto polimérico, esp.4mm reforç.c/ filme int.em polietileno, regul.base c/ arg.1:4 esp.mín.15mm, proteção mec. arg. 1:4 esp.20mm e juntas dilat. | [6 empty] | Unidade: m2
Base: LABOR/SINAPI/PU-UFES |  | Código Base: '100105 |  | Fonte: LABOR |  |  | Versão: 2
MATERIAL | Unid | Código | Coefic. | C. Prod. | Pr. Prod. | Pr. Improd. | Pr. Unit. | Fator Ac. | Subtotal
MANTA ASFALTICA 4MM TIPO III - APP (AREIA/POLIESTER/POLIESTER) NBR 9952, INCL. ARG. REGULAR. E PROTECAO (LABOR) | M2 | '024131 | 1 | 1 | 216.1 | 0 | 216.1 | - | 216.1
SubTotal: | [8 empty] | 216.1
RESUMO
DISCRIMINAÇÃO |  |  | TAXA(%) | VALORES
Mão-de-Obra(A) |  |  | 85 | 0
Materiais(B) |  |  |  | 216.1
Equipamentos(C) |  |  |  | 0
Produção da Equipe(D) |  |  |  | 1
Custo Horário Total(A+C) |  |  |  | 0
Custo Unitário da Execução[(A/D)+(C/D)] = E |  |  |  | 0
Custo Direto Total(B+E) |  |  |  | 216.1
Bonificações e Despesas Indiretas - BDI |  |  | 30.9 | 66.77
CUSTO UNITÁRIO (Adotado) |  |  |  | 282.87
Orçamento: 868201 - - 2020 - VITÓRIA
Órgão Cliente: UFES/PU |  |  | Órgão Gerente: UFES/PU |  |  | Data Base: Maio/2020
Planilha: 1 - LOTE 01 - GOIABEIRAS E BASE OCEANOGRÁFICA
Item: 070130 - Impermeabilização com argamassa de igol 2 - marca de referência Sika | [6 empty] | Unidade: m2
Base: LABOR/SINAPI/PU-UFES |  | Código Base: '100202 |  | Fonte: LABOR |  |  | Versão: 51
MÃO DE OBRA | Unid | Código | Coefic. | C. Prod. | Pr. Prod. | Pr. Improd. | Pr. Unit. | Fator Ac. | Subtotal
PEDREIRO (SINAPI) | H | '00004750 | 0.76095 | 1 | 7.92 | 0 | 14.65 | - | 11.148
SERVENTE DE OBRAS (SINAPI) | H | '00006111 | 1.0653 | 1 | 4.94 | 0 | 9.14 | - | 9.737
SubTotal: | [8 empty] | 20.88
MATERIAL | Unid | Código | Coefic. | C. Prod. | Pr. Prod. | Pr. Improd. | Pr. Unit. | Fator Ac. | Subtotal
AREIA LAVADA MEDIA (LABOR) | M3 | '020503 | 0.0365 | 1 | 61.67 | 0 | 61.67 | - | 2.251
CIMENTO PORTLAND CP III - 40 (LABOR) | KG | '020508 | 14.58 | 1 | 0.32 | 0 | 0.32 | - | 4.666
IMPERMEABILIZANTE ASFALTICO DISPERSO EM AGUA IGOL 2 - SIKA OU EQUIVALENTE (LABOR) | KG | '024035 | 0.6 | 1 | 12.5 | 0 | 12.5 | - | 7.5
ALIMENTACAO - HORISTA (COLETADO CAIXA) (SINAPI) | H | '00037370 | 1.8 | 1 | 2.59 | 0 | 2.59 | - | 4.662
TRANSPORTE - HORISTA (COLETADO CAIXA) (SINAPI) | H | '00037371 | 1.8 | 1 | 0.6 | 0 | 0.6 | - | 1.08
EXAMES - HORISTA (COLETADO CAIXA) (SINAPI) | H | '00037372 | 1.8 | 1 | 0.35 | 0 | 0.35 | - | 0.63
SEGURO - HORISTA (COLETADO CAIXA) (SINAPI) | H | '00037373 | 1.8 | 1 | 0.07 | 0 | 0.07 | - | 0.126
FERRAMENTAS - FAMILIA PEDREIRO - HORISTA (ENCARGOS COMPLEMENTARES - COLETADO CAIXA) (SINAPI) | H | '00043465 | 0.75 | 1 | 0.5 | 0 | 0.5 | - | 0.375
FERRAMENTAS - FAMILIA SERVENTE - HORISTA (ENCARGOS COMPLEMENTARES - COLETADO CAIXA) (SINAPI) | H | '00043467 | 1.05 | 1 | 0.38 | 0 | 0.38 | - | 0.399
EPI - FAMILIA PEDREIRO - HORISTA (ENCARGOS COMPLEMENTARES - COLETADO CAIXA) (SINAPI) | H | '00043489 | 0.75 | 1 | 0.96 | 0 | 0.96 | - | 0.72
EPI - FAMILIA SERVENTE - HORISTA (ENCARGOS COMPLEMENTARES - COLETADO CAIXA) (SINAPI) | H | '00043491 | 1.05 | 1 | 1.02 | 0 | 1.02 | - | 1.071
SubTotal: | [8 empty] | 23.48
RESUMO
DISCRIMINAÇÃO |  |  | TAXA(%) | VALORES
Mão-de-Obra(A) |  |  | 85 | 20.89
Materiais(B) |  |  |  | 23.48
Equipamentos(C) |  |  |  | 0
Produção da Equipe(D) |  |  |  | 1
Custo Horário Total(A+C) |  |  |  | 20.89
Custo Unitário da Execução[(A/D)+(C/D)] = E |  |  |  | 20.89
Custo Direto Total(B+E) |  |  |  | 44.37
Bonificações e Despesas Indiretas - BDI |  |  | 30.9 | 13.71
CUSTO UNITÁRIO (Adotado) |  |  |  | 58.08
Orçamento: 868201 - - 2020 - VITÓRIA
Órgão Cliente: UFES/PU |  |  | Órgão Gerente: UFES/PU |  |  | Data Base: Maio/2020
Planilha: 1 - LOTE 01 - GOIABEIRAS E BASE OCEANOGRÁFICA
Item: 070131 - Pintura impermeabilizante com igolflex ou equivalente a 3 demãos | [6 empty] | Unidade: m2
Base: LABOR/SINAPI/PU-UFES |  | Código Base: '100203 |  | Fonte: LABOR |  |  | Versão: 51
MÃO DE OBRA | Unid | Código | Coefic. | C. Prod. | Pr. Prod. | Pr. Improd. | Pr. Unit. | Fator Ac. | Subtotal
SERVENTE DE OBRAS (SINAPI) | H | '00006111 | 0.76095 | 1 | 4.94 | 0 | 9.14 | - | 6.955
SubTotal: | [8 empty] | 6.96
MATERIAL | Unid | Código | Coefic. | C. Prod. | Pr. Prod. | Pr. Improd. | Pr. Unit. | Fator Ac. | Subtotal
IMPERMEABILIZANTE PRETO FLEXIVEL IGOLFLEX OU EQUIVALENTE (LABOR) | KG | '024034 | 2 | 1 | 14.9 | 0 | 14.9 | - | 29.8
ALIMENTACAO - HORISTA (COLETADO CAIXA) (SINAPI) | H | '00037370 | 0.75 | 1 | 2.59 | 0 | 2.59 | - | 1.943
TRANSPORTE - HORISTA (COLETADO CAIXA) (SINAPI) | H | '00037371 | 0.75 | 1 | 0.6 | 0 | 0.6 | - | 0.45
EXAMES - HORISTA (COLETADO CAIXA) (SINAPI) | H | '00037372 | 0.75 | 1 | 0.35 | 0 | 0.35 | - | 0.263
SEGURO - HORISTA (COLETADO CAIXA) (SINAPI) | H | '00037373 | 0.75 | 1 | 0.07 | 0 | 0.07 | - | 0.053
FERRAMENTAS - FAMILIA SERVENTE - HORISTA (ENCARGOS COMPLEMENTARES - COLETADO CAIXA) (SINAPI) | H | '00043467 | 0.75 | 1 | 0.38 | 0 | 0.38 | - | 0.285
EPI - FAMILIA SERVENTE - HORISTA (ENCARGOS COMPLEMENTARES - COLETADO CAIXA) (SINAPI) | H | '00043491 | 0.75 | 1 | 1.02 | 0 | 1.02 | - | 0.765
SubTotal: | [8 empty] | 33.56
RESUMO
DISCRIMINAÇÃO |  |  | TAXA(%) | VALORES
Mão-de-Obra(A) |  |  | 85 | 6.96
Materiais(B) |  |  |  | 33.56
Equipamentos(C) |  |  |  | 0
Produção da Equipe(D) |  |  |  | 1
Custo Horário Total(A+C) |  |  |  | 6.96
Custo Unitário da Execução[(A/D)+(C/D)] = E |  |  |  | 6.96
Custo Direto Total(B+E) |  |  |  | 40.52
Bonificações e Despesas Indiretas - BDI |  |  | 30.9 | 12.52
CUSTO UNITÁRIO (Adotado) |  |  |  | 53.04
Orçamento: 868201 - - 2020 - VITÓRIA
Órgão Cliente: UFES/PU |  |  | Órgão Gerente: UFES/PU |  |  | Data Base: Maio/2020
Planilha: 1 - LOTE 01 - GOIABEIRAS E BASE OCEANOGRÁFICA
Item: 070132 - Impermeabilização, empregando argamassa de cimento e areia sem peneirar no traço 1:3 com aditivo impermeabilizado tipo sika 1 ou equivalente, espessura de 2 cm | [6 empty] | Unidade: m2
Base: LABOR/SINAPI/PU-UFES |  | Código Base: '100204 |  | Fonte: LABOR |  |  | Versão: 51
MÃO DE OBRA | Unid | Código | Coefic. | C. Prod. | Pr. Prod. | Pr. Improd. | Pr. Unit. | Fator Ac. | Subtotal
PEDREIRO (SINAPI) | H | '00004750 | 0.76095 | 1 | 7.92 | 0 | 14.65 | - | 11.148
SERVENTE DE OBRAS (SINAPI) | H | '00006111 | 0.96387 | 1 | 4.94 | 0 | 9.14 | - | 8.81
SubTotal: | [8 empty] | 19.96
MATERIAL | Unid | Código | Coefic. | C. Prod. | Pr. Prod. | Pr. Improd. | Pr. Unit. | Fator Ac. | Subtotal
AREIA LAVADA MEDIA (LABOR) | M3 | '020503 | 0.0243 | 1 | 61.67 | 0 | 61.67 | - | 1.499
CIMENTO PORTLAND CP III - 40 (LABOR) | KG | '020508 | 9.72 | 1 | 0.32 | 0 | 0.32 | - | 3.11
SIKA 1 (LABOR) | KG | '024015 | 0.4 | 1 | 6.03 | 0 | 6.03 | - | 2.412
ALIMENTACAO - HORISTA (COLETADO CAIXA) (SINAPI) | H | '00037370 | 1.7 | 1 | 2.59 | 0 | 2.59 | - | 4.403
TRANSPORTE - HORISTA (COLETADO CAIXA) (SINAPI) | H | '00037371 | 1.7 | 1 | 0.6 | 0 | 0.6 | - | 1.02
EXAMES - HORISTA (COLETADO CAIXA) (SINAPI) | H | '00037372 | 1.7 | 1 | 0.35 | 0 | 0.35 | - | 0.595
SEGURO - HORISTA (COLETADO CAIXA) (SINAPI) | H | '00037373 | 1.7 | 1 | 0.07 | 0 | 0.07 | - | 0.119
FERRAMENTAS - FAMILIA PEDREIRO - HORISTA (ENCARGOS COMPLEMENTARES - COLETADO CAIXA) (SINAPI) | H | '00043465 | 0.75 | 1 | 0.5 | 0 | 0.5 | - | 0.375
FERRAMENTAS - FAMILIA SERVENTE - HORISTA (ENCARGOS COMPLEMENTARES - COLETADO CAIXA) (SINAPI) | H | '00043467 | 0.95 | 1 | 0.38 | 0 | 0.38 | - | 0.361
EPI - FAMILIA PEDREIRO - HORISTA (ENCARGOS COMPLEMENTARES - COLETADO CAIXA) (SINAPI) | H | '00043489 | 0.75 | 1 | 0.96 | 0 | 0.96 | - | 0.72
EPI - FAMILIA SERVENTE - HORISTA (ENCARGOS COMPLEMENTARES - COLETADO CAIXA) (SINAPI) | H | '00043491 | 0.95 | 1 | 1.02 | 0 | 1.02 | - | 0.969
SubTotal: | [8 empty] | 15.58
RESUMO
DISCRIMINAÇÃO |  |  | TAXA(%) | VALORES
Mão-de-Obra(A) |  |  | 85 | 19.96
Materiais(B) |  |  |  | 15.58
Equipamentos(C) |  |  |  | 0
Produção da Equipe(D) |  |  |  | 1
Custo Horário Total(A+C) |  |  |  | 19.96
Custo Unitário da Execução[(A/D)+(C/D)] = E |  |  |  | 19.96
Custo Direto Total(B+E) |  |  |  | 35.54
Bonificações e Despesas Indiretas - BDI |  |  | 30.9 | 10.98
CUSTO UNITÁRIO (Adotado) |  |  |  | 46.52
Orçamento: 868201 - - 2020 - VITÓRIA
Órgão Cliente: UFES/PU |  |  | Órgão Gerente: UFES/PU |  |  | Data Base: Maio/2020
Planilha: 1 - LOTE 01 - GOIABEIRAS E BASE OCEANOGRÁFICA
Item: 070133 - Índice de imperm.c/ manta asfáltica atendendo NBR 9952, asfalto polimerizado esp.3mm, reforç.c/ filme int. polietileno, regul. base c/ arg.1:4 esp.mín.15mm, proteção mec. arg.1:4 esp.20mm e juntas dilat. | [6 empty] | Unidade: m2
Base: LABOR/SINAPI/PU-UFES |  | Código Base: '100208 |  | Fonte: LABOR |  |  | Versão: 2
MATERIAL | Unid | Código | Coefic. | C. Prod. | Pr. Prod. | Pr. Improd. | Pr. Unit. | Fator Ac. | Subtotal
MANTA ASFALTICA 3MM TIPO III - APP (AREIA/POLIESTER/POLIESTER) NBR 9952, INCL. ARG. REGULAR. E PROTECAO (LABOR) | M2 | '024130 | 1 | 1 | 209.03 | 0 | 209.03 | - | 209.03
SubTotal: | [8 empty] | 209.03
RESUMO
DISCRIMINAÇÃO |  |  | TAXA(%) | VALORES
Mão-de-Obra(A) |  |  | 85 | 0
Materiais(B) |  |  |  | 209.03
Equipamentos(C) |  |  |  | 0
Produção da Equipe(D) |  |  |  | 1
Custo Horário Total(A+C) |  |  |  | 0
Custo Unitário da Execução[(A/D)+(C/D)] = E |  |  |  | 0
Custo Direto Total(B+E) |  |  |  | 209.03
Bonificações e Despesas Indiretas - BDI |  |  | 30.9 | 64.59
CUSTO UNITÁRIO (Adotado) |  |  |  | 273.62
Orçamento: 868201 - - 2020 - VITÓRIA
Órgão Cliente: UFES/PU |  |  | Órgão Gerente: UFES/PU |  |  | Data Base: Maio/2020
Planilha: 1 - LOTE 01 - GOIABEIRAS E BASE OCEANOGRÁFICA
Item: 070134 - Impermeabilização nas seguintes etapas: chapisco traço 1:2 c/ sika 1 prop. 1:10 ou equiv., revest. duplo c/ argamassa de cimento e areia traço 1:3 c/ sika 1 prop. 1:12 ou equivalente, esp. 2x15 mm e acab. argamassa 1:2 | [6 empty] | Unidade: m2
Base: LABOR/SINAPI/PU-UFES |  | Código Base: '100301 |  | Fonte: LABOR |  |  | Versão: 52
MÃO DE OBRA | Unid | Código | Coefic. | C. Prod. | Pr. Prod. | Pr. Improd. | Pr. Unit. | Fator Ac. | Subtotal
PEDREIRO (SINAPI) | H | '00004750 | 1.4382 | 1 | 7.92 | 0 | 14.65 | - | 21.07
SERVENTE DE OBRAS (SINAPI) | H | '00006111 | 1.6051 | 1 | 4.94 | 0 | 9.14 | - | 14.671
SubTotal: | [8 empty] | 35.74
MATERIAL | Unid | Código | Coefic. | C. Prod. | Pr. Prod. | Pr. Improd. | Pr. Unit. | Fator Ac. | Subtotal
AREIA LAVADA MEDIA (LABOR) | M3 | '020503 | 0.0651 | 1 | 61.67 | 0 | 61.67 | - | 4.015
CIMENTO PORTLAND CP III - 40 (LABOR) | KG | '020508 | 31.026 | 1 | 0.32 | 0 | 0.32 | - | 9.928
SIKA 1 (LABOR) | KG | '024015 | 0.885 | 1 | 6.03 | 0 | 6.03 | - | 5.337
ALIMENTACAO - HORISTA (COLETADO CAIXA) (SINAPI) | H | '00037370 | 2.9995 | 1 | 2.59 | 0 | 2.59 | - | 7.769
TRANSPORTE - HORISTA (COLETADO CAIXA) (SINAPI) | H | '00037371 | 2.9995 | 1 | 0.6 | 0 | 0.6 | - | 1.8
EXAMES - HORISTA (COLETADO CAIXA) (SINAPI) | H | '00037372 | 2.9995 | 1 | 0.35 | 0 | 0.35 | - | 1.05
SEGURO - HORISTA (COLETADO CAIXA) (SINAPI) | H | '00037373 | 2.9995 | 1 | 0.07 | 0 | 0.07 | - | 0.21
FERRAMENTAS - FAMILIA PEDREIRO - HORISTA (ENCARGOS COMPLEMENTARES - COLETADO CAIXA) (SINAPI) | H | '00043465 | 1.4175 | 1 | 0.5 | 0 | 0.5 | - | 0.709
FERRAMENTAS - FAMILIA SERVENTE - HORISTA (ENCARGOS COMPLEMENTARES - COLETADO CAIXA) (SINAPI) | H | '00043467 | 1.582 | 1 | 0.38 | 0 | 0.38 | - | 0.601
EPI - FAMILIA PEDREIRO - HORISTA (ENCARGOS COMPLEMENTARES - COLETADO CAIXA) (SINAPI) | H | '00043489 | 1.4175 | 1 | 0.96 | 0 | 0.96 | - | 1.361
EPI - FAMILIA SERVENTE - HORISTA (ENCARGOS COMPLEMENTARES - COLETADO CAIXA) (SINAPI) | H | '00043491 | 1.582 | 1 | 1.02 | 0 | 1.02 | - | 1.614
SubTotal: | [8 empty] | 34.39
EQUIPAMENTO | Unid | Código | Coefic. | C. Prod. | Pr. Prod. | Pr. Improd. | Pr. Unit. | Fator Ac. | Subtotal
BETONEIRA 320 L (E301) (LABOR) | H | '080125 | 0.054885 | 1 | 28.53 | 13.48 | 28.53 | - | 1.566
SubTotal: | [8 empty] | 1.57
RESUMO
DISCRIMINAÇÃO |  |  | TAXA(%) | VALORES
Mão-de-Obra(A) |  |  | 85 | 35.74
Materiais(B) |  |  |  | 34.39
Equipamentos(C) |  |  |  | 1.57
Produção da Equipe(D) |  |  |  | 1
Custo Horário Total(A+C) |  |  |  | 37.31
Custo Unitário da Execução[(A/D)+(C/D)] = E |  |  |  | 37.31
Custo Direto Total(B+E) |  |  |  | 71.7
Bonificações e Despesas Indiretas - BDI |  |  | 30.9 | 22.16
CUSTO UNITÁRIO (Adotado) |  |  |  | 93.86
Orçamento: 868201 - - 2020 - VITÓRIA
Órgão Cliente: UFES/PU |  |  | Órgão Gerente: UFES/PU |  |  | Data Base: Maio/2020
Planilha: 1 - LOTE 01 - GOIABEIRAS E BASE OCEANOGRÁFICA
Item: 080101 - Eletroduto rígido soldável, pvc, dn 20 mm (½??), aparente, instalado em parede - fornecimento e instalação. af_11/2016_p | [6 empty] | Unidade: m
Base: SINAPI |  | Código Base: '95729 |  | Fonte: SINAPI |  |  | Versão: 42
MÃO DE OBRA | Unid | Código | Coefic. | C. Prod. | Pr. Prod. | Pr. Improd. | Pr. Unit. | Fator Ac. | Subtotal
AUXILIAR DE ENCANADOR OU BOMBEIRO HIDRAULICO (SINAPI) | H | '00000246 | 0.010124 | 1 | 5.18 | 0 | 9.58 | - | 0.097
AJUDANTE DE ELETRICISTA (SINAPI) | H | '00000247 | 0.074774 | 1 | 6.19 | 0 | 11.45 | - | 0.856
ELETRICISTA (SINAPI) | H | '00002436 | 0.074774 | 1 | 8.8 | 0 | 16.28 | - | 1.218
ENCANADOR OU BOMBEIRO HIDRAULICO (SINAPI) | H | '00002696 | 0.070868 | 1 | 7.31 | 0 | 13.52 | - | 0.958
SubTotal: | [8 empty] | 3.13
MATERIAL | Unid | Código | Coefic. | C. Prod. | Pr. Prod. | Pr. Improd. | Pr. Unit. | Fator Ac. | Subtotal
ABRACADEIRA EM ACO PARA AMARRACAO DE ELETRODUTOS, TIPO D, COM 1/2" E PARAFUSO DE FIXACAO (SINAPI) | UN | '00000392 | 0.666 | 1 | 0.79 | 0 | 0.79 | - | 0.526
ELETRODUTO DE PVC RIGIDO SOLDAVEL, CLASSE B, DE 20 MM (SINAPI) | M | '00002676 | 1.0481 | 1 | 1.23 | 0 | 1.23 | - | 1.289
ALIMENTACAO - HORISTA (COLETADO CAIXA) (SINAPI) | H | '00037370 | 0.2258 | 1 | 2.59 | 0 | 2.59 | - | 0.585
TRANSPORTE - HORISTA (COLETADO CAIXA) (SINAPI) | H | '00037371 | 0.2258 | 1 | 0.6 | 0 | 0.6 | - | 0.136
EXAMES - HORISTA (COLETADO CAIXA) (SINAPI) | H | '00037372 | 0.2258 | 1 | 0.35 | 0 | 0.35 | - | 0.081
SEGURO - HORISTA (COLETADO CAIXA) (SINAPI) | H | '00037373 | 0.2258 | 1 | 0.07 | 0 | 0.07 | - | 0.016
FERRAMENTAS - FAMILIA ELETRICISTA - HORISTA (ENCARGOS COMPLEMENTARES - COLETADO CAIXA) (SINAPI) | H | '00043460 | 0.1458 | 1 | 0.55 | 0 | 0.55 | - | 0.08
FERRAMENTAS - FAMILIA ENCANADOR - HORISTA (ENCARGOS COMPLEMENTARES - COLETADO CAIXA) (SINAPI) | H | '00043461 | 0.08 | 1 | 0.24 | 0 | 0.24 | - | 0.019
EPI - FAMILIA ELETRICISTA - HORISTA (ENCARGOS COMPLEMENTARES - COLETADO CAIXA) (SINAPI) | H | '00043484 | 0.1458 | 1 | 0.93 | 0 | 0.93 | - | 0.136
EPI - FAMILIA ENCANADOR - HORISTA (ENCARGOS COMPLEMENTARES - COLETADO CAIXA) (SINAPI) | H | '00043485 | 0.08 | 1 | 0.83 | 0 | 0.83 | - | 0.066
SubTotal: | [8 empty] | 2.93
RESUMO
DISCRIMINAÇÃO |  |  | TAXA(%) | VALORES
Mão-de-Obra(A) |  |  | 85 | 3.12
Materiais(B) |  |  |  | 2.92
Equipamentos(C) |  |  |  | 0
Produção da Equipe(D) |  |  |  | 1
Custo Horário Total(A+C) |  |  |  | 3.12
Custo Unitário da Execução[(A/D)+(C/D)] = E |  |  |  | 3.12
Custo Direto Total(B+E) |  |  |  | 6.04
Bonificações e Despesas Indiretas - BDI |  |  | 30.9 | 1.87
CUSTO UNITÁRIO (Adotado) |  |  |  | 7.91
Orçamento: 868201 - - 2020 - VITÓRIA
Órgão Cliente: UFES/PU |  |  | Órgão Gerente: UFES/PU |  |  | Data Base: Maio/2020
Planilha: 1 - LOTE 01 - GOIABEIRAS E BASE OCEANOGRÁFICA
Item: 080102 - Luva para eletroduto, pvc, soldável, dn 20 mm (1/2??), aparente, instalada em parede - fornecimento e instalação. af_11/2016_p | [6 empty] | Unidade: un
Base: SINAPI |  | Código Base: '95735 |  | Fonte: SINAPI |  |  | Versão: 40
MÃO DE OBRA | Unid | Código | Coefic. | C. Prod. | Pr. Prod. | Pr. Improd. | Pr. Unit. | Fator Ac. | Subtotal
AJUDANTE DE ELETRICISTA (SINAPI) | H | '00000247 | 0.1078 | 1 | 6.19 | 0 | 11.45 | - | 1.234
ELETRICISTA (SINAPI) | H | '00002436 | 0.1078 | 1 | 8.8 | 0 | 16.28 | - | 1.755
SubTotal: | [8 empty] | 2.99
MATERIAL | Unid | Código | Coefic. | C. Prod. | Pr. Prod. | Pr. Improd. | Pr. Unit. | Fator Ac. | Subtotal
LUVA EM PVC RIGIDO ROSCAVEL, DE 1/2", PARA ELETRODUTO (SINAPI) | UN | '00001901 | 1 | 1 | 0.53 | 0 | 0.53 | - | 0.53
ADESIVO PLASTICO PARA PVC, FRASCO COM 175 GR (SINAPI) | UN | '00020080 | 0.0286 | 1 | 17.06 | 0 | 17.06 | - | 0.488
ALIMENTACAO - HORISTA (COLETADO CAIXA) (SINAPI) | H | '00037370 | 0.2102 | 1 | 2.59 | 0 | 2.59 | - | 0.544
TRANSPORTE - HORISTA (COLETADO CAIXA) (SINAPI) | H | '00037371 | 0.2102 | 1 | 0.6 | 0 | 0.6 | - | 0.126
EXAMES - HORISTA (COLETADO CAIXA) (SINAPI) | H | '00037372 | 0.2102 | 1 | 0.35 | 0 | 0.35 | - | 0.074
SEGURO - HORISTA (COLETADO CAIXA) (SINAPI) | H | '00037373 | 0.2102 | 1 | 0.07 | 0 | 0.07 | - | 0.014
FERRAMENTAS - FAMILIA ELETRICISTA - HORISTA (ENCARGOS COMPLEMENTARES - COLETADO CAIXA) (SINAPI) | H | '00043460 | 0.2102 | 1 | 0.55 | 0 | 0.55 | - | 0.116
EPI - FAMILIA ELETRICISTA - HORISTA (ENCARGOS COMPLEMENTARES - COLETADO CAIXA) (SINAPI) | H | '00043484 | 0.2102 | 1 | 0.93 | 0 | 0.93 | - | 0.196
SubTotal: | [8 empty] | 2.09
RESUMO
DISCRIMINAÇÃO |  |  | TAXA(%) | VALORES
Mão-de-Obra(A) |  |  | 85 | 2.99
Materiais(B) |  |  |  | 2.08
Equipamentos(C) |  |  |  | 0
Produção da Equipe(D) |  |  |  | 1
Custo Horário Total(A+C) |  |  |  | 2.99
Custo Unitário da Execução[(A/D)+(C/D)] = E |  |  |  | 2.99
Custo Direto Total(B+E) |  |  |  | 5.07
Bonificações e Despesas Indiretas - BDI |  |  | 30.9 | 1.57
CUSTO UNITÁRIO (Adotado) |  |  |  | 6.64
Orçamento: 868201 - - 2020 - VITÓRIA
Órgão Cliente: UFES/PU |  |  | Órgão Gerente: UFES/PU |  |  | Data Base: Maio/2020
Planilha: 1 - LOTE 01 - GOIABEIRAS E BASE OCEANOGRÁFICA
Item: 080103 - Curva 90 graus para eletroduto, pvc, soldável, dn 20 mm (1/2"), aparente, instalada em parede - fornecimento e instalação. | [6 empty] | Unidade: un
Base: LOCAL |  | Código Base: '1131 |  | Fonte: PU/UFES |  |  | Versão: -1
MÃO DE OBRA | Unid | Código | Coefic. | C. Prod. | Pr. Prod. | Pr. Improd. | Pr. Unit. | Fator Ac. | Subtotal
AJUDANTE DE ELETRICISTA (SINAPI) | H | '00000247 | 0.16175 | 1 | 6.19 | 0 | 11.45 | - | 1.852
ELETRICISTA (SINAPI) | H | '00002436 | 0.16175 | 1 | 8.8 | 0 | 16.28 | - | 2.633
SubTotal: | [8 empty] | 4.48
MATERIAL | Unid | Código | Coefic. | C. Prod. | Pr. Prod. | Pr. Improd. | Pr. Unit. | Fator Ac. | Subtotal
ADESIVO PLASTICO PARA PVC, FRASCO COM 175 GR (SINAPI) | UN | '00020080 | 0.0286 | 1 | 17.06 | 0 | 17.06 | - | 0.488
ALIMENTACAO - HORISTA (COLETADO CAIXA) (SINAPI) | H | '00037370 | 0.3154 | 1 | 2.59 | 0 | 2.59 | - | 0.817
TRANSPORTE - HORISTA (COLETADO CAIXA) (SINAPI) | H | '00037371 | 0.3154 | 1 | 0.6 | 0 | 0.6 | - | 0.189
EXAMES - HORISTA (COLETADO CAIXA) (SINAPI) | H | '00037372 | 0.3154 | 1 | 0.35 | 0 | 0.35 | - | 0.11
SEGURO - HORISTA (COLETADO CAIXA) (SINAPI) | H | '00037373 | 0.3154 | 1 | 0.07 | 0 | 0.07 | - | 0.022
FERRAMENTAS - FAMILIA ELETRICISTA - HORISTA (ENCARGOS COMPLEMENTARES - COLETADO CAIXA) (SINAPI) | H | '00043460 | 0.3154 | 1 | 0.55 | 0 | 0.55 | - | 0.173
EPI - FAMILIA ELETRICISTA - HORISTA (ENCARGOS COMPLEMENTARES - COLETADO CAIXA) (SINAPI) | H | '00043484 | 0.3154 | 1 | 0.93 | 0 | 0.93 | - | 0.293
CURVA 90 GRAUS SOLDAVEL PARA ELETRODUTO, PVC RIGIDO, COR PRETA, 20 MM (BASE LOCAL DO ORÇAMENTO 868201) | UN | '02.0074 | 1 | 1 | 1.62 | 0 | 1.62 | - | 1.62
SubTotal: | [8 empty] | 3.71
RESUMO
DISCRIMINAÇÃO |  |  | TAXA(%) | VALORES
Mão-de-Obra(A) |  |  | 85 | 4.49
Materiais(B) |  |  |  | 3.71
Equipamentos(C) |  |  |  | 0
Produção da Equipe(D) |  |  |  | 1
Custo Horário Total(A+C) |  |  |  | 4.49
Custo Unitário da Execução[(A/D)+(C/D)] = E |  |  |  | 4.49
Custo Direto Total(B+E) |  |  |  | 8.2
Bonificações e Despesas Indiretas - BDI |  |  | 30.9 | 2.53
CUSTO UNITÁRIO (Adotado) |  |  |  | 10.73
Orçamento: 868201 - - 2020 - VITÓRIA
Órgão Cliente: UFES/PU |  |  | Órgão Gerente: UFES/PU |  |  | Data Base: Maio/2020
Planilha: 1 - LOTE 01 - GOIABEIRAS E BASE OCEANOGRÁFICA
Item: 080104 - Eletroduto rígido soldável, pvc, dn 25 mm (3/4??), aparente, instalado em parede - fornecimento e instalação. af_11/2016_p | [6 empty] | Unidade: m
Base: SINAPI |  | Código Base: '95730 |  | Fonte: SINAPI |  |  | Versão: 42
MÃO DE OBRA | Unid | Código | Coefic. | C. Prod. | Pr. Prod. | Pr. Improd. | Pr. Unit. | Fator Ac. | Subtotal
AUXILIAR DE ENCANADOR OU BOMBEIRO HIDRAULICO (SINAPI) | H | '00000246 | 0.010124 | 1 | 5.18 | 0 | 9.58 | - | 0.097
AJUDANTE DE ELETRICISTA (SINAPI) | H | '00000247 | 0.083184 | 1 | 6.19 | 0 | 11.45 | - | 0.953
ELETRICISTA (SINAPI) | H | '00002436 | 0.083184 | 1 | 8.8 | 0 | 16.28 | - | 1.354
ENCANADOR OU BOMBEIRO HIDRAULICO (SINAPI) | H | '00002696 | 0.070868 | 1 | 7.31 | 0 | 13.52 | - | 0.958
SubTotal: | [8 empty] | 3.36
MATERIAL | Unid | Código | Coefic. | C. Prod. | Pr. Prod. | Pr. Improd. | Pr. Unit. | Fator Ac. | Subtotal
ABRACADEIRA EM ACO PARA AMARRACAO DE ELETRODUTOS, TIPO D, COM 1/2" E PARAFUSO DE FIXACAO (SINAPI) | UN | '00000392 | 0.666 | 1 | 0.79 | 0 | 0.79 | - | 0.526
ELETRODUTO DE PVC RIGIDO SOLDAVEL, CLASSE B, DE 25 MM (SINAPI) | M | '00002678 | 1.0481 | 1 | 1.54 | 0 | 1.54 | - | 1.614
ALIMENTACAO - HORISTA (COLETADO CAIXA) (SINAPI) | H | '00037370 | 0.2422 | 1 | 2.59 | 0 | 2.59 | - | 0.627
TRANSPORTE - HORISTA (COLETADO CAIXA) (SINAPI) | H | '00037371 | 0.2422 | 1 | 0.6 | 0 | 0.6 | - | 0.146
EXAMES - HORISTA (COLETADO CAIXA) (SINAPI) | H | '00037372 | 0.2422 | 1 | 0.35 | 0 | 0.35 | - | 0.085
SEGURO - HORISTA (COLETADO CAIXA) (SINAPI) | H | '00037373 | 0.2422 | 1 | 0.07 | 0 | 0.07 | - | 0.018
FERRAMENTAS - FAMILIA ELETRICISTA - HORISTA (ENCARGOS COMPLEMENTARES - COLETADO CAIXA) (SINAPI) | H | '00043460 | 0.1622 | 1 | 0.55 | 0 | 0.55 | - | 0.09
FERRAMENTAS - FAMILIA ENCANADOR - HORISTA (ENCARGOS COMPLEMENTARES - COLETADO CAIXA) (SINAPI) | H | '00043461 | 0.08 | 1 | 0.24 | 0 | 0.24 | - | 0.019
EPI - FAMILIA ELETRICISTA - HORISTA (ENCARGOS COMPLEMENTARES - COLETADO CAIXA) (SINAPI) | H | '00043484 | 0.1622 | 1 | 0.93 | 0 | 0.93 | - | 0.15
EPI - FAMILIA ENCANADOR - HORISTA (ENCARGOS COMPLEMENTARES - COLETADO CAIXA) (SINAPI) | H | '00043485 | 0.08 | 1 | 0.83 | 0 | 0.83 | - | 0.066
SubTotal: | [8 empty] | 3.34
RESUMO
DISCRIMINAÇÃO |  |  | TAXA(%) | VALORES
Mão-de-Obra(A) |  |  | 85 | 3.36
Materiais(B) |  |  |  | 3.33
Equipamentos(C) |  |  |  | 0
Produção da Equipe(D) |  |  |  | 1
Custo Horário Total(A+C) |  |  |  | 3.36
Custo Unitário da Execução[(A/D)+(C/D)] = E |  |  |  | 3.36
Custo Direto Total(B+E) |  |  |  | 6.69
Bonificações e Despesas Indiretas - BDI |  |  | 30.9 | 2.07
CUSTO UNITÁRIO (Adotado) |  |  |  | 8.76
Orçamento: 868201 - - 2020 - VITÓRIA
Órgão Cliente: UFES/PU |  |  | Órgão Gerente: UFES/PU |  |  | Data Base: Maio/2020
Planilha: 1 - LOTE 01 - GOIABEIRAS E BASE OCEANOGRÁFICA
Item: 080105 - Luva para eletroduto, pvc, soldável, dn 25 mm (3/4??), aparente, instalada em parede - fornecimento e instalação. af_11/2016_p | [6 empty] | Unidade: un
Base: SINAPI |  | Código Base: '95736 |  | Fonte: SINAPI |  |  | Versão: 40
MÃO DE OBRA | Unid | Código | Coefic. | C. Prod. | Pr. Prod. | Pr. Improd. | Pr. Unit. | Fator Ac. | Subtotal
AJUDANTE DE ELETRICISTA (SINAPI) | H | '00000247 | 0.12001 | 1 | 6.19 | 0 | 11.45 | - | 1.374
ELETRICISTA (SINAPI) | H | '00002436 | 0.12001 | 1 | 8.8 | 0 | 16.28 | - | 1.954
SubTotal: | [8 empty] | 3.33
MATERIAL | Unid | Código | Coefic. | C. Prod. | Pr. Prod. | Pr. Improd. | Pr. Unit. | Fator Ac. | Subtotal
LUVA EM PVC RIGIDO ROSCAVEL, DE 3/4", PARA ELETRODUTO (SINAPI) | UN | '00001891 | 1 | 1 | 0.79 | 0 | 0.79 | - | 0.79
ADESIVO PLASTICO PARA PVC, FRASCO COM 175 GR (SINAPI) | UN | '00020080 | 0.0343 | 1 | 17.06 | 0 | 17.06 | - | 0.585
ALIMENTACAO - HORISTA (COLETADO CAIXA) (SINAPI) | H | '00037370 | 0.234 | 1 | 2.59 | 0 | 2.59 | - | 0.606
TRANSPORTE - HORISTA (COLETADO CAIXA) (SINAPI) | H | '00037371 | 0.234 | 1 | 0.6 | 0 | 0.6 | - | 0.14
EXAMES - HORISTA (COLETADO CAIXA) (SINAPI) | H | '00037372 | 0.234 | 1 | 0.35 | 0 | 0.35 | - | 0.082
SEGURO - HORISTA (COLETADO CAIXA) (SINAPI) | H | '00037373 | 0.234 | 1 | 0.07 | 0 | 0.07 | - | 0.016
FERRAMENTAS - FAMILIA ELETRICISTA - HORISTA (ENCARGOS COMPLEMENTARES - COLETADO CAIXA) (SINAPI) | H | '00043460 | 0.234 | 1 | 0.55 | 0 | 0.55 | - | 0.128
EPI - FAMILIA ELETRICISTA - HORISTA (ENCARGOS COMPLEMENTARES - COLETADO CAIXA) (SINAPI) | H | '00043484 | 0.234 | 1 | 0.93 | 0 | 0.93 | - | 0.218
SubTotal: | [8 empty] | 2.56
RESUMO
DISCRIMINAÇÃO |  |  | TAXA(%) | VALORES
Mão-de-Obra(A) |  |  | 85 | 3.33
Materiais(B) |  |  |  | 2.56
Equipamentos(C) |  |  |  | 0
Produção da Equipe(D) |  |  |  | 1
Custo Horário Total(A+C) |  |  |  | 3.33
Custo Unitário da Execução[(A/D)+(C/D)] = E |  |  |  | 3.33
Custo Direto Total(B+E) |  |  |  | 5.89
Bonificações e Despesas Indiretas - BDI |  |  | 30.9 | 1.82
CUSTO UNITÁRIO (Adotado) |  |  |  | 7.71
Orçamento: 868201 - - 2020 - VITÓRIA
Órgão Cliente: UFES/PU |  |  | Órgão Gerente: UFES/PU |  |  | Data Base: Maio/2020
Planilha: 1 - LOTE 01 - GOIABEIRAS E BASE OCEANOGRÁFICA
Item: 080106 - Curva 90 graus para eletroduto, pvc, soldável, dn 25 mm (3/4"), aparente, instalada em parede - fornecimento e instalação. | [6 empty] | Unidade: un
Base: LOCAL |  | Código Base: '1132 |  | Fonte: PU/UFES |  |  | Versão: -1
MÃO DE OBRA | Unid | Código | Coefic. | C. Prod. | Pr. Prod. | Pr. Improd. | Pr. Unit. | Fator Ac. | Subtotal
AJUDANTE DE ELETRICISTA (SINAPI) | H | '00000247 | 0.18001 | 1 | 6.19 | 0 | 11.45 | - | 2.061
ELETRICISTA (SINAPI) | H | '00002436 | 0.18001 | 1 | 8.8 | 0 | 16.28 | - | 2.931
SubTotal: | [8 empty] | 4.99
MATERIAL | Unid | Código | Coefic. | C. Prod. | Pr. Prod. | Pr. Improd. | Pr. Unit. | Fator Ac. | Subtotal
ADESIVO PLASTICO PARA PVC, FRASCO COM 175 GR (SINAPI) | UN | '00020080 | 0.0343 | 1 | 17.06 | 0 | 17.06 | - | 0.585
ALIMENTACAO - HORISTA (COLETADO CAIXA) (SINAPI) | H | '00037370 | 0.351 | 1 | 2.59 | 0 | 2.59 | - | 0.909
TRANSPORTE - HORISTA (COLETADO CAIXA) (SINAPI) | H | '00037371 | 0.351 | 1 | 0.6 | 0 | 0.6 | - | 0.211
EXAMES - HORISTA (COLETADO CAIXA) (SINAPI) | H | '00037372 | 0.351 | 1 | 0.35 | 0 | 0.35 | - | 0.123
SEGURO - HORISTA (COLETADO CAIXA) (SINAPI) | H | '00037373 | 0.351 | 1 | 0.07 | 0 | 0.07 | - | 0.025
FERRAMENTAS - FAMILIA ELETRICISTA - HORISTA (ENCARGOS COMPLEMENTARES - COLETADO CAIXA) (SINAPI) | H | '00043460 | 0.351 | 1 | 0.55 | 0 | 0.55 | - | 0.193
EPI - FAMILIA ELETRICISTA - HORISTA (ENCARGOS COMPLEMENTARES - COLETADO CAIXA) (SINAPI) | H | '00043484 | 0.351 | 1 | 0.93 | 0 | 0.93 | - | 0.326
CURVA 90 GRAUS SOLDAVEL PARA ELETRODUTO, PVC RIGIDO, COR PRETA, 25 MM (BASE LOCAL DO ORÇAMENTO 868201) | UN | '02.0075 | 1 | 1 | 2.55 | 0 | 2.55 | - | 2.55
SubTotal: | [8 empty] | 4.92
RESUMO
DISCRIMINAÇÃO |  |  | TAXA(%) | VALORES
Mão-de-Obra(A) |  |  | 85 | 4.99
Materiais(B) |  |  |  | 4.92
Equipamentos(C) |  |  |  | 0
Produção da Equipe(D) |  |  |  | 1
Custo Horário Total(A+C) |  |  |  | 4.99
Custo Unitário da Execução[(A/D)+(C/D)] = E |  |  |  | 4.99
Custo Direto Total(B+E) |  |  |  | 9.91
Bonificações e Despesas Indiretas - BDI |  |  | 30.9 | 3.06
CUSTO UNITÁRIO (Adotado) |  |  |  | 12.97
Orçamento: 868201 - - 2020 - VITÓRIA
Órgão Cliente: UFES/PU |  |  | Órgão Gerente: UFES/PU |  |  | Data Base: Maio/2020
Planilha: 1 - LOTE 01 - GOIABEIRAS E BASE OCEANOGRÁFICA
Item: 080107 - Eletroduto rígido soldável, pvc, dn 32 mm (1??), aparente, instalado em parede - fornecimento e instalação. af_11/2016_p | [6 empty] | Unidade: m
Base: SINAPI |  | Código Base: '95731 |  | Fonte: SINAPI |  |  | Versão: 42
MÃO DE OBRA | Unid | Código | Coefic. | C. Prod. | Pr. Prod. | Pr. Improd. | Pr. Unit. | Fator Ac. | Subtotal
AUXILIAR DE ENCANADOR OU BOMBEIRO HIDRAULICO (SINAPI) | H | '00000246 | 0.010124 | 1 | 5.18 | 0 | 9.58 | - | 0.097
AJUDANTE DE ELETRICISTA (SINAPI) | H | '00000247 | 0.09498 | 1 | 6.19 | 0 | 11.45 | - | 1.087
ELETRICISTA (SINAPI) | H | '00002436 | 0.09498 | 1 | 8.8 | 0 | 16.28 | - | 1.547
ENCANADOR OU BOMBEIRO HIDRAULICO (SINAPI) | H | '00002696 | 0.070868 | 1 | 7.31 | 0 | 13.52 | - | 0.958
SubTotal: | [8 empty] | 3.69
MATERIAL | Unid | Código | Coefic. | C. Prod. | Pr. Prod. | Pr. Improd. | Pr. Unit. | Fator Ac. | Subtotal
ABRACADEIRA EM ACO PARA AMARRACAO DE ELETRODUTOS, TIPO D, COM 1/2" E PARAFUSO DE FIXACAO (SINAPI) | UN | '00000392 | 0.666 | 1 | 0.79 | 0 | 0.79 | - | 0.526
ELETRODUTO DE PVC RIGIDO SOLDAVEL, CLASSE B, DE 32 MM (SINAPI) | M | '00002679 | 1.0481 | 1 | 2.38 | 0 | 2.38 | - | 2.494
ALIMENTACAO - HORISTA (COLETADO CAIXA) (SINAPI) | H | '00037370 | 0.2652 | 1 | 2.59 | 0 | 2.59 | - | 0.687
TRANSPORTE - HORISTA (COLETADO CAIXA) (SINAPI) | H | '00037371 | 0.2652 | 1 | 0.6 | 0 | 0.6 | - | 0.16
EXAMES - HORISTA (COLETADO CAIXA) (SINAPI) | H | '00037372 | 0.2652 | 1 | 0.35 | 0 | 0.35 | - | 0.093
SEGURO - HORISTA (COLETADO CAIXA) (SINAPI) | H | '00037373 | 0.2652 | 1 | 0.07 | 0 | 0.07 | - | 0.018
FERRAMENTAS - FAMILIA ELETRICISTA - HORISTA (ENCARGOS COMPLEMENTARES - COLETADO CAIXA) (SINAPI) | H | '00043460 | 0.1852 | 1 | 0.55 | 0 | 0.55 | - | 0.102
FERRAMENTAS - FAMILIA ENCANADOR - HORISTA (ENCARGOS COMPLEMENTARES - COLETADO CAIXA) (SINAPI) | H | '00043461 | 0.08 | 1 | 0.24 | 0 | 0.24 | - | 0.019
EPI - FAMILIA ELETRICISTA - HORISTA (ENCARGOS COMPLEMENTARES - COLETADO CAIXA) (SINAPI) | H | '00043484 | 0.1852 | 1 | 0.93 | 0 | 0.93 | - | 0.172
EPI - FAMILIA ENCANADOR - HORISTA (ENCARGOS COMPLEMENTARES - COLETADO CAIXA) (SINAPI) | H | '00043485 | 0.08 | 1 | 0.83 | 0 | 0.83 | - | 0.066
SubTotal: | [8 empty] | 4.34
RESUMO
DISCRIMINAÇÃO |  |  | TAXA(%) | VALORES
Mão-de-Obra(A) |  |  | 85 | 3.69
Materiais(B) |  |  |  | 4.33
Equipamentos(C) |  |  |  | 0
Produção da Equipe(D) |  |  |  | 1
Custo Horário Total(A+C) |  |  |  | 3.69
Custo Unitário da Execução[(A/D)+(C/D)] = E |  |  |  | 3.69
Custo Direto Total(B+E) |  |  |  | 8.02
Bonificações e Despesas Indiretas - BDI |  |  | 30.9 | 2.48
CUSTO UNITÁRIO (Adotado) |  |  |  | 10.5
Orçamento: 868201 - - 2020 - VITÓRIA
Órgão Cliente: UFES/PU |  |  | Órgão Gerente: UFES/PU |  |  | Data Base: Maio/2020
Planilha: 1 - LOTE 01 - GOIABEIRAS E BASE OCEANOGRÁFICA
Item: 080108 - Luva para eletroduto, pvc, soldável, dn 32 mm (1??), aparente, instalada em parede - fornecimento e instalação. af_11/2016_p | [6 empty] | Unidade: un
Base: SINAPI |  | Código Base: '95738 |  | Fonte: SINAPI |  |  | Versão: 40
MÃO DE OBRA | Unid | Código | Coefic. | C. Prod. | Pr. Prod. | Pr. Improd. | Pr. Unit. | Fator Ac. | Subtotal
AJUDANTE DE ELETRICISTA (SINAPI) | H | '00000247 | 0.13703 | 1 | 6.19 | 0 | 11.45 | - | 1.569
ELETRICISTA (SINAPI) | H | '00002436 | 0.13703 | 1 | 8.8 | 0 | 16.28 | - | 2.231
SubTotal: | [8 empty] | 3.8
MATERIAL | Unid | Código | Coefic. | C. Prod. | Pr. Prod. | Pr. Improd. | Pr. Unit. | Fator Ac. | Subtotal
LUVA EM PVC RIGIDO ROSCAVEL, DE 1", PARA ELETRODUTO (SINAPI) | UN | '00001892 | 1 | 1 | 1.1 | 0 | 1.1 | - | 1.1
ADESIVO PLASTICO PARA PVC, FRASCO COM 175 GR (SINAPI) | UN | '00020080 | 0.0457 | 1 | 17.06 | 0 | 17.06 | - | 0.78
ALIMENTACAO - HORISTA (COLETADO CAIXA) (SINAPI) | H | '00037370 | 0.2672 | 1 | 2.59 | 0 | 2.59 | - | 0.692
TRANSPORTE - HORISTA (COLETADO CAIXA) (SINAPI) | H | '00037371 | 0.2672 | 1 | 0.6 | 0 | 0.6 | - | 0.16
EXAMES - HORISTA (COLETADO CAIXA) (SINAPI) | H | '00037372 | 0.2672 | 1 | 0.35 | 0 | 0.35 | - | 0.094
SEGURO - HORISTA (COLETADO CAIXA) (SINAPI) | H | '00037373 | 0.2672 | 1 | 0.07 | 0 | 0.07 | - | 0.018
FERRAMENTAS - FAMILIA ELETRICISTA - HORISTA (ENCARGOS COMPLEMENTARES - COLETADO CAIXA) (SINAPI) | H | '00043460 | 0.2672 | 1 | 0.55 | 0 | 0.55 | - | 0.146
EPI - FAMILIA ELETRICISTA - HORISTA (ENCARGOS COMPLEMENTARES - COLETADO CAIXA) (SINAPI) | H | '00043484 | 0.2672 | 1 | 0.93 | 0 | 0.93 | - | 0.248
SubTotal: | [8 empty] | 3.24
RESUMO
DISCRIMINAÇÃO |  |  | TAXA(%) | VALORES
Mão-de-Obra(A) |  |  | 85 | 3.8
Materiais(B) |  |  |  | 3.24
Equipamentos(C) |  |  |  | 0
Produção da Equipe(D) |  |  |  | 1
Custo Horário Total(A+C) |  |  |  | 3.8
Custo Unitário da Execução[(A/D)+(C/D)] = E |  |  |  | 3.8
Custo Direto Total(B+E) |  |  |  | 7.04
Bonificações e Despesas Indiretas - BDI |  |  | 30.9 | 2.18
CUSTO UNITÁRIO (Adotado) |  |  |  | 9.22
Orçamento: 868201 - - 2020 - VITÓRIA
Órgão Cliente: UFES/PU |  |  | Órgão Gerente: UFES/PU |  |  | Data Base: Maio/2020
Planilha: 1 - LOTE 01 - GOIABEIRAS E BASE OCEANOGRÁFICA
Item: 080109 - Curva 90 graus para eletroduto, pvc, soldável, dn 32 mm (1"), aparente, instalada em parede - fornecimento e instalação. | [6 empty] | Unidade: un
Base: LOCAL |  | Código Base: '1133 |  | Fonte: PU/UFES |  |  | Versão: -1
MÃO DE OBRA | Unid | Código | Coefic. | C. Prod. | Pr. Prod. | Pr. Improd. | Pr. Unit. | Fator Ac. | Subtotal
AJUDANTE DE ELETRICISTA (SINAPI) | H | '00000247 | 0.20555 | 1 | 6.19 | 0 | 11.45 | - | 2.354
ELETRICISTA (SINAPI) | H | '00002436 | 0.20555 | 1 | 8.8 | 0 | 16.28 | - | 3.346
SubTotal: | [8 empty] | 5.7
MATERIAL | Unid | Código | Coefic. | C. Prod. | Pr. Prod. | Pr. Improd. | Pr. Unit. | Fator Ac. | Subtotal
ADESIVO PLASTICO PARA PVC, FRASCO COM 175 GR (SINAPI) | UN | '00020080 | 0.0457 | 1 | 17.06 | 0 | 17.06 | - | 0.78
ALIMENTACAO - HORISTA (COLETADO CAIXA) (SINAPI) | H | '00037370 | 0.4008 | 1 | 2.59 | 0 | 2.59 | - | 1.038
TRANSPORTE - HORISTA (COLETADO CAIXA) (SINAPI) | H | '00037371 | 0.4008 | 1 | 0.6 | 0 | 0.6 | - | 0.24
EXAMES - HORISTA (COLETADO CAIXA) (SINAPI) | H | '00037372 | 0.4008 | 1 | 0.35 | 0 | 0.35 | - | 0.14
SEGURO - HORISTA (COLETADO CAIXA) (SINAPI) | H | '00037373 | 0.4008 | 1 | 0.07 | 0 | 0.07 | - | 0.028
FERRAMENTAS - FAMILIA ELETRICISTA - HORISTA (ENCARGOS COMPLEMENTARES - COLETADO CAIXA) (SINAPI) | H | '00043460 | 0.4008 | 1 | 0.55 | 0 | 0.55 | - | 0.22
EPI - FAMILIA ELETRICISTA - HORISTA (ENCARGOS COMPLEMENTARES - COLETADO CAIXA) (SINAPI) | H | '00043484 | 0.4008 | 1 | 0.93 | 0 | 0.93 | - | 0.373
CURVA 90 GRAUS SOLDAVEL PARA ELETRODUTO, PVC RIGIDO, COR PRETA, 32 MM (BASE LOCAL DO ORÇAMENTO 868201) | UN | '02.0076 | 1 | 1 | 2.9 | 0 | 2.9 | - | 2.9
SubTotal: | [8 empty] | 5.72
RESUMO
DISCRIMINAÇÃO |  |  | TAXA(%) | VALORES
Mão-de-Obra(A) |  |  | 85 | 5.7
Materiais(B) |  |  |  | 5.72
Equipamentos(C) |  |  |  | 0
Produção da Equipe(D) |  |  |  | 1
Custo Horário Total(A+C) |  |  |  | 5.7
Custo Unitário da Execução[(A/D)+(C/D)] = E |  |  |  | 5.7
Custo Direto Total(B+E) |  |  |  | 11.42
Bonificações e Despesas Indiretas - BDI |  |  | 30.9 | 3.53
CUSTO UNITÁRIO (Adotado) |  |  |  | 14.95
Orçamento: 868201 - - 2020 - VITÓRIA
Órgão Cliente: UFES/PU |  |  | Órgão Gerente: UFES/PU |  |  | Data Base: Maio/2020
Planilha: 1 - LOTE 01 - GOIABEIRAS E BASE OCEANOGRÁFICA
Item: 080110 - Eletroduto rígido roscável, pvc, dn 40 mm (1 1/4"), para circuitos terminais, instalado em parede - fornecimento e instalação. af_12/2015 | [6 empty] | Unidade: m
Base: SINAPI |  | Código Base: '91873 |  | Fonte: SINAPI |  |  | Versão: 51
MÃO DE OBRA | Unid | Código | Coefic. | C. Prod. | Pr. Prod. | Pr. Improd. | Pr. Unit. | Fator Ac. | Subtotal
AJUDANTE DE ELETRICISTA (SINAPI) | H | '00000247 | 0.22668 | 1 | 6.19 | 0 | 11.45 | - | 2.595
ELETRICISTA (SINAPI) | H | '00002436 | 0.22668 | 1 | 8.8 | 0 | 16.28 | - | 3.69
SubTotal: | [8 empty] | 6.28
MATERIAL | Unid | Código | Coefic. | C. Prod. | Pr. Prod. | Pr. Improd. | Pr. Unit. | Fator Ac. | Subtotal
ELETRODUTO DE PVC RIGIDO ROSCAVEL DE 1 1/4 ", SEM LUVA (SINAPI) | M | '00002684 | 1.017 | 1 | 5.49 | 0 | 5.49 | - | 5.583
ALIMENTACAO - HORISTA (COLETADO CAIXA) (SINAPI) | H | '00037370 | 0.442 | 1 | 2.59 | 0 | 2.59 | - | 1.144
TRANSPORTE - HORISTA (COLETADO CAIXA) (SINAPI) | H | '00037371 | 0.442 | 1 | 0.6 | 0 | 0.6 | - | 0.266
EXAMES - HORISTA (COLETADO CAIXA) (SINAPI) | H | '00037372 | 0.442 | 1 | 0.35 | 0 | 0.35 | - | 0.154
SEGURO - HORISTA (COLETADO CAIXA) (SINAPI) | H | '00037373 | 0.442 | 1 | 0.07 | 0 | 0.07 | - | 0.03
FERRAMENTAS - FAMILIA ELETRICISTA - HORISTA (ENCARGOS COMPLEMENTARES - COLETADO CAIXA) (SINAPI) | H | '00043460 | 0.442 | 1 | 0.55 | 0 | 0.55 | - | 0.244
EPI - FAMILIA ELETRICISTA - HORISTA (ENCARGOS COMPLEMENTARES - COLETADO CAIXA) (SINAPI) | H | '00043484 | 0.442 | 1 | 0.93 | 0 | 0.93 | - | 0.412
SubTotal: | [8 empty] | 7.83
RESUMO
DISCRIMINAÇÃO |  |  | TAXA(%) | VALORES
Mão-de-Obra(A) |  |  | 85 | 6.28
Materiais(B) |  |  |  | 7.83
Equipamentos(C) |  |  |  | 0
Produção da Equipe(D) |  |  |  | 1
Custo Horário Total(A+C) |  |  |  | 6.28
Custo Unitário da Execução[(A/D)+(C/D)] = E |  |  |  | 6.28
Custo Direto Total(B+E) |  |  |  | 14.11
Bonificações e Despesas Indiretas - BDI |  |  | 30.9 | 4.36
CUSTO UNITÁRIO (Adotado) |  |  |  | 18.47
Orçamento: 868201 - - 2020 - VITÓRIA
Órgão Cliente: UFES/PU |  |  | Órgão Gerente: UFES/PU |  |  | Data Base: Maio/2020
Planilha: 1 - LOTE 01 - GOIABEIRAS E BASE OCEANOGRÁFICA
Item: 080111 - Luva para eletroduto, pvc, roscável, dn 40 mm (1 1/4"), para circuitos terminais, instalada em parede - fornecimento e instalação. af_12/2015 | [6 empty] | Unidade: un
Base: SINAPI |  | Código Base: '91886 |  | Fonte: SINAPI |  |  | Versão: 51
MÃO DE OBRA | Unid | Código | Coefic. | C. Prod. | Pr. Prod. | Pr. Improd. | Pr. Unit. | Fator Ac. | Subtotal
AJUDANTE DE ELETRICISTA (SINAPI) | H | '00000247 | 0.21335 | 1 | 6.19 | 0 | 11.45 | - | 2.443
ELETRICISTA (SINAPI) | H | '00002436 | 0.21335 | 1 | 8.8 | 0 | 16.28 | - | 3.473
SubTotal: | [8 empty] | 5.92
MATERIAL | Unid | Código | Coefic. | C. Prod. | Pr. Prod. | Pr. Improd. | Pr. Unit. | Fator Ac. | Subtotal
LUVA EM PVC RIGIDO ROSCAVEL, DE 1 1/4", PARA ELETRODUTO (SINAPI) | UN | '00001902 | 1 | 1 | 1.71 | 0 | 1.71 | - | 1.71
ALIMENTACAO - HORISTA (COLETADO CAIXA) (SINAPI) | H | '00037370 | 0.416 | 1 | 2.59 | 0 | 2.59 | - | 1.078
TRANSPORTE - HORISTA (COLETADO CAIXA) (SINAPI) | H | '00037371 | 0.416 | 1 | 0.6 | 0 | 0.6 | - | 0.25
EXAMES - HORISTA (COLETADO CAIXA) (SINAPI) | H | '00037372 | 0.416 | 1 | 0.35 | 0 | 0.35 | - | 0.146
SEGURO - HORISTA (COLETADO CAIXA) (SINAPI) | H | '00037373 | 0.416 | 1 | 0.07 | 0 | 0.07 | - | 0.03
FERRAMENTAS - FAMILIA ELETRICISTA - HORISTA (ENCARGOS COMPLEMENTARES - COLETADO CAIXA) (SINAPI) | H | '00043460 | 0.416 | 1 | 0.55 | 0 | 0.55 | - | 0.228
EPI - FAMILIA ELETRICISTA - HORISTA (ENCARGOS COMPLEMENTARES - COLETADO CAIXA) (SINAPI) | H | '00043484 | 0.416 | 1 | 0.93 | 0 | 0.93 | - | 0.386
SubTotal: | [8 empty] | 3.83
RESUMO
DISCRIMINAÇÃO |  |  | TAXA(%) | VALORES
Mão-de-Obra(A) |  |  | 85 | 5.92
Materiais(B) |  |  |  | 3.82
Equipamentos(C) |  |  |  | 0
Produção da Equipe(D) |  |  |  | 1
Custo Horário Total(A+C) |  |  |  | 5.92
Custo Unitário da Execução[(A/D)+(C/D)] = E |  |  |  | 5.92
Custo Direto Total(B+E) |  |  |  | 9.74
Bonificações e Despesas Indiretas - BDI |  |  | 30.9 | 3.01
CUSTO UNITÁRIO (Adotado) |  |  |  | 12.75
Orçamento: 868201 - - 2020 - VITÓRIA
Órgão Cliente: UFES/PU |  |  | Órgão Gerente: UFES/PU |  |  | Data Base: Maio/2020
Planilha: 1 - LOTE 01 - GOIABEIRAS E BASE OCEANOGRÁFICA
Item: 080112 - Curva 90 graus para eletroduto, pvc, roscável, dn 40 mm (1 1/4"), para circuitos terminais, instalada em parede - fornecimento e instalação. af_12/2015 | [6 empty] | Unidade: un
Base: SINAPI |  | Código Base: '91920 |  | Fonte: SINAPI |  |  | Versão: 51
MÃO DE OBRA | Unid | Código | Coefic. | C. Prod. | Pr. Prod. | Pr. Improd. | Pr. Unit. | Fator Ac. | Subtotal
AJUDANTE DE ELETRICISTA (SINAPI) | H | '00000247 | 0.32002 | 1 | 6.19 | 0 | 11.45 | - | 3.664
ELETRICISTA (SINAPI) | H | '00002436 | 0.32002 | 1 | 8.8 | 0 | 16.28 | - | 5.21
SubTotal: | [8 empty] | 8.87
MATERIAL | Unid | Código | Coefic. | C. Prod. | Pr. Prod. | Pr. Improd. | Pr. Unit. | Fator Ac. | Subtotal
CURVA 90 GRAUS, LONGA, DE PVC RIGIDO ROSCAVEL, DE 1 1/4", PARA ELETRODUTO (SINAPI) | UN | '00001874 | 1 | 1 | 3.11 | 0 | 3.11 | - | 3.11
ALIMENTACAO - HORISTA (COLETADO CAIXA) (SINAPI) | H | '00037370 | 0.624 | 1 | 2.59 | 0 | 2.59 | - | 1.616
TRANSPORTE - HORISTA (COLETADO CAIXA) (SINAPI) | H | '00037371 | 0.624 | 1 | 0.6 | 0 | 0.6 | - | 0.374
EXAMES - HORISTA (COLETADO CAIXA) (SINAPI) | H | '00037372 | 0.624 | 1 | 0.35 | 0 | 0.35 | - | 0.218
SEGURO - HORISTA (COLETADO CAIXA) (SINAPI) | H | '00037373 | 0.624 | 1 | 0.07 | 0 | 0.07 | - | 0.044
FERRAMENTAS - FAMILIA ELETRICISTA - HORISTA (ENCARGOS COMPLEMENTARES - COLETADO CAIXA) (SINAPI) | H | '00043460 | 0.624 | 1 | 0.55 | 0 | 0.55 | - | 0.344
EPI - FAMILIA ELETRICISTA - HORISTA (ENCARGOS COMPLEMENTARES - COLETADO CAIXA) (SINAPI) | H | '00043484 | 0.624 | 1 | 0.93 | 0 | 0.93 | - | 0.58
SubTotal: | [8 empty] | 6.29
RESUMO
DISCRIMINAÇÃO |  |  | TAXA(%) | VALORES
Mão-de-Obra(A) |  |  | 85 | 8.87
Materiais(B) |  |  |  | 6.28
Equipamentos(C) |  |  |  | 0
Produção da Equipe(D) |  |  |  | 1
Custo Horário Total(A+C) |  |  |  | 8.87
Custo Unitário da Execução[(A/D)+(C/D)] = E |  |  |  | 8.87
Custo Direto Total(B+E) |  |  |  | 15.15
Bonificações e Despesas Indiretas - BDI |  |  | 30.9 | 4.68
CUSTO UNITÁRIO (Adotado) |  |  |  | 19.83
Orçamento: 868201 - - 2020 - VITÓRIA
Órgão Cliente: UFES/PU |  |  | Órgão Gerente: UFES/PU |  |  | Data Base: Maio/2020
Planilha: 1 - LOTE 01 - GOIABEIRAS E BASE OCEANOGRÁFICA
Item: 080113 - Eletroduto rígido roscável, pvc, dn 50 mm (1 1/2") - fornecimento e instalação. af_12/2015 | [6 empty] | Unidade: m
Base: SINAPI |  | Código Base: '93008 |  | Fonte: SINAPI |  |  | Versão: 51
MÃO DE OBRA | Unid | Código | Coefic. | C. Prod. | Pr. Prod. | Pr. Improd. | Pr. Unit. | Fator Ac. | Subtotal
AJUDANTE DE ELETRICISTA (SINAPI) | H | '00000247 | 0.11488 | 1 | 6.19 | 0 | 11.45 | - | 1.315
ELETRICISTA (SINAPI) | H | '00002436 | 0.11488 | 1 | 8.8 | 0 | 16.28 | - | 1.87
SubTotal: | [8 empty] | 3.18
MATERIAL | Unid | Código | Coefic. | C. Prod. | Pr. Prod. | Pr. Improd. | Pr. Unit. | Fator Ac. | Subtotal
ELETRODUTO DE PVC RIGIDO ROSCAVEL DE 1 1/2 ", SEM LUVA (SINAPI) | M | '00002680 | 1.1 | 1 | 6.03 | 0 | 6.03 | - | 6.633
ALIMENTACAO - HORISTA (COLETADO CAIXA) (SINAPI) | H | '00037370 | 0.224 | 1 | 2.59 | 0 | 2.59 | - | 0.58
TRANSPORTE - HORISTA (COLETADO CAIXA) (SINAPI) | H | '00037371 | 0.224 | 1 | 0.6 | 0 | 0.6 | - | 0.134
EXAMES - HORISTA (COLETADO CAIXA) (SINAPI) | H | '00037372 | 0.224 | 1 | 0.35 | 0 | 0.35 | - | 0.078
SEGURO - HORISTA (COLETADO CAIXA) (SINAPI) | H | '00037373 | 0.224 | 1 | 0.07 | 0 | 0.07 | - | 0.016
FERRAMENTAS - FAMILIA ELETRICISTA - HORISTA (ENCARGOS COMPLEMENTARES - COLETADO CAIXA) (SINAPI) | H | '00043460 | 0.224 | 1 | 0.55 | 0 | 0.55 | - | 0.124
EPI - FAMILIA ELETRICISTA - HORISTA (ENCARGOS COMPLEMENTARES - COLETADO CAIXA) (SINAPI) | H | '00043484 | 0.224 | 1 | 0.93 | 0 | 0.93 | - | 0.208
SubTotal: | [8 empty] | 7.77
RESUMO
DISCRIMINAÇÃO |  |  | TAXA(%) | VALORES
Mão-de-Obra(A) |  |  | 85 | 3.18
Materiais(B) |  |  |  | 7.77
Equipamentos(C) |  |  |  | 0
Produção da Equipe(D) |  |  |  | 1
Custo Horário Total(A+C) |  |  |  | 3.18
Custo Unitário da Execução[(A/D)+(C/D)] = E |  |  |  | 3.18
Custo Direto Total(B+E) |  |  |  | 10.95
Bonificações e Despesas Indiretas - BDI |  |  | 30.9 | 3.38
CUSTO UNITÁRIO (Adotado) |  |  |  | 14.33
Orçamento: 868201 - - 2020 - VITÓRIA
Órgão Cliente: UFES/PU |  |  | Órgão Gerente: UFES/PU |  |  | Data Base: Maio/2020
Planilha: 1 - LOTE 01 - GOIABEIRAS E BASE OCEANOGRÁFICA
Item: 080114 - Eletroduto rígido roscável, pvc, dn 60 mm (2") - fornecimento e instalação. af_12/2015 | [6 empty] | Unidade: m
Base: SINAPI |  | Código Base: '93009 |  | Fonte: SINAPI |  |  | Versão: 51
MÃO DE OBRA | Unid | Código | Coefic. | C. Prod. | Pr. Prod. | Pr. Improd. | Pr. Unit. | Fator Ac. | Subtotal
AJUDANTE DE ELETRICISTA (SINAPI) | H | '00000247 | 0.13232 | 1 | 6.19 | 0 | 11.45 | - | 1.515
ELETRICISTA (SINAPI) | H | '00002436 | 0.13232 | 1 | 8.8 | 0 | 16.28 | - | 2.154
SubTotal: | [8 empty] | 3.67
MATERIAL | Unid | Código | Coefic. | C. Prod. | Pr. Prod. | Pr. Improd. | Pr. Unit. | Fator Ac. | Subtotal
ELETRODUTO DE PVC RIGIDO ROSCAVEL DE 2 ", SEM LUVA (SINAPI) | M | '00002681 | 1.1 | 1 | 9.86 | 0 | 9.86 | - | 10.846
ALIMENTACAO - HORISTA (COLETADO CAIXA) (SINAPI) | H | '00037370 | 0.258 | 1 | 2.59 | 0 | 2.59 | - | 0.668
TRANSPORTE - HORISTA (COLETADO CAIXA) (SINAPI) | H | '00037371 | 0.258 | 1 | 0.6 | 0 | 0.6 | - | 0.154
EXAMES - HORISTA (COLETADO CAIXA) (SINAPI) | H | '00037372 | 0.258 | 1 | 0.35 | 0 | 0.35 | - | 0.09
SEGURO - HORISTA (COLETADO CAIXA) (SINAPI) | H | '00037373 | 0.258 | 1 | 0.07 | 0 | 0.07 | - | 0.018
FERRAMENTAS - FAMILIA ELETRICISTA - HORISTA (ENCARGOS COMPLEMENTARES - COLETADO CAIXA) (SINAPI) | H | '00043460 | 0.258 | 1 | 0.55 | 0 | 0.55 | - | 0.142
EPI - FAMILIA ELETRICISTA - HORISTA (ENCARGOS COMPLEMENTARES - COLETADO CAIXA) (SINAPI) | H | '00043484 | 0.258 | 1 | 0.93 | 0 | 0.93 | - | 0.24
SubTotal: | [8 empty] | 12.16
RESUMO
DISCRIMINAÇÃO |  |  | TAXA(%) | VALORES
Mão-de-Obra(A) |  |  | 85 | 3.67
Materiais(B) |  |  |  | 12.16
Equipamentos(C) |  |  |  | 0
Produção da Equipe(D) |  |  |  | 1
Custo Horário Total(A+C) |  |  |  | 3.67
Custo Unitário da Execução[(A/D)+(C/D)] = E |  |  |  | 3.67
Custo Direto Total(B+E) |  |  |  | 15.83
Bonificações e Despesas Indiretas - BDI |  |  | 30.9 | 4.89
CUSTO UNITÁRIO (Adotado) |  |  |  | 20.72
Orçamento: 868201 - - 2020 - VITÓRIA
Órgão Cliente: UFES/PU |  |  | Órgão Gerente: UFES/PU |  |  | Data Base: Maio/2020
Planilha: 1 - LOTE 01 - GOIABEIRAS E BASE OCEANOGRÁFICA
Item: 080115 - Eletroduto rígido roscável, pvc, dn 75 mm (2 1/2") - fornecimento e instalação. af_12/2015 | [6 empty] | Unidade: m
Base: SINAPI |  | Código Base: '93010 |  | Fonte: SINAPI |  |  | Versão: 51
MÃO DE OBRA | Unid | Código | Coefic. | C. Prod. | Pr. Prod. | Pr. Improd. | Pr. Unit. | Fator Ac. | Subtotal
AJUDANTE DE ELETRICISTA (SINAPI) | H | '00000247 | 0.15796 | 1 | 6.19 | 0 | 11.45 | - | 1.808
ELETRICISTA (SINAPI) | H | '00002436 | 0.15796 | 1 | 8.8 | 0 | 16.28 | - | 2.571
SubTotal: | [8 empty] | 4.38
MATERIAL | Unid | Código | Coefic. | C. Prod. | Pr. Prod. | Pr. Improd. | Pr. Unit. | Fator Ac. | Subtotal
ELETRODUTO DE PVC RIGIDO ROSCAVEL DE 2 1/2 ", SEM LUVA (SINAPI) | M | '00002682 | 1.1 | 1 | 14.39 | 0 | 14.39 | - | 15.829
ALIMENTACAO - HORISTA (COLETADO CAIXA) (SINAPI) | H | '00037370 | 0.308 | 1 | 2.59 | 0 | 2.59 | - | 0.798
TRANSPORTE - HORISTA (COLETADO CAIXA) (SINAPI) | H | '00037371 | 0.308 | 1 | 0.6 | 0 | 0.6 | - | 0.184
EXAMES - HORISTA (COLETADO CAIXA) (SINAPI) | H | '00037372 | 0.308 | 1 | 0.35 | 0 | 0.35 | - | 0.108
SEGURO - HORISTA (COLETADO CAIXA) (SINAPI) | H | '00037373 | 0.308 | 1 | 0.07 | 0 | 0.07 | - | 0.022
FERRAMENTAS - FAMILIA ELETRICISTA - HORISTA (ENCARGOS COMPLEMENTARES - COLETADO CAIXA) (SINAPI) | H | '00043460 | 0.308 | 1 | 0.55 | 0 | 0.55 | - | 0.17
EPI - FAMILIA ELETRICISTA - HORISTA (ENCARGOS COMPLEMENTARES - COLETADO CAIXA) (SINAPI) | H | '00043484 | 0.308 | 1 | 0.93 | 0 | 0.93 | - | 0.286
SubTotal: | [8 empty] | 17.4
RESUMO
DISCRIMINAÇÃO |  |  | TAXA(%) | VALORES
Mão-de-Obra(A) |  |  | 85 | 4.38
Materiais(B) |  |  |  | 17.39
Equipamentos(C) |  |  |  | 0
Produção da Equipe(D) |  |  |  | 1
Custo Horário Total(A+C) |  |  |  | 4.38
Custo Unitário da Execução[(A/D)+(C/D)] = E |  |  |  | 4.38
Custo Direto Total(B+E) |  |  |  | 21.77
Bonificações e Despesas Indiretas - BDI |  |  | 30.9 | 6.73
CUSTO UNITÁRIO (Adotado) |  |  |  | 28.5
Orçamento: 868201 - - 2020 - VITÓRIA
Órgão Cliente: UFES/PU |  |  | Órgão Gerente: UFES/PU |  |  | Data Base: Maio/2020
Planilha: 1 - LOTE 01 - GOIABEIRAS E BASE OCEANOGRÁFICA
Item: 080116 - Eletroduto rígido roscável, pvc, dn 85 mm (3") - fornecimento e instalação. af_12/2015 | [6 empty] | Unidade: m
Base: SINAPI |  | Código Base: '93011 |  | Fonte: SINAPI |  |  | Versão: 51
MÃO DE OBRA | Unid | Código | Coefic. | C. Prod. | Pr. Prod. | Pr. Improd. | Pr. Unit. | Fator Ac. | Subtotal
AJUDANTE DE ELETRICISTA (SINAPI) | H | '00000247 | 0.17539 | 1 | 6.19 | 0 | 11.45 | - | 2.008
ELETRICISTA (SINAPI) | H | '00002436 | 0.17539 | 1 | 8.8 | 0 | 16.28 | - | 2.856
SubTotal: | [8 empty] | 4.86
MATERIAL | Unid | Código | Coefic. | C. Prod. | Pr. Prod. | Pr. Improd. | Pr. Unit. | Fator Ac. | Subtotal
ELETRODUTO DE PVC RIGIDO ROSCAVEL DE 3 ", SEM LUVA (SINAPI) | M | '00002686 | 1.1 | 1 | 18.05 | 0 | 18.05 | - | 19.855
ALIMENTACAO - HORISTA (COLETADO CAIXA) (SINAPI) | H | '00037370 | 0.342 | 1 | 2.59 | 0 | 2.59 | - | 0.886
TRANSPORTE - HORISTA (COLETADO CAIXA) (SINAPI) | H | '00037371 | 0.342 | 1 | 0.6 | 0 | 0.6 | - | 0.206
EXAMES - HORISTA (COLETADO CAIXA) (SINAPI) | H | '00037372 | 0.342 | 1 | 0.35 | 0 | 0.35 | - | 0.12
SEGURO - HORISTA (COLETADO CAIXA) (SINAPI) | H | '00037373 | 0.342 | 1 | 0.07 | 0 | 0.07 | - | 0.024
FERRAMENTAS - FAMILIA ELETRICISTA - HORISTA (ENCARGOS COMPLEMENTARES - COLETADO CAIXA) (SINAPI) | H | '00043460 | 0.342 | 1 | 0.55 | 0 | 0.55 | - | 0.188
EPI - FAMILIA ELETRICISTA - HORISTA (ENCARGOS COMPLEMENTARES - COLETADO CAIXA) (SINAPI) | H | '00043484 | 0.342 | 1 | 0.93 | 0 | 0.93 | - | 0.318
SubTotal: | [8 empty] | 21.6
RESUMO
DISCRIMINAÇÃO |  |  | TAXA(%) | VALORES
Mão-de-Obra(A) |  |  | 85 | 4.86
Materiais(B) |  |  |  | 21.59
Equipamentos(C) |  |  |  | 0
Produção da Equipe(D) |  |  |  | 1
Custo Horário Total(A+C) |  |  |  | 4.86
Custo Unitário da Execução[(A/D)+(C/D)] = E |  |  |  | 4.86
Custo Direto Total(B+E) |  |  |  | 26.45
Bonificações e Despesas Indiretas - BDI |  |  | 30.9 | 8.17
CUSTO UNITÁRIO (Adotado) |  |  |  | 34.62
Orçamento: 868201 - - 2020 - VITÓRIA
Órgão Cliente: UFES/PU |  |  | Órgão Gerente: UFES/PU |  |  | Data Base: Maio/2020
Planilha: 1 - LOTE 01 - GOIABEIRAS E BASE OCEANOGRÁFICA
Item: 080117 - Eletroduto rígido roscável, pvc, dn 110 mm (4") - fornecimento e instalação. af_12/2015 | [6 empty] | Unidade: m
Base: SINAPI |  | Código Base: '93012 |  | Fonte: SINAPI |  |  | Versão: 51
MÃO DE OBRA | Unid | Código | Coefic. | C. Prod. | Pr. Prod. | Pr. Improd. | Pr. Unit. | Fator Ac. | Subtotal
AJUDANTE DE ELETRICISTA (SINAPI) | H | '00000247 | 0.21847 | 1 | 6.19 | 0 | 11.45 | - | 2.502
ELETRICISTA (SINAPI) | H | '00002436 | 0.21847 | 1 | 8.8 | 0 | 16.28 | - | 3.557
SubTotal: | [8 empty] | 6.06
MATERIAL | Unid | Código | Coefic. | C. Prod. | Pr. Prod. | Pr. Improd. | Pr. Unit. | Fator Ac. | Subtotal
ELETRODUTO DE PVC RIGIDO ROSCAVEL DE 4 ", SEM LUVA (SINAPI) | M | '00002683 | 1.1 | 1 | 28.44 | 0 | 28.44 | - | 31.284
ALIMENTACAO - HORISTA (COLETADO CAIXA) (SINAPI) | H | '00037370 | 0.426 | 1 | 2.59 | 0 | 2.59 | - | 1.104
TRANSPORTE - HORISTA (COLETADO CAIXA) (SINAPI) | H | '00037371 | 0.426 | 1 | 0.6 | 0 | 0.6 | - | 0.256
EXAMES - HORISTA (COLETADO CAIXA) (SINAPI) | H | '00037372 | 0.426 | 1 | 0.35 | 0 | 0.35 | - | 0.15
SEGURO - HORISTA (COLETADO CAIXA) (SINAPI) | H | '00037373 | 0.426 | 1 | 0.07 | 0 | 0.07 | - | 0.03
FERRAMENTAS - FAMILIA ELETRICISTA - HORISTA (ENCARGOS COMPLEMENTARES - COLETADO CAIXA) (SINAPI) | H | '00043460 | 0.426 | 1 | 0.55 | 0 | 0.55 | - | 0.234
EPI - FAMILIA ELETRICISTA - HORISTA (ENCARGOS COMPLEMENTARES - COLETADO CAIXA) (SINAPI) | H | '00043484 | 0.426 | 1 | 0.93 | 0 | 0.93 | - | 0.396
SubTotal: | [8 empty] | 33.45
RESUMO
DISCRIMINAÇÃO |  |  | TAXA(%) | VALORES
Mão-de-Obra(A) |  |  | 85 | 6.06
Materiais(B) |  |  |  | 33.45
Equipamentos(C) |  |  |  | 0
Produção da Equipe(D) |  |  |  | 1
Custo Horário Total(A+C) |  |  |  | 6.06
Custo Unitário da Execução[(A/D)+(C/D)] = E |  |  |  | 6.06
Custo Direto Total(B+E) |  |  |  | 39.51
Bonificações e Despesas Indiretas - BDI |  |  | 30.9 | 12.21
CUSTO UNITÁRIO (Adotado) |  |  |  | 51.72
Orçamento: 868201 - - 2020 - VITÓRIA
Órgão Cliente: UFES/PU |  |  | Órgão Gerente: UFES/PU |  |  | Data Base: Maio/2020
Planilha: 1 - LOTE 01 - GOIABEIRAS E BASE OCEANOGRÁFICA
Item: 080118 - Luva para eletroduto, pvc, roscável, dn 50 mm (1 1/2") - fornecimento e instalação. af_12/2015 | [6 empty] | Unidade: un
Base: SINAPI |  | Código Base: '93013 |  | Fonte: SINAPI |  |  | Versão: 51
MÃO DE OBRA | Unid | Código | Coefic. | C. Prod. | Pr. Prod. | Pr. Improd. | Pr. Unit. | Fator Ac. | Subtotal
AJUDANTE DE ELETRICISTA (SINAPI) | H | '00000247 | 0.22976 | 1 | 6.19 | 0 | 11.45 | - | 2.631
ELETRICISTA (SINAPI) | H | '00002436 | 0.22976 | 1 | 8.8 | 0 | 16.28 | - | 3.741
SubTotal: | [8 empty] | 6.37
MATERIAL | Unid | Código | Coefic. | C. Prod. | Pr. Prod. | Pr. Improd. | Pr. Unit. | Fator Ac. | Subtotal
LUVA EM PVC RIGIDO ROSCAVEL, DE 1 1/2", PARA ELETRODUTO (SINAPI) | UN | '00001893 | 1 | 1 | 2.35 | 0 | 2.35 | - | 2.35
ALIMENTACAO - HORISTA (COLETADO CAIXA) (SINAPI) | H | '00037370 | 0.448 | 1 | 2.59 | 0 | 2.59 | - | 1.16
TRANSPORTE - HORISTA (COLETADO CAIXA) (SINAPI) | H | '00037371 | 0.448 | 1 | 0.6 | 0 | 0.6 | - | 0.268
EXAMES - HORISTA (COLETADO CAIXA) (SINAPI) | H | '00037372 | 0.448 | 1 | 0.35 | 0 | 0.35 | - | 0.156
SEGURO - HORISTA (COLETADO CAIXA) (SINAPI) | H | '00037373 | 0.448 | 1 | 0.07 | 0 | 0.07 | - | 0.032
FERRAMENTAS - FAMILIA ELETRICISTA - HORISTA (ENCARGOS COMPLEMENTARES - COLETADO CAIXA) (SINAPI) | H | '00043460 | 0.448 | 1 | 0.55 | 0 | 0.55 | - | 0.246
EPI - FAMILIA ELETRICISTA - HORISTA (ENCARGOS COMPLEMENTARES - COLETADO CAIXA) (SINAPI) | H | '00043484 | 0.448 | 1 | 0.93 | 0 | 0.93 | - | 0.416
SubTotal: | [8 empty] | 4.63
RESUMO
DISCRIMINAÇÃO |  |  | TAXA(%) | VALORES
Mão-de-Obra(A) |  |  | 85 | 6.37
Materiais(B) |  |  |  | 4.63
Equipamentos(C) |  |  |  | 0
Produção da Equipe(D) |  |  |  | 1
Custo Horário Total(A+C) |  |  |  | 6.37
Custo Unitário da Execução[(A/D)+(C/D)] = E |  |  |  | 6.37
Custo Direto Total(B+E) |  |  |  | 11
Bonificações e Despesas Indiretas - BDI |  |  | 30.9 | 3.4
CUSTO UNITÁRIO (Adotado) |  |  |  | 14.4
Orçamento: 868201 - - 2020 - VITÓRIA
Órgão Cliente: UFES/PU |  |  | Órgão Gerente: UFES/PU |  |  | Data Base: Maio/2020
Planilha: 1 - LOTE 01 - GOIABEIRAS E BASE OCEANOGRÁFICA
Item: 080119 - Luva para eletroduto, pvc, roscável, dn 60 mm (2") - fornecimento e instalação. af_12/2015 | [6 empty] | Unidade: un
Base: SINAPI |  | Código Base: '93014 |  | Fonte: SINAPI |  |  | Versão: 51
MÃO DE OBRA | Unid | Código | Coefic. | C. Prod. | Pr. Prod. | Pr. Improd. | Pr. Unit. | Fator Ac. | Subtotal
AJUDANTE DE ELETRICISTA (SINAPI) | H | '00000247 | 0.26463 | 1 | 6.19 | 0 | 11.45 | - | 3.03
ELETRICISTA (SINAPI) | H | '00002436 | 0.26463 | 1 | 8.8 | 0 | 16.28 | - | 4.308
SubTotal: | [8 empty] | 7.34
MATERIAL | Unid | Código | Coefic. | C. Prod. | Pr. Prod. | Pr. Improd. | Pr. Unit. | Fator Ac. | Subtotal
LUVA EM PVC RIGIDO ROSCAVEL, DE 2", PARA ELETRODUTO (SINAPI) | UN | '00001894 | 1 | 1 | 3.41 | 0 | 3.41 | - | 3.41
ALIMENTACAO - HORISTA (COLETADO CAIXA) (SINAPI) | H | '00037370 | 0.516 | 1 | 2.59 | 0 | 2.59 | - | 1.336
TRANSPORTE - HORISTA (COLETADO CAIXA) (SINAPI) | H | '00037371 | 0.516 | 1 | 0.6 | 0 | 0.6 | - | 0.31
EXAMES - HORISTA (COLETADO CAIXA) (SINAPI) | H | '00037372 | 0.516 | 1 | 0.35 | 0 | 0.35 | - | 0.18
SEGURO - HORISTA (COLETADO CAIXA) (SINAPI) | H | '00037373 | 0.516 | 1 | 0.07 | 0 | 0.07 | - | 0.036
FERRAMENTAS - FAMILIA ELETRICISTA - HORISTA (ENCARGOS COMPLEMENTARES - COLETADO CAIXA) (SINAPI) | H | '00043460 | 0.516 | 1 | 0.55 | 0 | 0.55 | - | 0.284
EPI - FAMILIA ELETRICISTA - HORISTA (ENCARGOS COMPLEMENTARES - COLETADO CAIXA) (SINAPI) | H | '00043484 | 0.516 | 1 | 0.93 | 0 | 0.93 | - | 0.48
SubTotal: | [8 empty] | 6.04
RESUMO
DISCRIMINAÇÃO |  |  | TAXA(%) | VALORES
Mão-de-Obra(A) |  |  | 85 | 7.34
Materiais(B) |  |  |  | 6.03
Equipamentos(C) |  |  |  | 0
Produção da Equipe(D) |  |  |  | 1
Custo Horário Total(A+C) |  |  |  | 7.34
Custo Unitário da Execução[(A/D)+(C/D)] = E |  |  |  | 7.34
Custo Direto Total(B+E) |  |  |  | 13.37
Bonificações e Despesas Indiretas - BDI |  |  | 30.9 | 4.13
CUSTO UNITÁRIO (Adotado) |  |  |  | 17.5
Orçamento: 868201 - - 2020 - VITÓRIA
Órgão Cliente: UFES/PU |  |  | Órgão Gerente: UFES/PU |  |  | Data Base: Maio/2020
Planilha: 1 - LOTE 01 - GOIABEIRAS E BASE OCEANOGRÁFICA
Item: 080120 - Luva para eletroduto, pvc, roscável, dn 75 mm (2 1/2") - fornecimento e instalação. af_12/2015 | [6 empty] | Unidade: un
Base: SINAPI |  | Código Base: '93015 |  | Fonte: SINAPI |  |  | Versão: 51
MÃO DE OBRA | Unid | Código | Coefic. | C. Prod. | Pr. Prod. | Pr. Improd. | Pr. Unit. | Fator Ac. | Subtotal
AJUDANTE DE ELETRICISTA (SINAPI) | H | '00000247 | 0.31592 | 1 | 6.19 | 0 | 11.45 | - | 3.618
ELETRICISTA (SINAPI) | H | '00002436 | 0.31592 | 1 | 8.8 | 0 | 16.28 | - | 5.143
SubTotal: | [8 empty] | 8.76
MATERIAL | Unid | Código | Coefic. | C. Prod. | Pr. Prod. | Pr. Improd. | Pr. Unit. | Fator Ac. | Subtotal
LUVA EM PVC RIGIDO ROSCAVEL, DE 2 1/2", PARA ELETRODUTO (SINAPI) | UN | '00001907 | 1 | 1 | 7.58 | 0 | 7.58 | - | 7.58
ALIMENTACAO - HORISTA (COLETADO CAIXA) (SINAPI) | H | '00037370 | 0.616 | 1 | 2.59 | 0 | 2.59 | - | 1.596
TRANSPORTE - HORISTA (COLETADO CAIXA) (SINAPI) | H | '00037371 | 0.616 | 1 | 0.6 | 0 | 0.6 | - | 0.37
EXAMES - HORISTA (COLETADO CAIXA) (SINAPI) | H | '00037372 | 0.616 | 1 | 0.35 | 0 | 0.35 | - | 0.216
SEGURO - HORISTA (COLETADO CAIXA) (SINAPI) | H | '00037373 | 0.616 | 1 | 0.07 | 0 | 0.07 | - | 0.044
FERRAMENTAS - FAMILIA ELETRICISTA - HORISTA (ENCARGOS COMPLEMENTARES - COLETADO CAIXA) (SINAPI) | H | '00043460 | 0.616 | 1 | 0.55 | 0 | 0.55 | - | 0.338
EPI - FAMILIA ELETRICISTA - HORISTA (ENCARGOS COMPLEMENTARES - COLETADO CAIXA) (SINAPI) | H | '00043484 | 0.616 | 1 | 0.93 | 0 | 0.93 | - | 0.572
SubTotal: | [8 empty] | 10.72
RESUMO
DISCRIMINAÇÃO |  |  | TAXA(%) | VALORES
Mão-de-Obra(A) |  |  | 85 | 8.76
Materiais(B) |  |  |  | 10.71
Equipamentos(C) |  |  |  | 0
Produção da Equipe(D) |  |  |  | 1
Custo Horário Total(A+C) |  |  |  | 8.76
Custo Unitário da Execução[(A/D)+(C/D)] = E |  |  |  | 8.76
Custo Direto Total(B+E) |  |  |  | 19.47
Bonificações e Despesas Indiretas - BDI |  |  | 30.9 | 6.02
CUSTO UNITÁRIO (Adotado) |  |  |  | 25.49
Orçamento: 868201 - - 2020 - VITÓRIA
Órgão Cliente: UFES/PU |  |  | Órgão Gerente: UFES/PU |  |  | Data Base: Maio/2020
Planilha: 1 - LOTE 01 - GOIABEIRAS E BASE OCEANOGRÁFICA
Item: 080121 - Luva para eletroduto, pvc, roscável, dn 85 mm (3") - fornecimento e instalação. af_12/2015 | [6 empty] | Unidade: un
Base: SINAPI |  | Código Base: '93016 |  | Fonte: SINAPI |  |  | Versão: 51
MÃO DE OBRA | Unid | Código | Coefic. | C. Prod. | Pr. Prod. | Pr. Improd. | Pr. Unit. | Fator Ac. | Subtotal
AJUDANTE DE ELETRICISTA (SINAPI) | H | '00000247 | 0.35079 | 1 | 6.19 | 0 | 11.45 | - | 4.017
ELETRICISTA (SINAPI) | H | '00002436 | 0.35079 | 1 | 8.8 | 0 | 16.28 | - | 5.711
SubTotal: | [8 empty] | 9.73
MATERIAL | Unid | Código | Coefic. | C. Prod. | Pr. Prod. | Pr. Improd. | Pr. Unit. | Fator Ac. | Subtotal
LUVA EM PVC RIGIDO ROSCAVEL, DE 3", PARA ELETRODUTO (SINAPI) | UN | '00001896 | 1 | 1 | 10.18 | 0 | 10.18 | - | 10.18
ALIMENTACAO - HORISTA (COLETADO CAIXA) (SINAPI) | H | '00037370 | 0.684 | 1 | 2.59 | 0 | 2.59 | - | 1.772
TRANSPORTE - HORISTA (COLETADO CAIXA) (SINAPI) | H | '00037371 | 0.684 | 1 | 0.6 | 0 | 0.6 | - | 0.41
EXAMES - HORISTA (COLETADO CAIXA) (SINAPI) | H | '00037372 | 0.684 | 1 | 0.35 | 0 | 0.35 | - | 0.24
SEGURO - HORISTA (COLETADO CAIXA) (SINAPI) | H | '00037373 | 0.684 | 1 | 0.07 | 0 | 0.07 | - | 0.048
FERRAMENTAS - FAMILIA ELETRICISTA - HORISTA (ENCARGOS COMPLEMENTARES - COLETADO CAIXA) (SINAPI) | H | '00043460 | 0.684 | 1 | 0.55 | 0 | 0.55 | - | 0.376
EPI - FAMILIA ELETRICISTA - HORISTA (ENCARGOS COMPLEMENTARES - COLETADO CAIXA) (SINAPI) | H | '00043484 | 0.684 | 1 | 0.93 | 0 | 0.93 | - | 0.636
SubTotal: | [8 empty] | 13.66
RESUMO
DISCRIMINAÇÃO |  |  | TAXA(%) | VALORES
Mão-de-Obra(A) |  |  | 85 | 9.73
Materiais(B) |  |  |  | 13.66
Equipamentos(C) |  |  |  | 0
Produção da Equipe(D) |  |  |  | 1
Custo Horário Total(A+C) |  |  |  | 9.73
Custo Unitário da Execução[(A/D)+(C/D)] = E |  |  |  | 9.73
Custo Direto Total(B+E) |  |  |  | 23.39
Bonificações e Despesas Indiretas - BDI |  |  | 30.9 | 7.23
CUSTO UNITÁRIO (Adotado) |  |  |  | 30.62
Orçamento: 868201 - - 2020 - VITÓRIA
Órgão Cliente: UFES/PU |  |  | Órgão Gerente: UFES/PU |  |  | Data Base: Maio/2020
Planilha: 1 - LOTE 01 - GOIABEIRAS E BASE OCEANOGRÁFICA
Item: 080122 - Luva para eletroduto, pvc, roscável, dn 110 mm (4") - fornecimento e instalação. af_12/2015 | [6 empty] | Unidade: un
Base: SINAPI |  | Código Base: '93017 |  | Fonte: SINAPI |  |  | Versão: 51
MÃO DE OBRA | Unid | Código | Coefic. | C. Prod. | Pr. Prod. | Pr. Improd. | Pr. Unit. | Fator Ac. | Subtotal
AJUDANTE DE ELETRICISTA (SINAPI) | H | '00000247 | 0.43695 | 1 | 6.19 | 0 | 11.45 | - | 5.003
ELETRICISTA (SINAPI) | H | '00002436 | 0.43695 | 1 | 8.8 | 0 | 16.28 | - | 7.113
SubTotal: | [8 empty] | 12.12
MATERIAL | Unid | Código | Coefic. | C. Prod. | Pr. Prod. | Pr. Improd. | Pr. Unit. | Fator Ac. | Subtotal
LUVA EM PVC RIGIDO ROSCAVEL, DE 4", PARA ELETRODUTO (SINAPI) | UN | '00001895 | 1 | 1 | 17.89 | 0 | 17.89 | - | 17.89
ALIMENTACAO - HORISTA (COLETADO CAIXA) (SINAPI) | H | '00037370 | 0.852 | 1 | 2.59 | 0 | 2.59 | - | 2.206
TRANSPORTE - HORISTA (COLETADO CAIXA) (SINAPI) | H | '00037371 | 0.852 | 1 | 0.6 | 0 | 0.6 | - | 0.512
EXAMES - HORISTA (COLETADO CAIXA) (SINAPI) | H | '00037372 | 0.852 | 1 | 0.35 | 0 | 0.35 | - | 0.298
SEGURO - HORISTA (COLETADO CAIXA) (SINAPI) | H | '00037373 | 0.852 | 1 | 0.07 | 0 | 0.07 | - | 0.06
FERRAMENTAS - FAMILIA ELETRICISTA - HORISTA (ENCARGOS COMPLEMENTARES - COLETADO CAIXA) (SINAPI) | H | '00043460 | 0.852 | 1 | 0.55 | 0 | 0.55 | - | 0.468
EPI - FAMILIA ELETRICISTA - HORISTA (ENCARGOS COMPLEMENTARES - COLETADO CAIXA) (SINAPI) | H | '00043484 | 0.852 | 1 | 0.93 | 0 | 0.93 | - | 0.792
SubTotal: | [8 empty] | 22.23
RESUMO
DISCRIMINAÇÃO |  |  | TAXA(%) | VALORES
Mão-de-Obra(A) |  |  | 85 | 12.12
Materiais(B) |  |  |  | 22.22
Equipamentos(C) |  |  |  | 0
Produção da Equipe(D) |  |  |  | 1
Custo Horário Total(A+C) |  |  |  | 12.12
Custo Unitário da Execução[(A/D)+(C/D)] = E |  |  |  | 12.12
Custo Direto Total(B+E) |  |  |  | 34.34
Bonificações e Despesas Indiretas - BDI |  |  | 30.9 | 10.61
CUSTO UNITÁRIO (Adotado) |  |  |  | 44.95
Orçamento: 868201 - - 2020 - VITÓRIA
Órgão Cliente: UFES/PU |  |  | Órgão Gerente: UFES/PU |  |  | Data Base: Maio/2020
Planilha: 1 - LOTE 01 - GOIABEIRAS E BASE OCEANOGRÁFICA
Item: 080123 - Curva 90 graus para eletroduto, pvc, roscável, dn 50 mm (1 1/2") - fornecimento e instalação. af_12/2015 | [6 empty] | Unidade: un
Base: SINAPI |  | Código Base: '93018 |  | Fonte: SINAPI |  |  | Versão: 51
MÃO DE OBRA | Unid | Código | Coefic. | C. Prod. | Pr. Prod. | Pr. Improd. | Pr. Unit. | Fator Ac. | Subtotal
AJUDANTE DE ELETRICISTA (SINAPI) | H | '00000247 | 0.34464 | 1 | 6.19 | 0 | 11.45 | - | 3.946
ELETRICISTA (SINAPI) | H | '00002436 | 0.34464 | 1 | 8.8 | 0 | 16.28 | - | 5.611
SubTotal: | [8 empty] | 9.56
MATERIAL | Unid | Código | Coefic. | C. Prod. | Pr. Prod. | Pr. Improd. | Pr. Unit. | Fator Ac. | Subtotal
CURVA 90 GRAUS, LONGA, DE PVC RIGIDO ROSCAVEL, DE 1 1/2", PARA ELETRODUTO (SINAPI) | UN | '00001875 | 1 | 1 | 3.77 | 0 | 3.77 | - | 3.77
ALIMENTACAO - HORISTA (COLETADO CAIXA) (SINAPI) | H | '00037370 | 0.672 | 1 | 2.59 | 0 | 2.59 | - | 1.74
TRANSPORTE - HORISTA (COLETADO CAIXA) (SINAPI) | H | '00037371 | 0.672 | 1 | 0.6 | 0 | 0.6 | - | 0.404
EXAMES - HORISTA (COLETADO CAIXA) (SINAPI) | H | '00037372 | 0.672 | 1 | 0.35 | 0 | 0.35 | - | 0.236
SEGURO - HORISTA (COLETADO CAIXA) (SINAPI) | H | '00037373 | 0.672 | 1 | 0.07 | 0 | 0.07 | - | 0.048
FERRAMENTAS - FAMILIA ELETRICISTA - HORISTA (ENCARGOS COMPLEMENTARES - COLETADO CAIXA) (SINAPI) | H | '00043460 | 0.672 | 1 | 0.55 | 0 | 0.55 | - | 0.37
EPI - FAMILIA ELETRICISTA - HORISTA (ENCARGOS COMPLEMENTARES - COLETADO CAIXA) (SINAPI) | H | '00043484 | 0.672 | 1 | 0.93 | 0 | 0.93 | - | 0.624
SubTotal: | [8 empty] | 7.19
RESUMO
DISCRIMINAÇÃO |  |  | TAXA(%) | VALORES
Mão-de-Obra(A) |  |  | 85 | 9.56
Materiais(B) |  |  |  | 7.18
Equipamentos(C) |  |  |  | 0
Produção da Equipe(D) |  |  |  | 1
Custo Horário Total(A+C) |  |  |  | 9.56
Custo Unitário da Execução[(A/D)+(C/D)] = E |  |  |  | 9.56
Custo Direto Total(B+E) |  |  |  | 16.74
Bonificações e Despesas Indiretas - BDI |  |  | 30.9 | 5.17
CUSTO UNITÁRIO (Adotado) |  |  |  | 21.91
Orçamento: 868201 - - 2020 - VITÓRIA
Órgão Cliente: UFES/PU |  |  | Órgão Gerente: UFES/PU |  |  | Data Base: Maio/2020
Planilha: 1 - LOTE 01 - GOIABEIRAS E BASE OCEANOGRÁFICA
Item: 080124 - Curva 90 graus para eletroduto, pvc, roscável, dn 60 mm (2") - fornecimento e instalação. af_12/2015 | [6 empty] | Unidade: un
Base: SINAPI |  | Código Base: '93020 |  | Fonte: SINAPI |  |  | Versão: 51
MÃO DE OBRA | Unid | Código | Coefic. | C. Prod. | Pr. Prod. | Pr. Improd. | Pr. Unit. | Fator Ac. | Subtotal
AJUDANTE DE ELETRICISTA (SINAPI) | H | '00000247 | 0.39695 | 1 | 6.19 | 0 | 11.45 | - | 4.545
ELETRICISTA (SINAPI) | H | '00002436 | 0.39695 | 1 | 8.8 | 0 | 16.28 | - | 6.462
SubTotal: | [8 empty] | 11.01
MATERIAL | Unid | Código | Coefic. | C. Prod. | Pr. Prod. | Pr. Improd. | Pr. Unit. | Fator Ac. | Subtotal
CURVA 90 GRAUS, LONGA, DE PVC RIGIDO ROSCAVEL, DE 2", PARA ELETRODUTO (SINAPI) | UN | '00001876 | 1 | 1 | 6.13 | 0 | 6.13 | - | 6.13
ALIMENTACAO - HORISTA (COLETADO CAIXA) (SINAPI) | H | '00037370 | 0.774 | 1 | 2.59 | 0 | 2.59 | - | 2.004
TRANSPORTE - HORISTA (COLETADO CAIXA) (SINAPI) | H | '00037371 | 0.774 | 1 | 0.6 | 0 | 0.6 | - | 0.464
EXAMES - HORISTA (COLETADO CAIXA) (SINAPI) | H | '00037372 | 0.774 | 1 | 0.35 | 0 | 0.35 | - | 0.27
SEGURO - HORISTA (COLETADO CAIXA) (SINAPI) | H | '00037373 | 0.774 | 1 | 0.07 | 0 | 0.07 | - | 0.054
FERRAMENTAS - FAMILIA ELETRICISTA - HORISTA (ENCARGOS COMPLEMENTARES - COLETADO CAIXA) (SINAPI) | H | '00043460 | 0.774 | 1 | 0.55 | 0 | 0.55 | - | 0.426
EPI - FAMILIA ELETRICISTA - HORISTA (ENCARGOS COMPLEMENTARES - COLETADO CAIXA) (SINAPI) | H | '00043484 | 0.774 | 1 | 0.93 | 0 | 0.93 | - | 0.72
SubTotal: | [8 empty] | 10.07
RESUMO
DISCRIMINAÇÃO |  |  | TAXA(%) | VALORES
Mão-de-Obra(A) |  |  | 85 | 11.01
Materiais(B) |  |  |  | 10.06
Equipamentos(C) |  |  |  | 0
Produção da Equipe(D) |  |  |  | 1
Custo Horário Total(A+C) |  |  |  | 11.01
Custo Unitário da Execução[(A/D)+(C/D)] = E |  |  |  | 11.01
Custo Direto Total(B+E) |  |  |  | 21.07
Bonificações e Despesas Indiretas - BDI |  |  | 30.9 | 6.51
CUSTO UNITÁRIO (Adotado) |  |  |  | 27.58
Orçamento: 868201 - - 2020 - VITÓRIA
Órgão Cliente: UFES/PU |  |  | Órgão Gerente: UFES/PU |  |  | Data Base: Maio/2020
Planilha: 1 - LOTE 01 - GOIABEIRAS E BASE OCEANOGRÁFICA
Item: 080125 - Curva 90 graus para eletroduto, pvc, roscável, dn 75 mm (2 1/2") - fornecimento e instalação. af_12/2015 | [6 empty] | Unidade: un
Base: SINAPI |  | Código Base: '93022 |  | Fonte: SINAPI |  |  | Versão: 51
MÃO DE OBRA | Unid | Código | Coefic. | C. Prod. | Pr. Prod. | Pr. Improd. | Pr. Unit. | Fator Ac. | Subtotal
AJUDANTE DE ELETRICISTA (SINAPI) | H | '00000247 | 0.4749 | 1 | 6.19 | 0 | 11.45 | - | 5.437
ELETRICISTA (SINAPI) | H | '00002436 | 0.4749 | 1 | 8.8 | 0 | 16.28 | - | 7.732
SubTotal: | [8 empty] | 13.17
MATERIAL | Unid | Código | Coefic. | C. Prod. | Pr. Prod. | Pr. Improd. | Pr. Unit. | Fator Ac. | Subtotal
CURVA 90 GRAUS, LONGA, DE PVC RIGIDO ROSCAVEL, DE 2 1/2", PARA ELETRODUTO (SINAPI) | UN | '00001887 | 1 | 1 | 15.65 | 0 | 15.65 | - | 15.65
ALIMENTACAO - HORISTA (COLETADO CAIXA) (SINAPI) | H | '00037370 | 0.926 | 1 | 2.59 | 0 | 2.59 | - | 2.398
TRANSPORTE - HORISTA (COLETADO CAIXA) (SINAPI) | H | '00037371 | 0.926 | 1 | 0.6 | 0 | 0.6 | - | 0.556
EXAMES - HORISTA (COLETADO CAIXA) (SINAPI) | H | '00037372 | 0.926 | 1 | 0.35 | 0 | 0.35 | - | 0.324
SEGURO - HORISTA (COLETADO CAIXA) (SINAPI) | H | '00037373 | 0.926 | 1 | 0.07 | 0 | 0.07 | - | 0.064
FERRAMENTAS - FAMILIA ELETRICISTA - HORISTA (ENCARGOS COMPLEMENTARES - COLETADO CAIXA) (SINAPI) | H | '00043460 | 0.926 | 1 | 0.55 | 0 | 0.55 | - | 0.51
EPI - FAMILIA ELETRICISTA - HORISTA (ENCARGOS COMPLEMENTARES - COLETADO CAIXA) (SINAPI) | H | '00043484 | 0.926 | 1 | 0.93 | 0 | 0.93 | - | 0.862
SubTotal: | [8 empty] | 20.36
RESUMO
DISCRIMINAÇÃO |  |  | TAXA(%) | VALORES
Mão-de-Obra(A) |  |  | 85 | 13.17
Materiais(B) |  |  |  | 20.36
Equipamentos(C) |  |  |  | 0
Produção da Equipe(D) |  |  |  | 1
Custo Horário Total(A+C) |  |  |  | 13.17
Custo Unitário da Execução[(A/D)+(C/D)] = E |  |  |  | 13.17
Custo Direto Total(B+E) |  |  |  | 33.53
Bonificações e Despesas Indiretas - BDI |  |  | 30.9 | 10.36
CUSTO UNITÁRIO (Adotado) |  |  |  | 43.89
Orçamento: 868201 - - 2020 - VITÓRIA
Órgão Cliente: UFES/PU |  |  | Órgão Gerente: UFES/PU |  |  | Data Base: Maio/2020
Planilha: 1 - LOTE 01 - GOIABEIRAS E BASE OCEANOGRÁFICA
Item: 080126 - Curva 90 graus para eletroduto, pvc, roscável, dn 85 mm (3") - fornecimento e instalação. af_12/2015 | [6 empty] | Unidade: un
Base: SINAPI |  | Código Base: '93024 |  | Fonte: SINAPI |  |  | Versão: 51
MÃO DE OBRA | Unid | Código | Coefic. | C. Prod. | Pr. Prod. | Pr. Improd. | Pr. Unit. | Fator Ac. | Subtotal
AJUDANTE DE ELETRICISTA (SINAPI) | H | '00000247 | 0.52618 | 1 | 6.19 | 0 | 11.45 | - | 6.025
ELETRICISTA (SINAPI) | H | '00002436 | 0.52618 | 1 | 8.8 | 0 | 16.28 | - | 8.567
SubTotal: | [8 empty] | 14.59
MATERIAL | Unid | Código | Coefic. | C. Prod. | Pr. Prod. | Pr. Improd. | Pr. Unit. | Fator Ac. | Subtotal
CURVA 90 GRAUS, LONGA, DE PVC RIGIDO ROSCAVEL, DE 3", PARA ELETRODUTO (SINAPI) | UN | '00001877 | 1 | 1 | 15.67 | 0 | 15.67 | - | 15.67
ALIMENTACAO - HORISTA (COLETADO CAIXA) (SINAPI) | H | '00037370 | 1.026 | 1 | 2.59 | 0 | 2.59 | - | 2.658
TRANSPORTE - HORISTA (COLETADO CAIXA) (SINAPI) | H | '00037371 | 1.026 | 1 | 0.6 | 0 | 0.6 | - | 0.616
EXAMES - HORISTA (COLETADO CAIXA) (SINAPI) | H | '00037372 | 1.026 | 1 | 0.35 | 0 | 0.35 | - | 0.36
SEGURO - HORISTA (COLETADO CAIXA) (SINAPI) | H | '00037373 | 1.026 | 1 | 0.07 | 0 | 0.07 | - | 0.072
FERRAMENTAS - FAMILIA ELETRICISTA - HORISTA (ENCARGOS COMPLEMENTARES - COLETADO CAIXA) (SINAPI) | H | '00043460 | 1.026 | 1 | 0.55 | 0 | 0.55 | - | 0.564
EPI - FAMILIA ELETRICISTA - HORISTA (ENCARGOS COMPLEMENTARES - COLETADO CAIXA) (SINAPI) | H | '00043484 | 1.026 | 1 | 0.93 | 0 | 0.93 | - | 0.954
SubTotal: | [8 empty] | 20.89
RESUMO
DISCRIMINAÇÃO |  |  | TAXA(%) | VALORES
Mão-de-Obra(A) |  |  | 85 | 14.59
Materiais(B) |  |  |  | 20.89
Equipamentos(C) |  |  |  | 0
Produção da Equipe(D) |  |  |  | 1
Custo Horário Total(A+C) |  |  |  | 14.59
Custo Unitário da Execução[(A/D)+(C/D)] = E |  |  |  | 14.59
Custo Direto Total(B+E) |  |  |  | 35.48
Bonificações e Despesas Indiretas - BDI |  |  | 30.9 | 10.96
CUSTO UNITÁRIO (Adotado) |  |  |  | 46.44
Orçamento: 868201 - - 2020 - VITÓRIA
Órgão Cliente: UFES/PU |  |  | Órgão Gerente: UFES/PU |  |  | Data Base: Maio/2020
Planilha: 1 - LOTE 01 - GOIABEIRAS E BASE OCEANOGRÁFICA
Item: 080127 - Curva 90 graus para eletroduto, pvc, roscável, dn 110 mm (4") - fornecimento e instalação. af_12/2015 | [6 empty] | Unidade: un
Base: SINAPI |  | Código Base: '93026 |  | Fonte: SINAPI |  |  | Versão: 51
MÃO DE OBRA | Unid | Código | Coefic. | C. Prod. | Pr. Prod. | Pr. Improd. | Pr. Unit. | Fator Ac. | Subtotal
AJUDANTE DE ELETRICISTA (SINAPI) | H | '00000247 | 0.65542 | 1 | 6.19 | 0 | 11.45 | - | 7.505
ELETRICISTA (SINAPI) | H | '00002436 | 0.65542 | 1 | 8.8 | 0 | 16.28 | - | 10.67
SubTotal: | [8 empty] | 18.18
MATERIAL | Unid | Código | Coefic. | C. Prod. | Pr. Prod. | Pr. Improd. | Pr. Unit. | Fator Ac. | Subtotal
CURVA 90 GRAUS, LONGA, DE PVC RIGIDO ROSCAVEL, DE 4", PARA ELETRODUTO (SINAPI) | UN | '00001878 | 1 | 1 | 31.48 | 0 | 31.48 | - | 31.48
ALIMENTACAO - HORISTA (COLETADO CAIXA) (SINAPI) | H | '00037370 | 1.278 | 1 | 2.59 | 0 | 2.59 | - | 3.31
TRANSPORTE - HORISTA (COLETADO CAIXA) (SINAPI) | H | '00037371 | 1.278 | 1 | 0.6 | 0 | 0.6 | - | 0.766
EXAMES - HORISTA (COLETADO CAIXA) (SINAPI) | H | '00037372 | 1.278 | 1 | 0.35 | 0 | 0.35 | - | 0.448
SEGURO - HORISTA (COLETADO CAIXA) (SINAPI) | H | '00037373 | 1.278 | 1 | 0.07 | 0 | 0.07 | - | 0.09
FERRAMENTAS - FAMILIA ELETRICISTA - HORISTA (ENCARGOS COMPLEMENTARES - COLETADO CAIXA) (SINAPI) | H | '00043460 | 1.278 | 1 | 0.55 | 0 | 0.55 | - | 0.702
EPI - FAMILIA ELETRICISTA - HORISTA (ENCARGOS COMPLEMENTARES - COLETADO CAIXA) (SINAPI) | H | '00043484 | 1.278 | 1 | 0.93 | 0 | 0.93 | - | 1.188
SubTotal: | [8 empty] | 37.98
RESUMO
DISCRIMINAÇÃO |  |  | TAXA(%) | VALORES
Mão-de-Obra(A) |  |  | 85 | 18.17
Materiais(B) |  |  |  | 37.98
Equipamentos(C) |  |  |  | 0
Produção da Equipe(D) |  |  |  | 1
Custo Horário Total(A+C) |  |  |  | 18.17
Custo Unitário da Execução[(A/D)+(C/D)] = E |  |  |  | 18.17
Custo Direto Total(B+E) |  |  |  | 56.15
Bonificações e Despesas Indiretas - BDI |  |  | 30.9 | 17.35
CUSTO UNITÁRIO (Adotado) |  |  |  | 73.5
Orçamento: 868201 - - 2020 - VITÓRIA
Órgão Cliente: UFES/PU |  |  | Órgão Gerente: UFES/PU |  |  | Data Base: Maio/2020
Planilha: 1 - LOTE 01 - GOIABEIRAS E BASE OCEANOGRÁFICA
Item: 080128 - Duto espiral flexivel singelo pead d=50mm(2") revestido com pvc com fio guia de aco galvanizado, lancado direto no solo, incl conexoes | [6 empty] | Unidade: m
Base: LOCAL |  | Código Base: '1056 |  | Fonte: PU/UFES |  |  | Versão: -1
MÃO DE OBRA | Unid | Código | Coefic. | C. Prod. | Pr. Prod. | Pr. Improd. | Pr. Unit. | Fator Ac. | Subtotal
AJUDANTE DE ELETRICISTA (SINAPI) | H | '00000247 | 0.51285 | 1 | 6.19 | 0 | 11.45 | - | 5.872
ELETRICISTA (SINAPI) | H | '00002436 | 0.51285 | 1 | 8.8 | 0 | 16.28 | - | 8.349
SubTotal: | [8 empty] | 14.22
MATERIAL | Unid | Código | Coefic. | C. Prod. | Pr. Prod. | Pr. Improd. | Pr. Unit. | Fator Ac. | Subtotal
ELETRODUTO/DUTO PEAD FLEXIVEL PAREDE SIMPLES, CORRUGACAO HELICOIDAL, COR PRETA, SEM ROSCA, DE 2", PARA CABEAMENTO SUBTERRANEO (NBR 15715) (SINAPI) | M | '00002446 | 1 | 1 | 4.78 | 0 | 4.78 | - | 4.78
ALIMENTACAO - HORISTA (COLETADO CAIXA) (SINAPI) | H | '00037370 | 1 | 1 | 2.59 | 0 | 2.59 | - | 2.59
TRANSPORTE - HORISTA (COLETADO CAIXA) (SINAPI) | H | '00037371 | 1 | 1 | 0.6 | 0 | 0.6 | - | 0.6
EXAMES - HORISTA (COLETADO CAIXA) (SINAPI) | H | '00037372 | 1 | 1 | 0.35 | 0 | 0.35 | - | 0.35
SEGURO - HORISTA (COLETADO CAIXA) (SINAPI) | H | '00037373 | 1 | 1 | 0.07 | 0 | 0.07 | - | 0.07
FERRAMENTAS - FAMILIA ELETRICISTA - HORISTA (ENCARGOS COMPLEMENTARES - COLETADO CAIXA) (SINAPI) | H | '00043460 | 1 | 1 | 0.55 | 0 | 0.55 | - | 0.55
EPI - FAMILIA ELETRICISTA - HORISTA (ENCARGOS COMPLEMENTARES - COLETADO CAIXA) (SINAPI) | H | '00043484 | 1 | 1 | 0.93 | 0 | 0.93 | - | 0.93
SubTotal: | [8 empty] | 9.87
RESUMO
DISCRIMINAÇÃO |  |  | TAXA(%) | VALORES
Mão-de-Obra(A) |  |  | 85 | 14.22
Materiais(B) |  |  |  | 9.87
Equipamentos(C) |  |  |  | 0
Produção da Equipe(D) |  |  |  | 1
Custo Horário Total(A+C) |  |  |  | 14.22
Custo Unitário da Execução[(A/D)+(C/D)] = E |  |  |  | 14.22
Custo Direto Total(B+E) |  |  |  | 24.09
Bonificações e Despesas Indiretas - BDI |  |  | 30.9 | 7.44
CUSTO UNITÁRIO (Adotado) |  |  |  | 31.53
Orçamento: 868201 - - 2020 - VITÓRIA
Órgão Cliente: UFES/PU |  |  | Órgão Gerente: UFES/PU |  |  | Data Base: Maio/2020
Planilha: 1 - LOTE 01 - GOIABEIRAS E BASE OCEANOGRÁFICA
Item: 080129 - Duto espiral flexivel singelo pead d=75mm(3") revestido com pvc com fio guia de aco galvanizado, lancado direto no solo, incl conexoes | [6 empty] | Unidade: m
Base: LOCAL |  | Código Base: '1057 |  | Fonte: PU/UFES |  |  | Versão: -1
MÃO DE OBRA | Unid | Código | Coefic. | C. Prod. | Pr. Prod. | Pr. Improd. | Pr. Unit. | Fator Ac. | Subtotal
AJUDANTE DE ELETRICISTA (SINAPI) | H | '00000247 | 0.82056 | 1 | 6.19 | 0 | 11.45 | - | 9.395
ELETRICISTA (SINAPI) | H | '00002436 | 0.82056 | 1 | 8.8 | 0 | 16.28 | - | 13.359
SubTotal: | [8 empty] | 22.75
MATERIAL | Unid | Código | Coefic. | C. Prod. | Pr. Prod. | Pr. Improd. | Pr. Unit. | Fator Ac. | Subtotal
ELETRODUTO/DUTO PEAD FLEXIVEL PAREDE SIMPLES, CORRUGACAO HELICOIDAL, COR PRETA, SEM ROSCA, DE 3", PARA CABEAMENTO SUBTERRANEO (NBR 15715) (SINAPI) | M | '00002442 | 1 | 1 | 6.69 | 0 | 6.69 | - | 6.69
ALIMENTACAO - HORISTA (COLETADO CAIXA) (SINAPI) | H | '00037370 | 1.6 | 1 | 2.59 | 0 | 2.59 | - | 4.144
TRANSPORTE - HORISTA (COLETADO CAIXA) (SINAPI) | H | '00037371 | 1.6 | 1 | 0.6 | 0 | 0.6 | - | 0.96
EXAMES - HORISTA (COLETADO CAIXA) (SINAPI) | H | '00037372 | 1.6 | 1 | 0.35 | 0 | 0.35 | - | 0.56
SEGURO - HORISTA (COLETADO CAIXA) (SINAPI) | H | '00037373 | 1.6 | 1 | 0.07 | 0 | 0.07 | - | 0.112
FERRAMENTAS - FAMILIA ELETRICISTA - HORISTA (ENCARGOS COMPLEMENTARES - COLETADO CAIXA) (SINAPI) | H | '00043460 | 1.6 | 1 | 0.55 | 0 | 0.55 | - | 0.88
EPI - FAMILIA ELETRICISTA - HORISTA (ENCARGOS COMPLEMENTARES - COLETADO CAIXA) (SINAPI) | H | '00043484 | 1.6 | 1 | 0.93 | 0 | 0.93 | - | 1.488
SubTotal: | [8 empty] | 14.83
RESUMO
DISCRIMINAÇÃO |  |  | TAXA(%) | VALORES
Mão-de-Obra(A) |  |  | 85 | 22.75
Materiais(B) |  |  |  | 14.83
Equipamentos(C) |  |  |  | 0
Produção da Equipe(D) |  |  |  | 1
Custo Horário Total(A+C) |  |  |  | 22.75
Custo Unitário da Execução[(A/D)+(C/D)] = E |  |  |  | 22.75
Custo Direto Total(B+E) |  |  |  | 37.58
Bonificações e Despesas Indiretas - BDI |  |  | 30.9 | 11.61
CUSTO UNITÁRIO (Adotado) |  |  |  | 49.19
Orçamento: 868201 - - 2020 - VITÓRIA
Órgão Cliente: UFES/PU |  |  | Órgão Gerente: UFES/PU |  |  | Data Base: Maio/2020
Planilha: 1 - LOTE 01 - GOIABEIRAS E BASE OCEANOGRÁFICA
Item: 080130 - Eletroduto PEAD, cor preta, diam. 4", marca ref. Kanaflex ou equivalente | [6 empty] | Unidade: m
Base: LABOR/SINAPI/PU-UFES |  | Código Base: '151141 |  | Fonte: LABOR |  |  | Versão: 51
MÃO DE OBRA | Unid | Código | Coefic. | C. Prod. | Pr. Prod. | Pr. Improd. | Pr. Unit. | Fator Ac. | Subtotal
AJUDANTE DE ELETRICISTA (SINAPI) | H | '00000247 | 1.1283 | 1 | 6.19 | 0 | 11.45 | - | 12.919
ELETRICISTA (SINAPI) | H | '00002436 | 1.1283 | 1 | 8.8 | 0 | 16.28 | - | 18.368
SubTotal: | [8 empty] | 31.29
MATERIAL | Unid | Código | Coefic. | C. Prod. | Pr. Prod. | Pr. Improd. | Pr. Unit. | Fator Ac. | Subtotal
DUTO CORRUGADO DE PEAD COR PRETA 4" (LABOR) | M | '042690 | 1 | 1 | 8.21 | 0 | 8.21 | - | 8.21
ALIMENTACAO - HORISTA (COLETADO CAIXA) (SINAPI) | H | '00037370 | 2.2 | 1 | 2.59 | 0 | 2.59 | - | 5.698
TRANSPORTE - HORISTA (COLETADO CAIXA) (SINAPI) | H | '00037371 | 2.2 | 1 | 0.6 | 0 | 0.6 | - | 1.32
EXAMES - HORISTA (COLETADO CAIXA) (SINAPI) | H | '00037372 | 2.2 | 1 | 0.35 | 0 | 0.35 | - | 0.77
SEGURO - HORISTA (COLETADO CAIXA) (SINAPI) | H | '00037373 | 2.2 | 1 | 0.07 | 0 | 0.07 | - | 0.154
FERRAMENTAS - FAMILIA ELETRICISTA - HORISTA (ENCARGOS COMPLEMENTARES - COLETADO CAIXA) (SINAPI) | H | '00043460 | 2.2 | 1 | 0.55 | 0 | 0.55 | - | 1.21
EPI - FAMILIA ELETRICISTA - HORISTA (ENCARGOS COMPLEMENTARES - COLETADO CAIXA) (SINAPI) | H | '00043484 | 2.2 | 1 | 0.93 | 0 | 0.93 | - | 2.046
SubTotal: | [8 empty] | 19.41
RESUMO
DISCRIMINAÇÃO |  |  | TAXA(%) | VALORES
Mão-de-Obra(A) |  |  | 85 | 31.29
Materiais(B) |  |  |  | 19.41
Equipamentos(C) |  |  |  | 0
Produção da Equipe(D) |  |  |  | 1
Custo Horário Total(A+C) |  |  |  | 31.29
Custo Unitário da Execução[(A/D)+(C/D)] = E |  |  |  | 31.29
Custo Direto Total(B+E) |  |  |  | 50.7
Bonificações e Despesas Indiretas - BDI |  |  | 30.9 | 15.67
CUSTO UNITÁRIO (Adotado) |  |  |  | 66.37
Orçamento: 868201 - - 2020 - VITÓRIA
Órgão Cliente: UFES/PU |  |  | Órgão Gerente: UFES/PU |  |  | Data Base: Maio/2020
Planilha: 1 - LOTE 01 - GOIABEIRAS E BASE OCEANOGRÁFICA
Item: 080131 - Eletroduto PEAD, cor preta, diam. 6", marca ref. Kanaflex ou equivalente | [6 empty] | Unidade: m
Base: LOCAL |  | Código Base: '0193 |  | Fonte: PU/UFES |  |  | Versão: -1
MÃO DE OBRA | Unid | Código | Coefic. | C. Prod. | Pr. Prod. | Pr. Improd. | Pr. Unit. | Fator Ac. | Subtotal
AJUDANTE DE ELETRICISTA (SINAPI) | H | '00000247 | 1.1283 | 1 | 6.19 | 0 | 11.45 | - | 12.919
ELETRICISTA (SINAPI) | H | '00002436 | 1.1283 | 1 | 8.8 | 0 | 16.28 | - | 18.368
SubTotal: | [8 empty] | 31.29
MATERIAL | Unid | Código | Coefic. | C. Prod. | Pr. Prod. | Pr. Improd. | Pr. Unit. | Fator Ac. | Subtotal
DUTO CORRUGADO DE PEAD COR PRETA 6" (LABOR) | M | '042636 | 1 | 1 | 18.3 | 0 | 18.3 | - | 18.3
ALIMENTACAO - HORISTA (COLETADO CAIXA) (SINAPI) | H | '00037370 | 2.2 | 1 | 2.59 | 0 | 2.59 | - | 5.698
TRANSPORTE - HORISTA (COLETADO CAIXA) (SINAPI) | H | '00037371 | 2.2 | 1 | 0.6 | 0 | 0.6 | - | 1.32
EXAMES - HORISTA (COLETADO CAIXA) (SINAPI) | H | '00037372 | 2.2 | 1 | 0.35 | 0 | 0.35 | - | 0.77
SEGURO - HORISTA (COLETADO CAIXA) (SINAPI) | H | '00037373 | 2.2 | 1 | 0.07 | 0 | 0.07 | - | 0.154
FERRAMENTAS - FAMILIA ELETRICISTA - HORISTA (ENCARGOS COMPLEMENTARES - COLETADO CAIXA) (SINAPI) | H | '00043460 | 2.2 | 1 | 0.55 | 0 | 0.55 | - | 1.21
EPI - FAMILIA ELETRICISTA - HORISTA (ENCARGOS COMPLEMENTARES - COLETADO CAIXA) (SINAPI) | H | '00043484 | 2.2 | 1 | 0.93 | 0 | 0.93 | - | 2.046
SubTotal: | [8 empty] | 29.5
RESUMO
DISCRIMINAÇÃO |  |  | TAXA(%) | VALORES
Mão-de-Obra(A) |  |  | 85 | 31.29
Materiais(B) |  |  |  | 29.5
Equipamentos(C) |  |  |  | 0
Produção da Equipe(D) |  |  |  | 1
Custo Horário Total(A+C) |  |  |  | 31.29
Custo Unitário da Execução[(A/D)+(C/D)] = E |  |  |  | 31.29
Custo Direto Total(B+E) |  |  |  | 60.79
Bonificações e Despesas Indiretas - BDI |  |  | 30.9 | 18.78
CUSTO UNITÁRIO (Adotado) |  |  |  | 79.57
Orçamento: 868201 - - 2020 - VITÓRIA
Órgão Cliente: UFES/PU |  |  | Órgão Gerente: UFES/PU |  |  | Data Base: Maio/2020
Planilha: 1 - LOTE 01 - GOIABEIRAS E BASE OCEANOGRÁFICA
Item: 080132 - Canaleta sistema X da Pial ou equivalente, inclusive conexões | [6 empty] | Unidade: m
Base: LABOR/SINAPI/PU-UFES |  | Código Base: '150807 |  | Fonte: LABOR |  |  | Versão: 51
MÃO DE OBRA | Unid | Código | Coefic. | C. Prod. | Pr. Prod. | Pr. Improd. | Pr. Unit. | Fator Ac. | Subtotal
AJUDANTE DE ELETRICISTA (SINAPI) | H | '00000247 | 0.20514 | 1 | 6.19 | 0 | 11.45 | - | 2.349
ELETRICISTA (SINAPI) | H | '00002436 | 0.20514 | 1 | 8.8 | 0 | 16.28 | - | 3.34
SubTotal: | [8 empty] | 5.69
MATERIAL | Unid | Código | Coefic. | C. Prod. | Pr. Prod. | Pr. Improd. | Pr. Unit. | Fator Ac. | Subtotal
PARAFUSO PARA BUCHA S-5 (LABOR) | UN | '026588 | 1 | 1 | 0.09 | 0 | 0.09 | - | 0.09
BUCHA S-5 (LABOR) | UN | '026591 | 1 | 1 | 0.05 | 0 | 0.05 | - | 0.05
CANALETA SISTEMA X PIAL LEGRAND OU SIMILAR (LABOR) | M | '042535 | 1.1 | 1 | 2.33 | 0 | 2.33 | - | 2.563
ACABAMENTO PARA CANALETA SISTEMA X PIAL - FINA (LABOR) | UN | '042552 | 0.5 | 1 | 3 | 0 | 3 | - | 1.5
ALIMENTACAO - HORISTA (COLETADO CAIXA) (SINAPI) | H | '00037370 | 0.4 | 1 | 2.59 | 0 | 2.59 | - | 1.036
TRANSPORTE - HORISTA (COLETADO CAIXA) (SINAPI) | H | '00037371 | 0.4 | 1 | 0.6 | 0 | 0.6 | - | 0.24
EXAMES - HORISTA (COLETADO CAIXA) (SINAPI) | H | '00037372 | 0.4 | 1 | 0.35 | 0 | 0.35 | - | 0.14
SEGURO - HORISTA (COLETADO CAIXA) (SINAPI) | H | '00037373 | 0.4 | 1 | 0.07 | 0 | 0.07 | - | 0.028
FERRAMENTAS - FAMILIA ELETRICISTA - HORISTA (ENCARGOS COMPLEMENTARES - COLETADO CAIXA) (SINAPI) | H | '00043460 | 0.4 | 1 | 0.55 | 0 | 0.55 | - | 0.22
EPI - FAMILIA ELETRICISTA - HORISTA (ENCARGOS COMPLEMENTARES - COLETADO CAIXA) (SINAPI) | H | '00043484 | 0.4 | 1 | 0.93 | 0 | 0.93 | - | 0.372
SubTotal: | [8 empty] | 6.24
RESUMO
DISCRIMINAÇÃO |  |  | TAXA(%) | VALORES
Mão-de-Obra(A) |  |  | 85 | 5.69
Materiais(B) |  |  |  | 6.24
Equipamentos(C) |  |  |  | 0
Produção da Equipe(D) |  |  |  | 1
Custo Horário Total(A+C) |  |  |  | 5.69
Custo Unitário da Execução[(A/D)+(C/D)] = E |  |  |  | 5.69
Custo Direto Total(B+E) |  |  |  | 11.93
Bonificações e Despesas Indiretas - BDI |  |  | 30.9 | 3.69
CUSTO UNITÁRIO (Adotado) |  |  |  | 15.62
Orçamento: 868201 - - 2020 - VITÓRIA
Órgão Cliente: UFES/PU |  |  | Órgão Gerente: UFES/PU |  |  | Data Base: Maio/2020
Planilha: 1 - LOTE 01 - GOIABEIRAS E BASE OCEANOGRÁFICA
Item: 080133 - Condulete múltiplo em PVC, com tampa e adaptadores, para eletroduto 3/4" - Fornecimento e instalação | [6 empty] | Unidade: und
Base: LOCAL |  | Código Base: '0240 |  | Fonte: PU/UFES |  |  | Versão: -1
MÃO DE OBRA | Unid | Código | Coefic. | C. Prod. | Pr. Prod. | Pr. Improd. | Pr. Unit. | Fator Ac. | Subtotal
AJUDANTE DE ELETRICISTA (SINAPI) | H | '00000247 | 0.097647 | 1 | 6.19 | 0 | 11.45 | - | 1.118
ELETRICISTA (SINAPI) | H | '00002436 | 0.097647 | 1 | 8.8 | 0 | 16.28 | - | 1.59
SubTotal: | [8 empty] | 2.71
MATERIAL | Unid | Código | Coefic. | C. Prod. | Pr. Prod. | Pr. Improd. | Pr. Unit. | Fator Ac. | Subtotal
CONDULETE PVC TIPO 'LR' DIAMETRO 3/4" C/ TAMPA (LABOR) | UN | '045033 | 1 | 1 | 9.23 | 0 | 9.23 | - | 9.23
ALIMENTACAO - HORISTA (COLETADO CAIXA) (SINAPI) | H | '00037370 | 0.1904 | 1 | 2.59 | 0 | 2.59 | - | 0.493
TRANSPORTE - HORISTA (COLETADO CAIXA) (SINAPI) | H | '00037371 | 0.1904 | 1 | 0.6 | 0 | 0.6 | - | 0.114
EXAMES - HORISTA (COLETADO CAIXA) (SINAPI) | H | '00037372 | 0.1904 | 1 | 0.35 | 0 | 0.35 | - | 0.067
SEGURO - HORISTA (COLETADO CAIXA) (SINAPI) | H | '00037373 | 0.1904 | 1 | 0.07 | 0 | 0.07 | - | 0.013
FERRAMENTAS - FAMILIA ELETRICISTA - HORISTA (ENCARGOS COMPLEMENTARES - COLETADO CAIXA) (SINAPI) | H | '00043460 | 0.1904 | 1 | 0.55 | 0 | 0.55 | - | 0.105
EPI - FAMILIA ELETRICISTA - HORISTA (ENCARGOS COMPLEMENTARES - COLETADO CAIXA) (SINAPI) | H | '00043484 | 0.1904 | 1 | 0.93 | 0 | 0.93 | - | 0.177
SubTotal: | [8 empty] | 10.2
RESUMO
DISCRIMINAÇÃO |  |  | TAXA(%) | VALORES
Mão-de-Obra(A) |  |  | 85 | 2.71
Materiais(B) |  |  |  | 10.2
Equipamentos(C) |  |  |  | 0
Produção da Equipe(D) |  |  |  | 1
Custo Horário Total(A+C) |  |  |  | 2.71
Custo Unitário da Execução[(A/D)+(C/D)] = E |  |  |  | 2.71
Custo Direto Total(B+E) |  |  |  | 12.91
Bonificações e Despesas Indiretas - BDI |  |  | 30.9 | 3.99
CUSTO UNITÁRIO (Adotado) |  |  |  | 16.9
Orçamento: 868201 - - 2020 - VITÓRIA
Órgão Cliente: UFES/PU |  |  | Órgão Gerente: UFES/PU |  |  | Data Base: Maio/2020
Planilha: 1 - LOTE 01 - GOIABEIRAS E BASE OCEANOGRÁFICA
Item: 080134 - Condulete múltiplo em PVC, com tampa e adaptadores, para eletroduto 1" - Fornecimento e instalação | [6 empty] | Unidade: und
Base: LOCAL |  | Código Base: '0241 |  | Fonte: PU/UFES |  |  | Versão: -1
MÃO DE OBRA | Unid | Código | Coefic. | C. Prod. | Pr. Prod. | Pr. Improd. | Pr. Unit. | Fator Ac. | Subtotal
AJUDANTE DE ELETRICISTA (SINAPI) | H | '00000247 | 0.11796 | 1 | 6.19 | 0 | 11.45 | - | 1.351
ELETRICISTA (SINAPI) | H | '00002436 | 0.11796 | 1 | 8.8 | 0 | 16.28 | - | 1.92
SubTotal: | [8 empty] | 3.27
MATERIAL | Unid | Código | Coefic. | C. Prod. | Pr. Prod. | Pr. Improd. | Pr. Unit. | Fator Ac. | Subtotal
TAMPA CEGA EM PVC PARA CONDULETE 4 X 2" (SINAPI) | UN | '00007543 | 1 | 1 | 3.54 | 0 | 3.54 | - | 3.54
CONDULETE EM PVC, TIPO "LL", SEM TAMPA, DE 1" (SINAPI) | UN | '00012019 | 1 | 1 | 8.48 | 0 | 8.48 | - | 8.48
ALIMENTACAO - HORISTA (COLETADO CAIXA) (SINAPI) | H | '00037370 | 0.23 | 1 | 2.59 | 0 | 2.59 | - | 0.596
TRANSPORTE - HORISTA (COLETADO CAIXA) (SINAPI) | H | '00037371 | 0.23 | 1 | 0.6 | 0 | 0.6 | - | 0.138
EXAMES - HORISTA (COLETADO CAIXA) (SINAPI) | H | '00037372 | 0.23 | 1 | 0.35 | 0 | 0.35 | - | 0.081
SEGURO - HORISTA (COLETADO CAIXA) (SINAPI) | H | '00037373 | 0.23 | 1 | 0.07 | 0 | 0.07 | - | 0.016
FERRAMENTAS - FAMILIA ELETRICISTA - HORISTA (ENCARGOS COMPLEMENTARES - COLETADO CAIXA) (SINAPI) | H | '00043460 | 0.23 | 1 | 0.55 | 0 | 0.55 | - | 0.127
EPI - FAMILIA ELETRICISTA - HORISTA (ENCARGOS COMPLEMENTARES - COLETADO CAIXA) (SINAPI) | H | '00043484 | 0.23 | 1 | 0.93 | 0 | 0.93 | - | 0.214
SubTotal: | [8 empty] | 13.19
RESUMO
DISCRIMINAÇÃO |  |  | TAXA(%) | VALORES
Mão-de-Obra(A) |  |  | 85 | 3.27
Materiais(B) |  |  |  | 13.19
Equipamentos(C) |  |  |  | 0
Produção da Equipe(D) |  |  |  | 1
Custo Horário Total(A+C) |  |  |  | 3.27
Custo Unitário da Execução[(A/D)+(C/D)] = E |  |  |  | 3.27
Custo Direto Total(B+E) |  |  |  | 16.46
Bonificações e Despesas Indiretas - BDI |  |  | 30.9 | 5.09
CUSTO UNITÁRIO (Adotado) |  |  |  | 21.55
Orçamento: 868201 - - 2020 - VITÓRIA
Órgão Cliente: UFES/PU |  |  | Órgão Gerente: UFES/PU |  |  | Data Base: Maio/2020
Planilha: 1 - LOTE 01 - GOIABEIRAS E BASE OCEANOGRÁFICA
Item: 080201 - Terminal ou conector de pressao - para cabo 10mm2 - fornecimento e instalacao | [6 empty] | Unidade: und
Base: LOCAL |  | Código Base: '0893 |  | Fonte: PU/UFES |  |  | Versão: -1
MÃO DE OBRA | Unid | Código | Coefic. | C. Prod. | Pr. Prod. | Pr. Improd. | Pr. Unit. | Fator Ac. | Subtotal
AJUDANTE DE ELETRICISTA (SINAPI) | H | '00000247 | 0.30771 | 1 | 6.19 | 0 | 11.45 | - | 3.523
ELETRICISTA (SINAPI) | H | '00002436 | 0.30771 | 1 | 8.8 | 0 | 16.28 | - | 5.01
SubTotal: | [8 empty] | 8.53
MATERIAL | Unid | Código | Coefic. | C. Prod. | Pr. Prod. | Pr. Improd. | Pr. Unit. | Fator Ac. | Subtotal
TERMINAL METALICO A PRESSAO PARA 1 CABO DE 6 A 10 MM2, COM 1 FURO DE FIXACAO (SINAPI) | UN | '00001535 | 1 | 1 | 2.77 | 0 | 2.77 | - | 2.77
ALIMENTACAO - HORISTA (COLETADO CAIXA) (SINAPI) | H | '00037370 | 0.6 | 1 | 2.59 | 0 | 2.59 | - | 1.554
TRANSPORTE - HORISTA (COLETADO CAIXA) (SINAPI) | H | '00037371 | 0.6 | 1 | 0.6 | 0 | 0.6 | - | 0.36
EXAMES - HORISTA (COLETADO CAIXA) (SINAPI) | H | '00037372 | 0.6 | 1 | 0.35 | 0 | 0.35 | - | 0.21
SEGURO - HORISTA (COLETADO CAIXA) (SINAPI) | H | '00037373 | 0.6 | 1 | 0.07 | 0 | 0.07 | - | 0.042
FERRAMENTAS - FAMILIA ELETRICISTA - HORISTA (ENCARGOS COMPLEMENTARES - COLETADO CAIXA) (SINAPI) | H | '00043460 | 0.6 | 1 | 0.55 | 0 | 0.55 | - | 0.33
EPI - FAMILIA ELETRICISTA - HORISTA (ENCARGOS COMPLEMENTARES - COLETADO CAIXA) (SINAPI) | H | '00043484 | 0.6 | 1 | 0.93 | 0 | 0.93 | - | 0.558
SubTotal: | [8 empty] | 5.82
RESUMO
DISCRIMINAÇÃO |  |  | TAXA(%) | VALORES
Mão-de-Obra(A) |  |  | 85 | 8.53
Materiais(B) |  |  |  | 5.82
Equipamentos(C) |  |  |  | 0
Produção da Equipe(D) |  |  |  | 1
Custo Horário Total(A+C) |  |  |  | 8.53
Custo Unitário da Execução[(A/D)+(C/D)] = E |  |  |  | 8.53
Custo Direto Total(B+E) |  |  |  | 14.35
Bonificações e Despesas Indiretas - BDI |  |  | 30.9 | 4.43
CUSTO UNITÁRIO (Adotado) |  |  |  | 18.78
Orçamento: 868201 - - 2020 - VITÓRIA
Órgão Cliente: UFES/PU |  |  | Órgão Gerente: UFES/PU |  |  | Data Base: Maio/2020
Planilha: 1 - LOTE 01 - GOIABEIRAS E BASE OCEANOGRÁFICA
Item: 080202 - Terminal ou conector de pressao - para cabo 16mm2 - fornecimento e instalacao | [6 empty] | Unidade: und
Base: LOCAL |  | Código Base: '0894 |  | Fonte: PU/UFES |  |  | Versão: -1
MÃO DE OBRA | Unid | Código | Coefic. | C. Prod. | Pr. Prod. | Pr. Improd. | Pr. Unit. | Fator Ac. | Subtotal
AJUDANTE DE ELETRICISTA (SINAPI) | H | '00000247 | 0.30771 | 1 | 6.19 | 0 | 11.45 | - | 3.523
ELETRICISTA (SINAPI) | H | '00002436 | 0.30771 | 1 | 8.8 | 0 | 16.28 | - | 5.01
SubTotal: | [8 empty] | 8.53
MATERIAL | Unid | Código | Coefic. | C. Prod. | Pr. Prod. | Pr. Improd. | Pr. Unit. | Fator Ac. | Subtotal
TERMINAL METALICO A PRESSAO PARA 1 CABO DE 16 MM2, COM 1 FURO DE FIXACAO (SINAPI) | UN | '00001585 | 1 | 1 | 2.72 | 0 | 2.72 | - | 2.72
ALIMENTACAO - HORISTA (COLETADO CAIXA) (SINAPI) | H | '00037370 | 0.6 | 1 | 2.59 | 0 | 2.59 | - | 1.554
TRANSPORTE - HORISTA (COLETADO CAIXA) (SINAPI) | H | '00037371 | 0.6 | 1 | 0.6 | 0 | 0.6 | - | 0.36
EXAMES - HORISTA (COLETADO CAIXA) (SINAPI) | H | '00037372 | 0.6 | 1 | 0.35 | 0 | 0.35 | - | 0.21
SEGURO - HORISTA (COLETADO CAIXA) (SINAPI) | H | '00037373 | 0.6 | 1 | 0.07 | 0 | 0.07 | - | 0.042
FERRAMENTAS - FAMILIA ELETRICISTA - HORISTA (ENCARGOS COMPLEMENTARES - COLETADO CAIXA) (SINAPI) | H | '00043460 | 0.6 | 1 | 0.55 | 0 | 0.55 | - | 0.33
EPI - FAMILIA ELETRICISTA - HORISTA (ENCARGOS COMPLEMENTARES - COLETADO CAIXA) (SINAPI) | H | '00043484 | 0.6 | 1 | 0.93 | 0 | 0.93 | - | 0.558
SubTotal: | [8 empty] | 5.77
RESUMO
DISCRIMINAÇÃO |  |  | TAXA(%) | VALORES
Mão-de-Obra(A) |  |  | 85 | 8.53
Materiais(B) |  |  |  | 5.77
Equipamentos(C) |  |  |  | 0
Produção da Equipe(D) |  |  |  | 1
Custo Horário Total(A+C) |  |  |  | 8.53
Custo Unitário da Execução[(A/D)+(C/D)] = E |  |  |  | 8.53
Custo Direto Total(B+E) |  |  |  | 14.3
Bonificações e Despesas Indiretas - BDI |  |  | 30.9 | 4.42
CUSTO UNITÁRIO (Adotado) |  |  |  | 18.72
Orçamento: 868201 - - 2020 - VITÓRIA
Órgão Cliente: UFES/PU |  |  | Órgão Gerente: UFES/PU |  |  | Data Base: Maio/2020
Planilha: 1 - LOTE 01 - GOIABEIRAS E BASE OCEANOGRÁFICA
Item: 080203 - Terminal ou conector de pressao - para cabo 25mm2 - fornecimento e instalacao | [6 empty] | Unidade: und
Base: LOCAL |  | Código Base: '0895 |  | Fonte: PU/UFES |  |  | Versão: -1
MÃO DE OBRA | Unid | Código | Coefic. | C. Prod. | Pr. Prod. | Pr. Improd. | Pr. Unit. | Fator Ac. | Subtotal
AJUDANTE DE ELETRICISTA (SINAPI) | H | '00000247 | 0.30771 | 1 | 6.19 | 0 | 11.45 | - | 3.523
ELETRICISTA (SINAPI) | H | '00002436 | 0.30771 | 1 | 8.8 | 0 | 16.28 | - | 5.01
SubTotal: | [8 empty] | 8.53
MATERIAL | Unid | Código | Coefic. | C. Prod. | Pr. Prod. | Pr. Improd. | Pr. Unit. | Fator Ac. | Subtotal
TERMINAL METALICO A PRESSAO PARA 1 CABO DE 25 MM2, COM 1 FURO DE FIXACAO (SINAPI) | UN | '00001586 | 1 | 1 | 3.44 | 0 | 3.44 | - | 3.44
ALIMENTACAO - HORISTA (COLETADO CAIXA) (SINAPI) | H | '00037370 | 0.6 | 1 | 2.59 | 0 | 2.59 | - | 1.554
TRANSPORTE - HORISTA (COLETADO CAIXA) (SINAPI) | H | '00037371 | 0.6 | 1 | 0.6 | 0 | 0.6 | - | 0.36
EXAMES - HORISTA (COLETADO CAIXA) (SINAPI) | H | '00037372 | 0.6 | 1 | 0.35 | 0 | 0.35 | - | 0.21
SEGURO - HORISTA (COLETADO CAIXA) (SINAPI) | H | '00037373 | 0.6 | 1 | 0.07 | 0 | 0.07 | - | 0.042
FERRAMENTAS - FAMILIA ELETRICISTA - HORISTA (ENCARGOS COMPLEMENTARES - COLETADO CAIXA) (SINAPI) | H | '00043460 | 0.6 | 1 | 0.55 | 0 | 0.55 | - | 0.33
EPI - FAMILIA ELETRICISTA - HORISTA (ENCARGOS COMPLEMENTARES - COLETADO CAIXA) (SINAPI) | H | '00043484 | 0.6 | 1 | 0.93 | 0 | 0.93 | - | 0.558
SubTotal: | [8 empty] | 6.49
RESUMO
DISCRIMINAÇÃO |  |  | TAXA(%) | VALORES
Mão-de-Obra(A) |  |  | 85 | 8.53
Materiais(B) |  |  |  | 6.49
Equipamentos(C) |  |  |  | 0
Produção da Equipe(D) |  |  |  | 1
Custo Horário Total(A+C) |  |  |  | 8.53
Custo Unitário da Execução[(A/D)+(C/D)] = E |  |  |  | 8.53
Custo Direto Total(B+E) |  |  |  | 15.02
Bonificações e Despesas Indiretas - BDI |  |  | 30.9 | 4.64
CUSTO UNITÁRIO (Adotado) |  |  |  | 19.66
Orçamento: 868201 - - 2020 - VITÓRIA
Órgão Cliente: UFES/PU |  |  | Órgão Gerente: UFES/PU |  |  | Data Base: Maio/2020
Planilha: 1 - LOTE 01 - GOIABEIRAS E BASE OCEANOGRÁFICA
Item: 080204 - Terminal ou conector de pressao - para cabo 35mm2 - fornecimento e instalacao | [6 empty] | Unidade: und
Base: LOCAL |  | Código Base: '0896 |  | Fonte: PU/UFES |  |  | Versão: -1
MÃO DE OBRA | Unid | Código | Coefic. | C. Prod. | Pr. Prod. | Pr. Improd. | Pr. Unit. | Fator Ac. | Subtotal
AJUDANTE DE ELETRICISTA (SINAPI) | H | '00000247 | 0.30771 | 1 | 6.19 | 0 | 11.45 | - | 3.523
ELETRICISTA (SINAPI) | H | '00002436 | 0.30771 | 1 | 8.8 | 0 | 16.28 | - | 5.01
SubTotal: | [8 empty] | 8.53
MATERIAL | Unid | Código | Coefic. | C. Prod. | Pr. Prod. | Pr. Improd. | Pr. Unit. | Fator Ac. | Subtotal
TERMINAL METALICO A PRESSAO PARA 1 CABO DE 35 MM2, COM 1 FURO DE FIXACAO (SINAPI) | UN | '00001587 | 1 | 1 | 3.51 | 0 | 3.51 | - | 3.51
ALIMENTACAO - HORISTA (COLETADO CAIXA) (SINAPI) | H | '00037370 | 0.6 | 1 | 2.59 | 0 | 2.59 | - | 1.554
TRANSPORTE - HORISTA (COLETADO CAIXA) (SINAPI) | H | '00037371 | 0.6 | 1 | 0.6 | 0 | 0.6 | - | 0.36
EXAMES - HORISTA (COLETADO CAIXA) (SINAPI) | H | '00037372 | 0.6 | 1 | 0.35 | 0 | 0.35 | - | 0.21
SEGURO - HORISTA (COLETADO CAIXA) (SINAPI) | H | '00037373 | 0.6 | 1 | 0.07 | 0 | 0.07 | - | 0.042
FERRAMENTAS - FAMILIA ELETRICISTA - HORISTA (ENCARGOS COMPLEMENTARES - COLETADO CAIXA) (SINAPI) | H | '00043460 | 0.6 | 1 | 0.55 | 0 | 0.55 | - | 0.33
EPI - FAMILIA ELETRICISTA - HORISTA (ENCARGOS COMPLEMENTARES - COLETADO CAIXA) (SINAPI) | H | '00043484 | 0.6 | 1 | 0.93 | 0 | 0.93 | - | 0.558
SubTotal: | [8 empty] | 6.56
RESUMO
DISCRIMINAÇÃO |  |  | TAXA(%) | VALORES
Mão-de-Obra(A) |  |  | 85 | 8.53
Materiais(B) |  |  |  | 6.56
Equipamentos(C) |  |  |  | 0
Produção da Equipe(D) |  |  |  | 1
Custo Horário Total(A+C) |  |  |  | 8.53
Custo Unitário da Execução[(A/D)+(C/D)] = E |  |  |  | 8.53
Custo Direto Total(B+E) |  |  |  | 15.09
Bonificações e Despesas Indiretas - BDI |  |  | 30.9 | 4.66
CUSTO UNITÁRIO (Adotado) |  |  |  | 19.75
Orçamento: 868201 - - 2020 - VITÓRIA
Órgão Cliente: UFES/PU |  |  | Órgão Gerente: UFES/PU |  |  | Data Base: Maio/2020
Planilha: 1 - LOTE 01 - GOIABEIRAS E BASE OCEANOGRÁFICA
Item: 080205 - Terminal ou conector de pressao - para cabo 50mm2 - fornecimento e instalacao | [6 empty] | Unidade: und
Base: LOCAL |  | Código Base: '1058 |  | Fonte: PU/UFES |  |  | Versão: -1
MÃO DE OBRA | Unid | Código | Coefic. | C. Prod. | Pr. Prod. | Pr. Improd. | Pr. Unit. | Fator Ac. | Subtotal
AJUDANTE DE ELETRICISTA (SINAPI) | H | '00000247 | 0.41028 | 1 | 6.19 | 0 | 11.45 | - | 4.698
ELETRICISTA (SINAPI) | H | '00002436 | 0.41028 | 1 | 8.8 | 0 | 16.28 | - | 6.679
SubTotal: | [8 empty] | 11.38
MATERIAL | Unid | Código | Coefic. | C. Prod. | Pr. Prod. | Pr. Improd. | Pr. Unit. | Fator Ac. | Subtotal
TERMINAL METALICO A PRESSAO PARA 1 CABO DE 50 MM2, COM 1 FURO DE FIXACAO (SINAPI) | UN | '00001588 | 1 | 1 | 4.81 | 0 | 4.81 | - | 4.81
ALIMENTACAO - HORISTA (COLETADO CAIXA) (SINAPI) | H | '00037370 | 0.8 | 1 | 2.59 | 0 | 2.59 | - | 2.072
TRANSPORTE - HORISTA (COLETADO CAIXA) (SINAPI) | H | '00037371 | 0.8 | 1 | 0.6 | 0 | 0.6 | - | 0.48
EXAMES - HORISTA (COLETADO CAIXA) (SINAPI) | H | '00037372 | 0.8 | 1 | 0.35 | 0 | 0.35 | - | 0.28
SEGURO - HORISTA (COLETADO CAIXA) (SINAPI) | H | '00037373 | 0.8 | 1 | 0.07 | 0 | 0.07 | - | 0.056
FERRAMENTAS - FAMILIA ELETRICISTA - HORISTA (ENCARGOS COMPLEMENTARES - COLETADO CAIXA) (SINAPI) | H | '00043460 | 0.8 | 1 | 0.55 | 0 | 0.55 | - | 0.44
EPI - FAMILIA ELETRICISTA - HORISTA (ENCARGOS COMPLEMENTARES - COLETADO CAIXA) (SINAPI) | H | '00043484 | 0.8 | 1 | 0.93 | 0 | 0.93 | - | 0.744
SubTotal: | [8 empty] | 8.88
RESUMO
DISCRIMINAÇÃO |  |  | TAXA(%) | VALORES
Mão-de-Obra(A) |  |  | 85 | 11.38
Materiais(B) |  |  |  | 8.88
Equipamentos(C) |  |  |  | 0
Produção da Equipe(D) |  |  |  | 1
Custo Horário Total(A+C) |  |  |  | 11.38
Custo Unitário da Execução[(A/D)+(C/D)] = E |  |  |  | 11.38
Custo Direto Total(B+E) |  |  |  | 20.26
Bonificações e Despesas Indiretas - BDI |  |  | 30.9 | 6.26
CUSTO UNITÁRIO (Adotado) |  |  |  | 26.52
Orçamento: 868201 - - 2020 - VITÓRIA
Órgão Cliente: UFES/PU |  |  | Órgão Gerente: UFES/PU |  |  | Data Base: Maio/2020
Planilha: 1 - LOTE 01 - GOIABEIRAS E BASE OCEANOGRÁFICA
Item: 080206 - Terminal ou conector de pressao - para cabo 70mm2 - fornecimento e instalacao | [6 empty] | Unidade: und
Base: LOCAL |  | Código Base: '0897 |  | Fonte: PU/UFES |  |  | Versão: -1
MÃO DE OBRA | Unid | Código | Coefic. | C. Prod. | Pr. Prod. | Pr. Improd. | Pr. Unit. | Fator Ac. | Subtotal
AJUDANTE DE ELETRICISTA (SINAPI) | H | '00000247 | 0.41028 | 1 | 6.19 | 0 | 11.45 | - | 4.698
ELETRICISTA (SINAPI) | H | '00002436 | 0.41028 | 1 | 8.8 | 0 | 16.28 | - | 6.679
SubTotal: | [8 empty] | 11.38
MATERIAL | Unid | Código | Coefic. | C. Prod. | Pr. Prod. | Pr. Improd. | Pr. Unit. | Fator Ac. | Subtotal
TERMINAL METALICO A PRESSAO PARA 1 CABO DE 70 MM2, COM 1 FURO DE FIXACAO (SINAPI) | UN | '00001589 | 1 | 1 | 4.96 | 0 | 4.96 | - | 4.96
ALIMENTACAO - HORISTA (COLETADO CAIXA) (SINAPI) | H | '00037370 | 0.8 | 1 | 2.59 | 0 | 2.59 | - | 2.072
TRANSPORTE - HORISTA (COLETADO CAIXA) (SINAPI) | H | '00037371 | 0.8 | 1 | 0.6 | 0 | 0.6 | - | 0.48
EXAMES - HORISTA (COLETADO CAIXA) (SINAPI) | H | '00037372 | 0.8 | 1 | 0.35 | 0 | 0.35 | - | 0.28
SEGURO - HORISTA (COLETADO CAIXA) (SINAPI) | H | '00037373 | 0.8 | 1 | 0.07 | 0 | 0.07 | - | 0.056
FERRAMENTAS - FAMILIA ELETRICISTA - HORISTA (ENCARGOS COMPLEMENTARES - COLETADO CAIXA) (SINAPI) | H | '00043460 | 0.8 | 1 | 0.55 | 0 | 0.55 | - | 0.44
EPI - FAMILIA ELETRICISTA - HORISTA (ENCARGOS COMPLEMENTARES - COLETADO CAIXA) (SINAPI) | H | '00043484 | 0.8 | 1 | 0.93 | 0 | 0.93 | - | 0.744
SubTotal: | [8 empty] | 9.03
RESUMO
DISCRIMINAÇÃO |  |  | TAXA(%) | VALORES
Mão-de-Obra(A) |  |  | 85 | 11.38
Materiais(B) |  |  |  | 9.03
Equipamentos(C) |  |  |  | 0
Produção da Equipe(D) |  |  |  | 1
Custo Horário Total(A+C) |  |  |  | 11.38
Custo Unitário da Execução[(A/D)+(C/D)] = E |  |  |  | 11.38
Custo Direto Total(B+E) |  |  |  | 20.41
Bonificações e Despesas Indiretas - BDI |  |  | 30.9 | 6.31
CUSTO UNITÁRIO (Adotado) |  |  |  | 26.72
Orçamento: 868201 - - 2020 - VITÓRIA
Órgão Cliente: UFES/PU |  |  | Órgão Gerente: UFES/PU |  |  | Data Base: Maio/2020
Planilha: 1 - LOTE 01 - GOIABEIRAS E BASE OCEANOGRÁFICA
Item: 080207 - Terminal ou conector de pressao - para cabo 95mm2 - fornecimento e instalacao | [6 empty] | Unidade: und
Base: LOCAL |  | Código Base: '0898 |  | Fonte: PU/UFES |  |  | Versão: -1
MÃO DE OBRA | Unid | Código | Coefic. | C. Prod. | Pr. Prod. | Pr. Improd. | Pr. Unit. | Fator Ac. | Subtotal
AJUDANTE DE ELETRICISTA (SINAPI) | H | '00000247 | 0.41028 | 1 | 6.19 | 0 | 11.45 | - | 4.698
ELETRICISTA (SINAPI) | H | '00002436 | 0.41028 | 1 | 8.8 | 0 | 16.28 | - | 6.679
SubTotal: | [8 empty] | 11.38
MATERIAL | Unid | Código | Coefic. | C. Prod. | Pr. Prod. | Pr. Improd. | Pr. Unit. | Fator Ac. | Subtotal
TERMINAL METALICO A PRESSAO PARA 1 CABO DE 95 MM2, COM 1 FURO DE FIXACAO (SINAPI) | UN | '00001590 | 1 | 1 | 8.74 | 0 | 8.74 | - | 8.74
ALIMENTACAO - HORISTA (COLETADO CAIXA) (SINAPI) | H | '00037370 | 0.8 | 1 | 2.59 | 0 | 2.59 | - | 2.072
TRANSPORTE - HORISTA (COLETADO CAIXA) (SINAPI) | H | '00037371 | 0.8 | 1 | 0.6 | 0 | 0.6 | - | 0.48
EXAMES - HORISTA (COLETADO CAIXA) (SINAPI) | H | '00037372 | 0.8 | 1 | 0.35 | 0 | 0.35 | - | 0.28
SEGURO - HORISTA (COLETADO CAIXA) (SINAPI) | H | '00037373 | 0.8 | 1 | 0.07 | 0 | 0.07 | - | 0.056
FERRAMENTAS - FAMILIA ELETRICISTA - HORISTA (ENCARGOS COMPLEMENTARES - COLETADO CAIXA) (SINAPI) | H | '00043460 | 0.8 | 1 | 0.55 | 0 | 0.55 | - | 0.44
EPI - FAMILIA ELETRICISTA - HORISTA (ENCARGOS COMPLEMENTARES - COLETADO CAIXA) (SINAPI) | H | '00043484 | 0.8 | 1 | 0.93 | 0 | 0.93 | - | 0.744
SubTotal: | [8 empty] | 12.81
RESUMO
DISCRIMINAÇÃO |  |  | TAXA(%) | VALORES
Mão-de-Obra(A) |  |  | 85 | 11.38
Materiais(B) |  |  |  | 12.81
Equipamentos(C) |  |  |  | 0
Produção da Equipe(D) |  |  |  | 1
Custo Horário Total(A+C) |  |  |  | 11.38
Custo Unitário da Execução[(A/D)+(C/D)] = E |  |  |  | 11.38
Custo Direto Total(B+E) |  |  |  | 24.19
Bonificações e Despesas Indiretas - BDI |  |  | 30.9 | 7.47
CUSTO UNITÁRIO (Adotado) |  |  |  | 31.66
Orçamento: 868201 - - 2020 - VITÓRIA
Órgão Cliente: UFES/PU |  |  | Órgão Gerente: UFES/PU |  |  | Data Base: Maio/2020
Planilha: 1 - LOTE 01 - GOIABEIRAS E BASE OCEANOGRÁFICA
Item: 080208 - Terminal ou conector de pressao - para cabo 120mm2 - fornecimento e instalacao | [6 empty] | Unidade: und
Base: LOCAL |  | Código Base: '0899 |  | Fonte: PU/UFES |  |  | Versão: -1
MÃO DE OBRA | Unid | Código | Coefic. | C. Prod. | Pr. Prod. | Pr. Improd. | Pr. Unit. | Fator Ac. | Subtotal
AJUDANTE DE ELETRICISTA (SINAPI) | H | '00000247 | 0.51285 | 1 | 6.19 | 0 | 11.45 | - | 5.872
ELETRICISTA (SINAPI) | H | '00002436 | 0.51285 | 1 | 8.8 | 0 | 16.28 | - | 8.349
SubTotal: | [8 empty] | 14.22
MATERIAL | Unid | Código | Coefic. | C. Prod. | Pr. Prod. | Pr. Improd. | Pr. Unit. | Fator Ac. | Subtotal
TERMINAL METALICO A PRESSAO PARA 1 CABO DE 120 MM2, COM 1 FURO DE FIXACAO (SINAPI) | UN | '00001591 | 1 | 1 | 12.96 | 0 | 12.96 | - | 12.96
ALIMENTACAO - HORISTA (COLETADO CAIXA) (SINAPI) | H | '00037370 | 1 | 1 | 2.59 | 0 | 2.59 | - | 2.59
TRANSPORTE - HORISTA (COLETADO CAIXA) (SINAPI) | H | '00037371 | 1 | 1 | 0.6 | 0 | 0.6 | - | 0.6
EXAMES - HORISTA (COLETADO CAIXA) (SINAPI) | H | '00037372 | 1 | 1 | 0.35 | 0 | 0.35 | - | 0.35
SEGURO - HORISTA (COLETADO CAIXA) (SINAPI) | H | '00037373 | 1 | 1 | 0.07 | 0 | 0.07 | - | 0.07
FERRAMENTAS - FAMILIA ELETRICISTA - HORISTA (ENCARGOS COMPLEMENTARES - COLETADO CAIXA) (SINAPI) | H | '00043460 | 1 | 1 | 0.55 | 0 | 0.55 | - | 0.55
EPI - FAMILIA ELETRICISTA - HORISTA (ENCARGOS COMPLEMENTARES - COLETADO CAIXA) (SINAPI) | H | '00043484 | 1 | 1 | 0.93 | 0 | 0.93 | - | 0.93
SubTotal: | [8 empty] | 18.05
RESUMO
DISCRIMINAÇÃO |  |  | TAXA(%) | VALORES
Mão-de-Obra(A) |  |  | 85 | 14.22
Materiais(B) |  |  |  | 18.05
Equipamentos(C) |  |  |  | 0
Produção da Equipe(D) |  |  |  | 1
Custo Horário Total(A+C) |  |  |  | 14.22
Custo Unitário da Execução[(A/D)+(C/D)] = E |  |  |  | 14.22
Custo Direto Total(B+E) |  |  |  | 32.27
Bonificações e Despesas Indiretas - BDI |  |  | 30.9 | 9.97
CUSTO UNITÁRIO (Adotado) |  |  |  | 42.24
Orçamento: 868201 - - 2020 - VITÓRIA
Órgão Cliente: UFES/PU |  |  | Órgão Gerente: UFES/PU |  |  | Data Base: Maio/2020
Planilha: 1 - LOTE 01 - GOIABEIRAS E BASE OCEANOGRÁFICA
Item: 080209 - Terminal ou conector de pressao - para cabo 150mm2 - fornecimento e instalacao | [6 empty] | Unidade: und
Base: LOCAL |  | Código Base: '0901 |  | Fonte: PU/UFES |  |  | Versão: -1
MÃO DE OBRA | Unid | Código | Coefic. | C. Prod. | Pr. Prod. | Pr. Improd. | Pr. Unit. | Fator Ac. | Subtotal
AJUDANTE DE ELETRICISTA (SINAPI) | H | '00000247 | 0.51285 | 1 | 6.19 | 0 | 11.45 | - | 5.872
ELETRICISTA (SINAPI) | H | '00002436 | 0.51285 | 1 | 8.8 | 0 | 16.28 | - | 8.349
SubTotal: | [8 empty] | 14.22
MATERIAL | Unid | Código | Coefic. | C. Prod. | Pr. Prod. | Pr. Improd. | Pr. Unit. | Fator Ac. | Subtotal
ALIMENTACAO - HORISTA (COLETADO CAIXA) (SINAPI) | H | '00037370 | 1 | 1 | 2.59 | 0 | 2.59 | - | 2.59
TRANSPORTE - HORISTA (COLETADO CAIXA) (SINAPI) | H | '00037371 | 1 | 1 | 0.6 | 0 | 0.6 | - | 0.6
EXAMES - HORISTA (COLETADO CAIXA) (SINAPI) | H | '00037372 | 1 | 1 | 0.35 | 0 | 0.35 | - | 0.35
SEGURO - HORISTA (COLETADO CAIXA) (SINAPI) | H | '00037373 | 1 | 1 | 0.07 | 0 | 0.07 | - | 0.07
TERMINAL METALICO A PRESSAO PARA 1 CABO DE 150 MM2, COM 1 FURO DE FIXACAO (SINAPI) | UN | '00038196 | 1 | 1 | 13.22 | 0 | 13.22 | - | 13.22
FERRAMENTAS - FAMILIA ELETRICISTA - HORISTA (ENCARGOS COMPLEMENTARES - COLETADO CAIXA) (SINAPI) | H | '00043460 | 1 | 1 | 0.55 | 0 | 0.55 | - | 0.55
EPI - FAMILIA ELETRICISTA - HORISTA (ENCARGOS COMPLEMENTARES - COLETADO CAIXA) (SINAPI) | H | '00043484 | 1 | 1 | 0.93 | 0 | 0.93 | - | 0.93
SubTotal: | [8 empty] | 18.31
RESUMO
DISCRIMINAÇÃO |  |  | TAXA(%) | VALORES
Mão-de-Obra(A) |  |  | 85 | 14.22
Materiais(B) |  |  |  | 18.31
Equipamentos(C) |  |  |  | 0
Produção da Equipe(D) |  |  |  | 1
Custo Horário Total(A+C) |  |  |  | 14.22
Custo Unitário da Execução[(A/D)+(C/D)] = E |  |  |  | 14.22
Custo Direto Total(B+E) |  |  |  | 32.53
Bonificações e Despesas Indiretas - BDI |  |  | 30.9 | 10.05
CUSTO UNITÁRIO (Adotado) |  |  |  | 42.58
Orçamento: 868201 - - 2020 - VITÓRIA
Órgão Cliente: UFES/PU |  |  | Órgão Gerente: UFES/PU |  |  | Data Base: Maio/2020
Planilha: 1 - LOTE 01 - GOIABEIRAS E BASE OCEANOGRÁFICA
Item: 080210 - Terminal ou conector de pressao - para cabo 185mm2 - fornecimento e instalacao | [6 empty] | Unidade: und
Base: LOCAL |  | Código Base: '0902 |  | Fonte: PU/UFES |  |  | Versão: -1
MÃO DE OBRA | Unid | Código | Coefic. | C. Prod. | Pr. Prod. | Pr. Improd. | Pr. Unit. | Fator Ac. | Subtotal
AJUDANTE DE ELETRICISTA (SINAPI) | H | '00000247 | 0.51285 | 1 | 6.19 | 0 | 11.45 | - | 5.872
ELETRICISTA (SINAPI) | H | '00002436 | 0.51285 | 1 | 8.8 | 0 | 16.28 | - | 8.349
SubTotal: | [8 empty] | 14.22
MATERIAL | Unid | Código | Coefic. | C. Prod. | Pr. Prod. | Pr. Improd. | Pr. Unit. | Fator Ac. | Subtotal
TERMINAL METALICO A PRESSAO PARA 1 CABO DE 185 MM2, COM 1 FURO DE FIXACAO (SINAPI) | UN | '00001593 | 1 | 1 | 14.45 | 0 | 14.45 | - | 14.45
ALIMENTACAO - HORISTA (COLETADO CAIXA) (SINAPI) | H | '00037370 | 1 | 1 | 2.59 | 0 | 2.59 | - | 2.59
TRANSPORTE - HORISTA (COLETADO CAIXA) (SINAPI) | H | '00037371 | 1 | 1 | 0.6 | 0 | 0.6 | - | 0.6
EXAMES - HORISTA (COLETADO CAIXA) (SINAPI) | H | '00037372 | 1 | 1 | 0.35 | 0 | 0.35 | - | 0.35
SEGURO - HORISTA (COLETADO CAIXA) (SINAPI) | H | '00037373 | 1 | 1 | 0.07 | 0 | 0.07 | - | 0.07
FERRAMENTAS - FAMILIA ELETRICISTA - HORISTA (ENCARGOS COMPLEMENTARES - COLETADO CAIXA) (SINAPI) | H | '00043460 | 1 | 1 | 0.55 | 0 | 0.55 | - | 0.55
EPI - FAMILIA ELETRICISTA - HORISTA (ENCARGOS COMPLEMENTARES - COLETADO CAIXA) (SINAPI) | H | '00043484 | 1 | 1 | 0.93 | 0 | 0.93 | - | 0.93
SubTotal: | [8 empty] | 19.54
RESUMO
DISCRIMINAÇÃO |  |  | TAXA(%) | VALORES
Mão-de-Obra(A) |  |  | 85 | 14.22
Materiais(B) |  |  |  | 19.54
Equipamentos(C) |  |  |  | 0
Produção da Equipe(D) |  |  |  | 1
Custo Horário Total(A+C) |  |  |  | 14.22
Custo Unitário da Execução[(A/D)+(C/D)] = E |  |  |  | 14.22
Custo Direto Total(B+E) |  |  |  | 33.76
Bonificações e Despesas Indiretas - BDI |  |  | 30.9 | 10.43
CUSTO UNITÁRIO (Adotado) |  |  |  | 44.19
Orçamento: 868201 - - 2020 - VITÓRIA
Órgão Cliente: UFES/PU |  |  | Órgão Gerente: UFES/PU |  |  | Data Base: Maio/2020
Planilha: 1 - LOTE 01 - GOIABEIRAS E BASE OCEANOGRÁFICA
Item: 080211 - Terminal ou conector de pressao - para cabo 240mm2 - fornecimento e instalacao | [6 empty] | Unidade: und
Base: LOCAL |  | Código Base: '0903 |  | Fonte: PU/UFES |  |  | Versão: -1
MÃO DE OBRA | Unid | Código | Coefic. | C. Prod. | Pr. Prod. | Pr. Improd. | Pr. Unit. | Fator Ac. | Subtotal
AJUDANTE DE ELETRICISTA (SINAPI) | H | '00000247 | 0.51285 | 1 | 6.19 | 0 | 11.45 | - | 5.872
ELETRICISTA (SINAPI) | H | '00002436 | 0.51285 | 1 | 8.8 | 0 | 16.28 | - | 8.349
SubTotal: | [8 empty] | 14.22
MATERIAL | Unid | Código | Coefic. | C. Prod. | Pr. Prod. | Pr. Improd. | Pr. Unit. | Fator Ac. | Subtotal
TERMINAL METALICO A PRESSAO PARA 1 CABO DE 240 MM2, COM 1 FURO DE FIXACAO (SINAPI) | UN | '00011838 | 1 | 1 | 19.07 | 0 | 19.07 | - | 19.07
ALIMENTACAO - HORISTA (COLETADO CAIXA) (SINAPI) | H | '00037370 | 1 | 1 | 2.59 | 0 | 2.59 | - | 2.59
TRANSPORTE - HORISTA (COLETADO CAIXA) (SINAPI) | H | '00037371 | 1 | 1 | 0.6 | 0 | 0.6 | - | 0.6
EXAMES - HORISTA (COLETADO CAIXA) (SINAPI) | H | '00037372 | 1 | 1 | 0.35 | 0 | 0.35 | - | 0.35
SEGURO - HORISTA (COLETADO CAIXA) (SINAPI) | H | '00037373 | 1 | 1 | 0.07 | 0 | 0.07 | - | 0.07
FERRAMENTAS - FAMILIA ELETRICISTA - HORISTA (ENCARGOS COMPLEMENTARES - COLETADO CAIXA) (SINAPI) | H | '00043460 | 1 | 1 | 0.55 | 0 | 0.55 | - | 0.55
EPI - FAMILIA ELETRICISTA - HORISTA (ENCARGOS COMPLEMENTARES - COLETADO CAIXA) (SINAPI) | H | '00043484 | 1 | 1 | 0.93 | 0 | 0.93 | - | 0.93
SubTotal: | [8 empty] | 24.16
RESUMO
DISCRIMINAÇÃO |  |  | TAXA(%) | VALORES
Mão-de-Obra(A) |  |  | 85 | 14.22
Materiais(B) |  |  |  | 24.16
Equipamentos(C) |  |  |  | 0
Produção da Equipe(D) |  |  |  | 1
Custo Horário Total(A+C) |  |  |  | 14.22
Custo Unitário da Execução[(A/D)+(C/D)] = E |  |  |  | 14.22
Custo Direto Total(B+E) |  |  |  | 38.38
Bonificações e Despesas Indiretas - BDI |  |  | 30.9 | 11.86
CUSTO UNITÁRIO (Adotado) |  |  |  | 50.24
Orçamento: 868201 - - 2020 - VITÓRIA
Órgão Cliente: UFES/PU |  |  | Órgão Gerente: UFES/PU |  |  | Data Base: Maio/2020
Planilha: 1 - LOTE 01 - GOIABEIRAS E BASE OCEANOGRÁFICA
Item: 080212 - Terminal ou conector de pressao - para cabo 300mm2 - fornecimento e instalacao | [6 empty] | Unidade: und
Base: LOCAL |  | Código Base: '0904 |  | Fonte: PU/UFES |  |  | Versão: -1
MÃO DE OBRA | Unid | Código | Coefic. | C. Prod. | Pr. Prod. | Pr. Improd. | Pr. Unit. | Fator Ac. | Subtotal
AJUDANTE DE ELETRICISTA (SINAPI) | H | '00000247 | 0.51285 | 1 | 6.19 | 0 | 11.45 | - | 5.872
ELETRICISTA (SINAPI) | H | '00002436 | 0.51285 | 1 | 8.8 | 0 | 16.28 | - | 8.349
SubTotal: | [8 empty] | 14.22
MATERIAL | Unid | Código | Coefic. | C. Prod. | Pr. Prod. | Pr. Improd. | Pr. Unit. | Fator Ac. | Subtotal
TERMINAL METALICO A PRESSAO PARA 1 CABO DE 300 MM2, COM 1 FURO DE FIXACAO (SINAPI) | UN | '00011839 | 1 | 1 | 27.75 | 0 | 27.75 | - | 27.75
ALIMENTACAO - HORISTA (COLETADO CAIXA) (SINAPI) | H | '00037370 | 1 | 1 | 2.59 | 0 | 2.59 | - | 2.59
TRANSPORTE - HORISTA (COLETADO CAIXA) (SINAPI) | H | '00037371 | 1 | 1 | 0.6 | 0 | 0.6 | - | 0.6
EXAMES - HORISTA (COLETADO CAIXA) (SINAPI) | H | '00037372 | 1 | 1 | 0.35 | 0 | 0.35 | - | 0.35
SEGURO - HORISTA (COLETADO CAIXA) (SINAPI) | H | '00037373 | 1 | 1 | 0.07 | 0 | 0.07 | - | 0.07
FERRAMENTAS - FAMILIA ELETRICISTA - HORISTA (ENCARGOS COMPLEMENTARES - COLETADO CAIXA) (SINAPI) | H | '00043460 | 1 | 1 | 0.55 | 0 | 0.55 | - | 0.55
EPI - FAMILIA ELETRICISTA - HORISTA (ENCARGOS COMPLEMENTARES - COLETADO CAIXA) (SINAPI) | H | '00043484 | 1 | 1 | 0.93 | 0 | 0.93 | - | 0.93
SubTotal: | [8 empty] | 32.84
RESUMO
DISCRIMINAÇÃO |  |  | TAXA(%) | VALORES
Mão-de-Obra(A) |  |  | 85 | 14.22
Materiais(B) |  |  |  | 32.84
Equipamentos(C) |  |  |  | 0
Produção da Equipe(D) |  |  |  | 1
Custo Horário Total(A+C) |  |  |  | 14.22
Custo Unitário da Execução[(A/D)+(C/D)] = E |  |  |  | 14.22
Custo Direto Total(B+E) |  |  |  | 47.06
Bonificações e Despesas Indiretas - BDI |  |  | 30.9 | 14.54
CUSTO UNITÁRIO (Adotado) |  |  |  | 61.6
Orçamento: 868201 - - 2020 - VITÓRIA
Órgão Cliente: UFES/PU |  |  | Órgão Gerente: UFES/PU |  |  | Data Base: Maio/2020
Planilha: 1 - LOTE 01 - GOIABEIRAS E BASE OCEANOGRÁFICA
Item: 080301 - Cabo de cobre nu 16mm2 - fornecimento e instalacao | [6 empty] | Unidade: m
Base: LOCAL |  | Código Base: '0905 |  | Fonte: PU/UFES |  |  | Versão: -1
MÃO DE OBRA | Unid | Código | Coefic. | C. Prod. | Pr. Prod. | Pr. Improd. | Pr. Unit. | Fator Ac. | Subtotal
AJUDANTE DE ELETRICISTA (SINAPI) | H | '00000247 | 0.13334 | 1 | 6.19 | 0 | 11.45 | - | 1.527
ELETRICISTA (SINAPI) | H | '00002436 | 0.13334 | 1 | 8.8 | 0 | 16.28 | - | 2.171
SubTotal: | [8 empty] | 3.7
MATERIAL | Unid | Código | Coefic. | C. Prod. | Pr. Prod. | Pr. Improd. | Pr. Unit. | Fator Ac. | Subtotal
CABO DE COBRE NU 16 MM2 MEIO-DURO (SINAPI) | M | '00000857 | 1.02 | 1 | 7.55 | 0 | 7.55 | - | 7.701
ALIMENTACAO - HORISTA (COLETADO CAIXA) (SINAPI) | H | '00037370 | 0.26 | 1 | 2.59 | 0 | 2.59 | - | 0.673
TRANSPORTE - HORISTA (COLETADO CAIXA) (SINAPI) | H | '00037371 | 0.26 | 1 | 0.6 | 0 | 0.6 | - | 0.156
EXAMES - HORISTA (COLETADO CAIXA) (SINAPI) | H | '00037372 | 0.26 | 1 | 0.35 | 0 | 0.35 | - | 0.091
SEGURO - HORISTA (COLETADO CAIXA) (SINAPI) | H | '00037373 | 0.26 | 1 | 0.07 | 0 | 0.07 | - | 0.018
FERRAMENTAS - FAMILIA ELETRICISTA - HORISTA (ENCARGOS COMPLEMENTARES - COLETADO CAIXA) (SINAPI) | H | '00043460 | 0.26 | 1 | 0.55 | 0 | 0.55 | - | 0.143
EPI - FAMILIA ELETRICISTA - HORISTA (ENCARGOS COMPLEMENTARES - COLETADO CAIXA) (SINAPI) | H | '00043484 | 0.26 | 1 | 0.93 | 0 | 0.93 | - | 0.242
SubTotal: | [8 empty] | 9.02
RESUMO
DISCRIMINAÇÃO |  |  | TAXA(%) | VALORES
Mão-de-Obra(A) |  |  | 85 | 3.7
Materiais(B) |  |  |  | 9.02
Equipamentos(C) |  |  |  | 0
Produção da Equipe(D) |  |  |  | 1
Custo Horário Total(A+C) |  |  |  | 3.7
Custo Unitário da Execução[(A/D)+(C/D)] = E |  |  |  | 3.7
Custo Direto Total(B+E) |  |  |  | 12.72
Bonificações e Despesas Indiretas - BDI |  |  | 30.9 | 3.93
CUSTO UNITÁRIO (Adotado) |  |  |  | 16.65
Orçamento: 868201 - - 2020 - VITÓRIA
Órgão Cliente: UFES/PU |  |  | Órgão Gerente: UFES/PU |  |  | Data Base: Maio/2020
Planilha: 1 - LOTE 01 - GOIABEIRAS E BASE OCEANOGRÁFICA
Item: 080302 - Cabo de cobre nú, seção de 25.0 mm2 | [6 empty] | Unidade: m
Base: LABOR/SINAPI/PU-UFES |  | Código Base: '151413 |  | Fonte: LABOR |  |  | Versão: 51
MÃO DE OBRA | Unid | Código | Coefic. | C. Prod. | Pr. Prod. | Pr. Improd. | Pr. Unit. | Fator Ac. | Subtotal
AJUDANTE DE ELETRICISTA (SINAPI) | H | '00000247 | 0.17437 | 1 | 6.19 | 0 | 11.45 | - | 1.997
ELETRICISTA (SINAPI) | H | '00002436 | 0.17437 | 1 | 8.8 | 0 | 16.28 | - | 2.839
SubTotal: | [8 empty] | 4.84
MATERIAL | Unid | Código | Coefic. | C. Prod. | Pr. Prod. | Pr. Improd. | Pr. Unit. | Fator Ac. | Subtotal
CABO COBRE NU TEMPERA MEIO DURA 25MM2 (LABOR) | M | '043040 | 1.02 | 1 | 11.21 | 0 | 11.21 | - | 11.434
ALIMENTACAO - HORISTA (COLETADO CAIXA) (SINAPI) | H | '00037370 | 0.34 | 1 | 2.59 | 0 | 2.59 | - | 0.881
TRANSPORTE - HORISTA (COLETADO CAIXA) (SINAPI) | H | '00037371 | 0.34 | 1 | 0.6 | 0 | 0.6 | - | 0.204
EXAMES - HORISTA (COLETADO CAIXA) (SINAPI) | H | '00037372 | 0.34 | 1 | 0.35 | 0 | 0.35 | - | 0.119
SEGURO - HORISTA (COLETADO CAIXA) (SINAPI) | H | '00037373 | 0.34 | 1 | 0.07 | 0 | 0.07 | - | 0.024
FERRAMENTAS - FAMILIA ELETRICISTA - HORISTA (ENCARGOS COMPLEMENTARES - COLETADO CAIXA) (SINAPI) | H | '00043460 | 0.34 | 1 | 0.55 | 0 | 0.55 | - | 0.187
EPI - FAMILIA ELETRICISTA - HORISTA (ENCARGOS COMPLEMENTARES - COLETADO CAIXA) (SINAPI) | H | '00043484 | 0.34 | 1 | 0.93 | 0 | 0.93 | - | 0.316
SubTotal: | [8 empty] | 13.16
RESUMO
DISCRIMINAÇÃO |  |  | TAXA(%) | VALORES
Mão-de-Obra(A) |  |  | 85 | 4.84
Materiais(B) |  |  |  | 13.17
Equipamentos(C) |  |  |  | 0
Produção da Equipe(D) |  |  |  | 1
Custo Horário Total(A+C) |  |  |  | 4.84
Custo Unitário da Execução[(A/D)+(C/D)] = E |  |  |  | 4.84
Custo Direto Total(B+E) |  |  |  | 18.01
Bonificações e Despesas Indiretas - BDI |  |  | 30.9 | 5.57
CUSTO UNITÁRIO (Adotado) |  |  |  | 23.58
Orçamento: 868201 - - 2020 - VITÓRIA
Órgão Cliente: UFES/PU |  |  | Órgão Gerente: UFES/PU |  |  | Data Base: Maio/2020
Planilha: 1 - LOTE 01 - GOIABEIRAS E BASE OCEANOGRÁFICA
Item: 080303 - Cabo de cobre nú 35mm2, ref. TEL 5735, marca de referência Termotécnica ou equivalente | [6 empty] | Unidade: m
Base: LABOR/SINAPI/PU-UFES |  | Código Base: '160318 |  | Fonte: LABOR |  |  | Versão: 51
MÃO DE OBRA | Unid | Código | Coefic. | C. Prod. | Pr. Prod. | Pr. Improd. | Pr. Unit. | Fator Ac. | Subtotal
AJUDANTE DE ELETRICISTA (SINAPI) | H | '00000247 | 0.2154 | 1 | 6.19 | 0 | 11.45 | - | 2.466
ELETRICISTA (SINAPI) | H | '00002436 | 0.2154 | 1 | 8.8 | 0 | 16.28 | - | 3.507
SubTotal: | [8 empty] | 5.97
MATERIAL | Unid | Código | Coefic. | C. Prod. | Pr. Prod. | Pr. Improd. | Pr. Unit. | Fator Ac. | Subtotal
CABO COBRE NU TEMPERA MEIO DURA 35MM2 (LABOR) | M | '043041 | 1.02 | 1 | 15.04 | 0 | 15.04 | - | 15.341
ALIMENTACAO - HORISTA (COLETADO CAIXA) (SINAPI) | H | '00037370 | 0.42 | 1 | 2.59 | 0 | 2.59 | - | 1.088
TRANSPORTE - HORISTA (COLETADO CAIXA) (SINAPI) | H | '00037371 | 0.42 | 1 | 0.6 | 0 | 0.6 | - | 0.252
EXAMES - HORISTA (COLETADO CAIXA) (SINAPI) | H | '00037372 | 0.42 | 1 | 0.35 | 0 | 0.35 | - | 0.147
SEGURO - HORISTA (COLETADO CAIXA) (SINAPI) | H | '00037373 | 0.42 | 1 | 0.07 | 0 | 0.07 | - | 0.029
FERRAMENTAS - FAMILIA ELETRICISTA - HORISTA (ENCARGOS COMPLEMENTARES - COLETADO CAIXA) (SINAPI) | H | '00043460 | 0.42 | 1 | 0.55 | 0 | 0.55 | - | 0.231
EPI - FAMILIA ELETRICISTA - HORISTA (ENCARGOS COMPLEMENTARES - COLETADO CAIXA) (SINAPI) | H | '00043484 | 0.42 | 1 | 0.93 | 0 | 0.93 | - | 0.391
SubTotal: | [8 empty] | 17.48
RESUMO
DISCRIMINAÇÃO |  |  | TAXA(%) | VALORES
Mão-de-Obra(A) |  |  | 85 | 5.97
Materiais(B) |  |  |  | 17.48
Equipamentos(C) |  |  |  | 0
Produção da Equipe(D) |  |  |  | 1
Custo Horário Total(A+C) |  |  |  | 5.97
Custo Unitário da Execução[(A/D)+(C/D)] = E |  |  |  | 5.97
Custo Direto Total(B+E) |  |  |  | 23.45
Bonificações e Despesas Indiretas - BDI |  |  | 30.9 | 7.25
CUSTO UNITÁRIO (Adotado) |  |  |  | 30.7
Orçamento: 868201 - - 2020 - VITÓRIA
Órgão Cliente: UFES/PU |  |  | Órgão Gerente: UFES/PU |  |  | Data Base: Maio/2020
Planilha: 1 - LOTE 01 - GOIABEIRAS E BASE OCEANOGRÁFICA
Item: 080304 - Cabo de cobre nú 50mm2, ref. TEL 5750, marca de referência Termotécnica ou equivalente | [6 empty] | Unidade: m
Base: LABOR/SINAPI/PU-UFES |  | Código Base: '160317 |  | Fonte: LABOR |  |  | Versão: 51
MÃO DE OBRA | Unid | Código | Coefic. | C. Prod. | Pr. Prod. | Pr. Improd. | Pr. Unit. | Fator Ac. | Subtotal
AJUDANTE DE ELETRICISTA (SINAPI) | H | '00000247 | 0.31797 | 1 | 6.19 | 0 | 11.45 | - | 3.641
ELETRICISTA (SINAPI) | H | '00002436 | 0.31797 | 1 | 8.8 | 0 | 16.28 | - | 5.177
SubTotal: | [8 empty] | 8.82
MATERIAL | Unid | Código | Coefic. | C. Prod. | Pr. Prod. | Pr. Improd. | Pr. Unit. | Fator Ac. | Subtotal
CABO COBRE NU TEMPERA MEIO DURA 50MM2 (LABOR) | M | '043044 | 1.02 | 1 | 20.25 | 0 | 20.25 | - | 20.655
ALIMENTACAO - HORISTA (COLETADO CAIXA) (SINAPI) | H | '00037370 | 0.62 | 1 | 2.59 | 0 | 2.59 | - | 1.606
TRANSPORTE - HORISTA (COLETADO CAIXA) (SINAPI) | H | '00037371 | 0.62 | 1 | 0.6 | 0 | 0.6 | - | 0.372
EXAMES - HORISTA (COLETADO CAIXA) (SINAPI) | H | '00037372 | 0.62 | 1 | 0.35 | 0 | 0.35 | - | 0.217
SEGURO - HORISTA (COLETADO CAIXA) (SINAPI) | H | '00037373 | 0.62 | 1 | 0.07 | 0 | 0.07 | - | 0.043
FERRAMENTAS - FAMILIA ELETRICISTA - HORISTA (ENCARGOS COMPLEMENTARES - COLETADO CAIXA) (SINAPI) | H | '00043460 | 0.62 | 1 | 0.55 | 0 | 0.55 | - | 0.341
EPI - FAMILIA ELETRICISTA - HORISTA (ENCARGOS COMPLEMENTARES - COLETADO CAIXA) (SINAPI) | H | '00043484 | 0.62 | 1 | 0.93 | 0 | 0.93 | - | 0.577
SubTotal: | [8 empty] | 23.81
RESUMO
DISCRIMINAÇÃO |  |  | TAXA(%) | VALORES
Mão-de-Obra(A) |  |  | 85 | 8.82
Materiais(B) |  |  |  | 23.81
Equipamentos(C) |  |  |  | 0
Produção da Equipe(D) |  |  |  | 1
Custo Horário Total(A+C) |  |  |  | 8.82
Custo Unitário da Execução[(A/D)+(C/D)] = E |  |  |  | 8.82
Custo Direto Total(B+E) |  |  |  | 32.63
Bonificações e Despesas Indiretas - BDI |  |  | 30.9 | 10.08
CUSTO UNITÁRIO (Adotado) |  |  |  | 42.71
Orçamento: 868201 - - 2020 - VITÓRIA
Órgão Cliente: UFES/PU |  |  | Órgão Gerente: UFES/PU |  |  | Data Base: Maio/2020
Planilha: 1 - LOTE 01 - GOIABEIRAS E BASE OCEANOGRÁFICA
Item: 080305 - Cabo de cobre flexível isolado, 2,5 mm², anti-chama 450/750 v, para circuitos terminais - fornecimento e instalação. af_12/2015 | [6 empty] | Unidade: m
Base: SINAPI |  | Código Base: '91926 |  | Fonte: SINAPI |  |  | Versão: 51
MÃO DE OBRA | Unid | Código | Coefic. | C. Prod. | Pr. Prod. | Pr. Improd. | Pr. Unit. | Fator Ac. | Subtotal
AJUDANTE DE ELETRICISTA (SINAPI) | H | '00000247 | 0.030771 | 1 | 6.19 | 0 | 11.45 | - | 0.353
ELETRICISTA (SINAPI) | H | '00002436 | 0.030771 | 1 | 8.8 | 0 | 16.28 | - | 0.501
SubTotal: | [8 empty] | 0.85
MATERIAL | Unid | Código | Coefic. | C. Prod. | Pr. Prod. | Pr. Improd. | Pr. Unit. | Fator Ac. | Subtotal
CABO DE COBRE, FLEXIVEL, CLASSE 4 OU 5, ISOLACAO EM PVC/A, ANTICHAMA BWF-B, 1 CONDUTOR, 450/750 V, SECAO NOMINAL 2,5 MM2 (SINAPI) | M | '00001014 | 1.19 | 1 | 1.22 | 0 | 1.22 | - | 1.452
FITA ISOLANTE ADESIVA ANTICHAMA, USO ATE 750 V, EM ROLO DE 19 MM X 5 M (SINAPI) | UN | '00021127 | 0.009 | 1 | 3.74 | 0 | 3.74 | - | 0.034
ALIMENTACAO - HORISTA (COLETADO CAIXA) (SINAPI) | H | '00037370 | 0.06 | 1 | 2.59 | 0 | 2.59 | - | 0.156
TRANSPORTE - HORISTA (COLETADO CAIXA) (SINAPI) | H | '00037371 | 0.06 | 1 | 0.6 | 0 | 0.6 | - | 0.036
EXAMES - HORISTA (COLETADO CAIXA) (SINAPI) | H | '00037372 | 0.06 | 1 | 0.35 | 0 | 0.35 | - | 0.022
SEGURO - HORISTA (COLETADO CAIXA) (SINAPI) | H | '00037373 | 0.06 | 1 | 0.07 | 0 | 0.07 | - | 0.004
FERRAMENTAS - FAMILIA ELETRICISTA - HORISTA (ENCARGOS COMPLEMENTARES - COLETADO CAIXA) (SINAPI) | H | '00043460 | 0.06 | 1 | 0.55 | 0 | 0.55 | - | 0.034
EPI - FAMILIA ELETRICISTA - HORISTA (ENCARGOS COMPLEMENTARES - COLETADO CAIXA) (SINAPI) | H | '00043484 | 0.06 | 1 | 0.93 | 0 | 0.93 | - | 0.056
SubTotal: | [8 empty] | 1.79
RESUMO
DISCRIMINAÇÃO |  |  | TAXA(%) | VALORES
Mão-de-Obra(A) |  |  | 85 | 0.85
Materiais(B) |  |  |  | 1.78
Equipamentos(C) |  |  |  | 0
Produção da Equipe(D) |  |  |  | 1
Custo Horário Total(A+C) |  |  |  | 0.85
Custo Unitário da Execução[(A/D)+(C/D)] = E |  |  |  | 0.85
Custo Direto Total(B+E) |  |  |  | 2.63
Bonificações e Despesas Indiretas - BDI |  |  | 30.9 | 0.81
CUSTO UNITÁRIO (Adotado) |  |  |  | 3.44
Orçamento: 868201 - - 2020 - VITÓRIA
Órgão Cliente: UFES/PU |  |  | Órgão Gerente: UFES/PU |  |  | Data Base: Maio/2020
Planilha: 1 - LOTE 01 - GOIABEIRAS E BASE OCEANOGRÁFICA
Item: 080306 - Cabo de cobre flexível isolado, 4 mm², anti-chama 450/750 v, para circuitos terminais - fornecimento e instalação. af_12/2015 | [6 empty] | Unidade: m
Base: SINAPI |  | Código Base: '91928 |  | Fonte: SINAPI |  |  | Versão: 51
MÃO DE OBRA | Unid | Código | Coefic. | C. Prod. | Pr. Prod. | Pr. Improd. | Pr. Unit. | Fator Ac. | Subtotal
AJUDANTE DE ELETRICISTA (SINAPI) | H | '00000247 | 0.041028 | 1 | 6.19 | 0 | 11.45 | - | 0.47
ELETRICISTA (SINAPI) | H | '00002436 | 0.041028 | 1 | 8.8 | 0 | 16.28 | - | 0.668
SubTotal: | [8 empty] | 1.14
MATERIAL | Unid | Código | Coefic. | C. Prod. | Pr. Prod. | Pr. Improd. | Pr. Unit. | Fator Ac. | Subtotal
CABO DE COBRE, FLEXIVEL, CLASSE 4 OU 5, ISOLACAO EM PVC/A, ANTICHAMA BWF-B, 1 CONDUTOR, 450/750 V, SECAO NOMINAL 4 MM2 (SINAPI) | M | '00000981 | 1.19 | 1 | 2.19 | 0 | 2.19 | - | 2.606
FITA ISOLANTE ADESIVA ANTICHAMA, USO ATE 750 V, EM ROLO DE 19 MM X 5 M (SINAPI) | UN | '00021127 | 0.009 | 1 | 3.74 | 0 | 3.74 | - | 0.034
ALIMENTACAO - HORISTA (COLETADO CAIXA) (SINAPI) | H | '00037370 | 0.08 | 1 | 2.59 | 0 | 2.59 | - | 0.208
TRANSPORTE - HORISTA (COLETADO CAIXA) (SINAPI) | H | '00037371 | 0.08 | 1 | 0.6 | 0 | 0.6 | - | 0.048
EXAMES - HORISTA (COLETADO CAIXA) (SINAPI) | H | '00037372 | 0.08 | 1 | 0.35 | 0 | 0.35 | - | 0.028
SEGURO - HORISTA (COLETADO CAIXA) (SINAPI) | H | '00037373 | 0.08 | 1 | 0.07 | 0 | 0.07 | - | 0.006
FERRAMENTAS - FAMILIA ELETRICISTA - HORISTA (ENCARGOS COMPLEMENTARES - COLETADO CAIXA) (SINAPI) | H | '00043460 | 0.08 | 1 | 0.55 | 0 | 0.55 | - | 0.044
EPI - FAMILIA ELETRICISTA - HORISTA (ENCARGOS COMPLEMENTARES - COLETADO CAIXA) (SINAPI) | H | '00043484 | 0.08 | 1 | 0.93 | 0 | 0.93 | - | 0.074
SubTotal: | [8 empty] | 3.05
RESUMO
DISCRIMINAÇÃO |  |  | TAXA(%) | VALORES
Mão-de-Obra(A) |  |  | 85 | 1.14
Materiais(B) |  |  |  | 3.04
Equipamentos(C) |  |  |  | 0
Produção da Equipe(D) |  |  |  | 1
Custo Horário Total(A+C) |  |  |  | 1.14
Custo Unitário da Execução[(A/D)+(C/D)] = E |  |  |  | 1.14
Custo Direto Total(B+E) |  |  |  | 4.18
Bonificações e Despesas Indiretas - BDI |  |  | 30.9 | 1.29
CUSTO UNITÁRIO (Adotado) |  |  |  | 5.47
Orçamento: 868201 - - 2020 - VITÓRIA
Órgão Cliente: UFES/PU |  |  | Órgão Gerente: UFES/PU |  |  | Data Base: Maio/2020
Planilha: 1 - LOTE 01 - GOIABEIRAS E BASE OCEANOGRÁFICA
Item: 080307 - Cabo de cobre flexível isolado, 6 mm², anti-chama 450/750 v, para circuitos terminais - fornecimento e instalação. af_12/2015 | [6 empty] | Unidade: m
Base: SINAPI |  | Código Base: '91930 |  | Fonte: SINAPI |  |  | Versão: 51
MÃO DE OBRA | Unid | Código | Coefic. | C. Prod. | Pr. Prod. | Pr. Improd. | Pr. Unit. | Fator Ac. | Subtotal
AJUDANTE DE ELETRICISTA (SINAPI) | H | '00000247 | 0.053336 | 1 | 6.19 | 0 | 11.45 | - | 0.61
ELETRICISTA (SINAPI) | H | '00002436 | 0.053336 | 1 | 8.8 | 0 | 16.28 | - | 0.869
SubTotal: | [8 empty] | 1.48
MATERIAL | Unid | Código | Coefic. | C. Prod. | Pr. Prod. | Pr. Improd. | Pr. Unit. | Fator Ac. | Subtotal
CABO DE COBRE, FLEXIVEL, CLASSE 4 OU 5, ISOLACAO EM PVC/A, ANTICHAMA BWF-B, 1 CONDUTOR, 450/750 V, SECAO NOMINAL 6 MM2 (SINAPI) | M | '00000982 | 1.19 | 1 | 3.07 | 0 | 3.07 | - | 3.653
FITA ISOLANTE ADESIVA ANTICHAMA, USO ATE 750 V, EM ROLO DE 19 MM X 5 M (SINAPI) | UN | '00021127 | 0.009 | 1 | 3.74 | 0 | 3.74 | - | 0.034
ALIMENTACAO - HORISTA (COLETADO CAIXA) (SINAPI) | H | '00037370 | 0.104 | 1 | 2.59 | 0 | 2.59 | - | 0.27
TRANSPORTE - HORISTA (COLETADO CAIXA) (SINAPI) | H | '00037371 | 0.104 | 1 | 0.6 | 0 | 0.6 | - | 0.062
EXAMES - HORISTA (COLETADO CAIXA) (SINAPI) | H | '00037372 | 0.104 | 1 | 0.35 | 0 | 0.35 | - | 0.036
SEGURO - HORISTA (COLETADO CAIXA) (SINAPI) | H | '00037373 | 0.104 | 1 | 0.07 | 0 | 0.07 | - | 0.008
FERRAMENTAS - FAMILIA ELETRICISTA - HORISTA (ENCARGOS COMPLEMENTARES - COLETADO CAIXA) (SINAPI) | H | '00043460 | 0.104 | 1 | 0.55 | 0 | 0.55 | - | 0.058
EPI - FAMILIA ELETRICISTA - HORISTA (ENCARGOS COMPLEMENTARES - COLETADO CAIXA) (SINAPI) | H | '00043484 | 0.104 | 1 | 0.93 | 0 | 0.93 | - | 0.096
SubTotal: | [8 empty] | 4.22
RESUMO
DISCRIMINAÇÃO |  |  | TAXA(%) | VALORES
Mão-de-Obra(A) |  |  | 85 | 1.48
Materiais(B) |  |  |  | 4.21
Equipamentos(C) |  |  |  | 0
Produção da Equipe(D) |  |  |  | 1
Custo Horário Total(A+C) |  |  |  | 1.48
Custo Unitário da Execução[(A/D)+(C/D)] = E |  |  |  | 1.48
Custo Direto Total(B+E) |  |  |  | 5.69
Bonificações e Despesas Indiretas - BDI |  |  | 30.9 | 1.76
CUSTO UNITÁRIO (Adotado) |  |  |  | 7.45
Orçamento: 868201 - - 2020 - VITÓRIA
Órgão Cliente: UFES/PU |  |  | Órgão Gerente: UFES/PU |  |  | Data Base: Maio/2020
Planilha: 1 - LOTE 01 - GOIABEIRAS E BASE OCEANOGRÁFICA
Item: 080308 - Cabo de cobre flexível isolado, 10 mm², anti-chama 450/750 v, para distribuição - fornecimento e instalação. af_12/2015 | [6 empty] | Unidade: m
Base: SINAPI |  | Código Base: '92979 |  | Fonte: SINAPI |  |  | Versão: 51
MÃO DE OBRA | Unid | Código | Coefic. | C. Prod. | Pr. Prod. | Pr. Improd. | Pr. Unit. | Fator Ac. | Subtotal
AJUDANTE DE ELETRICISTA (SINAPI) | H | '00000247 | 0.0092313 | 1 | 6.19 | 0 | 11.45 | - | 0.106
ELETRICISTA (SINAPI) | H | '00002436 | 0.0092313 | 1 | 8.8 | 0 | 16.28 | - | 0.151
SubTotal: | [8 empty] | 0.26
MATERIAL | Unid | Código | Coefic. | C. Prod. | Pr. Prod. | Pr. Improd. | Pr. Unit. | Fator Ac. | Subtotal
CABO DE COBRE, FLEXIVEL, CLASSE 4 OU 5, ISOLACAO EM PVC/A, ANTICHAMA BWF-B, 1 CONDUTOR, 450/750 V, SECAO NOMINAL 10 MM2 (SINAPI) | M | '00000980 | 1.027 | 1 | 5.24 | 0 | 5.24 | - | 5.381
FITA ISOLANTE ADESIVA ANTICHAMA, USO ATE 750 V, EM ROLO DE 19 MM X 5 M (SINAPI) | UN | '00021127 | 0.01 | 1 | 3.74 | 0 | 3.74 | - | 0.037
ALIMENTACAO - HORISTA (COLETADO CAIXA) (SINAPI) | H | '00037370 | 0.018 | 1 | 2.59 | 0 | 2.59 | - | 0.046
TRANSPORTE - HORISTA (COLETADO CAIXA) (SINAPI) | H | '00037371 | 0.018 | 1 | 0.6 | 0 | 0.6 | - | 0.01
EXAMES - HORISTA (COLETADO CAIXA) (SINAPI) | H | '00037372 | 0.018 | 1 | 0.35 | 0 | 0.35 | - | 0.006
SEGURO - HORISTA (COLETADO CAIXA) (SINAPI) | H | '00037373 | 0.018 | 1 | 0.07 | 0 | 0.07 | - | 0.002
FERRAMENTAS - FAMILIA ELETRICISTA - HORISTA (ENCARGOS COMPLEMENTARES - COLETADO CAIXA) (SINAPI) | H | '00043460 | 0.018 | 1 | 0.55 | 0 | 0.55 | - | 0.01
EPI - FAMILIA ELETRICISTA - HORISTA (ENCARGOS COMPLEMENTARES - COLETADO CAIXA) (SINAPI) | H | '00043484 | 0.018 | 1 | 0.93 | 0 | 0.93 | - | 0.016
SubTotal: | [8 empty] | 5.51
RESUMO
DISCRIMINAÇÃO |  |  | TAXA(%) | VALORES
Mão-de-Obra(A) |  |  | 85 | 0.25
Materiais(B) |  |  |  | 5.51
Equipamentos(C) |  |  |  | 0
Produção da Equipe(D) |  |  |  | 1
Custo Horário Total(A+C) |  |  |  | 0.25
Custo Unitário da Execução[(A/D)+(C/D)] = E |  |  |  | 0.25
Custo Direto Total(B+E) |  |  |  | 5.76
Bonificações e Despesas Indiretas - BDI |  |  | 30.9 | 1.78
CUSTO UNITÁRIO (Adotado) |  |  |  | 7.54
Orçamento: 868201 - - 2020 - VITÓRIA
Órgão Cliente: UFES/PU |  |  | Órgão Gerente: UFES/PU |  |  | Data Base: Maio/2020
Planilha: 1 - LOTE 01 - GOIABEIRAS E BASE OCEANOGRÁFICA
Item: 080309 - Cabo de cobre flexível isolado, 16 mm², anti-chama 450/750 v, para distribuição - fornecimento e instalação. af_12/2015 | [6 empty] | Unidade: m
Base: SINAPI |  | Código Base: '92981 |  | Fonte: SINAPI |  |  | Versão: 51
MÃO DE OBRA | Unid | Código | Coefic. | C. Prod. | Pr. Prod. | Pr. Improd. | Pr. Unit. | Fator Ac. | Subtotal
AJUDANTE DE ELETRICISTA (SINAPI) | H | '00000247 | 0.013334 | 1 | 6.19 | 0 | 11.45 | - | 0.153
ELETRICISTA (SINAPI) | H | '00002436 | 0.013334 | 1 | 8.8 | 0 | 16.28 | - | 0.217
SubTotal: | [8 empty] | 0.37
MATERIAL | Unid | Código | Coefic. | C. Prod. | Pr. Prod. | Pr. Improd. | Pr. Unit. | Fator Ac. | Subtotal
CABO DE COBRE, FLEXIVEL, CLASSE 4 OU 5, ISOLACAO EM PVC/A, ANTICHAMA BWF-B, 1 CONDUTOR, 450/750 V, SECAO NOMINAL 16 MM2 (SINAPI) | M | '00000979 | 1.027 | 1 | 8.08 | 0 | 8.08 | - | 8.298
FITA ISOLANTE ADESIVA ANTICHAMA, USO ATE 750 V, EM ROLO DE 19 MM X 5 M (SINAPI) | UN | '00021127 | 0.01 | 1 | 3.74 | 0 | 3.74 | - | 0.037
ALIMENTACAO - HORISTA (COLETADO CAIXA) (SINAPI) | H | '00037370 | 0.026 | 1 | 2.59 | 0 | 2.59 | - | 0.068
TRANSPORTE - HORISTA (COLETADO CAIXA) (SINAPI) | H | '00037371 | 0.026 | 1 | 0.6 | 0 | 0.6 | - | 0.016
EXAMES - HORISTA (COLETADO CAIXA) (SINAPI) | H | '00037372 | 0.026 | 1 | 0.35 | 0 | 0.35 | - | 0.01
SEGURO - HORISTA (COLETADO CAIXA) (SINAPI) | H | '00037373 | 0.026 | 1 | 0.07 | 0 | 0.07 | - | 0.002
FERRAMENTAS - FAMILIA ELETRICISTA - HORISTA (ENCARGOS COMPLEMENTARES - COLETADO CAIXA) (SINAPI) | H | '00043460 | 0.026 | 1 | 0.55 | 0 | 0.55 | - | 0.014
EPI - FAMILIA ELETRICISTA - HORISTA (ENCARGOS COMPLEMENTARES - COLETADO CAIXA) (SINAPI) | H | '00043484 | 0.026 | 1 | 0.93 | 0 | 0.93 | - | 0.024
SubTotal: | [8 empty] | 8.47
RESUMO
DISCRIMINAÇÃO |  |  | TAXA(%) | VALORES
Mão-de-Obra(A) |  |  | 85 | 0.37
Materiais(B) |  |  |  | 8.46
Equipamentos(C) |  |  |  | 0
Produção da Equipe(D) |  |  |  | 1
Custo Horário Total(A+C) |  |  |  | 0.37
Custo Unitário da Execução[(A/D)+(C/D)] = E |  |  |  | 0.37
Custo Direto Total(B+E) |  |  |  | 8.83
Bonificações e Despesas Indiretas - BDI |  |  | 30.9 | 2.73
CUSTO UNITÁRIO (Adotado) |  |  |  | 11.56
Orçamento: 868201 - - 2020 - VITÓRIA
Órgão Cliente: UFES/PU |  |  | Órgão Gerente: UFES/PU |  |  | Data Base: Maio/2020
Planilha: 1 - LOTE 01 - GOIABEIRAS E BASE OCEANOGRÁFICA
Item: 080310 - Cabo de cobre flexível isolado, 25 mm², anti-chama 450/750 v, para distribuição - fornecimento e instalação. af_12/2015 | [6 empty] | Unidade: m
Base: SINAPI |  | Código Base: '92983 |  | Fonte: SINAPI |  |  | Versão: 51
MÃO DE OBRA | Unid | Código | Coefic. | C. Prod. | Pr. Prod. | Pr. Improd. | Pr. Unit. | Fator Ac. | Subtotal
AJUDANTE DE ELETRICISTA (SINAPI) | H | '00000247 | 0.065645 | 1 | 6.19 | 0 | 11.45 | - | 0.752
ELETRICISTA (SINAPI) | H | '00002436 | 0.065645 | 1 | 8.8 | 0 | 16.28 | - | 1.069
SubTotal: | [8 empty] | 1.82
MATERIAL | Unid | Código | Coefic. | C. Prod. | Pr. Prod. | Pr. Improd. | Pr. Unit. | Fator Ac. | Subtotal
FITA ISOLANTE ADESIVA ANTICHAMA, USO ATE 750 V, EM ROLO DE 19 MM X 5 M (SINAPI) | UN | '00021127 | 0.009 | 1 | 3.74 | 0 | 3.74 | - | 0.034
ALIMENTACAO - HORISTA (COLETADO CAIXA) (SINAPI) | H | '00037370 | 0.128 | 1 | 2.59 | 0 | 2.59 | - | 0.332
TRANSPORTE - HORISTA (COLETADO CAIXA) (SINAPI) | H | '00037371 | 0.128 | 1 | 0.6 | 0 | 0.6 | - | 0.076
EXAMES - HORISTA (COLETADO CAIXA) (SINAPI) | H | '00037372 | 0.128 | 1 | 0.35 | 0 | 0.35 | - | 0.044
SEGURO - HORISTA (COLETADO CAIXA) (SINAPI) | H | '00037373 | 0.128 | 1 | 0.07 | 0 | 0.07 | - | 0.008
CABO DE COBRE, FLEXIVEL, CLASSE 4 OU 5, ISOLACAO EM PVC/A, ANTICHAMA BWF-B, 1 CONDUTOR, 450/750 V, SECAO NOMINAL 25 MM2 (SINAPI) | M | '00039232 | 1.015 | 1 | 12.96 | 0 | 12.96 | - | 13.154
FERRAMENTAS - FAMILIA ELETRICISTA - HORISTA (ENCARGOS COMPLEMENTARES - COLETADO CAIXA) (SINAPI) | H | '00043460 | 0.128 | 1 | 0.55 | 0 | 0.55 | - | 0.07
EPI - FAMILIA ELETRICISTA - HORISTA (ENCARGOS COMPLEMENTARES - COLETADO CAIXA) (SINAPI) | H | '00043484 | 0.128 | 1 | 0.93 | 0 | 0.93 | - | 0.12
SubTotal: | [8 empty] | 13.84
RESUMO
DISCRIMINAÇÃO |  |  | TAXA(%) | VALORES
Mão-de-Obra(A) |  |  | 85 | 1.82
Materiais(B) |  |  |  | 13.83
Equipamentos(C) |  |  |  | 0
Produção da Equipe(D) |  |  |  | 1
Custo Horário Total(A+C) |  |  |  | 1.82
Custo Unitário da Execução[(A/D)+(C/D)] = E |  |  |  | 1.82
Custo Direto Total(B+E) |  |  |  | 15.65
Bonificações e Despesas Indiretas - BDI |  |  | 30.9 | 4.84
CUSTO UNITÁRIO (Adotado) |  |  |  | 20.49
Orçamento: 868201 - - 2020 - VITÓRIA
Órgão Cliente: UFES/PU |  |  | Órgão Gerente: UFES/PU |  |  | Data Base: Maio/2020
Planilha: 1 - LOTE 01 - GOIABEIRAS E BASE OCEANOGRÁFICA
Item: 080311 - Cabo de cobre flexível isolado, 35 mm², anti-chama 450/750 v, para distribuição - fornecimento e instalação. af_12/2015 | [6 empty] | Unidade: m
Base: SINAPI |  | Código Base: '92985 |  | Fonte: SINAPI |  |  | Versão: 51
MÃO DE OBRA | Unid | Código | Coefic. | C. Prod. | Pr. Prod. | Pr. Improd. | Pr. Unit. | Fator Ac. | Subtotal
AJUDANTE DE ELETRICISTA (SINAPI) | H | '00000247 | 0.074876 | 1 | 6.19 | 0 | 11.45 | - | 0.857
ELETRICISTA (SINAPI) | H | '00002436 | 0.074876 | 1 | 8.8 | 0 | 16.28 | - | 1.219
SubTotal: | [8 empty] | 2.08
MATERIAL | Unid | Código | Coefic. | C. Prod. | Pr. Prod. | Pr. Improd. | Pr. Unit. | Fator Ac. | Subtotal
FITA ISOLANTE ADESIVA ANTICHAMA, USO ATE 750 V, EM ROLO DE 19 MM X 5 M (SINAPI) | UN | '00021127 | 0.009 | 1 | 3.74 | 0 | 3.74 | - | 0.034
ALIMENTACAO - HORISTA (COLETADO CAIXA) (SINAPI) | H | '00037370 | 0.146 | 1 | 2.59 | 0 | 2.59 | - | 0.378
TRANSPORTE - HORISTA (COLETADO CAIXA) (SINAPI) | H | '00037371 | 0.146 | 1 | 0.6 | 0 | 0.6 | - | 0.088
EXAMES - HORISTA (COLETADO CAIXA) (SINAPI) | H | '00037372 | 0.146 | 1 | 0.35 | 0 | 0.35 | - | 0.052
SEGURO - HORISTA (COLETADO CAIXA) (SINAPI) | H | '00037373 | 0.146 | 1 | 0.07 | 0 | 0.07 | - | 0.01
CABO DE COBRE, FLEXIVEL, CLASSE 4 OU 5, ISOLACAO EM PVC/A, ANTICHAMA BWF-B, 1 CONDUTOR, 450/750 V, SECAO NOMINAL 35 MM2 (SINAPI) | M | '00039233 | 1.015 | 1 | 17.82 | 0 | 17.82 | - | 18.087
FERRAMENTAS - FAMILIA ELETRICISTA - HORISTA (ENCARGOS COMPLEMENTARES - COLETADO CAIXA) (SINAPI) | H | '00043460 | 0.146 | 1 | 0.55 | 0 | 0.55 | - | 0.08
EPI - FAMILIA ELETRICISTA - HORISTA (ENCARGOS COMPLEMENTARES - COLETADO CAIXA) (SINAPI) | H | '00043484 | 0.146 | 1 | 0.93 | 0 | 0.93 | - | 0.136
SubTotal: | [8 empty] | 18.86
RESUMO
DISCRIMINAÇÃO |  |  | TAXA(%) | VALORES
Mão-de-Obra(A) |  |  | 85 | 2.07
Materiais(B) |  |  |  | 18.86
Equipamentos(C) |  |  |  | 0
Produção da Equipe(D) |  |  |  | 1
Custo Horário Total(A+C) |  |  |  | 2.07
Custo Unitário da Execução[(A/D)+(C/D)] = E |  |  |  | 2.07
Custo Direto Total(B+E) |  |  |  | 20.93
Bonificações e Despesas Indiretas - BDI |  |  | 30.9 | 6.47
CUSTO UNITÁRIO (Adotado) |  |  |  | 27.4
Orçamento: 868201 - - 2020 - VITÓRIA
Órgão Cliente: UFES/PU |  |  | Órgão Gerente: UFES/PU |  |  | Data Base: Maio/2020
Planilha: 1 - LOTE 01 - GOIABEIRAS E BASE OCEANOGRÁFICA
Item: 080312 - Cabo de cobre flexível isolado, 50 mm², anti-chama 450/750 v, para distribuição - fornecimento e instalação. af_12/2015 | [6 empty] | Unidade: m
Base: SINAPI |  | Código Base: '92987 |  | Fonte: SINAPI |  |  | Versão: 51
MÃO DE OBRA | Unid | Código | Coefic. | C. Prod. | Pr. Prod. | Pr. Improd. | Pr. Unit. | Fator Ac. | Subtotal
AJUDANTE DE ELETRICISTA (SINAPI) | H | '00000247 | 0.089236 | 1 | 6.19 | 0 | 11.45 | - | 1.022
ELETRICISTA (SINAPI) | H | '00002436 | 0.089236 | 1 | 8.8 | 0 | 16.28 | - | 1.452
SubTotal: | [8 empty] | 2.47
MATERIAL | Unid | Código | Coefic. | C. Prod. | Pr. Prod. | Pr. Improd. | Pr. Unit. | Fator Ac. | Subtotal
FITA ISOLANTE ADESIVA ANTICHAMA, USO ATE 750 V, EM ROLO DE 19 MM X 5 M (SINAPI) | UN | '00021127 | 0.009 | 1 | 3.74 | 0 | 3.74 | - | 0.034
ALIMENTACAO - HORISTA (COLETADO CAIXA) (SINAPI) | H | '00037370 | 0.174 | 1 | 2.59 | 0 | 2.59 | - | 0.45
TRANSPORTE - HORISTA (COLETADO CAIXA) (SINAPI) | H | '00037371 | 0.174 | 1 | 0.6 | 0 | 0.6 | - | 0.104
EXAMES - HORISTA (COLETADO CAIXA) (SINAPI) | H | '00037372 | 0.174 | 1 | 0.35 | 0 | 0.35 | - | 0.06
SEGURO - HORISTA (COLETADO CAIXA) (SINAPI) | H | '00037373 | 0.174 | 1 | 0.07 | 0 | 0.07 | - | 0.012
CABO DE COBRE, FLEXIVEL, CLASSE 4 OU 5, ISOLACAO EM PVC/A, ANTICHAMA BWF-B, 1 CONDUTOR, 450/750 V, SECAO NOMINAL 50 MM2 (SINAPI) | M | '00039234 | 1.015 | 1 | 26.15 | 0 | 26.15 | - | 26.542
FERRAMENTAS - FAMILIA ELETRICISTA - HORISTA (ENCARGOS COMPLEMENTARES - COLETADO CAIXA) (SINAPI) | H | '00043460 | 0.174 | 1 | 0.55 | 0 | 0.55 | - | 0.096
EPI - FAMILIA ELETRICISTA - HORISTA (ENCARGOS COMPLEMENTARES - COLETADO CAIXA) (SINAPI) | H | '00043484 | 0.174 | 1 | 0.93 | 0 | 0.93 | - | 0.162
SubTotal: | [8 empty] | 27.46
RESUMO
DISCRIMINAÇÃO |  |  | TAXA(%) | VALORES
Mão-de-Obra(A) |  |  | 85 | 2.47
Materiais(B) |  |  |  | 27.46
Equipamentos(C) |  |  |  | 0
Produção da Equipe(D) |  |  |  | 1
Custo Horário Total(A+C) |  |  |  | 2.47
Custo Unitário da Execução[(A/D)+(C/D)] = E |  |  |  | 2.47
Custo Direto Total(B+E) |  |  |  | 29.93
Bonificações e Despesas Indiretas - BDI |  |  | 30.9 | 9.25
CUSTO UNITÁRIO (Adotado) |  |  |  | 39.18
Orçamento: 868201 - - 2020 - VITÓRIA
Órgão Cliente: UFES/PU |  |  | Órgão Gerente: UFES/PU |  |  | Data Base: Maio/2020
Planilha: 1 - LOTE 01 - GOIABEIRAS E BASE OCEANOGRÁFICA
Item: 080313 - Cabo de cobre flexível isolado, 70 mm², anti-chama 450/750 v, para distribuição - fornecimento e instalação. af_12/2015 | [6 empty] | Unidade: m
Base: SINAPI |  | Código Base: '92989 |  | Fonte: SINAPI |  |  | Versão: 51
MÃO DE OBRA | Unid | Código | Coefic. | C. Prod. | Pr. Prod. | Pr. Improd. | Pr. Unit. | Fator Ac. | Subtotal
AJUDANTE DE ELETRICISTA (SINAPI) | H | '00000247 | 0.1077 | 1 | 6.19 | 0 | 11.45 | - | 1.233
ELETRICISTA (SINAPI) | H | '00002436 | 0.1077 | 1 | 8.8 | 0 | 16.28 | - | 1.753
SubTotal: | [8 empty] | 2.99
MATERIAL | Unid | Código | Coefic. | C. Prod. | Pr. Prod. | Pr. Improd. | Pr. Unit. | Fator Ac. | Subtotal
FITA ISOLANTE ADESIVA ANTICHAMA, USO ATE 750 V, EM ROLO DE 19 MM X 5 M (SINAPI) | UN | '00021127 | 0.009 | 1 | 3.74 | 0 | 3.74 | - | 0.034
ALIMENTACAO - HORISTA (COLETADO CAIXA) (SINAPI) | H | '00037370 | 0.21 | 1 | 2.59 | 0 | 2.59 | - | 0.544
TRANSPORTE - HORISTA (COLETADO CAIXA) (SINAPI) | H | '00037371 | 0.21 | 1 | 0.6 | 0 | 0.6 | - | 0.126
EXAMES - HORISTA (COLETADO CAIXA) (SINAPI) | H | '00037372 | 0.21 | 1 | 0.35 | 0 | 0.35 | - | 0.074
SEGURO - HORISTA (COLETADO CAIXA) (SINAPI) | H | '00037373 | 0.21 | 1 | 0.07 | 0 | 0.07 | - | 0.014
CABO DE COBRE, FLEXIVEL, CLASSE 4 OU 5, ISOLACAO EM PVC/A, ANTICHAMA BWF-B, 1 CONDUTOR, 450/750 V, SECAO NOMINAL 70 MM2 (SINAPI) | M | '00039235 | 1.015 | 1 | 36.78 | 0 | 36.78 | - | 37.332
FERRAMENTAS - FAMILIA ELETRICISTA - HORISTA (ENCARGOS COMPLEMENTARES - COLETADO CAIXA) (SINAPI) | H | '00043460 | 0.21 | 1 | 0.55 | 0 | 0.55 | - | 0.116
EPI - FAMILIA ELETRICISTA - HORISTA (ENCARGOS COMPLEMENTARES - COLETADO CAIXA) (SINAPI) | H | '00043484 | 0.21 | 1 | 0.93 | 0 | 0.93 | - | 0.196
SubTotal: | [8 empty] | 38.44
RESUMO
DISCRIMINAÇÃO |  |  | TAXA(%) | VALORES
Mão-de-Obra(A) |  |  | 85 | 2.98
Materiais(B) |  |  |  | 38.43
Equipamentos(C) |  |  |  | 0
Produção da Equipe(D) |  |  |  | 1
Custo Horário Total(A+C) |  |  |  | 2.98
Custo Unitário da Execução[(A/D)+(C/D)] = E |  |  |  | 2.98
Custo Direto Total(B+E) |  |  |  | 41.41
Bonificações e Despesas Indiretas - BDI |  |  | 30.9 | 12.8
CUSTO UNITÁRIO (Adotado) |  |  |  | 54.21
Orçamento: 868201 - - 2020 - VITÓRIA
Órgão Cliente: UFES/PU |  |  | Órgão Gerente: UFES/PU |  |  | Data Base: Maio/2020
Planilha: 1 - LOTE 01 - GOIABEIRAS E BASE OCEANOGRÁFICA
Item: 080314 - Cabo de cobre flexível isolado, 95 mm², anti-chama 450/750 v, para distribuição - fornecimento e instalação. af_12/2015 | [6 empty] | Unidade: m
Base: SINAPI |  | Código Base: '92991 |  | Fonte: SINAPI |  |  | Versão: 51
MÃO DE OBRA | Unid | Código | Coefic. | C. Prod. | Pr. Prod. | Pr. Improd. | Pr. Unit. | Fator Ac. | Subtotal
AJUDANTE DE ELETRICISTA (SINAPI) | H | '00000247 | 0.13129 | 1 | 6.19 | 0 | 11.45 | - | 1.504
ELETRICISTA (SINAPI) | H | '00002436 | 0.13129 | 1 | 8.8 | 0 | 16.28 | - | 2.138
SubTotal: | [8 empty] | 3.64
MATERIAL | Unid | Código | Coefic. | C. Prod. | Pr. Prod. | Pr. Improd. | Pr. Unit. | Fator Ac. | Subtotal
FITA ISOLANTE ADESIVA ANTICHAMA, USO ATE 750 V, EM ROLO DE 19 MM X 5 M (SINAPI) | UN | '00021127 | 0.009 | 1 | 3.74 | 0 | 3.74 | - | 0.034
ALIMENTACAO - HORISTA (COLETADO CAIXA) (SINAPI) | H | '00037370 | 0.256 | 1 | 2.59 | 0 | 2.59 | - | 0.664
TRANSPORTE - HORISTA (COLETADO CAIXA) (SINAPI) | H | '00037371 | 0.256 | 1 | 0.6 | 0 | 0.6 | - | 0.154
EXAMES - HORISTA (COLETADO CAIXA) (SINAPI) | H | '00037372 | 0.256 | 1 | 0.35 | 0 | 0.35 | - | 0.09
SEGURO - HORISTA (COLETADO CAIXA) (SINAPI) | H | '00037373 | 0.256 | 1 | 0.07 | 0 | 0.07 | - | 0.018
CABO DE COBRE, FLEXIVEL, CLASSE 4 OU 5, ISOLACAO EM PVC/A, ANTICHAMA BWF-B, 1 CONDUTOR, 450/750 V, SECAO NOMINAL 95 MM2 (SINAPI) | M | '00039236 | 1.015 | 1 | 48.22 | 0 | 48.22 | - | 48.943
FERRAMENTAS - FAMILIA ELETRICISTA - HORISTA (ENCARGOS COMPLEMENTARES - COLETADO CAIXA) (SINAPI) | H | '00043460 | 0.256 | 1 | 0.55 | 0 | 0.55 | - | 0.14
EPI - FAMILIA ELETRICISTA - HORISTA (ENCARGOS COMPLEMENTARES - COLETADO CAIXA) (SINAPI) | H | '00043484 | 0.256 | 1 | 0.93 | 0 | 0.93 | - | 0.238
SubTotal: | [8 empty] | 50.28
RESUMO
DISCRIMINAÇÃO |  |  | TAXA(%) | VALORES
Mão-de-Obra(A) |  |  | 85 | 3.64
Materiais(B) |  |  |  | 50.27
Equipamentos(C) |  |  |  | 0
Produção da Equipe(D) |  |  |  | 1
Custo Horário Total(A+C) |  |  |  | 3.64
Custo Unitário da Execução[(A/D)+(C/D)] = E |  |  |  | 3.64
Custo Direto Total(B+E) |  |  |  | 53.91
Bonificações e Despesas Indiretas - BDI |  |  | 30.9 | 16.66
CUSTO UNITÁRIO (Adotado) |  |  |  | 70.57
Orçamento: 868201 - - 2020 - VITÓRIA
Órgão Cliente: UFES/PU |  |  | Órgão Gerente: UFES/PU |  |  | Data Base: Maio/2020
Planilha: 1 - LOTE 01 - GOIABEIRAS E BASE OCEANOGRÁFICA
Item: 080315 - Cabo de cobre flexível isolado, 120 mm², anti-chama 450/750 v, para distribuição - fornecimento e instalação. af_12/2015 | [6 empty] | Unidade: m
Base: SINAPI |  | Código Base: '92993 |  | Fonte: SINAPI |  |  | Versão: 51
MÃO DE OBRA | Unid | Código | Coefic. | C. Prod. | Pr. Prod. | Pr. Improd. | Pr. Unit. | Fator Ac. | Subtotal
AJUDANTE DE ELETRICISTA (SINAPI) | H | '00000247 | 0.15591 | 1 | 6.19 | 0 | 11.45 | - | 1.785
ELETRICISTA (SINAPI) | H | '00002436 | 0.15591 | 1 | 8.8 | 0 | 16.28 | - | 2.539
SubTotal: | [8 empty] | 4.32
MATERIAL | Unid | Código | Coefic. | C. Prod. | Pr. Prod. | Pr. Improd. | Pr. Unit. | Fator Ac. | Subtotal
FITA ISOLANTE ADESIVA ANTICHAMA, USO ATE 750 V, EM ROLO DE 19 MM X 5 M (SINAPI) | UN | '00021127 | 0.009 | 1 | 3.74 | 0 | 3.74 | - | 0.034
ALIMENTACAO - HORISTA (COLETADO CAIXA) (SINAPI) | H | '00037370 | 0.304 | 1 | 2.59 | 0 | 2.59 | - | 0.788
TRANSPORTE - HORISTA (COLETADO CAIXA) (SINAPI) | H | '00037371 | 0.304 | 1 | 0.6 | 0 | 0.6 | - | 0.182
EXAMES - HORISTA (COLETADO CAIXA) (SINAPI) | H | '00037372 | 0.304 | 1 | 0.35 | 0 | 0.35 | - | 0.106
SEGURO - HORISTA (COLETADO CAIXA) (SINAPI) | H | '00037373 | 0.304 | 1 | 0.07 | 0 | 0.07 | - | 0.022
CABO DE COBRE, FLEXIVEL, CLASSE 4 OU 5, ISOLACAO EM PVC/A, ANTICHAMA BWF-B, 1 CONDUTOR, 450/750 V, SECAO NOMINAL 120 MM2 (SINAPI) | M | '00039237 | 1.015 | 1 | 62.16 | 0 | 62.16 | - | 63.092
FERRAMENTAS - FAMILIA ELETRICISTA - HORISTA (ENCARGOS COMPLEMENTARES - COLETADO CAIXA) (SINAPI) | H | '00043460 | 0.304 | 1 | 0.55 | 0 | 0.55 | - | 0.168
EPI - FAMILIA ELETRICISTA - HORISTA (ENCARGOS COMPLEMENTARES - COLETADO CAIXA) (SINAPI) | H | '00043484 | 0.304 | 1 | 0.93 | 0 | 0.93 | - | 0.282
SubTotal: | [8 empty] | 64.67
RESUMO
DISCRIMINAÇÃO |  |  | TAXA(%) | VALORES
Mão-de-Obra(A) |  |  | 85 | 4.32
Materiais(B) |  |  |  | 64.67
Equipamentos(C) |  |  |  | 0
Produção da Equipe(D) |  |  |  | 1
Custo Horário Total(A+C) |  |  |  | 4.32
Custo Unitário da Execução[(A/D)+(C/D)] = E |  |  |  | 4.32
Custo Direto Total(B+E) |  |  |  | 68.99
Bonificações e Despesas Indiretas - BDI |  |  | 30.9 | 21.32
CUSTO UNITÁRIO (Adotado) |  |  |  | 90.31
Orçamento: 868201 - - 2020 - VITÓRIA
Órgão Cliente: UFES/PU |  |  | Órgão Gerente: UFES/PU |  |  | Data Base: Maio/2020
Planilha: 1 - LOTE 01 - GOIABEIRAS E BASE OCEANOGRÁFICA
Item: 080316 - Cabo paralelo PP de cobre, com isolamento para 750V, seção 3x2,5mm2 | [6 empty] | Unidade: m
Base: LABOR/SINAPI/PU-UFES |  | Código Base: '151435 |  | Fonte: LABOR |  |  | Versão: 51
MÃO DE OBRA | Unid | Código | Coefic. | C. Prod. | Pr. Prod. | Pr. Improd. | Pr. Unit. | Fator Ac. | Subtotal
AJUDANTE DE ELETRICISTA (SINAPI) | H | '00000247 | 0.11283 | 1 | 6.19 | 0 | 11.45 | - | 1.292
ELETRICISTA (SINAPI) | H | '00002436 | 0.11283 | 1 | 8.8 | 0 | 16.28 | - | 1.837
SubTotal: | [8 empty] | 3.13
MATERIAL | Unid | Código | Coefic. | C. Prod. | Pr. Prod. | Pr. Improd. | Pr. Unit. | Fator Ac. | Subtotal
CABO DE COBRE PP FLEX ISOL. PVC 450/750V ANTI-CHAMA 70º - 3 X 2,5MM2 (LABOR) | M | '043262 | 1.02 | 1 | 4.63 | 0 | 4.63 | - | 4.723
ALIMENTACAO - HORISTA (COLETADO CAIXA) (SINAPI) | H | '00037370 | 0.22 | 1 | 2.59 | 0 | 2.59 | - | 0.57
TRANSPORTE - HORISTA (COLETADO CAIXA) (SINAPI) | H | '00037371 | 0.22 | 1 | 0.6 | 0 | 0.6 | - | 0.132
EXAMES - HORISTA (COLETADO CAIXA) (SINAPI) | H | '00037372 | 0.22 | 1 | 0.35 | 0 | 0.35 | - | 0.077
SEGURO - HORISTA (COLETADO CAIXA) (SINAPI) | H | '00037373 | 0.22 | 1 | 0.07 | 0 | 0.07 | - | 0.015
FERRAMENTAS - FAMILIA ELETRICISTA - HORISTA (ENCARGOS COMPLEMENTARES - COLETADO CAIXA) (SINAPI) | H | '00043460 | 0.22 | 1 | 0.55 | 0 | 0.55 | - | 0.121
EPI - FAMILIA ELETRICISTA - HORISTA (ENCARGOS COMPLEMENTARES - COLETADO CAIXA) (SINAPI) | H | '00043484 | 0.22 | 1 | 0.93 | 0 | 0.93 | - | 0.205
SubTotal: | [8 empty] | 5.84
RESUMO
DISCRIMINAÇÃO |  |  | TAXA(%) | VALORES
Mão-de-Obra(A) |  |  | 85 | 3.13
Materiais(B) |  |  |  | 5.84
Equipamentos(C) |  |  |  | 0
Produção da Equipe(D) |  |  |  | 1
Custo Horário Total(A+C) |  |  |  | 3.13
Custo Unitário da Execução[(A/D)+(C/D)] = E |  |  |  | 3.13
Custo Direto Total(B+E) |  |  |  | 8.97
Bonificações e Despesas Indiretas - BDI |  |  | 30.9 | 2.77
CUSTO UNITÁRIO (Adotado) |  |  |  | 11.74
Orçamento: 868201 - - 2020 - VITÓRIA
Órgão Cliente: UFES/PU |  |  | Órgão Gerente: UFES/PU |  |  | Data Base: Maio/2020
Planilha: 1 - LOTE 01 - GOIABEIRAS E BASE OCEANOGRÁFICA
Item: 080317 - Cabo paralelo PP de cobre, com isolamento para 750V, seção 3x4,0mm2 | [6 empty] | Unidade: m
Base: LABOR/SINAPI/PU-UFES |  | Código Base: '151436 |  | Fonte: LABOR |  |  | Versão: 51
MÃO DE OBRA | Unid | Código | Coefic. | C. Prod. | Pr. Prod. | Pr. Improd. | Pr. Unit. | Fator Ac. | Subtotal
AJUDANTE DE ELETRICISTA (SINAPI) | H | '00000247 | 0.12308 | 1 | 6.19 | 0 | 11.45 | - | 1.409
ELETRICISTA (SINAPI) | H | '00002436 | 0.12308 | 1 | 8.8 | 0 | 16.28 | - | 2.004
SubTotal: | [8 empty] | 3.41
MATERIAL | Unid | Código | Coefic. | C. Prod. | Pr. Prod. | Pr. Improd. | Pr. Unit. | Fator Ac. | Subtotal
CABO DE COBRE PP FLEX ISOL. PVC 450/750V ANTI-CHAMA 70º - 3 X 4.0 MM2 (LABOR) | M | '043337 | 1.02 | 1 | 6.4 | 0 | 6.4 | - | 6.528
ALIMENTACAO - HORISTA (COLETADO CAIXA) (SINAPI) | H | '00037370 | 0.24 | 1 | 2.59 | 0 | 2.59 | - | 0.622
TRANSPORTE - HORISTA (COLETADO CAIXA) (SINAPI) | H | '00037371 | 0.24 | 1 | 0.6 | 0 | 0.6 | - | 0.144
EXAMES - HORISTA (COLETADO CAIXA) (SINAPI) | H | '00037372 | 0.24 | 1 | 0.35 | 0 | 0.35 | - | 0.084
SEGURO - HORISTA (COLETADO CAIXA) (SINAPI) | H | '00037373 | 0.24 | 1 | 0.07 | 0 | 0.07 | - | 0.017
FERRAMENTAS - FAMILIA ELETRICISTA - HORISTA (ENCARGOS COMPLEMENTARES - COLETADO CAIXA) (SINAPI) | H | '00043460 | 0.24 | 1 | 0.55 | 0 | 0.55 | - | 0.132
EPI - FAMILIA ELETRICISTA - HORISTA (ENCARGOS COMPLEMENTARES - COLETADO CAIXA) (SINAPI) | H | '00043484 | 0.24 | 1 | 0.93 | 0 | 0.93 | - | 0.223
SubTotal: | [8 empty] | 7.75
RESUMO
DISCRIMINAÇÃO |  |  | TAXA(%) | VALORES
Mão-de-Obra(A) |  |  | 85 | 3.41
Materiais(B) |  |  |  | 7.75
Equipamentos(C) |  |  |  | 0
Produção da Equipe(D) |  |  |  | 1
Custo Horário Total(A+C) |  |  |  | 3.41
Custo Unitário da Execução[(A/D)+(C/D)] = E |  |  |  | 3.41
Custo Direto Total(B+E) |  |  |  | 11.16
Bonificações e Despesas Indiretas - BDI |  |  | 30.9 | 3.45
CUSTO UNITÁRIO (Adotado) |  |  |  | 14.61
Orçamento: 868201 - - 2020 - VITÓRIA
Órgão Cliente: UFES/PU |  |  | Órgão Gerente: UFES/PU |  |  | Data Base: Maio/2020
Planilha: 1 - LOTE 01 - GOIABEIRAS E BASE OCEANOGRÁFICA
Item: 080318 - Cabo de cobre flexível isolado, 150 mm², anti-chama 450/750 v, para distribuição - fornecimento e instalação. af_12/2015 | [6 empty] | Unidade: m
Base: SINAPI |  | Código Base: '92995 |  | Fonte: SINAPI |  |  | Versão: 51
MÃO DE OBRA | Unid | Código | Coefic. | C. Prod. | Pr. Prod. | Pr. Improd. | Pr. Unit. | Fator Ac. | Subtotal
AJUDANTE DE ELETRICISTA (SINAPI) | H | '00000247 | 0.1836 | 1 | 6.19 | 0 | 11.45 | - | 2.103
ELETRICISTA (SINAPI) | H | '00002436 | 0.1836 | 1 | 8.8 | 0 | 16.28 | - | 2.989
SubTotal: | [8 empty] | 5.09
MATERIAL | Unid | Código | Coefic. | C. Prod. | Pr. Prod. | Pr. Improd. | Pr. Unit. | Fator Ac. | Subtotal
FITA ISOLANTE ADESIVA ANTICHAMA, USO ATE 750 V, EM ROLO DE 19 MM X 5 M (SINAPI) | UN | '00021127 | 0.009 | 1 | 3.74 | 0 | 3.74 | - | 0.034
ALIMENTACAO - HORISTA (COLETADO CAIXA) (SINAPI) | H | '00037370 | 0.358 | 1 | 2.59 | 0 | 2.59 | - | 0.928
TRANSPORTE - HORISTA (COLETADO CAIXA) (SINAPI) | H | '00037371 | 0.358 | 1 | 0.6 | 0 | 0.6 | - | 0.214
EXAMES - HORISTA (COLETADO CAIXA) (SINAPI) | H | '00037372 | 0.358 | 1 | 0.35 | 0 | 0.35 | - | 0.126
SEGURO - HORISTA (COLETADO CAIXA) (SINAPI) | H | '00037373 | 0.358 | 1 | 0.07 | 0 | 0.07 | - | 0.026
CABO DE COBRE, FLEXIVEL, CLASSE 4 OU 5, ISOLACAO EM PVC/A, ANTICHAMA BWF-B, 1 CONDUTOR, 450/750 V, SECAO NOMINAL 150 MM2 (SINAPI) | M | '00039238 | 1.015 | 1 | 77.61 | 0 | 77.61 | - | 78.774
FERRAMENTAS - FAMILIA ELETRICISTA - HORISTA (ENCARGOS COMPLEMENTARES - COLETADO CAIXA) (SINAPI) | H | '00043460 | 0.358 | 1 | 0.55 | 0 | 0.55 | - | 0.196
EPI - FAMILIA ELETRICISTA - HORISTA (ENCARGOS COMPLEMENTARES - COLETADO CAIXA) (SINAPI) | H | '00043484 | 0.358 | 1 | 0.93 | 0 | 0.93 | - | 0.332
SubTotal: | [8 empty] | 80.63
RESUMO
DISCRIMINAÇÃO |  |  | TAXA(%) | VALORES
Mão-de-Obra(A) |  |  | 85 | 5.09
Materiais(B) |  |  |  | 80.62
Equipamentos(C) |  |  |  | 0
Produção da Equipe(D) |  |  |  | 1
Custo Horário Total(A+C) |  |  |  | 5.09
Custo Unitário da Execução[(A/D)+(C/D)] = E |  |  |  | 5.09
Custo Direto Total(B+E) |  |  |  | 85.71
Bonificações e Despesas Indiretas - BDI |  |  | 30.9 | 26.48
CUSTO UNITÁRIO (Adotado) |  |  |  | 112.19
Orçamento: 868201 - - 2020 - VITÓRIA
Órgão Cliente: UFES/PU |  |  | Órgão Gerente: UFES/PU |  |  | Data Base: Maio/2020
Planilha: 1 - LOTE 01 - GOIABEIRAS E BASE OCEANOGRÁFICA
Item: 080319 - Cabo de cobre flexível isolado, 185 mm², anti-chama 450/750 v, para distribuição - fornecimento e instalação. af_12/2015 | [6 empty] | Unidade: m
Base: SINAPI |  | Código Base: '92997 |  | Fonte: SINAPI |  |  | Versão: 51
MÃO DE OBRA | Unid | Código | Coefic. | C. Prod. | Pr. Prod. | Pr. Improd. | Pr. Unit. | Fator Ac. | Subtotal
AJUDANTE DE ELETRICISTA (SINAPI) | H | '00000247 | 0.21745 | 1 | 6.19 | 0 | 11.45 | - | 2.489
ELETRICISTA (SINAPI) | H | '00002436 | 0.21745 | 1 | 8.8 | 0 | 16.28 | - | 3.54
SubTotal: | [8 empty] | 6.03
MATERIAL | Unid | Código | Coefic. | C. Prod. | Pr. Prod. | Pr. Improd. | Pr. Unit. | Fator Ac. | Subtotal
FITA ISOLANTE ADESIVA ANTICHAMA, USO ATE 750 V, EM ROLO DE 19 MM X 5 M (SINAPI) | UN | '00021127 | 0.009 | 1 | 3.74 | 0 | 3.74 | - | 0.034
ALIMENTACAO - HORISTA (COLETADO CAIXA) (SINAPI) | H | '00037370 | 0.424 | 1 | 2.59 | 0 | 2.59 | - | 1.098
TRANSPORTE - HORISTA (COLETADO CAIXA) (SINAPI) | H | '00037371 | 0.424 | 1 | 0.6 | 0 | 0.6 | - | 0.254
EXAMES - HORISTA (COLETADO CAIXA) (SINAPI) | H | '00037372 | 0.424 | 1 | 0.35 | 0 | 0.35 | - | 0.148
SEGURO - HORISTA (COLETADO CAIXA) (SINAPI) | H | '00037373 | 0.424 | 1 | 0.07 | 0 | 0.07 | - | 0.03
CABO DE COBRE, FLEXIVEL, CLASSE 4 OU 5, ISOLACAO EM PVC/A, ANTICHAMA BWF-B, 1 CONDUTOR, 450/750 V, SECAO NOMINAL 185 MM2 (SINAPI) | M | '00039239 | 1.015 | 1 | 94.45 | 0 | 94.45 | - | 95.867
FERRAMENTAS - FAMILIA ELETRICISTA - HORISTA (ENCARGOS COMPLEMENTARES - COLETADO CAIXA) (SINAPI) | H | '00043460 | 0.424 | 1 | 0.55 | 0 | 0.55 | - | 0.234
EPI - FAMILIA ELETRICISTA - HORISTA (ENCARGOS COMPLEMENTARES - COLETADO CAIXA) (SINAPI) | H | '00043484 | 0.424 | 1 | 0.93 | 0 | 0.93 | - | 0.394
SubTotal: | [8 empty] | 98.06
RESUMO
DISCRIMINAÇÃO |  |  | TAXA(%) | VALORES
Mão-de-Obra(A) |  |  | 85 | 6.03
Materiais(B) |  |  |  | 98.05
Equipamentos(C) |  |  |  | 0
Produção da Equipe(D) |  |  |  | 1
Custo Horário Total(A+C) |  |  |  | 6.03
Custo Unitário da Execução[(A/D)+(C/D)] = E |  |  |  | 6.03
Custo Direto Total(B+E) |  |  |  | 104.08
Bonificações e Despesas Indiretas - BDI |  |  | 30.9 | 32.16
CUSTO UNITÁRIO (Adotado) |  |  |  | 136.24
Orçamento: 868201 - - 2020 - VITÓRIA
Órgão Cliente: UFES/PU |  |  | Órgão Gerente: UFES/PU |  |  | Data Base: Maio/2020
Planilha: 1 - LOTE 01 - GOIABEIRAS E BASE OCEANOGRÁFICA
Item: 080320 - Cabo de cobre flexível isolado, 240 mm², anti-chama 450/750 v, para distribuição - fornecimento e instalação. af_12/2015 | [6 empty] | Unidade: m
Base: SINAPI |  | Código Base: '92999 |  | Fonte: SINAPI |  |  | Versão: 51
MÃO DE OBRA | Unid | Código | Coefic. | C. Prod. | Pr. Prod. | Pr. Improd. | Pr. Unit. | Fator Ac. | Subtotal
AJUDANTE DE ELETRICISTA (SINAPI) | H | '00000247 | 0.26976 | 1 | 6.19 | 0 | 11.45 | - | 3.088
ELETRICISTA (SINAPI) | H | '00002436 | 0.26976 | 1 | 8.8 | 0 | 16.28 | - | 4.392
SubTotal: | [8 empty] | 7.48
MATERIAL | Unid | Código | Coefic. | C. Prod. | Pr. Prod. | Pr. Improd. | Pr. Unit. | Fator Ac. | Subtotal
FITA ISOLANTE ADESIVA ANTICHAMA, USO ATE 750 V, EM ROLO DE 19 MM X 5 M (SINAPI) | UN | '00021127 | 0.009 | 1 | 3.74 | 0 | 3.74 | - | 0.034
ALIMENTACAO - HORISTA (COLETADO CAIXA) (SINAPI) | H | '00037370 | 0.526 | 1 | 2.59 | 0 | 2.59 | - | 1.362
TRANSPORTE - HORISTA (COLETADO CAIXA) (SINAPI) | H | '00037371 | 0.526 | 1 | 0.6 | 0 | 0.6 | - | 0.316
EXAMES - HORISTA (COLETADO CAIXA) (SINAPI) | H | '00037372 | 0.526 | 1 | 0.35 | 0 | 0.35 | - | 0.184
SEGURO - HORISTA (COLETADO CAIXA) (SINAPI) | H | '00037373 | 0.526 | 1 | 0.07 | 0 | 0.07 | - | 0.036
CABO DE COBRE, FLEXIVEL, CLASSE 4 OU 5, ISOLACAO EM PVC/A, ANTICHAMA BWF-B, 1 CONDUTOR, 450/750 V, SECAO NOMINAL 240 MM2 (SINAPI) | M | '00039240 | 1.015 | 1 | 124.84 | 0 | 124.84 | - | 126.713
FERRAMENTAS - FAMILIA ELETRICISTA - HORISTA (ENCARGOS COMPLEMENTARES - COLETADO CAIXA) (SINAPI) | H | '00043460 | 0.526 | 1 | 0.55 | 0 | 0.55 | - | 0.29
EPI - FAMILIA ELETRICISTA - HORISTA (ENCARGOS COMPLEMENTARES - COLETADO CAIXA) (SINAPI) | H | '00043484 | 0.526 | 1 | 0.93 | 0 | 0.93 | - | 0.49
SubTotal: | [8 empty] | 129.42
RESUMO
DISCRIMINAÇÃO |  |  | TAXA(%) | VALORES
Mão-de-Obra(A) |  |  | 85 | 7.48
Materiais(B) |  |  |  | 129.42
Equipamentos(C) |  |  |  | 0
Produção da Equipe(D) |  |  |  | 1
Custo Horário Total(A+C) |  |  |  | 7.48
Custo Unitário da Execução[(A/D)+(C/D)] = E |  |  |  | 7.48
Custo Direto Total(B+E) |  |  |  | 136.9
Bonificações e Despesas Indiretas - BDI |  |  | 30.9 | 42.3
CUSTO UNITÁRIO (Adotado) |  |  |  | 179.2
Orçamento: 868201 - - 2020 - VITÓRIA
Órgão Cliente: UFES/PU |  |  | Órgão Gerente: UFES/PU |  |  | Data Base: Maio/2020
Planilha: 1 - LOTE 01 - GOIABEIRAS E BASE OCEANOGRÁFICA
Item: 080321 - Cabo de cobre rígido isolado, 300 mm², anti-chama 450/750 v, para distribuição - fornecimento e instalação. af_12/2015 | [6 empty] | Unidade: m
Base: SINAPI |  | Código Base: '93001 |  | Fonte: SINAPI |  |  | Versão: 51
MÃO DE OBRA | Unid | Código | Coefic. | C. Prod. | Pr. Prod. | Pr. Improd. | Pr. Unit. | Fator Ac. | Subtotal
AJUDANTE DE ELETRICISTA (SINAPI) | H | '00000247 | 0.31899 | 1 | 6.19 | 0 | 11.45 | - | 3.653
ELETRICISTA (SINAPI) | H | '00002436 | 0.31899 | 1 | 8.8 | 0 | 16.28 | - | 5.193
SubTotal: | [8 empty] | 8.85
MATERIAL | Unid | Código | Coefic. | C. Prod. | Pr. Prod. | Pr. Improd. | Pr. Unit. | Fator Ac. | Subtotal
CABO DE COBRE, RIGIDO, CLASSE 2, ISOLACAO EM PVC/A, ANTICHAMA BWF-B, 1 CONDUTOR, 450/750 V, SECAO NOMINAL 300 MM2 (SINAPI) | M | '00001024 | 1.015 | 1 | 152.75 | 0 | 152.75 | - | 155.041
FITA ISOLANTE ADESIVA ANTICHAMA, USO ATE 750 V, EM ROLO DE 19 MM X 5 M (SINAPI) | UN | '00021127 | 0.009 | 1 | 3.74 | 0 | 3.74 | - | 0.034
ALIMENTACAO - HORISTA (COLETADO CAIXA) (SINAPI) | H | '00037370 | 0.622 | 1 | 2.59 | 0 | 2.59 | - | 1.61
TRANSPORTE - HORISTA (COLETADO CAIXA) (SINAPI) | H | '00037371 | 0.622 | 1 | 0.6 | 0 | 0.6 | - | 0.374
EXAMES - HORISTA (COLETADO CAIXA) (SINAPI) | H | '00037372 | 0.622 | 1 | 0.35 | 0 | 0.35 | - | 0.218
SEGURO - HORISTA (COLETADO CAIXA) (SINAPI) | H | '00037373 | 0.622 | 1 | 0.07 | 0 | 0.07 | - | 0.044
FERRAMENTAS - FAMILIA ELETRICISTA - HORISTA (ENCARGOS COMPLEMENTARES - COLETADO CAIXA) (SINAPI) | H | '00043460 | 0.622 | 1 | 0.55 | 0 | 0.55 | - | 0.342
EPI - FAMILIA ELETRICISTA - HORISTA (ENCARGOS COMPLEMENTARES - COLETADO CAIXA) (SINAPI) | H | '00043484 | 0.622 | 1 | 0.93 | 0 | 0.93 | - | 0.578
SubTotal: | [8 empty] | 158.24
RESUMO
DISCRIMINAÇÃO |  |  | TAXA(%) | VALORES
Mão-de-Obra(A) |  |  | 85 | 8.85
Materiais(B) |  |  |  | 158.23
Equipamentos(C) |  |  |  | 0
Produção da Equipe(D) |  |  |  | 1
Custo Horário Total(A+C) |  |  |  | 8.85
Custo Unitário da Execução[(A/D)+(C/D)] = E |  |  |  | 8.85
Custo Direto Total(B+E) |  |  |  | 167.08
Bonificações e Despesas Indiretas - BDI |  |  | 30.9 | 51.63
CUSTO UNITÁRIO (Adotado) |  |  |  | 218.71
Orçamento: 868201 - - 2020 - VITÓRIA
Órgão Cliente: UFES/PU |  |  | Órgão Gerente: UFES/PU |  |  | Data Base: Maio/2020
Planilha: 1 - LOTE 01 - GOIABEIRAS E BASE OCEANOGRÁFICA
Item: 080401 - Caixa retangular 4" x 2" média (1,30 m do piso), pvc, instalada em parede - fornecimento e instalação. af_12/2015 | [6 empty] | Unidade: un
Base: SINAPI |  | Código Base: '91940 |  | Fonte: SINAPI |  |  | Versão: 51
MÃO DE OBRA | Unid | Código | Coefic. | C. Prod. | Pr. Prod. | Pr. Improd. | Pr. Unit. | Fator Ac. | Subtotal
AJUDANTE DE ELETRICISTA (SINAPI) | H | '00000247 | 0.25335 | 1 | 6.19 | 0 | 11.45 | - | 2.901
ELETRICISTA (SINAPI) | H | '00002436 | 0.25335 | 1 | 8.8 | 0 | 16.28 | - | 4.124
SERVENTE DE OBRAS (SINAPI) | H | '00006111 | 0.0078256 | 1 | 4.94 | 0 | 9.14 | - | 0.071
SubTotal: | [8 empty] | 7.1
MATERIAL | Unid | Código | Coefic. | C. Prod. | Pr. Prod. | Pr. Improd. | Pr. Unit. | Fator Ac. | Subtotal
AREIA MEDIA - POSTO JAZIDA/FORNECEDOR (RETIRADO NA JAZIDA, SEM TRANSPORTE) (SINAPI) | M3 | '00000370 | 0.000963 | 1 | 39.17 | 0 | 39.17 | - | 0.038
CIMENTO PORTLAND COMPOSTO CP II-32 (SINAPI) | KG | '00001379 | 0.43466 | 1 | 0.38 | 0 | 0.38 | - | 0.165
CAIXA DE PASSAGEM, EM PVC, DE 4" X 2", PARA ELETRODUTO FLEXIVEL CORRUGADO (SINAPI) | UN | '00001872 | 1 | 1 | 1.57 | 0 | 1.57 | - | 1.57
ALIMENTACAO - HORISTA (COLETADO CAIXA) (SINAPI) | H | '00037370 | 0.50171 | 1 | 2.59 | 0 | 2.59 | - | 1.3
TRANSPORTE - HORISTA (COLETADO CAIXA) (SINAPI) | H | '00037371 | 0.50171 | 1 | 0.6 | 0 | 0.6 | - | 0.301
EXAMES - HORISTA (COLETADO CAIXA) (SINAPI) | H | '00037372 | 0.50171 | 1 | 0.35 | 0 | 0.35 | - | 0.175
SEGURO - HORISTA (COLETADO CAIXA) (SINAPI) | H | '00037373 | 0.50171 | 1 | 0.07 | 0 | 0.07 | - | 0.035
FERRAMENTAS - FAMILIA ELETRICISTA - HORISTA (ENCARGOS COMPLEMENTARES - COLETADO CAIXA) (SINAPI) | H | '00043460 | 0.494 | 1 | 0.55 | 0 | 0.55 | - | 0.272
FERRAMENTAS - FAMILIA SERVENTE - HORISTA (ENCARGOS COMPLEMENTARES - COLETADO CAIXA) (SINAPI) | H | '00043467 | 0.007713 | 1 | 0.38 | 0 | 0.38 | - | 0.003
EPI - FAMILIA ELETRICISTA - HORISTA (ENCARGOS COMPLEMENTARES - COLETADO CAIXA) (SINAPI) | H | '00043484 | 0.494 | 1 | 0.93 | 0 | 0.93 | - | 0.46
EPI - FAMILIA SERVENTE - HORISTA (ENCARGOS COMPLEMENTARES - COLETADO CAIXA) (SINAPI) | H | '00043491 | 0.007713 | 1 | 1.02 | 0 | 1.02 | - | 0.008
SubTotal: | [8 empty] | 4.33
RESUMO
DISCRIMINAÇÃO |  |  | TAXA(%) | VALORES
Mão-de-Obra(A) |  |  | 85 | 7.1
Materiais(B) |  |  |  | 4.32
Equipamentos(C) |  |  |  | 0
Produção da Equipe(D) |  |  |  | 1
Custo Horário Total(A+C) |  |  |  | 7.1
Custo Unitário da Execução[(A/D)+(C/D)] = E |  |  |  | 7.1
Custo Direto Total(B+E) |  |  |  | 11.42
Bonificações e Despesas Indiretas - BDI |  |  | 30.9 | 3.53
CUSTO UNITÁRIO (Adotado) |  |  |  | 14.95
Orçamento: 868201 - - 2020 - VITÓRIA
Órgão Cliente: UFES/PU |  |  | Órgão Gerente: UFES/PU |  |  | Data Base: Maio/2020
Planilha: 1 - LOTE 01 - GOIABEIRAS E BASE OCEANOGRÁFICA
Item: 080402 - Caixa retangular 4" x 4" média (1,30 m do piso), pvc, instalada em parede - fornecimento e instalação. af_12/2015 | [6 empty] | Unidade: un
Base: SINAPI |  | Código Base: '91943 |  | Fonte: SINAPI |  |  | Versão: 51
MÃO DE OBRA | Unid | Código | Coefic. | C. Prod. | Pr. Prod. | Pr. Improd. | Pr. Unit. | Fator Ac. | Subtotal
AJUDANTE DE ELETRICISTA (SINAPI) | H | '00000247 | 0.29027 | 1 | 6.19 | 0 | 11.45 | - | 3.323
ELETRICISTA (SINAPI) | H | '00002436 | 0.29027 | 1 | 8.8 | 0 | 16.28 | - | 4.725
SERVENTE DE OBRAS (SINAPI) | H | '00006111 | 0.010434 | 1 | 4.94 | 0 | 9.14 | - | 0.095
SubTotal: | [8 empty] | 8.14
MATERIAL | Unid | Código | Coefic. | C. Prod. | Pr. Prod. | Pr. Improd. | Pr. Unit. | Fator Ac. | Subtotal
AREIA MEDIA - POSTO JAZIDA/FORNECEDOR (RETIRADO NA JAZIDA, SEM TRANSPORTE) (SINAPI) | M3 | '00000370 | 0.001284 | 1 | 39.17 | 0 | 39.17 | - | 0.05
CIMENTO PORTLAND COMPOSTO CP II-32 (SINAPI) | KG | '00001379 | 0.57955 | 1 | 0.38 | 0 | 0.38 | - | 0.22
CAIXA DE PASSAGEM, EM PVC, DE 4" X 4", PARA ELETRODUTO FLEXIVEL CORRUGADO (SINAPI) | UN | '00001873 | 1 | 1 | 3.13 | 0 | 3.13 | - | 3.13
ALIMENTACAO - HORISTA (COLETADO CAIXA) (SINAPI) | H | '00037370 | 0.57628 | 1 | 2.59 | 0 | 2.59 | - | 1.493
TRANSPORTE - HORISTA (COLETADO CAIXA) (SINAPI) | H | '00037371 | 0.57628 | 1 | 0.6 | 0 | 0.6 | - | 0.346
EXAMES - HORISTA (COLETADO CAIXA) (SINAPI) | H | '00037372 | 0.57628 | 1 | 0.35 | 0 | 0.35 | - | 0.202
SEGURO - HORISTA (COLETADO CAIXA) (SINAPI) | H | '00037373 | 0.57628 | 1 | 0.07 | 0 | 0.07 | - | 0.041
FERRAMENTAS - FAMILIA ELETRICISTA - HORISTA (ENCARGOS COMPLEMENTARES - COLETADO CAIXA) (SINAPI) | H | '00043460 | 0.566 | 1 | 0.55 | 0 | 0.55 | - | 0.312
FERRAMENTAS - FAMILIA SERVENTE - HORISTA (ENCARGOS COMPLEMENTARES - COLETADO CAIXA) (SINAPI) | H | '00043467 | 0.010284 | 1 | 0.38 | 0 | 0.38 | - | 0.004
EPI - FAMILIA ELETRICISTA - HORISTA (ENCARGOS COMPLEMENTARES - COLETADO CAIXA) (SINAPI) | H | '00043484 | 0.566 | 1 | 0.93 | 0 | 0.93 | - | 0.526
EPI - FAMILIA SERVENTE - HORISTA (ENCARGOS COMPLEMENTARES - COLETADO CAIXA) (SINAPI) | H | '00043491 | 0.010284 | 1 | 1.02 | 0 | 1.02 | - | 0.01
SubTotal: | [8 empty] | 6.33
RESUMO
DISCRIMINAÇÃO |  |  | TAXA(%) | VALORES
Mão-de-Obra(A) |  |  | 85 | 8.14
Materiais(B) |  |  |  | 6.32
Equipamentos(C) |  |  |  | 0
Produção da Equipe(D) |  |  |  | 1
Custo Horário Total(A+C) |  |  |  | 8.14
Custo Unitário da Execução[(A/D)+(C/D)] = E |  |  |  | 8.14
Custo Direto Total(B+E) |  |  |  | 14.46
Bonificações e Despesas Indiretas - BDI |  |  | 30.9 | 4.47
CUSTO UNITÁRIO (Adotado) |  |  |  | 18.93
Orçamento: 868201 - - 2020 - VITÓRIA
Órgão Cliente: UFES/PU |  |  | Órgão Gerente: UFES/PU |  |  | Data Base: Maio/2020
Planilha: 1 - LOTE 01 - GOIABEIRAS E BASE OCEANOGRÁFICA
Item: 080403 - Caixa de passagem 150x150x80mm, chapa 18, com tampa parafusada | [6 empty] | Unidade: und
Base: LABOR/SINAPI/PU-UFES |  | Código Base: '150632 |  | Fonte: LABOR |  |  | Versão: 51
MÃO DE OBRA | Unid | Código | Coefic. | C. Prod. | Pr. Prod. | Pr. Improd. | Pr. Unit. | Fator Ac. | Subtotal
AJUDANTE DE ELETRICISTA (SINAPI) | H | '00000247 | 0.71799 | 1 | 6.19 | 0 | 11.45 | - | 8.221
ELETRICISTA (SINAPI) | H | '00002436 | 0.71799 | 1 | 8.8 | 0 | 16.28 | - | 11.689
SubTotal: | [8 empty] | 19.91
MATERIAL | Unid | Código | Coefic. | C. Prod. | Pr. Prod. | Pr. Improd. | Pr. Unit. | Fator Ac. | Subtotal
CAIXA PASSAG. CH 18 C/TAMPA PARAF. 150X150X80MM (LABOR) | UN | '045002 | 1 | 1 | 27.77 | 0 | 27.77 | - | 27.77
ALIMENTACAO - HORISTA (COLETADO CAIXA) (SINAPI) | H | '00037370 | 1.4 | 1 | 2.59 | 0 | 2.59 | - | 3.626
TRANSPORTE - HORISTA (COLETADO CAIXA) (SINAPI) | H | '00037371 | 1.4 | 1 | 0.6 | 0 | 0.6 | - | 0.84
EXAMES - HORISTA (COLETADO CAIXA) (SINAPI) | H | '00037372 | 1.4 | 1 | 0.35 | 0 | 0.35 | - | 0.49
SEGURO - HORISTA (COLETADO CAIXA) (SINAPI) | H | '00037373 | 1.4 | 1 | 0.07 | 0 | 0.07 | - | 0.098
FERRAMENTAS - FAMILIA ELETRICISTA - HORISTA (ENCARGOS COMPLEMENTARES - COLETADO CAIXA) (SINAPI) | H | '00043460 | 1.4 | 1 | 0.55 | 0 | 0.55 | - | 0.77
EPI - FAMILIA ELETRICISTA - HORISTA (ENCARGOS COMPLEMENTARES - COLETADO CAIXA) (SINAPI) | H | '00043484 | 1.4 | 1 | 0.93 | 0 | 0.93 | - | 1.302
SubTotal: | [8 empty] | 34.9
RESUMO
DISCRIMINAÇÃO |  |  | TAXA(%) | VALORES
Mão-de-Obra(A) |  |  | 85 | 19.91
Materiais(B) |  |  |  | 34.9
Equipamentos(C) |  |  |  | 0
Produção da Equipe(D) |  |  |  | 1
Custo Horário Total(A+C) |  |  |  | 19.91
Custo Unitário da Execução[(A/D)+(C/D)] = E |  |  |  | 19.91
Custo Direto Total(B+E) |  |  |  | 54.81
Bonificações e Despesas Indiretas - BDI |  |  | 30.9 | 16.94
CUSTO UNITÁRIO (Adotado) |  |  |  | 71.75
Orçamento: 868201 - - 2020 - VITÓRIA
Órgão Cliente: UFES/PU |  |  | Órgão Gerente: UFES/PU |  |  | Data Base: Maio/2020
Planilha: 1 - LOTE 01 - GOIABEIRAS E BASE OCEANOGRÁFICA
Item: 080404 - Caixa de passagem 200x200x100mm, chapa 18, com tampa parafusada | [6 empty] | Unidade: und
Base: LABOR/SINAPI/PU-UFES |  | Código Base: '150633 |  | Fonte: LABOR |  |  | Versão: 51
MÃO DE OBRA | Unid | Código | Coefic. | C. Prod. | Pr. Prod. | Pr. Improd. | Pr. Unit. | Fator Ac. | Subtotal
AJUDANTE DE ELETRICISTA (SINAPI) | H | '00000247 | 1.2821 | 1 | 6.19 | 0 | 11.45 | - | 14.68
ELETRICISTA (SINAPI) | H | '00002436 | 1.2821 | 1 | 8.8 | 0 | 16.28 | - | 20.873
SubTotal: | [8 empty] | 35.55
MATERIAL | Unid | Código | Coefic. | C. Prod. | Pr. Prod. | Pr. Improd. | Pr. Unit. | Fator Ac. | Subtotal
CAIXA PASSAG. CH 18 C/TAMPA PARAF. 200X200X100MM (LABOR) | UN | '045003 | 1 | 1 | 32.13 | 0 | 32.13 | - | 32.13
ALIMENTACAO - HORISTA (COLETADO CAIXA) (SINAPI) | H | '00037370 | 2.5 | 1 | 2.59 | 0 | 2.59 | - | 6.475
TRANSPORTE - HORISTA (COLETADO CAIXA) (SINAPI) | H | '00037371 | 2.5 | 1 | 0.6 | 0 | 0.6 | - | 1.5
EXAMES - HORISTA (COLETADO CAIXA) (SINAPI) | H | '00037372 | 2.5 | 1 | 0.35 | 0 | 0.35 | - | 0.875
SEGURO - HORISTA (COLETADO CAIXA) (SINAPI) | H | '00037373 | 2.5 | 1 | 0.07 | 0 | 0.07 | - | 0.175
FERRAMENTAS - FAMILIA ELETRICISTA - HORISTA (ENCARGOS COMPLEMENTARES - COLETADO CAIXA) (SINAPI) | H | '00043460 | 2.5 | 1 | 0.55 | 0 | 0.55 | - | 1.375
EPI - FAMILIA ELETRICISTA - HORISTA (ENCARGOS COMPLEMENTARES - COLETADO CAIXA) (SINAPI) | H | '00043484 | 2.5 | 1 | 0.93 | 0 | 0.93 | - | 2.325
SubTotal: | [8 empty] | 44.86
RESUMO
DISCRIMINAÇÃO |  |  | TAXA(%) | VALORES
Mão-de-Obra(A) |  |  | 85 | 35.55
Materiais(B) |  |  |  | 44.86
Equipamentos(C) |  |  |  | 0
Produção da Equipe(D) |  |  |  | 1
Custo Horário Total(A+C) |  |  |  | 35.55
Custo Unitário da Execução[(A/D)+(C/D)] = E |  |  |  | 35.55
Custo Direto Total(B+E) |  |  |  | 80.41
Bonificações e Despesas Indiretas - BDI |  |  | 30.9 | 24.85
CUSTO UNITÁRIO (Adotado) |  |  |  | 105.26
Orçamento: 868201 - - 2020 - VITÓRIA
Órgão Cliente: UFES/PU |  |  | Órgão Gerente: UFES/PU |  |  | Data Base: Maio/2020
Planilha: 1 - LOTE 01 - GOIABEIRAS E BASE OCEANOGRÁFICA
Item: 080405 - Caixa de passagem 300x300x120mm, chapa 18, com tampa parafusada | [6 empty] | Unidade: und
Base: LABOR/SINAPI/PU-UFES |  | Código Base: '150634 |  | Fonte: LABOR |  |  | Versão: 51
MÃO DE OBRA | Unid | Código | Coefic. | C. Prod. | Pr. Prod. | Pr. Improd. | Pr. Unit. | Fator Ac. | Subtotal
AJUDANTE DE ELETRICISTA (SINAPI) | H | '00000247 | 1.5386 | 1 | 6.19 | 0 | 11.45 | - | 17.616
ELETRICISTA (SINAPI) | H | '00002436 | 1.5386 | 1 | 8.8 | 0 | 16.28 | - | 25.048
SubTotal: | [8 empty] | 42.66
MATERIAL | Unid | Código | Coefic. | C. Prod. | Pr. Prod. | Pr. Improd. | Pr. Unit. | Fator Ac. | Subtotal
CAIXA PASSAG. CH 18 C/TAMPA PARAF. 300X300X120MM (LABOR) | UN | '045005 | 1 | 1 | 47.71 | 0 | 47.71 | - | 47.71
ALIMENTACAO - HORISTA (COLETADO CAIXA) (SINAPI) | H | '00037370 | 3 | 1 | 2.59 | 0 | 2.59 | - | 7.77
TRANSPORTE - HORISTA (COLETADO CAIXA) (SINAPI) | H | '00037371 | 3 | 1 | 0.6 | 0 | 0.6 | - | 1.8
EXAMES - HORISTA (COLETADO CAIXA) (SINAPI) | H | '00037372 | 3 | 1 | 0.35 | 0 | 0.35 | - | 1.05
SEGURO - HORISTA (COLETADO CAIXA) (SINAPI) | H | '00037373 | 3 | 1 | 0.07 | 0 | 0.07 | - | 0.21
FERRAMENTAS - FAMILIA ELETRICISTA - HORISTA (ENCARGOS COMPLEMENTARES - COLETADO CAIXA) (SINAPI) | H | '00043460 | 3 | 1 | 0.55 | 0 | 0.55 | - | 1.65
EPI - FAMILIA ELETRICISTA - HORISTA (ENCARGOS COMPLEMENTARES - COLETADO CAIXA) (SINAPI) | H | '00043484 | 3 | 1 | 0.93 | 0 | 0.93 | - | 2.79
SubTotal: | [8 empty] | 62.98
RESUMO
DISCRIMINAÇÃO |  |  | TAXA(%) | VALORES
Mão-de-Obra(A) |  |  | 85 | 42.66
Materiais(B) |  |  |  | 62.98
Equipamentos(C) |  |  |  | 0
Produção da Equipe(D) |  |  |  | 1
Custo Horário Total(A+C) |  |  |  | 42.66
Custo Unitário da Execução[(A/D)+(C/D)] = E |  |  |  | 42.66
Custo Direto Total(B+E) |  |  |  | 105.64
Bonificações e Despesas Indiretas - BDI |  |  | 30.9 | 32.64
CUSTO UNITÁRIO (Adotado) |  |  |  | 138.28
Orçamento: 868201 - - 2020 - VITÓRIA
Órgão Cliente: UFES/PU |  |  | Órgão Gerente: UFES/PU |  |  | Data Base: Maio/2020
Planilha: 1 - LOTE 01 - GOIABEIRAS E BASE OCEANOGRÁFICA
Item: 080406 - Caixa de passagem 400x400x120mm, chapa 18, com tampa parafusada | [6 empty] | Unidade: und
Base: LABOR/SINAPI/PU-UFES |  | Código Base: '150635 |  | Fonte: LABOR |  |  | Versão: 51
MÃO DE OBRA | Unid | Código | Coefic. | C. Prod. | Pr. Prod. | Pr. Improd. | Pr. Unit. | Fator Ac. | Subtotal
AJUDANTE DE ELETRICISTA (SINAPI) | H | '00000247 | 2.0514 | 1 | 6.19 | 0 | 11.45 | - | 23.489
ELETRICISTA (SINAPI) | H | '00002436 | 2.0514 | 1 | 8.8 | 0 | 16.28 | - | 33.397
SubTotal: | [8 empty] | 56.89
MATERIAL | Unid | Código | Coefic. | C. Prod. | Pr. Prod. | Pr. Improd. | Pr. Unit. | Fator Ac. | Subtotal
CAIXA PASSAG. CH 18 C/TAMPA PARAF. 400X400X120MM (LABOR) | UN | '041861 | 1 | 1 | 62.77 | 0 | 62.77 | - | 62.77
ALIMENTACAO - HORISTA (COLETADO CAIXA) (SINAPI) | H | '00037370 | 4 | 1 | 2.59 | 0 | 2.59 | - | 10.36
TRANSPORTE - HORISTA (COLETADO CAIXA) (SINAPI) | H | '00037371 | 4 | 1 | 0.6 | 0 | 0.6 | - | 2.4
EXAMES - HORISTA (COLETADO CAIXA) (SINAPI) | H | '00037372 | 4 | 1 | 0.35 | 0 | 0.35 | - | 1.4
SEGURO - HORISTA (COLETADO CAIXA) (SINAPI) | H | '00037373 | 4 | 1 | 0.07 | 0 | 0.07 | - | 0.28
FERRAMENTAS - FAMILIA ELETRICISTA - HORISTA (ENCARGOS COMPLEMENTARES - COLETADO CAIXA) (SINAPI) | H | '00043460 | 4 | 1 | 0.55 | 0 | 0.55 | - | 2.2
EPI - FAMILIA ELETRICISTA - HORISTA (ENCARGOS COMPLEMENTARES - COLETADO CAIXA) (SINAPI) | H | '00043484 | 4 | 1 | 0.93 | 0 | 0.93 | - | 3.72
SubTotal: | [8 empty] | 83.13
RESUMO
DISCRIMINAÇÃO |  |  | TAXA(%) | VALORES
Mão-de-Obra(A) |  |  | 85 | 56.89
Materiais(B) |  |  |  | 83.13
Equipamentos(C) |  |  |  | 0
Produção da Equipe(D) |  |  |  | 1
Custo Horário Total(A+C) |  |  |  | 56.89
Custo Unitário da Execução[(A/D)+(C/D)] = E |  |  |  | 56.89
Custo Direto Total(B+E) |  |  |  | 140.02
Bonificações e Despesas Indiretas - BDI |  |  | 30.9 | 43.27
CUSTO UNITÁRIO (Adotado) |  |  |  | 183.29
Orçamento: 868201 - - 2020 - VITÓRIA
Órgão Cliente: UFES/PU |  |  | Órgão Gerente: UFES/PU |  |  | Data Base: Maio/2020
Planilha: 1 - LOTE 01 - GOIABEIRAS E BASE OCEANOGRÁFICA
Item: 080501 - Caixa de passagem 30x30x40 com tampa e dreno brita | [6 empty] | Unidade: un
Base: SINAPI |  | Código Base: '83446 |  | Fonte: SINAPI |  |  | Versão: 51
MÃO DE OBRA | Unid | Código | Coefic. | C. Prod. | Pr. Prod. | Pr. Improd. | Pr. Unit. | Fator Ac. | Subtotal
PEDREIRO (SINAPI) | H | '00004750 | 1.7034 | 1 | 7.92 | 0 | 14.65 | - | 24.955
SERVENTE DE OBRAS (SINAPI) | H | '00006111 | 4.5487 | 1 | 4.94 | 0 | 9.14 | - | 41.574
SubTotal: | [8 empty] | 66.53
MATERIAL | Unid | Código | Coefic. | C. Prod. | Pr. Prod. | Pr. Improd. | Pr. Unit. | Fator Ac. | Subtotal
AREIA MEDIA - POSTO JAZIDA/FORNECEDOR (RETIRADO NA JAZIDA, SEM TRANSPORTE) (SINAPI) | M3 | '00000370 | 0.0653 | 1 | 39.17 | 0 | 39.17 | - | 2.558
CAL HIDRATADA CH-I PARA ARGAMASSAS (SINAPI) | KG | '00001106 | 3.0096 | 1 | 0.8 | 0 | 0.8 | - | 2.408
CHAPA DE MADEIRA COMPENSADA RESINADA PARA FORMA DE CONCRETO, DE *2,2 X 1,1* M, E = 17 MM (SINAPI) | M2 | '00001358 | 0.06 | 1 | 23.7 | 0 | 23.7 | - | 1.422
CIMENTO PORTLAND COMPOSTO CP II-32 (SINAPI) | KG | '00001379 | 18.5084 | 1 | 0.38 | 0 | 0.38 | - | 7.033
PEDRA BRITADA N. 1 (9,5 A 19 MM) POSTO PEDREIRA/FORNECEDOR, SEM FRETE (SINAPI) | M3 | '00004721 | 0.0365 | 1 | 64.18 | 0 | 64.18 | - | 2.343
PEDRA BRITADA N. 3 (38 A 50 MM) POSTO PEDREIRA/FORNECEDOR, SEM FRETE (SINAPI) | M3 | '00004722 | 0.004 | 1 | 64.18 | 0 | 64.18 | - | 0.257
TIJOLO CERAMICO MACICO *5 X 10 X 20* CM (SINAPI) | UN | '00007258 | 60.48 | 1 | 0.34 | 0 | 0.34 | - | 20.563
ALIMENTACAO - HORISTA (COLETADO CAIXA) (SINAPI) | H | '00037370 | 6.1621 | 1 | 2.59 | 0 | 2.59 | - | 15.959
TRANSPORTE - HORISTA (COLETADO CAIXA) (SINAPI) | H | '00037371 | 6.1621 | 1 | 0.6 | 0 | 0.6 | - | 3.697
EXAMES - HORISTA (COLETADO CAIXA) (SINAPI) | H | '00037372 | 6.1621 | 1 | 0.35 | 0 | 0.35 | - | 2.157
SEGURO - HORISTA (COLETADO CAIXA) (SINAPI) | H | '00037373 | 6.1621 | 1 | 0.07 | 0 | 0.07 | - | 0.432
ACO CA-60, 4,2 MM, OU 5,0 MM, OU 6,0 MM, OU 7,0 MM, VERGALHAO (SINAPI) | KG | '00043059 | 2.156 | 1 | 4.51 | 0 | 4.51 | - | 9.724
FERRAMENTAS - FAMILIA PEDREIRO - HORISTA (ENCARGOS COMPLEMENTARES - COLETADO CAIXA) (SINAPI) | H | '00043465 | 1.6789 | 1 | 0.5 | 0 | 0.5 | - | 0.839
FERRAMENTAS - FAMILIA SERVENTE - HORISTA (ENCARGOS COMPLEMENTARES - COLETADO CAIXA) (SINAPI) | H | '00043467 | 4.4832 | 1 | 0.38 | 0 | 0.38 | - | 1.704
EPI - FAMILIA PEDREIRO - HORISTA (ENCARGOS COMPLEMENTARES - COLETADO CAIXA) (SINAPI) | H | '00043489 | 1.6789 | 1 | 0.96 | 0 | 0.96 | - | 1.612
EPI - FAMILIA SERVENTE - HORISTA (ENCARGOS COMPLEMENTARES - COLETADO CAIXA) (SINAPI) | H | '00043491 | 4.4832 | 1 | 1.02 | 0 | 1.02 | - | 4.573
SubTotal: | [8 empty] | 77.28
RESUMO
DISCRIMINAÇÃO |  |  | TAXA(%) | VALORES
Mão-de-Obra(A) |  |  | 85 | 66.53
Materiais(B) |  |  |  | 77.27
Equipamentos(C) |  |  |  | 0
Produção da Equipe(D) |  |  |  | 1
Custo Horário Total(A+C) |  |  |  | 66.53
Custo Unitário da Execução[(A/D)+(C/D)] = E |  |  |  | 66.53
Custo Direto Total(B+E) |  |  |  | 143.8
Bonificações e Despesas Indiretas - BDI |  |  | 30.9 | 44.43
CUSTO UNITÁRIO (Adotado) |  |  |  | 188.23
Orçamento: 868201 - - 2020 - VITÓRIA
Órgão Cliente: UFES/PU |  |  | Órgão Gerente: UFES/PU |  |  | Data Base: Maio/2020
Planilha: 1 - LOTE 01 - GOIABEIRAS E BASE OCEANOGRÁFICA
Item: 080601 - Quadro de distribuicao de energia de embutir, em chapa metalica, para 12 disjuntores termomagneticos monopolares, com barramento trifasico e neutro, fornecimento e instalacao | [6 empty] | Unidade: un
Base: LOCAL |  | Código Base: '1115 |  | Fonte: PU/UFES |  |  | Versão: -1
MÃO DE OBRA | Unid | Código | Coefic. | C. Prod. | Pr. Prod. | Pr. Improd. | Pr. Unit. | Fator Ac. | Subtotal
AJUDANTE DE ELETRICISTA (SINAPI) | H | '00000247 | 2.0514 | 1 | 6.19 | 0 | 11.45 | - | 23.489
ELETRICISTA (SINAPI) | H | '00002436 | 2.0514 | 1 | 8.8 | 0 | 16.28 | - | 33.397
SubTotal: | [8 empty] | 56.89
MATERIAL | Unid | Código | Coefic. | C. Prod. | Pr. Prod. | Pr. Improd. | Pr. Unit. | Fator Ac. | Subtotal
QUADRO DE DISTRIBUICAO COM BARRAMENTO TRIFASICO, DE EMBUTIR, EM CHAPA DE ACO GALVANIZADO, PARA 12 DISJUNTORES DIN, 100 A (SINAPI) | UN | '00013393 | 1 | 1 | 203.95 | 0 | 203.95 | - | 203.95
ALIMENTACAO - HORISTA (COLETADO CAIXA) (SINAPI) | H | '00037370 | 4 | 1 | 2.59 | 0 | 2.59 | - | 10.36
TRANSPORTE - HORISTA (COLETADO CAIXA) (SINAPI) | H | '00037371 | 4 | 1 | 0.6 | 0 | 0.6 | - | 2.4
EXAMES - HORISTA (COLETADO CAIXA) (SINAPI) | H | '00037372 | 4 | 1 | 0.35 | 0 | 0.35 | - | 1.4
SEGURO - HORISTA (COLETADO CAIXA) (SINAPI) | H | '00037373 | 4 | 1 | 0.07 | 0 | 0.07 | - | 0.28
FERRAMENTAS - FAMILIA ELETRICISTA - HORISTA (ENCARGOS COMPLEMENTARES - COLETADO CAIXA) (SINAPI) | H | '00043460 | 4 | 1 | 0.55 | 0 | 0.55 | - | 2.2
EPI - FAMILIA ELETRICISTA - HORISTA (ENCARGOS COMPLEMENTARES - COLETADO CAIXA) (SINAPI) | H | '00043484 | 4 | 1 | 0.93 | 0 | 0.93 | - | 3.72
SubTotal: | [8 empty] | 224.31
RESUMO
DISCRIMINAÇÃO |  |  | TAXA(%) | VALORES
Mão-de-Obra(A) |  |  | 85 | 56.89
Materiais(B) |  |  |  | 224.31
Equipamentos(C) |  |  |  | 0
Produção da Equipe(D) |  |  |  | 1
Custo Horário Total(A+C) |  |  |  | 56.89
Custo Unitário da Execução[(A/D)+(C/D)] = E |  |  |  | 56.89
Custo Direto Total(B+E) |  |  |  | 281.2
Bonificações e Despesas Indiretas - BDI |  |  | 30.9 | 86.89
CUSTO UNITÁRIO (Adotado) |  |  |  | 368.09
Orçamento: 868201 - - 2020 - VITÓRIA
Órgão Cliente: UFES/PU |  |  | Órgão Gerente: UFES/PU |  |  | Data Base: Maio/2020
Planilha: 1 - LOTE 01 - GOIABEIRAS E BASE OCEANOGRÁFICA
Item: 080602 - Quadro de distribuicao de energia de embutir, em chapa metalica, para 18 disjuntores termomagneticos monopolares, com barramento trifasico e neutro, fornecimento e instalacao | [6 empty] | Unidade: un
Base: LOCAL |  | Código Base: '1127 |  | Fonte: PU/UFES |  |  | Versão: -1
MÃO DE OBRA | Unid | Código | Coefic. | C. Prod. | Pr. Prod. | Pr. Improd. | Pr. Unit. | Fator Ac. | Subtotal
AJUDANTE DE ELETRICISTA (SINAPI) | H | '00000247 | 2.5642 | 1 | 6.19 | 0 | 11.45 | - | 29.361
ELETRICISTA (SINAPI) | H | '00002436 | 2.5642 | 1 | 8.8 | 0 | 16.28 | - | 41.746
SubTotal: | [8 empty] | 71.11
MATERIAL | Unid | Código | Coefic. | C. Prod. | Pr. Prod. | Pr. Improd. | Pr. Unit. | Fator Ac. | Subtotal
QUADRO DE DISTRIBUICAO COM BARRAMENTO TRIFASICO, DE EMBUTIR, EM CHAPA DE ACO GALVANIZADO, PARA 18 DISJUNTORES DIN, 100 A, INCLUINDO BARRAMENTO (SINAPI) | UN | '00013395 | 1 | 1 | 285.81 | 0 | 285.81 | - | 285.81
ALIMENTACAO - HORISTA (COLETADO CAIXA) (SINAPI) | H | '00037370 | 5 | 1 | 2.59 | 0 | 2.59 | - | 12.95
TRANSPORTE - HORISTA (COLETADO CAIXA) (SINAPI) | H | '00037371 | 5 | 1 | 0.6 | 0 | 0.6 | - | 3
EXAMES - HORISTA (COLETADO CAIXA) (SINAPI) | H | '00037372 | 5 | 1 | 0.35 | 0 | 0.35 | - | 1.75
SEGURO - HORISTA (COLETADO CAIXA) (SINAPI) | H | '00037373 | 5 | 1 | 0.07 | 0 | 0.07 | - | 0.35
FERRAMENTAS - FAMILIA ELETRICISTA - HORISTA (ENCARGOS COMPLEMENTARES - COLETADO CAIXA) (SINAPI) | H | '00043460 | 5 | 1 | 0.55 | 0 | 0.55 | - | 2.75
EPI - FAMILIA ELETRICISTA - HORISTA (ENCARGOS COMPLEMENTARES - COLETADO CAIXA) (SINAPI) | H | '00043484 | 5 | 1 | 0.93 | 0 | 0.93 | - | 4.65
SubTotal: | [8 empty] | 311.26
RESUMO
DISCRIMINAÇÃO |  |  | TAXA(%) | VALORES
Mão-de-Obra(A) |  |  | 85 | 71.11
Materiais(B) |  |  |  | 311.26
Equipamentos(C) |  |  |  | 0
Produção da Equipe(D) |  |  |  | 1
Custo Horário Total(A+C) |  |  |  | 71.11
Custo Unitário da Execução[(A/D)+(C/D)] = E |  |  |  | 71.11
Custo Direto Total(B+E) |  |  |  | 382.37
Bonificações e Despesas Indiretas - BDI |  |  | 30.9 | 118.15
CUSTO UNITÁRIO (Adotado) |  |  |  | 500.52
Orçamento: 868201 - - 2020 - VITÓRIA
Órgão Cliente: UFES/PU |  |  | Órgão Gerente: UFES/PU |  |  | Data Base: Maio/2020
Planilha: 1 - LOTE 01 - GOIABEIRAS E BASE OCEANOGRÁFICA
Item: 080603 - Quadro de distribuicao de energia de embutir, em chapa metalica, para 24 disjuntores termomagneticos monopolares, com barramento trifasico e neutro, fornecimento e instalacao | [6 empty] | Unidade: un
Base: SINAPI |  | Código Base: '74131/5 |  | Fonte: SINAPI |  |  | Versão: 51
MÃO DE OBRA | Unid | Código | Coefic. | C. Prod. | Pr. Prod. | Pr. Improd. | Pr. Unit. | Fator Ac. | Subtotal
AJUDANTE DE ELETRICISTA (SINAPI) | H | '00000247 | 3.0771 | 1 | 6.19 | 0 | 11.45 | - | 35.233
ELETRICISTA (SINAPI) | H | '00002436 | 3.0771 | 1 | 8.8 | 0 | 16.28 | - | 50.095
SubTotal: | [8 empty] | 85.33
MATERIAL | Unid | Código | Coefic. | C. Prod. | Pr. Prod. | Pr. Improd. | Pr. Unit. | Fator Ac. | Subtotal
QUADRO DE DISTRIBUICAO COM BARRAMENTO TRIFASICO, DE EMBUTIR, EM CHAPA DE ACO GALVANIZADO, PARA 24 DISJUNTORES DIN, 100 A (SINAPI) | UN | '00012039 | 1 | 1 | 300.36 | 0 | 300.36 | - | 300.36
ALIMENTACAO - HORISTA (COLETADO CAIXA) (SINAPI) | H | '00037370 | 6 | 1 | 2.59 | 0 | 2.59 | - | 15.54
TRANSPORTE - HORISTA (COLETADO CAIXA) (SINAPI) | H | '00037371 | 6 | 1 | 0.6 | 0 | 0.6 | - | 3.6
EXAMES - HORISTA (COLETADO CAIXA) (SINAPI) | H | '00037372 | 6 | 1 | 0.35 | 0 | 0.35 | - | 2.1
SEGURO - HORISTA (COLETADO CAIXA) (SINAPI) | H | '00037373 | 6 | 1 | 0.07 | 0 | 0.07 | - | 0.42
FERRAMENTAS - FAMILIA ELETRICISTA - HORISTA (ENCARGOS COMPLEMENTARES - COLETADO CAIXA) (SINAPI) | H | '00043460 | 6 | 1 | 0.55 | 0 | 0.55 | - | 3.3
EPI - FAMILIA ELETRICISTA - HORISTA (ENCARGOS COMPLEMENTARES - COLETADO CAIXA) (SINAPI) | H | '00043484 | 6 | 1 | 0.93 | 0 | 0.93 | - | 5.58
SubTotal: | [8 empty] | 330.9
RESUMO
DISCRIMINAÇÃO |  |  | TAXA(%) | VALORES
Mão-de-Obra(A) |  |  | 85 | 85.33
Materiais(B) |  |  |  | 330.9
Equipamentos(C) |  |  |  | 0
Produção da Equipe(D) |  |  |  | 1
Custo Horário Total(A+C) |  |  |  | 85.33
Custo Unitário da Execução[(A/D)+(C/D)] = E |  |  |  | 85.33
Custo Direto Total(B+E) |  |  |  | 416.23
Bonificações e Despesas Indiretas - BDI |  |  | 30.9 | 128.62
CUSTO UNITÁRIO (Adotado) |  |  |  | 544.85
Orçamento: 868201 - - 2020 - VITÓRIA
Órgão Cliente: UFES/PU |  |  | Órgão Gerente: UFES/PU |  |  | Data Base: Maio/2020
Planilha: 1 - LOTE 01 - GOIABEIRAS E BASE OCEANOGRÁFICA
Item: 080604 - Quadro de distribuicao de energia de embutir, em chapa metalica, para 30 disjuntores termomagneticos monopolares, com barramento trifasico e neutro, fornecimento e instalacao | [6 empty] | Unidade: un
Base: LOCAL |  | Código Base: '1116 |  | Fonte: PU/UFES |  |  | Versão: -1
MÃO DE OBRA | Unid | Código | Coefic. | C. Prod. | Pr. Prod. | Pr. Improd. | Pr. Unit. | Fator Ac. | Subtotal
AJUDANTE DE ELETRICISTA (SINAPI) | H | '00000247 | 3.5899 | 1 | 6.19 | 0 | 11.45 | - | 41.105
ELETRICISTA (SINAPI) | H | '00002436 | 3.5899 | 1 | 8.8 | 0 | 16.28 | - | 58.444
SubTotal: | [8 empty] | 99.55
MATERIAL | Unid | Código | Coefic. | C. Prod. | Pr. Prod. | Pr. Improd. | Pr. Unit. | Fator Ac. | Subtotal
ALIMENTACAO - HORISTA (COLETADO CAIXA) (SINAPI) | H | '00037370 | 7 | 1 | 2.59 | 0 | 2.59 | - | 18.13
TRANSPORTE - HORISTA (COLETADO CAIXA) (SINAPI) | H | '00037371 | 7 | 1 | 0.6 | 0 | 0.6 | - | 4.2
EXAMES - HORISTA (COLETADO CAIXA) (SINAPI) | H | '00037372 | 7 | 1 | 0.35 | 0 | 0.35 | - | 2.45
SEGURO - HORISTA (COLETADO CAIXA) (SINAPI) | H | '00037373 | 7 | 1 | 0.07 | 0 | 0.07 | - | 0.49
FERRAMENTAS - FAMILIA ELETRICISTA - HORISTA (ENCARGOS COMPLEMENTARES - COLETADO CAIXA) (SINAPI) | H | '00043460 | 7 | 1 | 0.55 | 0 | 0.55 | - | 3.85
EPI - FAMILIA ELETRICISTA - HORISTA (ENCARGOS COMPLEMENTARES - COLETADO CAIXA) (SINAPI) | H | '00043484 | 7 | 1 | 0.93 | 0 | 0.93 | - | 6.51
QUADRO DE DISTRIBUICAO COM BARRAMENTO TRIFASICO, DE EMBUTIR, EM CHAPA DE ACO GALVANIZADO, PARA 30 DISJUNTORES DIN, 100 A (BASE LOCAL DO ORÇAMENTO 868201) | UN | '02.0068 | 1 | 1 | 311.4 | 0 | 311.4 | - | 311.4
SubTotal: | [8 empty] | 347.03
RESUMO
DISCRIMINAÇÃO |  |  | TAXA(%) | VALORES
Mão-de-Obra(A) |  |  | 85 | 99.55
Materiais(B) |  |  |  | 347.03
Equipamentos(C) |  |  |  | 0
Produção da Equipe(D) |  |  |  | 1
Custo Horário Total(A+C) |  |  |  | 99.55
Custo Unitário da Execução[(A/D)+(C/D)] = E |  |  |  | 99.55
Custo Direto Total(B+E) |  |  |  | 446.58
Bonificações e Despesas Indiretas - BDI |  |  | 30.9 | 137.99
CUSTO UNITÁRIO (Adotado) |  |  |  | 584.57
Orçamento: 868201 - - 2020 - VITÓRIA
Órgão Cliente: UFES/PU |  |  | Órgão Gerente: UFES/PU |  |  | Data Base: Maio/2020
Planilha: 1 - LOTE 01 - GOIABEIRAS E BASE OCEANOGRÁFICA
Item: 080605 - Quadro de distribuicao de energia de embutir, em chapa metalica, para 36 disjuntores termomagneticos monopolares, com barramento trifasico e neutro, fornecimento e instalacao | [6 empty] | Unidade: un
Base: LOCAL |  | Código Base: '1117 |  | Fonte: PU/UFES |  |  | Versão: -1
MÃO DE OBRA | Unid | Código | Coefic. | C. Prod. | Pr. Prod. | Pr. Improd. | Pr. Unit. | Fator Ac. | Subtotal
AJUDANTE DE ELETRICISTA (SINAPI) | H | '00000247 | 4.1028 | 1 | 6.19 | 0 | 11.45 | - | 46.977
ELETRICISTA (SINAPI) | H | '00002436 | 4.1028 | 1 | 8.8 | 0 | 16.28 | - | 66.794
SubTotal: | [8 empty] | 113.77
MATERIAL | Unid | Código | Coefic. | C. Prod. | Pr. Prod. | Pr. Improd. | Pr. Unit. | Fator Ac. | Subtotal
ALIMENTACAO - HORISTA (COLETADO CAIXA) (SINAPI) | H | '00037370 | 8 | 1 | 2.59 | 0 | 2.59 | - | 20.72
TRANSPORTE - HORISTA (COLETADO CAIXA) (SINAPI) | H | '00037371 | 8 | 1 | 0.6 | 0 | 0.6 | - | 4.8
EXAMES - HORISTA (COLETADO CAIXA) (SINAPI) | H | '00037372 | 8 | 1 | 0.35 | 0 | 0.35 | - | 2.8
SEGURO - HORISTA (COLETADO CAIXA) (SINAPI) | H | '00037373 | 8 | 1 | 0.07 | 0 | 0.07 | - | 0.56
QUADRO DE DISTRIBUICAO COM BARRAMENTO TRIFASICO, DE EMBUTIR, EM CHAPA DE ACO GALVANIZADO, PARA 36 DISJUNTORES DIN, 100 A (SINAPI) | UN | '00039762 | 1 | 1 | 346.19 | 0 | 346.19 | - | 346.19
FERRAMENTAS - FAMILIA ELETRICISTA - HORISTA (ENCARGOS COMPLEMENTARES - COLETADO CAIXA) (SINAPI) | H | '00043460 | 8 | 1 | 0.55 | 0 | 0.55 | - | 4.4
EPI - FAMILIA ELETRICISTA - HORISTA (ENCARGOS COMPLEMENTARES - COLETADO CAIXA) (SINAPI) | H | '00043484 | 8 | 1 | 0.93 | 0 | 0.93 | - | 7.44
SubTotal: | [8 empty] | 386.91
RESUMO
DISCRIMINAÇÃO |  |  | TAXA(%) | VALORES
Mão-de-Obra(A) |  |  | 85 | 113.77
Materiais(B) |  |  |  | 386.91
Equipamentos(C) |  |  |  | 0
Produção da Equipe(D) |  |  |  | 1
Custo Horário Total(A+C) |  |  |  | 113.77
Custo Unitário da Execução[(A/D)+(C/D)] = E |  |  |  | 113.77
Custo Direto Total(B+E) |  |  |  | 500.68
Bonificações e Despesas Indiretas - BDI |  |  | 30.9 | 154.71
CUSTO UNITÁRIO (Adotado) |  |  |  | 655.39
Orçamento: 868201 - - 2020 - VITÓRIA
Órgão Cliente: UFES/PU |  |  | Órgão Gerente: UFES/PU |  |  | Data Base: Maio/2020
Planilha: 1 - LOTE 01 - GOIABEIRAS E BASE OCEANOGRÁFICA
Item: 080606 - Quadro de distribuicao de energia de embutir, em chapa metalica, para 42 disjuntores termomagneticos monopolares, com barramento trifasico e neutro, fornecimento e instalacao | [6 empty] | Unidade: un
Base: LOCAL |  | Código Base: '1118 |  | Fonte: PU/UFES |  |  | Versão: -1
MÃO DE OBRA | Unid | Código | Coefic. | C. Prod. | Pr. Prod. | Pr. Improd. | Pr. Unit. | Fator Ac. | Subtotal
AJUDANTE DE ELETRICISTA (SINAPI) | H | '00000247 | 4.1028 | 1 | 6.19 | 0 | 11.45 | - | 46.977
ELETRICISTA (SINAPI) | H | '00002436 | 4.1028 | 1 | 8.8 | 0 | 16.28 | - | 66.794
SubTotal: | [8 empty] | 113.77
MATERIAL | Unid | Código | Coefic. | C. Prod. | Pr. Prod. | Pr. Improd. | Pr. Unit. | Fator Ac. | Subtotal
ALIMENTACAO - HORISTA (COLETADO CAIXA) (SINAPI) | H | '00037370 | 8 | 1 | 2.59 | 0 | 2.59 | - | 20.72
TRANSPORTE - HORISTA (COLETADO CAIXA) (SINAPI) | H | '00037371 | 8 | 1 | 0.6 | 0 | 0.6 | - | 4.8
EXAMES - HORISTA (COLETADO CAIXA) (SINAPI) | H | '00037372 | 8 | 1 | 0.35 | 0 | 0.35 | - | 2.8
SEGURO - HORISTA (COLETADO CAIXA) (SINAPI) | H | '00037373 | 8 | 1 | 0.07 | 0 | 0.07 | - | 0.56
FERRAMENTAS - FAMILIA ELETRICISTA - HORISTA (ENCARGOS COMPLEMENTARES - COLETADO CAIXA) (SINAPI) | H | '00043460 | 8 | 1 | 0.55 | 0 | 0.55 | - | 4.4
EPI - FAMILIA ELETRICISTA - HORISTA (ENCARGOS COMPLEMENTARES - COLETADO CAIXA) (SINAPI) | H | '00043484 | 8 | 1 | 0.93 | 0 | 0.93 | - | 7.44
QUADRO DE DISTRIBUICAO COM BARRAMENTO TRIFASICO, DE EMBUTIR, EM CHAPA DE ACO GALVANIZADO, PARA 42 DISJUNTORES DIN, 100 A (BASE LOCAL DO ORÇAMENTO 868201) | UN | '02.0069 | 1 | 1 | 397 | 0 | 397 | - | 397
SubTotal: | [8 empty] | 437.72
RESUMO
DISCRIMINAÇÃO |  |  | TAXA(%) | VALORES
Mão-de-Obra(A) |  |  | 85 | 113.77
Materiais(B) |  |  |  | 437.72
Equipamentos(C) |  |  |  | 0
Produção da Equipe(D) |  |  |  | 1
Custo Horário Total(A+C) |  |  |  | 113.77
Custo Unitário da Execução[(A/D)+(C/D)] = E |  |  |  | 113.77
Custo Direto Total(B+E) |  |  |  | 551.49
Bonificações e Despesas Indiretas - BDI |  |  | 30.9 | 170.41
CUSTO UNITÁRIO (Adotado) |  |  |  | 721.9
Orçamento: 868201 - - 2020 - VITÓRIA
Órgão Cliente: UFES/PU |  |  | Órgão Gerente: UFES/PU |  |  | Data Base: Maio/2020
Planilha: 1 - LOTE 01 - GOIABEIRAS E BASE OCEANOGRÁFICA
Item: 080607 - Quadro de distribuicao de energia de embutir, em chapa metalica, para 48 disjuntores termomagneticos monopolares, com barramento trifasico e neutro, fornecimento e instalacao | [6 empty] | Unidade: un
Base: LOCAL |  | Código Base: '1119 |  | Fonte: PU/UFES |  |  | Versão: -1
MÃO DE OBRA | Unid | Código | Coefic. | C. Prod. | Pr. Prod. | Pr. Improd. | Pr. Unit. | Fator Ac. | Subtotal
AJUDANTE DE ELETRICISTA (SINAPI) | H | '00000247 | 6.1542 | 1 | 6.19 | 0 | 11.45 | - | 70.466
ELETRICISTA (SINAPI) | H | '00002436 | 6.1542 | 1 | 8.8 | 0 | 16.28 | - | 100.19
SubTotal: | [8 empty] | 170.66
MATERIAL | Unid | Código | Coefic. | C. Prod. | Pr. Prod. | Pr. Improd. | Pr. Unit. | Fator Ac. | Subtotal
ALIMENTACAO - HORISTA (COLETADO CAIXA) (SINAPI) | H | '00037370 | 12 | 1 | 2.59 | 0 | 2.59 | - | 31.08
TRANSPORTE - HORISTA (COLETADO CAIXA) (SINAPI) | H | '00037371 | 12 | 1 | 0.6 | 0 | 0.6 | - | 7.2
EXAMES - HORISTA (COLETADO CAIXA) (SINAPI) | H | '00037372 | 12 | 1 | 0.35 | 0 | 0.35 | - | 4.2
SEGURO - HORISTA (COLETADO CAIXA) (SINAPI) | H | '00037373 | 12 | 1 | 0.07 | 0 | 0.07 | - | 0.84
QUADRO DE DISTRIBUICAO COM BARRAMENTO TRIFASICO, DE EMBUTIR, EM CHAPA DE ACO GALVANIZADO, PARA 48 DISJUNTORES DIN, 100 A (SINAPI) | UN | '00039763 | 1 | 1 | 591.54 | 0 | 591.54 | - | 591.54
FERRAMENTAS - FAMILIA ELETRICISTA - HORISTA (ENCARGOS COMPLEMENTARES - COLETADO CAIXA) (SINAPI) | H | '00043460 | 12 | 1 | 0.55 | 0 | 0.55 | - | 6.6
EPI - FAMILIA ELETRICISTA - HORISTA (ENCARGOS COMPLEMENTARES - COLETADO CAIXA) (SINAPI) | H | '00043484 | 12 | 1 | 0.93 | 0 | 0.93 | - | 11.16
SubTotal: | [8 empty] | 652.62
RESUMO
DISCRIMINAÇÃO |  |  | TAXA(%) | VALORES
Mão-de-Obra(A) |  |  | 85 | 170.66
Materiais(B) |  |  |  | 652.62
Equipamentos(C) |  |  |  | 0
Produção da Equipe(D) |  |  |  | 1
Custo Horário Total(A+C) |  |  |  | 170.66
Custo Unitário da Execução[(A/D)+(C/D)] = E |  |  |  | 170.66
Custo Direto Total(B+E) |  |  |  | 823.28
Bonificações e Despesas Indiretas - BDI |  |  | 30.9 | 254.39
CUSTO UNITÁRIO (Adotado) |  |  |  | 1077.67
Orçamento: 868201 - - 2020 - VITÓRIA
Órgão Cliente: UFES/PU |  |  | Órgão Gerente: UFES/PU |  |  | Data Base: Maio/2020
Planilha: 1 - LOTE 01 - GOIABEIRAS E BASE OCEANOGRÁFICA
Item: 080608 - Quadro de distribuicao de energia de sobrepor, em chapa metalica, para 12 disjuntores termomagneticos monopolares, com barramento trifasico e neutro, fornecimento e instalacao | [6 empty] | Unidade: un
Base: LOCAL |  | Código Base: '1120 |  | Fonte: PU/UFES |  |  | Versão: -1
MÃO DE OBRA | Unid | Código | Coefic. | C. Prod. | Pr. Prod. | Pr. Improd. | Pr. Unit. | Fator Ac. | Subtotal
AJUDANTE DE ELETRICISTA (SINAPI) | H | '00000247 | 2.0514 | 1 | 6.19 | 0 | 11.45 | - | 23.489
ELETRICISTA (SINAPI) | H | '00002436 | 2.0514 | 1 | 8.8 | 0 | 16.28 | - | 33.397
SubTotal: | [8 empty] | 56.89
MATERIAL | Unid | Código | Coefic. | C. Prod. | Pr. Prod. | Pr. Improd. | Pr. Unit. | Fator Ac. | Subtotal
ALIMENTACAO - HORISTA (COLETADO CAIXA) (SINAPI) | H | '00037370 | 4 | 1 | 2.59 | 0 | 2.59 | - | 10.36
TRANSPORTE - HORISTA (COLETADO CAIXA) (SINAPI) | H | '00037371 | 4 | 1 | 0.6 | 0 | 0.6 | - | 2.4
EXAMES - HORISTA (COLETADO CAIXA) (SINAPI) | H | '00037372 | 4 | 1 | 0.35 | 0 | 0.35 | - | 1.4
SEGURO - HORISTA (COLETADO CAIXA) (SINAPI) | H | '00037373 | 4 | 1 | 0.07 | 0 | 0.07 | - | 0.28
QUADRO DE DISTRIBUICAO COM BARRAMENTO TRIFASICO, DE SOBREPOR, EM CHAPA DE ACO GALVANIZADO, PARA 12 DISJUNTORES DIN, 100 A (SINAPI) | UN | '00039756 | 1 | 1 | 211.7 | 0 | 211.7 | - | 211.7
FERRAMENTAS - FAMILIA ELETRICISTA - HORISTA (ENCARGOS COMPLEMENTARES - COLETADO CAIXA) (SINAPI) | H | '00043460 | 4 | 1 | 0.55 | 0 | 0.55 | - | 2.2
EPI - FAMILIA ELETRICISTA - HORISTA (ENCARGOS COMPLEMENTARES - COLETADO CAIXA) (SINAPI) | H | '00043484 | 4 | 1 | 0.93 | 0 | 0.93 | - | 3.72
SubTotal: | [8 empty] | 232.06
RESUMO
DISCRIMINAÇÃO |  |  | TAXA(%) | VALORES
Mão-de-Obra(A) |  |  | 85 | 56.89
Materiais(B) |  |  |  | 232.06
Equipamentos(C) |  |  |  | 0
Produção da Equipe(D) |  |  |  | 1
Custo Horário Total(A+C) |  |  |  | 56.89
Custo Unitário da Execução[(A/D)+(C/D)] = E |  |  |  | 56.89
Custo Direto Total(B+E) |  |  |  | 288.95
Bonificações e Despesas Indiretas - BDI |  |  | 30.9 | 89.29
CUSTO UNITÁRIO (Adotado) |  |  |  | 378.24
Orçamento: 868201 - - 2020 - VITÓRIA
Órgão Cliente: UFES/PU |  |  | Órgão Gerente: UFES/PU |  |  | Data Base: Maio/2020
Planilha: 1 - LOTE 01 - GOIABEIRAS E BASE OCEANOGRÁFICA
Item: 080609 - Quadro de distribuicao de energia de sobrepor, em chapa metalica, para 18 disjuntores termomagneticos monopolares, com barramento trifasico e neutro, fornecimento e instalacao | [6 empty] | Unidade: un
Base: LOCAL |  | Código Base: '1121 |  | Fonte: PU/UFES |  |  | Versão: -1
MÃO DE OBRA | Unid | Código | Coefic. | C. Prod. | Pr. Prod. | Pr. Improd. | Pr. Unit. | Fator Ac. | Subtotal
AJUDANTE DE ELETRICISTA (SINAPI) | H | '00000247 | 2.5642 | 1 | 6.19 | 0 | 11.45 | - | 29.361
ELETRICISTA (SINAPI) | H | '00002436 | 2.5642 | 1 | 8.8 | 0 | 16.28 | - | 41.746
SubTotal: | [8 empty] | 71.11
MATERIAL | Unid | Código | Coefic. | C. Prod. | Pr. Prod. | Pr. Improd. | Pr. Unit. | Fator Ac. | Subtotal
QUADRO DE DISTRIBUICAO COM BARRAMENTO TRIFASICO, DE SOBREPOR, EM CHAPA DE ACO GALVANIZADO, PARA 18 DISJUNTORES DIN, 100 A (SINAPI) | UN | '00012038 | 1 | 1 | 264.52 | 0 | 264.52 | - | 264.52
ALIMENTACAO - HORISTA (COLETADO CAIXA) (SINAPI) | H | '00037370 | 5 | 1 | 2.59 | 0 | 2.59 | - | 12.95
TRANSPORTE - HORISTA (COLETADO CAIXA) (SINAPI) | H | '00037371 | 5 | 1 | 0.6 | 0 | 0.6 | - | 3
EXAMES - HORISTA (COLETADO CAIXA) (SINAPI) | H | '00037372 | 5 | 1 | 0.35 | 0 | 0.35 | - | 1.75
SEGURO - HORISTA (COLETADO CAIXA) (SINAPI) | H | '00037373 | 5 | 1 | 0.07 | 0 | 0.07 | - | 0.35
FERRAMENTAS - FAMILIA ELETRICISTA - HORISTA (ENCARGOS COMPLEMENTARES - COLETADO CAIXA) (SINAPI) | H | '00043460 | 5 | 1 | 0.55 | 0 | 0.55 | - | 2.75
EPI - FAMILIA ELETRICISTA - HORISTA (ENCARGOS COMPLEMENTARES - COLETADO CAIXA) (SINAPI) | H | '00043484 | 5 | 1 | 0.93 | 0 | 0.93 | - | 4.65
SubTotal: | [8 empty] | 289.97
RESUMO
DISCRIMINAÇÃO |  |  | TAXA(%) | VALORES
Mão-de-Obra(A) |  |  | 85 | 71.11
Materiais(B) |  |  |  | 289.97
Equipamentos(C) |  |  |  | 0
Produção da Equipe(D) |  |  |  | 1
Custo Horário Total(A+C) |  |  |  | 71.11
Custo Unitário da Execução[(A/D)+(C/D)] = E |  |  |  | 71.11
Custo Direto Total(B+E) |  |  |  | 361.08
Bonificações e Despesas Indiretas - BDI |  |  | 30.9 | 111.57
CUSTO UNITÁRIO (Adotado) |  |  |  | 472.65
Orçamento: 868201 - - 2020 - VITÓRIA
Órgão Cliente: UFES/PU |  |  | Órgão Gerente: UFES/PU |  |  | Data Base: Maio/2020
Planilha: 1 - LOTE 01 - GOIABEIRAS E BASE OCEANOGRÁFICA
Item: 080610 - Quadro de distribuicao de energia de sobrepor, em chapa metalica, para 24 disjuntores termomagneticos monopolares, com barramento trifasico e neutro, fornecimento e instalacao | [6 empty] | Unidade: un
Base: LOCAL |  | Código Base: '1122 |  | Fonte: PU/UFES |  |  | Versão: -1
MÃO DE OBRA | Unid | Código | Coefic. | C. Prod. | Pr. Prod. | Pr. Improd. | Pr. Unit. | Fator Ac. | Subtotal
AJUDANTE DE ELETRICISTA (SINAPI) | H | '00000247 | 3.0771 | 1 | 6.19 | 0 | 11.45 | - | 35.233
ELETRICISTA (SINAPI) | H | '00002436 | 3.0771 | 1 | 8.8 | 0 | 16.28 | - | 50.095
SubTotal: | [8 empty] | 85.33
MATERIAL | Unid | Código | Coefic. | C. Prod. | Pr. Prod. | Pr. Improd. | Pr. Unit. | Fator Ac. | Subtotal
ALIMENTACAO - HORISTA (COLETADO CAIXA) (SINAPI) | H | '00037370 | 6 | 1 | 2.59 | 0 | 2.59 | - | 15.54
TRANSPORTE - HORISTA (COLETADO CAIXA) (SINAPI) | H | '00037371 | 6 | 1 | 0.6 | 0 | 0.6 | - | 3.6
EXAMES - HORISTA (COLETADO CAIXA) (SINAPI) | H | '00037372 | 6 | 1 | 0.35 | 0 | 0.35 | - | 2.1
SEGURO - HORISTA (COLETADO CAIXA) (SINAPI) | H | '00037373 | 6 | 1 | 0.07 | 0 | 0.07 | - | 0.42
FERRAMENTAS - FAMILIA ELETRICISTA - HORISTA (ENCARGOS COMPLEMENTARES - COLETADO CAIXA) (SINAPI) | H | '00043460 | 6 | 1 | 0.55 | 0 | 0.55 | - | 3.3
EPI - FAMILIA ELETRICISTA - HORISTA (ENCARGOS COMPLEMENTARES - COLETADO CAIXA) (SINAPI) | H | '00043484 | 6 | 1 | 0.93 | 0 | 0.93 | - | 5.58
QUADRO DE DISTRIBUICAO COM BARRAMENTO TRIFASICO, DE SOBREPOR, EM CHAPA DE ACO GALVANIZADO, PARA 24 DISJUNTORES DIN, 100 A (BASE LOCAL DO ORÇAMENTO 868201) | UN | '02.0071 | 1 | 1 | 297.96 | 0 | 297.96 | - | 297.96
SubTotal: | [8 empty] | 328.5
RESUMO
DISCRIMINAÇÃO |  |  | TAXA(%) | VALORES
Mão-de-Obra(A) |  |  | 85 | 85.33
Materiais(B) |  |  |  | 328.5
Equipamentos(C) |  |  |  | 0
Produção da Equipe(D) |  |  |  | 1
Custo Horário Total(A+C) |  |  |  | 85.33
Custo Unitário da Execução[(A/D)+(C/D)] = E |  |  |  | 85.33
Custo Direto Total(B+E) |  |  |  | 413.83
Bonificações e Despesas Indiretas - BDI |  |  | 30.9 | 127.87
CUSTO UNITÁRIO (Adotado) |  |  |  | 541.7
Orçamento: 868201 - - 2020 - VITÓRIA
Órgão Cliente: UFES/PU |  |  | Órgão Gerente: UFES/PU |  |  | Data Base: Maio/2020
Planilha: 1 - LOTE 01 - GOIABEIRAS E BASE OCEANOGRÁFICA
Item: 080611 - Quadro de distribuicao de energia de sobrepor, em chapa metalica, para 30 disjuntores termomagneticos monopolares, com barramento trifasico e neutro, fornecimento e instalacao | [6 empty] | Unidade: un
Base: LOCAL |  | Código Base: '1123 |  | Fonte: PU/UFES |  |  | Versão: -1
MÃO DE OBRA | Unid | Código | Coefic. | C. Prod. | Pr. Prod. | Pr. Improd. | Pr. Unit. | Fator Ac. | Subtotal
AJUDANTE DE ELETRICISTA (SINAPI) | H | '00000247 | 3.5899 | 1 | 6.19 | 0 | 11.45 | - | 41.105
ELETRICISTA (SINAPI) | H | '00002436 | 3.5899 | 1 | 8.8 | 0 | 16.28 | - | 58.444
SubTotal: | [8 empty] | 99.55
MATERIAL | Unid | Código | Coefic. | C. Prod. | Pr. Prod. | Pr. Improd. | Pr. Unit. | Fator Ac. | Subtotal
ALIMENTACAO - HORISTA (COLETADO CAIXA) (SINAPI) | H | '00037370 | 7 | 1 | 2.59 | 0 | 2.59 | - | 18.13
TRANSPORTE - HORISTA (COLETADO CAIXA) (SINAPI) | H | '00037371 | 7 | 1 | 0.6 | 0 | 0.6 | - | 4.2
EXAMES - HORISTA (COLETADO CAIXA) (SINAPI) | H | '00037372 | 7 | 1 | 0.35 | 0 | 0.35 | - | 2.45
SEGURO - HORISTA (COLETADO CAIXA) (SINAPI) | H | '00037373 | 7 | 1 | 0.07 | 0 | 0.07 | - | 0.49
QUADRO DE DISTRIBUICAO COM BARRAMENTO TRIFASICO, DE SOBREPOR, EM CHAPA DE ACO GALVANIZADO, PARA 30 DISJUNTORES DIN, 100 A (SINAPI) | UN | '00039758 | 1 | 1 | 356.48 | 0 | 356.48 | - | 356.48
FERRAMENTAS - FAMILIA ELETRICISTA - HORISTA (ENCARGOS COMPLEMENTARES - COLETADO CAIXA) (SINAPI) | H | '00043460 | 7 | 1 | 0.55 | 0 | 0.55 | - | 3.85
EPI - FAMILIA ELETRICISTA - HORISTA (ENCARGOS COMPLEMENTARES - COLETADO CAIXA) (SINAPI) | H | '00043484 | 7 | 1 | 0.93 | 0 | 0.93 | - | 6.51
SubTotal: | [8 empty] | 392.11
RESUMO
DISCRIMINAÇÃO |  |  | TAXA(%) | VALORES
Mão-de-Obra(A) |  |  | 85 | 99.55
Materiais(B) |  |  |  | 392.11
Equipamentos(C) |  |  |  | 0
Produção da Equipe(D) |  |  |  | 1
Custo Horário Total(A+C) |  |  |  | 99.55
Custo Unitário da Execução[(A/D)+(C/D)] = E |  |  |  | 99.55
Custo Direto Total(B+E) |  |  |  | 491.66
Bonificações e Despesas Indiretas - BDI |  |  | 30.9 | 151.92
CUSTO UNITÁRIO (Adotado) |  |  |  | 643.58
Orçamento: 868201 - - 2020 - VITÓRIA
Órgão Cliente: UFES/PU |  |  | Órgão Gerente: UFES/PU |  |  | Data Base: Maio/2020
Planilha: 1 - LOTE 01 - GOIABEIRAS E BASE OCEANOGRÁFICA
Item: 080612 - Quadro de distribuicao de energia de sobrepor, em chapa metalica, para 36 disjuntores termomagneticos monopolares, com barramento trifasico e neutro, fornecimento e instalacao | [6 empty] | Unidade: un
Base: LOCAL |  | Código Base: '1124 |  | Fonte: PU/UFES |  |  | Versão: -1
MÃO DE OBRA | Unid | Código | Coefic. | C. Prod. | Pr. Prod. | Pr. Improd. | Pr. Unit. | Fator Ac. | Subtotal
AJUDANTE DE ELETRICISTA (SINAPI) | H | '00000247 | 4.1028 | 1 | 6.19 | 0 | 11.45 | - | 46.977
ELETRICISTA (SINAPI) | H | '00002436 | 4.1028 | 1 | 8.8 | 0 | 16.28 | - | 66.794
SubTotal: | [8 empty] | 113.77
MATERIAL | Unid | Código | Coefic. | C. Prod. | Pr. Prod. | Pr. Improd. | Pr. Unit. | Fator Ac. | Subtotal
ALIMENTACAO - HORISTA (COLETADO CAIXA) (SINAPI) | H | '00037370 | 8 | 1 | 2.59 | 0 | 2.59 | - | 20.72
TRANSPORTE - HORISTA (COLETADO CAIXA) (SINAPI) | H | '00037371 | 8 | 1 | 0.6 | 0 | 0.6 | - | 4.8
EXAMES - HORISTA (COLETADO CAIXA) (SINAPI) | H | '00037372 | 8 | 1 | 0.35 | 0 | 0.35 | - | 2.8
SEGURO - HORISTA (COLETADO CAIXA) (SINAPI) | H | '00037373 | 8 | 1 | 0.07 | 0 | 0.07 | - | 0.56
QUADRO DE DISTRIBUICAO COM BARRAMENTO TRIFASICO, DE SOBREPOR, EM CHAPA DE ACO GALVANIZADO, PARA 36 DISJUNTORES DIN, 100 A (SINAPI) | UN | '00039759 | 1 | 1 | 440.25 | 0 | 440.25 | - | 440.25
FERRAMENTAS - FAMILIA ELETRICISTA - HORISTA (ENCARGOS COMPLEMENTARES - COLETADO CAIXA) (SINAPI) | H | '00043460 | 8 | 1 | 0.55 | 0 | 0.55 | - | 4.4
EPI - FAMILIA ELETRICISTA - HORISTA (ENCARGOS COMPLEMENTARES - COLETADO CAIXA) (SINAPI) | H | '00043484 | 8 | 1 | 0.93 | 0 | 0.93 | - | 7.44
SubTotal: | [8 empty] | 480.97
RESUMO
DISCRIMINAÇÃO |  |  | TAXA(%) | VALORES
Mão-de-Obra(A) |  |  | 85 | 113.77
Materiais(B) |  |  |  | 480.97
Equipamentos(C) |  |  |  | 0
Produção da Equipe(D) |  |  |  | 1
Custo Horário Total(A+C) |  |  |  | 113.77
Custo Unitário da Execução[(A/D)+(C/D)] = E |  |  |  | 113.77
Custo Direto Total(B+E) |  |  |  | 594.74
Bonificações e Despesas Indiretas - BDI |  |  | 30.9 | 183.77
CUSTO UNITÁRIO (Adotado) |  |  |  | 778.51
Orçamento: 868201 - - 2020 - VITÓRIA
Órgão Cliente: UFES/PU |  |  | Órgão Gerente: UFES/PU |  |  | Data Base: Maio/2020
Planilha: 1 - LOTE 01 - GOIABEIRAS E BASE OCEANOGRÁFICA
Item: 080613 - Quadro de distribuicao de energia de sobrepor, em chapa metalica, para 42 disjuntores termomagneticos monopolares, com barramento trifasico e neutro, fornecimento e instalacao | [6 empty] | Unidade: un
Base: LOCAL |  | Código Base: '1125 |  | Fonte: PU/UFES |  |  | Versão: -1
MÃO DE OBRA | Unid | Código | Coefic. | C. Prod. | Pr. Prod. | Pr. Improd. | Pr. Unit. | Fator Ac. | Subtotal
AJUDANTE DE ELETRICISTA (SINAPI) | H | '00000247 | 4.1028 | 1 | 6.19 | 0 | 11.45 | - | 46.977
ELETRICISTA (SINAPI) | H | '00002436 | 4.1028 | 1 | 8.8 | 0 | 16.28 | - | 66.794
SubTotal: | [8 empty] | 113.77
MATERIAL | Unid | Código | Coefic. | C. Prod. | Pr. Prod. | Pr. Improd. | Pr. Unit. | Fator Ac. | Subtotal
ALIMENTACAO - HORISTA (COLETADO CAIXA) (SINAPI) | H | '00037370 | 8 | 1 | 2.59 | 0 | 2.59 | - | 20.72
TRANSPORTE - HORISTA (COLETADO CAIXA) (SINAPI) | H | '00037371 | 8 | 1 | 0.6 | 0 | 0.6 | - | 4.8
EXAMES - HORISTA (COLETADO CAIXA) (SINAPI) | H | '00037372 | 8 | 1 | 0.35 | 0 | 0.35 | - | 2.8
SEGURO - HORISTA (COLETADO CAIXA) (SINAPI) | H | '00037373 | 8 | 1 | 0.07 | 0 | 0.07 | - | 0.56
FERRAMENTAS - FAMILIA ELETRICISTA - HORISTA (ENCARGOS COMPLEMENTARES - COLETADO CAIXA) (SINAPI) | H | '00043460 | 8 | 1 | 0.55 | 0 | 0.55 | - | 4.4
EPI - FAMILIA ELETRICISTA - HORISTA (ENCARGOS COMPLEMENTARES - COLETADO CAIXA) (SINAPI) | H | '00043484 | 8 | 1 | 0.93 | 0 | 0.93 | - | 7.44
QUADRO DE DISTRIBUICAO COM BARRAMENTO TRIFASICO, DE SOBREPOR, EM CHAPA DE ACO GALVANIZADO, PARA 42 DISJUNTORES DIN, 100 A (BASE LOCAL DO ORÇAMENTO 868201) | UN | '02.0070 | 1 | 1 | 456.16 | 0 | 456.16 | - | 456.16
SubTotal: | [8 empty] | 496.88
RESUMO
DISCRIMINAÇÃO |  |  | TAXA(%) | VALORES
Mão-de-Obra(A) |  |  | 85 | 113.77
Materiais(B) |  |  |  | 496.88
Equipamentos(C) |  |  |  | 0
Produção da Equipe(D) |  |  |  | 1
Custo Horário Total(A+C) |  |  |  | 113.77
Custo Unitário da Execução[(A/D)+(C/D)] = E |  |  |  | 113.77
Custo Direto Total(B+E) |  |  |  | 610.65
Bonificações e Despesas Indiretas - BDI |  |  | 30.9 | 188.69
CUSTO UNITÁRIO (Adotado) |  |  |  | 799.34
Orçamento: 868201 - - 2020 - VITÓRIA
Órgão Cliente: UFES/PU |  |  | Órgão Gerente: UFES/PU |  |  | Data Base: Maio/2020
Planilha: 1 - LOTE 01 - GOIABEIRAS E BASE OCEANOGRÁFICA
Item: 080614 - Quadro de distribuicao de energia de sobrepor, em chapa metalica, para 48 disjuntores termomagneticos monopolares, com barramento trifasico e neutro, fornecimento e instalacao | [6 empty] | Unidade: un
Base: LOCAL |  | Código Base: '1126 |  | Fonte: PU/UFES |  |  | Versão: -1
MÃO DE OBRA | Unid | Código | Coefic. | C. Prod. | Pr. Prod. | Pr. Improd. | Pr. Unit. | Fator Ac. | Subtotal
AJUDANTE DE ELETRICISTA (SINAPI) | H | '00000247 | 6.1542 | 1 | 6.19 | 0 | 11.45 | - | 70.466
ELETRICISTA (SINAPI) | H | '00002436 | 6.1542 | 1 | 8.8 | 0 | 16.28 | - | 100.19
SubTotal: | [8 empty] | 170.66
MATERIAL | Unid | Código | Coefic. | C. Prod. | Pr. Prod. | Pr. Improd. | Pr. Unit. | Fator Ac. | Subtotal
ALIMENTACAO - HORISTA (COLETADO CAIXA) (SINAPI) | H | '00037370 | 12 | 1 | 2.59 | 0 | 2.59 | - | 31.08
TRANSPORTE - HORISTA (COLETADO CAIXA) (SINAPI) | H | '00037371 | 12 | 1 | 0.6 | 0 | 0.6 | - | 7.2
EXAMES - HORISTA (COLETADO CAIXA) (SINAPI) | H | '00037372 | 12 | 1 | 0.35 | 0 | 0.35 | - | 4.2
SEGURO - HORISTA (COLETADO CAIXA) (SINAPI) | H | '00037373 | 12 | 1 | 0.07 | 0 | 0.07 | - | 0.84
QUADRO DE DISTRIBUICAO COM BARRAMENTO TRIFASICO, DE SOBREPOR, EM CHAPA DE ACO GALVANIZADO, PARA 48 DISJUNTORES DIN, 100 A (SINAPI) | UN | '00039761 | 1 | 1 | 529.19 | 0 | 529.19 | - | 529.19
FERRAMENTAS - FAMILIA ELETRICISTA - HORISTA (ENCARGOS COMPLEMENTARES - COLETADO CAIXA) (SINAPI) | H | '00043460 | 12 | 1 | 0.55 | 0 | 0.55 | - | 6.6
EPI - FAMILIA ELETRICISTA - HORISTA (ENCARGOS COMPLEMENTARES - COLETADO CAIXA) (SINAPI) | H | '00043484 | 12 | 1 | 0.93 | 0 | 0.93 | - | 11.16
SubTotal: | [8 empty] | 590.27
RESUMO
DISCRIMINAÇÃO |  |  | TAXA(%) | VALORES
Mão-de-Obra(A) |  |  | 85 | 170.66
Materiais(B) |  |  |  | 590.27
Equipamentos(C) |  |  |  | 0
Produção da Equipe(D) |  |  |  | 1
Custo Horário Total(A+C) |  |  |  | 170.66
Custo Unitário da Execução[(A/D)+(C/D)] = E |  |  |  | 170.66
Custo Direto Total(B+E) |  |  |  | 760.93
Bonificações e Despesas Indiretas - BDI |  |  | 30.9 | 235.13
CUSTO UNITÁRIO (Adotado) |  |  |  | 996.06
Orçamento: 868201 - - 2020 - VITÓRIA
Órgão Cliente: UFES/PU |  |  | Órgão Gerente: UFES/PU |  |  | Data Base: Maio/2020
Planilha: 1 - LOTE 01 - GOIABEIRAS E BASE OCEANOGRÁFICA
Item: 080701 - Contator tripolar i nominal 22a - fornecimento e instalacao inclusive eletrotécnico | [6 empty] | Unidade: un
Base: SINAPI |  | Código Base: '72343 |  | Fonte: SINAPI |  |  | Versão: 51
MÃO DE OBRA | Unid | Código | Coefic. | C. Prod. | Pr. Prod. | Pr. Improd. | Pr. Unit. | Fator Ac. | Subtotal
AJUDANTE DE ELETRICISTA (SINAPI) | H | '00000247 | 3.5899 | 1 | 6.19 | 0 | 11.45 | - | 41.105
ELETRICISTA (SINAPI) | H | '00002436 | 3.5899 | 1 | 8.8 | 0 | 16.28 | - | 58.444
ELETROTECNICO (SINAPI) | H | '00002438 | 0.51065 | 1 | 10.55 | 0 | 19.52 | - | 9.968
SubTotal: | [8 empty] | 109.52
MATERIAL | Unid | Código | Coefic. | C. Prod. | Pr. Prod. | Pr. Improd. | Pr. Unit. | Fator Ac. | Subtotal
CONTATOR TRIPOLAR, CORRENTE DE *22* A, TENSAO NOMINAL DE *500* V, CATEGORIA AC-2 E AC-3 (SINAPI) | UN | '00001625 | 1 | 1 | 169.27 | 0 | 169.27 | - | 169.27
ALIMENTACAO - HORISTA (COLETADO CAIXA) (SINAPI) | H | '00037370 | 7.5 | 1 | 2.59 | 0 | 2.59 | - | 19.425
TRANSPORTE - HORISTA (COLETADO CAIXA) (SINAPI) | H | '00037371 | 7.5 | 1 | 0.6 | 0 | 0.6 | - | 4.5
EXAMES - HORISTA (COLETADO CAIXA) (SINAPI) | H | '00037372 | 7.5 | 1 | 0.35 | 0 | 0.35 | - | 2.625
SEGURO - HORISTA (COLETADO CAIXA) (SINAPI) | H | '00037373 | 7.5 | 1 | 0.07 | 0 | 0.07 | - | 0.525
FERRAMENTAS - FAMILIA ELETRICISTA - HORISTA (ENCARGOS COMPLEMENTARES - COLETADO CAIXA) (SINAPI) | H | '00043460 | 7.5 | 1 | 0.55 | 0 | 0.55 | - | 4.125
EPI - FAMILIA ELETRICISTA - HORISTA (ENCARGOS COMPLEMENTARES - COLETADO CAIXA) (SINAPI) | H | '00043484 | 7.5 | 1 | 0.93 | 0 | 0.93 | - | 6.975
SubTotal: | [8 empty] | 207.44
RESUMO
DISCRIMINAÇÃO |  |  | TAXA(%) | VALORES
Mão-de-Obra(A) |  |  | 85 | 109.52
Materiais(B) |  |  |  | 207.45
Equipamentos(C) |  |  |  | 0
Produção da Equipe(D) |  |  |  | 1
Custo Horário Total(A+C) |  |  |  | 109.52
Custo Unitário da Execução[(A/D)+(C/D)] = E |  |  |  | 109.52
Custo Direto Total(B+E) |  |  |  | 316.97
Bonificações e Despesas Indiretas - BDI |  |  | 30.9 | 97.94
CUSTO UNITÁRIO (Adotado) |  |  |  | 414.91
Orçamento: 868201 - - 2020 - VITÓRIA
Órgão Cliente: UFES/PU |  |  | Órgão Gerente: UFES/PU |  |  | Data Base: Maio/2020
Planilha: 1 - LOTE 01 - GOIABEIRAS E BASE OCEANOGRÁFICA
Item: 080702 - Contator tripolar i nominal 36a - fornecimento e instalacao inclusive eletrotécnico | [6 empty] | Unidade: un
Base: SINAPI |  | Código Base: '72344 |  | Fonte: SINAPI |  |  | Versão: 51
MÃO DE OBRA | Unid | Código | Coefic. | C. Prod. | Pr. Prod. | Pr. Improd. | Pr. Unit. | Fator Ac. | Subtotal
AJUDANTE DE ELETRICISTA (SINAPI) | H | '00000247 | 3.8977 | 1 | 6.19 | 0 | 11.45 | - | 44.628
ELETRICISTA (SINAPI) | H | '00002436 | 3.8977 | 1 | 8.8 | 0 | 16.28 | - | 63.454
ELETROTECNICO (SINAPI) | H | '00002438 | 0.51065 | 1 | 10.55 | 0 | 19.52 | - | 9.968
SubTotal: | [8 empty] | 118.05
MATERIAL | Unid | Código | Coefic. | C. Prod. | Pr. Prod. | Pr. Improd. | Pr. Unit. | Fator Ac. | Subtotal
CONTATOR TRIPOLAR, CORRENTE DE *38* A, TENSAO NOMINAL DE *500* V, CATEGORIA AC-2 E AC-3 (SINAPI) | UN | '00001620 | 1 | 1 | 356.57 | 0 | 356.57 | - | 356.57
ALIMENTACAO - HORISTA (COLETADO CAIXA) (SINAPI) | H | '00037370 | 8.1 | 1 | 2.59 | 0 | 2.59 | - | 20.979
TRANSPORTE - HORISTA (COLETADO CAIXA) (SINAPI) | H | '00037371 | 8.1 | 1 | 0.6 | 0 | 0.6 | - | 4.86
EXAMES - HORISTA (COLETADO CAIXA) (SINAPI) | H | '00037372 | 8.1 | 1 | 0.35 | 0 | 0.35 | - | 2.835
SEGURO - HORISTA (COLETADO CAIXA) (SINAPI) | H | '00037373 | 8.1 | 1 | 0.07 | 0 | 0.07 | - | 0.567
FERRAMENTAS - FAMILIA ELETRICISTA - HORISTA (ENCARGOS COMPLEMENTARES - COLETADO CAIXA) (SINAPI) | H | '00043460 | 8.1 | 1 | 0.55 | 0 | 0.55 | - | 4.455
EPI - FAMILIA ELETRICISTA - HORISTA (ENCARGOS COMPLEMENTARES - COLETADO CAIXA) (SINAPI) | H | '00043484 | 8.1 | 1 | 0.93 | 0 | 0.93 | - | 7.533
SubTotal: | [8 empty] | 397.8
RESUMO
DISCRIMINAÇÃO |  |  | TAXA(%) | VALORES
Mão-de-Obra(A) |  |  | 85 | 118.05
Materiais(B) |  |  |  | 397.8
Equipamentos(C) |  |  |  | 0
Produção da Equipe(D) |  |  |  | 1
Custo Horário Total(A+C) |  |  |  | 118.05
Custo Unitário da Execução[(A/D)+(C/D)] = E |  |  |  | 118.05
Custo Direto Total(B+E) |  |  |  | 515.85
Bonificações e Despesas Indiretas - BDI |  |  | 30.9 | 159.4
CUSTO UNITÁRIO (Adotado) |  |  |  | 675.25
Orçamento: 868201 - - 2020 - VITÓRIA
Órgão Cliente: UFES/PU |  |  | Órgão Gerente: UFES/PU |  |  | Data Base: Maio/2020
Planilha: 1 - LOTE 01 - GOIABEIRAS E BASE OCEANOGRÁFICA
Item: 080703 - Contator tripolar i nomimal 94a - fornecimento e instalacao inclusive eletrotécnico | [6 empty] | Unidade: un
Base: SINAPI |  | Código Base: '72345 |  | Fonte: SINAPI |  |  | Versão: 51
MÃO DE OBRA | Unid | Código | Coefic. | C. Prod. | Pr. Prod. | Pr. Improd. | Pr. Unit. | Fator Ac. | Subtotal
AJUDANTE DE ELETRICISTA (SINAPI) | H | '00000247 | 4.6156 | 1 | 6.19 | 0 | 11.45 | - | 52.849
ELETRICISTA (SINAPI) | H | '00002436 | 4.6156 | 1 | 8.8 | 0 | 16.28 | - | 75.143
ELETROTECNICO (SINAPI) | H | '00002438 | 0.51065 | 1 | 10.55 | 0 | 19.52 | - | 9.968
SubTotal: | [8 empty] | 137.96
MATERIAL | Unid | Código | Coefic. | C. Prod. | Pr. Prod. | Pr. Improd. | Pr. Unit. | Fator Ac. | Subtotal
CONTATOR TRIPOLAR, CORRENTE DE 95 A, TENSAO NOMINAL DE *500* V, CATEGORIA AC-2 E AC-3 (SINAPI) | UN | '00001618 | 1 | 1 | 1356.31 | 0 | 1356.31 | - | 1356.31
ALIMENTACAO - HORISTA (COLETADO CAIXA) (SINAPI) | H | '00037370 | 9.5 | 1 | 2.59 | 0 | 2.59 | - | 24.605
TRANSPORTE - HORISTA (COLETADO CAIXA) (SINAPI) | H | '00037371 | 9.5 | 1 | 0.6 | 0 | 0.6 | - | 5.7
EXAMES - HORISTA (COLETADO CAIXA) (SINAPI) | H | '00037372 | 9.5 | 1 | 0.35 | 0 | 0.35 | - | 3.325
SEGURO - HORISTA (COLETADO CAIXA) (SINAPI) | H | '00037373 | 9.5 | 1 | 0.07 | 0 | 0.07 | - | 0.665
FERRAMENTAS - FAMILIA ELETRICISTA - HORISTA (ENCARGOS COMPLEMENTARES - COLETADO CAIXA) (SINAPI) | H | '00043460 | 9.5 | 1 | 0.55 | 0 | 0.55 | - | 5.225
EPI - FAMILIA ELETRICISTA - HORISTA (ENCARGOS COMPLEMENTARES - COLETADO CAIXA) (SINAPI) | H | '00043484 | 9.5 | 1 | 0.93 | 0 | 0.93 | - | 8.835
SubTotal: | [8 empty] | 1404.66
RESUMO
DISCRIMINAÇÃO |  |  | TAXA(%) | VALORES
Mão-de-Obra(A) |  |  | 85 | 137.96
Materiais(B) |  |  |  | 1404.67
Equipamentos(C) |  |  |  | 0
Produção da Equipe(D) |  |  |  | 1
Custo Horário Total(A+C) |  |  |  | 137.96
Custo Unitário da Execução[(A/D)+(C/D)] = E |  |  |  | 137.96
Custo Direto Total(B+E) |  |  |  | 1542.63
Bonificações e Despesas Indiretas - BDI |  |  | 30.9 | 476.67
CUSTO UNITÁRIO (Adotado) |  |  |  | 2019.3
Orçamento: 868201 - - 2020 - VITÓRIA
Órgão Cliente: UFES/PU |  |  | Órgão Gerente: UFES/PU |  |  | Data Base: Maio/2020
Planilha: 1 - LOTE 01 - GOIABEIRAS E BASE OCEANOGRÁFICA
Item: 080704 - Disjuntor termomagnetico monopolar padrao nema (americano) 10 a 30a 240v, fornecimento e instalacao | [6 empty] | Unidade: un
Base: SINAPI |  | Código Base: '74130/1 |  | Fonte: SINAPI |  |  | Versão: 51
MÃO DE OBRA | Unid | Código | Coefic. | C. Prod. | Pr. Prod. | Pr. Improd. | Pr. Unit. | Fator Ac. | Subtotal
ELETRICISTA (SINAPI) | H | '00002436 | 0.12821 | 1 | 8.8 | 0 | 16.28 | - | 2.087
SubTotal: | [8 empty] | 2.09
MATERIAL | Unid | Código | Coefic. | C. Prod. | Pr. Prod. | Pr. Improd. | Pr. Unit. | Fator Ac. | Subtotal
DISJUNTOR TIPO NEMA, MONOPOLAR 10 ATE 30A, TENSAO MAXIMA DE 240 V (SINAPI) | UN | '00002370 | 1 | 1 | 8.99 | 0 | 8.99 | - | 8.99
ALIMENTACAO - HORISTA (COLETADO CAIXA) (SINAPI) | H | '00037370 | 0.125 | 1 | 2.59 | 0 | 2.59 | - | 0.324
TRANSPORTE - HORISTA (COLETADO CAIXA) (SINAPI) | H | '00037371 | 0.125 | 1 | 0.6 | 0 | 0.6 | - | 0.075
EXAMES - HORISTA (COLETADO CAIXA) (SINAPI) | H | '00037372 | 0.125 | 1 | 0.35 | 0 | 0.35 | - | 0.044
SEGURO - HORISTA (COLETADO CAIXA) (SINAPI) | H | '00037373 | 0.125 | 1 | 0.07 | 0 | 0.07 | - | 0.009
FERRAMENTAS - FAMILIA ELETRICISTA - HORISTA (ENCARGOS COMPLEMENTARES - COLETADO CAIXA) (SINAPI) | H | '00043460 | 0.125 | 1 | 0.55 | 0 | 0.55 | - | 0.069
EPI - FAMILIA ELETRICISTA - HORISTA (ENCARGOS COMPLEMENTARES - COLETADO CAIXA) (SINAPI) | H | '00043484 | 0.125 | 1 | 0.93 | 0 | 0.93 | - | 0.116
SubTotal: | [8 empty] | 9.63
RESUMO
DISCRIMINAÇÃO |  |  | TAXA(%) | VALORES
Mão-de-Obra(A) |  |  | 85 | 2.09
Materiais(B) |  |  |  | 9.62
Equipamentos(C) |  |  |  | 0
Produção da Equipe(D) |  |  |  | 1
Custo Horário Total(A+C) |  |  |  | 2.09
Custo Unitário da Execução[(A/D)+(C/D)] = E |  |  |  | 2.09
Custo Direto Total(B+E) |  |  |  | 11.71
Bonificações e Despesas Indiretas - BDI |  |  | 30.9 | 3.62
CUSTO UNITÁRIO (Adotado) |  |  |  | 15.33
Orçamento: 868201 - - 2020 - VITÓRIA
Órgão Cliente: UFES/PU |  |  | Órgão Gerente: UFES/PU |  |  | Data Base: Maio/2020
Planilha: 1 - LOTE 01 - GOIABEIRAS E BASE OCEANOGRÁFICA
Item: 080705 - Disjuntor termomagnetico tripolar em caixa moldada 175 a 225a 240v, fornecimento e instalacao | [6 empty] | Unidade: un
Base: SINAPI |  | Código Base: '74130/10 |  | Fonte: SINAPI |  |  | Versão: 51
MÃO DE OBRA | Unid | Código | Coefic. | C. Prod. | Pr. Prod. | Pr. Improd. | Pr. Unit. | Fator Ac. | Subtotal
AJUDANTE DE ELETRICISTA (SINAPI) | H | '00000247 | 0.41028 | 1 | 6.19 | 0 | 11.45 | - | 4.698
ELETRICISTA (SINAPI) | H | '00002436 | 0.41028 | 1 | 8.8 | 0 | 16.28 | - | 6.679
SubTotal: | [8 empty] | 11.38
MATERIAL | Unid | Código | Coefic. | C. Prod. | Pr. Prod. | Pr. Improd. | Pr. Unit. | Fator Ac. | Subtotal
DISJUNTOR TERMOMAGNETICO TRIPOLAR 200 A / 600 V, TIPO FXD / ICC - 35 KA (SINAPI) | UN | '00002377 | 1 | 1 | 423.34 | 0 | 423.34 | - | 423.34
ALIMENTACAO - HORISTA (COLETADO CAIXA) (SINAPI) | H | '00037370 | 0.8 | 1 | 2.59 | 0 | 2.59 | - | 2.072
TRANSPORTE - HORISTA (COLETADO CAIXA) (SINAPI) | H | '00037371 | 0.8 | 1 | 0.6 | 0 | 0.6 | - | 0.48
EXAMES - HORISTA (COLETADO CAIXA) (SINAPI) | H | '00037372 | 0.8 | 1 | 0.35 | 0 | 0.35 | - | 0.28
SEGURO - HORISTA (COLETADO CAIXA) (SINAPI) | H | '00037373 | 0.8 | 1 | 0.07 | 0 | 0.07 | - | 0.056
FERRAMENTAS - FAMILIA ELETRICISTA - HORISTA (ENCARGOS COMPLEMENTARES - COLETADO CAIXA) (SINAPI) | H | '00043460 | 0.8 | 1 | 0.55 | 0 | 0.55 | - | 0.44
EPI - FAMILIA ELETRICISTA - HORISTA (ENCARGOS COMPLEMENTARES - COLETADO CAIXA) (SINAPI) | H | '00043484 | 0.8 | 1 | 0.93 | 0 | 0.93 | - | 0.744
SubTotal: | [8 empty] | 427.41
RESUMO
DISCRIMINAÇÃO |  |  | TAXA(%) | VALORES
Mão-de-Obra(A) |  |  | 85 | 11.38
Materiais(B) |  |  |  | 427.41
Equipamentos(C) |  |  |  | 0
Produção da Equipe(D) |  |  |  | 1
Custo Horário Total(A+C) |  |  |  | 11.38
Custo Unitário da Execução[(A/D)+(C/D)] = E |  |  |  | 11.38
Custo Direto Total(B+E) |  |  |  | 438.79
Bonificações e Despesas Indiretas - BDI |  |  | 30.9 | 135.59
CUSTO UNITÁRIO (Adotado) |  |  |  | 574.38
Orçamento: 868201 - - 2020 - VITÓRIA
Órgão Cliente: UFES/PU |  |  | Órgão Gerente: UFES/PU |  |  | Data Base: Maio/2020
Planilha: 1 - LOTE 01 - GOIABEIRAS E BASE OCEANOGRÁFICA
Item: 080706 - Disjuntor termomagnetico monopolar padrao nema (americano) 35 a 50a 240v, fornecimento e instalacao | [6 empty] | Unidade: un
Base: SINAPI |  | Código Base: '74130/2 |  | Fonte: SINAPI |  |  | Versão: 51
MÃO DE OBRA | Unid | Código | Coefic. | C. Prod. | Pr. Prod. | Pr. Improd. | Pr. Unit. | Fator Ac. | Subtotal
ELETRICISTA (SINAPI) | H | '00002436 | 0.12821 | 1 | 8.8 | 0 | 16.28 | - | 2.087
SubTotal: | [8 empty] | 2.09
MATERIAL | Unid | Código | Coefic. | C. Prod. | Pr. Prod. | Pr. Improd. | Pr. Unit. | Fator Ac. | Subtotal
DISJUNTOR TIPO NEMA, MONOPOLAR 35 ATE 50 A, TENSAO MAXIMA DE 240 V (SINAPI) | UN | '00002386 | 1 | 1 | 15.08 | 0 | 15.08 | - | 15.08
ALIMENTACAO - HORISTA (COLETADO CAIXA) (SINAPI) | H | '00037370 | 0.125 | 1 | 2.59 | 0 | 2.59 | - | 0.324
TRANSPORTE - HORISTA (COLETADO CAIXA) (SINAPI) | H | '00037371 | 0.125 | 1 | 0.6 | 0 | 0.6 | - | 0.075
EXAMES - HORISTA (COLETADO CAIXA) (SINAPI) | H | '00037372 | 0.125 | 1 | 0.35 | 0 | 0.35 | - | 0.044
SEGURO - HORISTA (COLETADO CAIXA) (SINAPI) | H | '00037373 | 0.125 | 1 | 0.07 | 0 | 0.07 | - | 0.009
FERRAMENTAS - FAMILIA ELETRICISTA - HORISTA (ENCARGOS COMPLEMENTARES - COLETADO CAIXA) (SINAPI) | H | '00043460 | 0.125 | 1 | 0.55 | 0 | 0.55 | - | 0.069
EPI - FAMILIA ELETRICISTA - HORISTA (ENCARGOS COMPLEMENTARES - COLETADO CAIXA) (SINAPI) | H | '00043484 | 0.125 | 1 | 0.93 | 0 | 0.93 | - | 0.116
SubTotal: | [8 empty] | 15.72
RESUMO
DISCRIMINAÇÃO |  |  | TAXA(%) | VALORES
Mão-de-Obra(A) |  |  | 85 | 2.09
Materiais(B) |  |  |  | 15.71
Equipamentos(C) |  |  |  | 0
Produção da Equipe(D) |  |  |  | 1
Custo Horário Total(A+C) |  |  |  | 2.09
Custo Unitário da Execução[(A/D)+(C/D)] = E |  |  |  | 2.09
Custo Direto Total(B+E) |  |  |  | 17.8
Bonificações e Despesas Indiretas - BDI |  |  | 30.9 | 5.5
CUSTO UNITÁRIO (Adotado) |  |  |  | 23.3
Orçamento: 868201 - - 2020 - VITÓRIA
Órgão Cliente: UFES/PU |  |  | Órgão Gerente: UFES/PU |  |  | Data Base: Maio/2020
Planilha: 1 - LOTE 01 - GOIABEIRAS E BASE OCEANOGRÁFICA
Item: 080707 - Disjuntor termomagnetico bipolar padrao nema (americano) 10 a 50a 240v, fornecimento e instalacao | [6 empty] | Unidade: un
Base: SINAPI |  | Código Base: '74130/3 |  | Fonte: SINAPI |  |  | Versão: 51
MÃO DE OBRA | Unid | Código | Coefic. | C. Prod. | Pr. Prod. | Pr. Improd. | Pr. Unit. | Fator Ac. | Subtotal
ELETRICISTA (SINAPI) | H | '00002436 | 0.15385 | 1 | 8.8 | 0 | 16.28 | - | 2.505
SubTotal: | [8 empty] | 2.5
MATERIAL | Unid | Código | Coefic. | C. Prod. | Pr. Prod. | Pr. Improd. | Pr. Unit. | Fator Ac. | Subtotal
DISJUNTOR TIPO NEMA, BIPOLAR 10 ATE 50 A, TENSAO MAXIMA 415 V (SINAPI) | UN | '00002388 | 1 | 1 | 48.38 | 0 | 48.38 | - | 48.38
ALIMENTACAO - HORISTA (COLETADO CAIXA) (SINAPI) | H | '00037370 | 0.15 | 1 | 2.59 | 0 | 2.59 | - | 0.389
TRANSPORTE - HORISTA (COLETADO CAIXA) (SINAPI) | H | '00037371 | 0.15 | 1 | 0.6 | 0 | 0.6 | - | 0.09
EXAMES - HORISTA (COLETADO CAIXA) (SINAPI) | H | '00037372 | 0.15 | 1 | 0.35 | 0 | 0.35 | - | 0.053
SEGURO - HORISTA (COLETADO CAIXA) (SINAPI) | H | '00037373 | 0.15 | 1 | 0.07 | 0 | 0.07 | - | 0.011
FERRAMENTAS - FAMILIA ELETRICISTA - HORISTA (ENCARGOS COMPLEMENTARES - COLETADO CAIXA) (SINAPI) | H | '00043460 | 0.15 | 1 | 0.55 | 0 | 0.55 | - | 0.083
EPI - FAMILIA ELETRICISTA - HORISTA (ENCARGOS COMPLEMENTARES - COLETADO CAIXA) (SINAPI) | H | '00043484 | 0.15 | 1 | 0.93 | 0 | 0.93 | - | 0.14
SubTotal: | [8 empty] | 49.15
RESUMO
DISCRIMINAÇÃO |  |  | TAXA(%) | VALORES
Mão-de-Obra(A) |  |  | 85 | 2.5
Materiais(B) |  |  |  | 49.14
Equipamentos(C) |  |  |  | 0
Produção da Equipe(D) |  |  |  | 1
Custo Horário Total(A+C) |  |  |  | 2.5
Custo Unitário da Execução[(A/D)+(C/D)] = E |  |  |  | 2.5
Custo Direto Total(B+E) |  |  |  | 51.64
Bonificações e Despesas Indiretas - BDI |  |  | 30.9 | 15.96
CUSTO UNITÁRIO (Adotado) |  |  |  | 67.6
Orçamento: 868201 - - 2020 - VITÓRIA
Órgão Cliente: UFES/PU |  |  | Órgão Gerente: UFES/PU |  |  | Data Base: Maio/2020
Planilha: 1 - LOTE 01 - GOIABEIRAS E BASE OCEANOGRÁFICA
Item: 080708 - Disjuntor termomagnetico tripolar padrao nema (americano) 10 a 50a 240v, fornecimento e instalacao | [6 empty] | Unidade: un
Base: SINAPI |  | Código Base: '74130/4 |  | Fonte: SINAPI |  |  | Versão: 51
MÃO DE OBRA | Unid | Código | Coefic. | C. Prod. | Pr. Prod. | Pr. Improd. | Pr. Unit. | Fator Ac. | Subtotal
AJUDANTE DE ELETRICISTA (SINAPI) | H | '00000247 | 0.41028 | 1 | 6.19 | 0 | 11.45 | - | 4.698
ELETRICISTA (SINAPI) | H | '00002436 | 0.41028 | 1 | 8.8 | 0 | 16.28 | - | 6.679
SubTotal: | [8 empty] | 11.38
MATERIAL | Unid | Código | Coefic. | C. Prod. | Pr. Prod. | Pr. Improd. | Pr. Unit. | Fator Ac. | Subtotal
DISJUNTOR TIPO NEMA, TRIPOLAR 10 ATE 50A, TENSAO MAXIMA DE 415 V (SINAPI) | UN | '00002392 | 1 | 1 | 60.35 | 0 | 60.35 | - | 60.35
ALIMENTACAO - HORISTA (COLETADO CAIXA) (SINAPI) | H | '00037370 | 0.8 | 1 | 2.59 | 0 | 2.59 | - | 2.072
TRANSPORTE - HORISTA (COLETADO CAIXA) (SINAPI) | H | '00037371 | 0.8 | 1 | 0.6 | 0 | 0.6 | - | 0.48
EXAMES - HORISTA (COLETADO CAIXA) (SINAPI) | H | '00037372 | 0.8 | 1 | 0.35 | 0 | 0.35 | - | 0.28
SEGURO - HORISTA (COLETADO CAIXA) (SINAPI) | H | '00037373 | 0.8 | 1 | 0.07 | 0 | 0.07 | - | 0.056
FERRAMENTAS - FAMILIA ELETRICISTA - HORISTA (ENCARGOS COMPLEMENTARES - COLETADO CAIXA) (SINAPI) | H | '00043460 | 0.8 | 1 | 0.55 | 0 | 0.55 | - | 0.44
EPI - FAMILIA ELETRICISTA - HORISTA (ENCARGOS COMPLEMENTARES - COLETADO CAIXA) (SINAPI) | H | '00043484 | 0.8 | 1 | 0.93 | 0 | 0.93 | - | 0.744
SubTotal: | [8 empty] | 64.42
RESUMO
DISCRIMINAÇÃO |  |  | TAXA(%) | VALORES
Mão-de-Obra(A) |  |  | 85 | 11.38
Materiais(B) |  |  |  | 64.42
Equipamentos(C) |  |  |  | 0
Produção da Equipe(D) |  |  |  | 1
Custo Horário Total(A+C) |  |  |  | 11.38
Custo Unitário da Execução[(A/D)+(C/D)] = E |  |  |  | 11.38
Custo Direto Total(B+E) |  |  |  | 75.8
Bonificações e Despesas Indiretas - BDI |  |  | 30.9 | 23.42
CUSTO UNITÁRIO (Adotado) |  |  |  | 99.22
Orçamento: 868201 - - 2020 - VITÓRIA
Órgão Cliente: UFES/PU |  |  | Órgão Gerente: UFES/PU |  |  | Data Base: Maio/2020
Planilha: 1 - LOTE 01 - GOIABEIRAS E BASE OCEANOGRÁFICA
Item: 080709 - Disjuntor termomagnetico tripolar padrao nema (americano) 60 a 100a 240v, fornecimento e instalacao | [6 empty] | Unidade: un
Base: SINAPI |  | Código Base: '74130/5 |  | Fonte: SINAPI |  |  | Versão: 51
MÃO DE OBRA | Unid | Código | Coefic. | C. Prod. | Pr. Prod. | Pr. Improd. | Pr. Unit. | Fator Ac. | Subtotal
AJUDANTE DE ELETRICISTA (SINAPI) | H | '00000247 | 0.41028 | 1 | 6.19 | 0 | 11.45 | - | 4.698
ELETRICISTA (SINAPI) | H | '00002436 | 0.41028 | 1 | 8.8 | 0 | 16.28 | - | 6.679
SubTotal: | [8 empty] | 11.38
MATERIAL | Unid | Código | Coefic. | C. Prod. | Pr. Prod. | Pr. Improd. | Pr. Unit. | Fator Ac. | Subtotal
DISJUNTOR TIPO NEMA, TRIPOLAR 60 ATE 100 A, TENSAO MAXIMA DE 415 V (SINAPI) | UN | '00002373 | 1 | 1 | 85.02 | 0 | 85.02 | - | 85.02
ALIMENTACAO - HORISTA (COLETADO CAIXA) (SINAPI) | H | '00037370 | 0.8 | 1 | 2.59 | 0 | 2.59 | - | 2.072
TRANSPORTE - HORISTA (COLETADO CAIXA) (SINAPI) | H | '00037371 | 0.8 | 1 | 0.6 | 0 | 0.6 | - | 0.48
EXAMES - HORISTA (COLETADO CAIXA) (SINAPI) | H | '00037372 | 0.8 | 1 | 0.35 | 0 | 0.35 | - | 0.28
SEGURO - HORISTA (COLETADO CAIXA) (SINAPI) | H | '00037373 | 0.8 | 1 | 0.07 | 0 | 0.07 | - | 0.056
FERRAMENTAS - FAMILIA ELETRICISTA - HORISTA (ENCARGOS COMPLEMENTARES - COLETADO CAIXA) (SINAPI) | H | '00043460 | 0.8 | 1 | 0.55 | 0 | 0.55 | - | 0.44
EPI - FAMILIA ELETRICISTA - HORISTA (ENCARGOS COMPLEMENTARES - COLETADO CAIXA) (SINAPI) | H | '00043484 | 0.8 | 1 | 0.93 | 0 | 0.93 | - | 0.744
SubTotal: | [8 empty] | 89.09
RESUMO
DISCRIMINAÇÃO |  |  | TAXA(%) | VALORES
Mão-de-Obra(A) |  |  | 85 | 11.38
Materiais(B) |  |  |  | 89.09
Equipamentos(C) |  |  |  | 0
Produção da Equipe(D) |  |  |  | 1
Custo Horário Total(A+C) |  |  |  | 11.38
Custo Unitário da Execução[(A/D)+(C/D)] = E |  |  |  | 11.38
Custo Direto Total(B+E) |  |  |  | 100.47
Bonificações e Despesas Indiretas - BDI |  |  | 30.9 | 31.05
CUSTO UNITÁRIO (Adotado) |  |  |  | 131.52
Orçamento: 868201 - - 2020 - VITÓRIA
Órgão Cliente: UFES/PU |  |  | Órgão Gerente: UFES/PU |  |  | Data Base: Maio/2020
Planilha: 1 - LOTE 01 - GOIABEIRAS E BASE OCEANOGRÁFICA
Item: 080710 - Disjuntor termomagnetico tripolar padrao nema (americano) 125 a 150a 240v, fornecimento e instalacao | [6 empty] | Unidade: un
Base: SINAPI |  | Código Base: '74130/6 |  | Fonte: SINAPI |  |  | Versão: 51
MÃO DE OBRA | Unid | Código | Coefic. | C. Prod. | Pr. Prod. | Pr. Improd. | Pr. Unit. | Fator Ac. | Subtotal
AJUDANTE DE ELETRICISTA (SINAPI) | H | '00000247 | 0.41028 | 1 | 6.19 | 0 | 11.45 | - | 4.698
ELETRICISTA (SINAPI) | H | '00002436 | 0.41028 | 1 | 8.8 | 0 | 16.28 | - | 6.679
SubTotal: | [8 empty] | 11.38
MATERIAL | Unid | Código | Coefic. | C. Prod. | Pr. Prod. | Pr. Improd. | Pr. Unit. | Fator Ac. | Subtotal
DISJUNTOR TERMOMAGNETICO TRIPOLAR 125A (SINAPI) | UN | '00002391 | 1 | 1 | 265.9 | 0 | 265.9 | - | 265.9
ALIMENTACAO - HORISTA (COLETADO CAIXA) (SINAPI) | H | '00037370 | 0.8 | 1 | 2.59 | 0 | 2.59 | - | 2.072
TRANSPORTE - HORISTA (COLETADO CAIXA) (SINAPI) | H | '00037371 | 0.8 | 1 | 0.6 | 0 | 0.6 | - | 0.48
EXAMES - HORISTA (COLETADO CAIXA) (SINAPI) | H | '00037372 | 0.8 | 1 | 0.35 | 0 | 0.35 | - | 0.28
SEGURO - HORISTA (COLETADO CAIXA) (SINAPI) | H | '00037373 | 0.8 | 1 | 0.07 | 0 | 0.07 | - | 0.056
FERRAMENTAS - FAMILIA ELETRICISTA - HORISTA (ENCARGOS COMPLEMENTARES - COLETADO CAIXA) (SINAPI) | H | '00043460 | 0.8 | 1 | 0.55 | 0 | 0.55 | - | 0.44
EPI - FAMILIA ELETRICISTA - HORISTA (ENCARGOS COMPLEMENTARES - COLETADO CAIXA) (SINAPI) | H | '00043484 | 0.8 | 1 | 0.93 | 0 | 0.93 | - | 0.744
SubTotal: | [8 empty] | 269.97
RESUMO
DISCRIMINAÇÃO |  |  | TAXA(%) | VALORES
Mão-de-Obra(A) |  |  | 85 | 11.38
Materiais(B) |  |  |  | 269.97
Equipamentos(C) |  |  |  | 0
Produção da Equipe(D) |  |  |  | 1
Custo Horário Total(A+C) |  |  |  | 11.38
Custo Unitário da Execução[(A/D)+(C/D)] = E |  |  |  | 11.38
Custo Direto Total(B+E) |  |  |  | 281.35
Bonificações e Despesas Indiretas - BDI |  |  | 30.9 | 86.94
CUSTO UNITÁRIO (Adotado) |  |  |  | 368.29
Orçamento: 868201 - - 2020 - VITÓRIA
Órgão Cliente: UFES/PU |  |  | Órgão Gerente: UFES/PU |  |  | Data Base: Maio/2020
Planilha: 1 - LOTE 01 - GOIABEIRAS E BASE OCEANOGRÁFICA
Item: 080711 - Disjuntor termomagnetico tripolar em caixa moldada 250a 600v, fornecimento e instalacao | [6 empty] | Unidade: un
Base: SINAPI |  | Código Base: '74130/7 |  | Fonte: SINAPI |  |  | Versão: 51
MÃO DE OBRA | Unid | Código | Coefic. | C. Prod. | Pr. Prod. | Pr. Improd. | Pr. Unit. | Fator Ac. | Subtotal
AJUDANTE DE ELETRICISTA (SINAPI) | H | '00000247 | 0.41028 | 1 | 6.19 | 0 | 11.45 | - | 4.698
ELETRICISTA (SINAPI) | H | '00002436 | 0.41028 | 1 | 8.8 | 0 | 16.28 | - | 6.679
SubTotal: | [8 empty] | 11.38
MATERIAL | Unid | Código | Coefic. | C. Prod. | Pr. Prod. | Pr. Improd. | Pr. Unit. | Fator Ac. | Subtotal
DISJUNTOR TERMOMAGNETICO TRIPOLAR 250 A / 600 V, TIPO FXD (SINAPI) | UN | '00002393 | 1 | 1 | 708.95 | 0 | 708.95 | - | 708.95
ALIMENTACAO - HORISTA (COLETADO CAIXA) (SINAPI) | H | '00037370 | 0.8 | 1 | 2.59 | 0 | 2.59 | - | 2.072
TRANSPORTE - HORISTA (COLETADO CAIXA) (SINAPI) | H | '00037371 | 0.8 | 1 | 0.6 | 0 | 0.6 | - | 0.48
EXAMES - HORISTA (COLETADO CAIXA) (SINAPI) | H | '00037372 | 0.8 | 1 | 0.35 | 0 | 0.35 | - | 0.28
SEGURO - HORISTA (COLETADO CAIXA) (SINAPI) | H | '00037373 | 0.8 | 1 | 0.07 | 0 | 0.07 | - | 0.056
FERRAMENTAS - FAMILIA ELETRICISTA - HORISTA (ENCARGOS COMPLEMENTARES - COLETADO CAIXA) (SINAPI) | H | '00043460 | 0.8 | 1 | 0.55 | 0 | 0.55 | - | 0.44
EPI - FAMILIA ELETRICISTA - HORISTA (ENCARGOS COMPLEMENTARES - COLETADO CAIXA) (SINAPI) | H | '00043484 | 0.8 | 1 | 0.93 | 0 | 0.93 | - | 0.744
SubTotal: | [8 empty] | 713.02
RESUMO
DISCRIMINAÇÃO |  |  | TAXA(%) | VALORES
Mão-de-Obra(A) |  |  | 85 | 11.38
Materiais(B) |  |  |  | 713.02
Equipamentos(C) |  |  |  | 0
Produção da Equipe(D) |  |  |  | 1
Custo Horário Total(A+C) |  |  |  | 11.38
Custo Unitário da Execução[(A/D)+(C/D)] = E |  |  |  | 11.38
Custo Direto Total(B+E) |  |  |  | 724.4
Bonificações e Despesas Indiretas - BDI |  |  | 30.9 | 223.84
CUSTO UNITÁRIO (Adotado) |  |  |  | 948.24
Orçamento: 868201 - - 2020 - VITÓRIA
Órgão Cliente: UFES/PU |  |  | Órgão Gerente: UFES/PU |  |  | Data Base: Maio/2020
Planilha: 1 - LOTE 01 - GOIABEIRAS E BASE OCEANOGRÁFICA
Item: 080712 - Disjuntor termomagnetico tripolar em caixa moldada 300 a 400a 600v, fornecimento e instalacao | [6 empty] | Unidade: un
Base: SINAPI |  | Código Base: '74130/8 |  | Fonte: SINAPI |  |  | Versão: 51
MÃO DE OBRA | Unid | Código | Coefic. | C. Prod. | Pr. Prod. | Pr. Improd. | Pr. Unit. | Fator Ac. | Subtotal
AJUDANTE DE ELETRICISTA (SINAPI) | H | '00000247 | 0.41028 | 1 | 6.19 | 0 | 11.45 | - | 4.698
ELETRICISTA (SINAPI) | H | '00002436 | 0.41028 | 1 | 8.8 | 0 | 16.28 | - | 6.679
SubTotal: | [8 empty] | 11.38
MATERIAL | Unid | Código | Coefic. | C. Prod. | Pr. Prod. | Pr. Improd. | Pr. Unit. | Fator Ac. | Subtotal
DISJUNTOR TERMOMAGNETICO TRIPOLAR 400 A / 600 V, TIPO JXD / ICC - 40 KA (SINAPI) | UN | '00002379 | 1 | 1 | 973.84 | 0 | 973.84 | - | 973.84
ALIMENTACAO - HORISTA (COLETADO CAIXA) (SINAPI) | H | '00037370 | 0.8 | 1 | 2.59 | 0 | 2.59 | - | 2.072
TRANSPORTE - HORISTA (COLETADO CAIXA) (SINAPI) | H | '00037371 | 0.8 | 1 | 0.6 | 0 | 0.6 | - | 0.48
EXAMES - HORISTA (COLETADO CAIXA) (SINAPI) | H | '00037372 | 0.8 | 1 | 0.35 | 0 | 0.35 | - | 0.28
SEGURO - HORISTA (COLETADO CAIXA) (SINAPI) | H | '00037373 | 0.8 | 1 | 0.07 | 0 | 0.07 | - | 0.056
FERRAMENTAS - FAMILIA ELETRICISTA - HORISTA (ENCARGOS COMPLEMENTARES - COLETADO CAIXA) (SINAPI) | H | '00043460 | 0.8 | 1 | 0.55 | 0 | 0.55 | - | 0.44
EPI - FAMILIA ELETRICISTA - HORISTA (ENCARGOS COMPLEMENTARES - COLETADO CAIXA) (SINAPI) | H | '00043484 | 0.8 | 1 | 0.93 | 0 | 0.93 | - | 0.744
SubTotal: | [8 empty] | 977.91
RESUMO
DISCRIMINAÇÃO |  |  | TAXA(%) | VALORES
Mão-de-Obra(A) |  |  | 85 | 11.38
Materiais(B) |  |  |  | 977.91
Equipamentos(C) |  |  |  | 0
Produção da Equipe(D) |  |  |  | 1
Custo Horário Total(A+C) |  |  |  | 11.38
Custo Unitário da Execução[(A/D)+(C/D)] = E |  |  |  | 11.38
Custo Direto Total(B+E) |  |  |  | 989.29
Bonificações e Despesas Indiretas - BDI |  |  | 30.9 | 305.69
CUSTO UNITÁRIO (Adotado) |  |  |  | 1294.98
Orçamento: 868201 - - 2020 - VITÓRIA
Órgão Cliente: UFES/PU |  |  | Órgão Gerente: UFES/PU |  |  | Data Base: Maio/2020
Planilha: 1 - LOTE 01 - GOIABEIRAS E BASE OCEANOGRÁFICA
Item: 080713 - Disjuntor termomagnetico tripolar em caixa moldada 500 a 600a 600v, fornecimento e instalacao | [6 empty] | Unidade: un
Base: SINAPI |  | Código Base: '74130/9 |  | Fonte: SINAPI |  |  | Versão: 51
MÃO DE OBRA | Unid | Código | Coefic. | C. Prod. | Pr. Prod. | Pr. Improd. | Pr. Unit. | Fator Ac. | Subtotal
AJUDANTE DE ELETRICISTA (SINAPI) | H | '00000247 | 0.41028 | 1 | 6.19 | 0 | 11.45 | - | 4.698
ELETRICISTA (SINAPI) | H | '00002436 | 0.41028 | 1 | 8.8 | 0 | 16.28 | - | 6.679
SubTotal: | [8 empty] | 11.38
MATERIAL | Unid | Código | Coefic. | C. Prod. | Pr. Prod. | Pr. Improd. | Pr. Unit. | Fator Ac. | Subtotal
DISJUNTOR TERMOMAGNETICO TRIPOLAR 600 A / 600 V, TIPO LXD / ICC - 40 KA (SINAPI) | UN | '00002376 | 1 | 1 | 1603.9 | 0 | 1603.9 | - | 1603.9
ALIMENTACAO - HORISTA (COLETADO CAIXA) (SINAPI) | H | '00037370 | 0.8 | 1 | 2.59 | 0 | 2.59 | - | 2.072
TRANSPORTE - HORISTA (COLETADO CAIXA) (SINAPI) | H | '00037371 | 0.8 | 1 | 0.6 | 0 | 0.6 | - | 0.48
EXAMES - HORISTA (COLETADO CAIXA) (SINAPI) | H | '00037372 | 0.8 | 1 | 0.35 | 0 | 0.35 | - | 0.28
SEGURO - HORISTA (COLETADO CAIXA) (SINAPI) | H | '00037373 | 0.8 | 1 | 0.07 | 0 | 0.07 | - | 0.056
FERRAMENTAS - FAMILIA ELETRICISTA - HORISTA (ENCARGOS COMPLEMENTARES - COLETADO CAIXA) (SINAPI) | H | '00043460 | 0.8 | 1 | 0.55 | 0 | 0.55 | - | 0.44
EPI - FAMILIA ELETRICISTA - HORISTA (ENCARGOS COMPLEMENTARES - COLETADO CAIXA) (SINAPI) | H | '00043484 | 0.8 | 1 | 0.93 | 0 | 0.93 | - | 0.744
SubTotal: | [8 empty] | 1607.97
RESUMO
DISCRIMINAÇÃO |  |  | TAXA(%) | VALORES
Mão-de-Obra(A) |  |  | 85 | 11.38
Materiais(B) |  |  |  | 1607.97
Equipamentos(C) |  |  |  | 0
Produção da Equipe(D) |  |  |  | 1
Custo Horário Total(A+C) |  |  |  | 11.38
Custo Unitário da Execução[(A/D)+(C/D)] = E |  |  |  | 11.38
Custo Direto Total(B+E) |  |  |  | 1619.35
Bonificações e Despesas Indiretas - BDI |  |  | 30.9 | 500.38
CUSTO UNITÁRIO (Adotado) |  |  |  | 2119.73
Orçamento: 868201 - - 2020 - VITÓRIA
Órgão Cliente: UFES/PU |  |  | Órgão Gerente: UFES/PU |  |  | Data Base: Maio/2020
Planilha: 1 - LOTE 01 - GOIABEIRAS E BASE OCEANOGRÁFICA
Item: 080714 - Disjuntor monopolar tipo din, corrente nominal de 10a - fornecimento e instalação. af_04/2016 | [6 empty] | Unidade: un
Base: SINAPI |  | Código Base: '93653 |  | Fonte: SINAPI |  |  | Versão: 49
MÃO DE OBRA | Unid | Código | Coefic. | C. Prod. | Pr. Prod. | Pr. Improd. | Pr. Unit. | Fator Ac. | Subtotal
AJUDANTE DE ELETRICISTA (SINAPI) | H | '00000247 | 0.0359 | 1 | 6.19 | 0 | 11.45 | - | 0.411
ELETRICISTA (SINAPI) | H | '00002436 | 0.0359 | 1 | 8.8 | 0 | 16.28 | - | 0.585
SubTotal: | [8 empty] | 1
MATERIAL | Unid | Código | Coefic. | C. Prod. | Pr. Prod. | Pr. Improd. | Pr. Unit. | Fator Ac. | Subtotal
TERMINAL A COMPRESSAO EM COBRE ESTANHADO PARA CABO 2,5 MM2, 1 FURO E 1 COMPRESSAO, PARA PARAFUSO DE FIXACAO M5 (SINAPI) | UN | '00001570 | 1 | 1 | 0.5 | 0 | 0.5 | - | 0.5
DISJUNTOR TIPO DIN/IEC, MONOPOLAR DE 6 ATE 32A (SINAPI) | UN | '00034653 | 1 | 1 | 6.94 | 0 | 6.94 | - | 6.94
ALIMENTACAO - HORISTA (COLETADO CAIXA) (SINAPI) | H | '00037370 | 0.07 | 1 | 2.59 | 0 | 2.59 | - | 0.182
TRANSPORTE - HORISTA (COLETADO CAIXA) (SINAPI) | H | '00037371 | 0.07 | 1 | 0.6 | 0 | 0.6 | - | 0.042
EXAMES - HORISTA (COLETADO CAIXA) (SINAPI) | H | '00037372 | 0.07 | 1 | 0.35 | 0 | 0.35 | - | 0.024
SEGURO - HORISTA (COLETADO CAIXA) (SINAPI) | H | '00037373 | 0.07 | 1 | 0.07 | 0 | 0.07 | - | 0.004
FERRAMENTAS - FAMILIA ELETRICISTA - HORISTA (ENCARGOS COMPLEMENTARES - COLETADO CAIXA) (SINAPI) | H | '00043460 | 0.07 | 1 | 0.55 | 0 | 0.55 | - | 0.038
EPI - FAMILIA ELETRICISTA - HORISTA (ENCARGOS COMPLEMENTARES - COLETADO CAIXA) (SINAPI) | H | '00043484 | 0.07 | 1 | 0.93 | 0 | 0.93 | - | 0.066
SubTotal: | [8 empty] | 7.8
RESUMO
DISCRIMINAÇÃO |  |  | TAXA(%) | VALORES
Mão-de-Obra(A) |  |  | 85 | 0.99
Materiais(B) |  |  |  | 7.79
Equipamentos(C) |  |  |  | 0
Produção da Equipe(D) |  |  |  | 1
Custo Horário Total(A+C) |  |  |  | 0.99
Custo Unitário da Execução[(A/D)+(C/D)] = E |  |  |  | 0.99
Custo Direto Total(B+E) |  |  |  | 8.78
Bonificações e Despesas Indiretas - BDI |  |  | 30.9 | 2.71
CUSTO UNITÁRIO (Adotado) |  |  |  | 11.49
Orçamento: 868201 - - 2020 - VITÓRIA
Órgão Cliente: UFES/PU |  |  | Órgão Gerente: UFES/PU |  |  | Data Base: Maio/2020
Planilha: 1 - LOTE 01 - GOIABEIRAS E BASE OCEANOGRÁFICA
Item: 080715 - Disjuntor monopolar tipo din, corrente nominal de 16a - fornecimento e instalação. af_04/2016 | [6 empty] | Unidade: un
Base: SINAPI |  | Código Base: '93654 |  | Fonte: SINAPI |  |  | Versão: 49
MÃO DE OBRA | Unid | Código | Coefic. | C. Prod. | Pr. Prod. | Pr. Improd. | Pr. Unit. | Fator Ac. | Subtotal
AJUDANTE DE ELETRICISTA (SINAPI) | H | '00000247 | 0.049234 | 1 | 6.19 | 0 | 11.45 | - | 0.564
ELETRICISTA (SINAPI) | H | '00002436 | 0.049234 | 1 | 8.8 | 0 | 16.28 | - | 0.801
SubTotal: | [8 empty] | 1.36
MATERIAL | Unid | Código | Coefic. | C. Prod. | Pr. Prod. | Pr. Improd. | Pr. Unit. | Fator Ac. | Subtotal
TERMINAL A COMPRESSAO EM COBRE ESTANHADO PARA CABO 2,5 MM2, 1 FURO E 1 COMPRESSAO, PARA PARAFUSO DE FIXACAO M5 (SINAPI) | UN | '00001570 | 1 | 1 | 0.5 | 0 | 0.5 | - | 0.5
DISJUNTOR TIPO DIN/IEC, MONOPOLAR DE 6 ATE 32A (SINAPI) | UN | '00034653 | 1 | 1 | 6.94 | 0 | 6.94 | - | 6.94
ALIMENTACAO - HORISTA (COLETADO CAIXA) (SINAPI) | H | '00037370 | 0.096 | 1 | 2.59 | 0 | 2.59 | - | 0.248
TRANSPORTE - HORISTA (COLETADO CAIXA) (SINAPI) | H | '00037371 | 0.096 | 1 | 0.6 | 0 | 0.6 | - | 0.058
EXAMES - HORISTA (COLETADO CAIXA) (SINAPI) | H | '00037372 | 0.096 | 1 | 0.35 | 0 | 0.35 | - | 0.034
SEGURO - HORISTA (COLETADO CAIXA) (SINAPI) | H | '00037373 | 0.096 | 1 | 0.07 | 0 | 0.07 | - | 0.006
FERRAMENTAS - FAMILIA ELETRICISTA - HORISTA (ENCARGOS COMPLEMENTARES - COLETADO CAIXA) (SINAPI) | H | '00043460 | 0.096 | 1 | 0.55 | 0 | 0.55 | - | 0.052
EPI - FAMILIA ELETRICISTA - HORISTA (ENCARGOS COMPLEMENTARES - COLETADO CAIXA) (SINAPI) | H | '00043484 | 0.096 | 1 | 0.93 | 0 | 0.93 | - | 0.09
SubTotal: | [8 empty] | 7.93
RESUMO
DISCRIMINAÇÃO |  |  | TAXA(%) | VALORES
Mão-de-Obra(A) |  |  | 85 | 1.36
Materiais(B) |  |  |  | 7.92
Equipamentos(C) |  |  |  | 0
Produção da Equipe(D) |  |  |  | 1
Custo Horário Total(A+C) |  |  |  | 1.36
Custo Unitário da Execução[(A/D)+(C/D)] = E |  |  |  | 1.36
Custo Direto Total(B+E) |  |  |  | 9.28
Bonificações e Despesas Indiretas - BDI |  |  | 30.9 | 2.87
CUSTO UNITÁRIO (Adotado) |  |  |  | 12.15
Orçamento: 868201 - - 2020 - VITÓRIA
Órgão Cliente: UFES/PU |  |  | Órgão Gerente: UFES/PU |  |  | Data Base: Maio/2020
Planilha: 1 - LOTE 01 - GOIABEIRAS E BASE OCEANOGRÁFICA
Item: 080716 - Disjuntor monopolar tipo din, corrente nominal de 20a - fornecimento e instalação. af_04/2016 | [6 empty] | Unidade: un
Base: SINAPI |  | Código Base: '93655 |  | Fonte: SINAPI |  |  | Versão: 49
MÃO DE OBRA | Unid | Código | Coefic. | C. Prod. | Pr. Prod. | Pr. Improd. | Pr. Unit. | Fator Ac. | Subtotal
AJUDANTE DE ELETRICISTA (SINAPI) | H | '00000247 | 0.067696 | 1 | 6.19 | 0 | 11.45 | - | 0.775
ELETRICISTA (SINAPI) | H | '00002436 | 0.067696 | 1 | 8.8 | 0 | 16.28 | - | 1.102
SubTotal: | [8 empty] | 1.88
MATERIAL | Unid | Código | Coefic. | C. Prod. | Pr. Prod. | Pr. Improd. | Pr. Unit. | Fator Ac. | Subtotal
TERMINAL A COMPRESSAO EM COBRE ESTANHADO PARA CABO 4 MM2, 1 FURO E 1 COMPRESSAO, PARA PARAFUSO DE FIXACAO M5 (SINAPI) | UN | '00001571 | 1 | 1 | 0.65 | 0 | 0.65 | - | 0.65
DISJUNTOR TIPO DIN/IEC, MONOPOLAR DE 6 ATE 32A (SINAPI) | UN | '00034653 | 1 | 1 | 6.94 | 0 | 6.94 | - | 6.94
ALIMENTACAO - HORISTA (COLETADO CAIXA) (SINAPI) | H | '00037370 | 0.132 | 1 | 2.59 | 0 | 2.59 | - | 0.342
TRANSPORTE - HORISTA (COLETADO CAIXA) (SINAPI) | H | '00037371 | 0.132 | 1 | 0.6 | 0 | 0.6 | - | 0.08
EXAMES - HORISTA (COLETADO CAIXA) (SINAPI) | H | '00037372 | 0.132 | 1 | 0.35 | 0 | 0.35 | - | 0.046
SEGURO - HORISTA (COLETADO CAIXA) (SINAPI) | H | '00037373 | 0.132 | 1 | 0.07 | 0 | 0.07 | - | 0.01
FERRAMENTAS - FAMILIA ELETRICISTA - HORISTA (ENCARGOS COMPLEMENTARES - COLETADO CAIXA) (SINAPI) | H | '00043460 | 0.132 | 1 | 0.55 | 0 | 0.55 | - | 0.072
EPI - FAMILIA ELETRICISTA - HORISTA (ENCARGOS COMPLEMENTARES - COLETADO CAIXA) (SINAPI) | H | '00043484 | 0.132 | 1 | 0.93 | 0 | 0.93 | - | 0.122
SubTotal: | [8 empty] | 8.26
RESUMO
DISCRIMINAÇÃO |  |  | TAXA(%) | VALORES
Mão-de-Obra(A) |  |  | 85 | 1.88
Materiais(B) |  |  |  | 8.26
Equipamentos(C) |  |  |  | 0
Produção da Equipe(D) |  |  |  | 1
Custo Horário Total(A+C) |  |  |  | 1.88
Custo Unitário da Execução[(A/D)+(C/D)] = E |  |  |  | 1.88
Custo Direto Total(B+E) |  |  |  | 10.14
Bonificações e Despesas Indiretas - BDI |  |  | 30.9 | 3.13
CUSTO UNITÁRIO (Adotado) |  |  |  | 13.27
Orçamento: 868201 - - 2020 - VITÓRIA
Órgão Cliente: UFES/PU |  |  | Órgão Gerente: UFES/PU |  |  | Data Base: Maio/2020
Planilha: 1 - LOTE 01 - GOIABEIRAS E BASE OCEANOGRÁFICA
Item: 080717 - Disjuntor monopolar tipo din, corrente nominal de 25a - fornecimento e instalação. af_04/2016 | [6 empty] | Unidade: un
Base: SINAPI |  | Código Base: '93656 |  | Fonte: SINAPI |  |  | Versão: 49
MÃO DE OBRA | Unid | Código | Coefic. | C. Prod. | Pr. Prod. | Pr. Improd. | Pr. Unit. | Fator Ac. | Subtotal
AJUDANTE DE ELETRICISTA (SINAPI) | H | '00000247 | 0.067696 | 1 | 6.19 | 0 | 11.45 | - | 0.775
ELETRICISTA (SINAPI) | H | '00002436 | 0.067696 | 1 | 8.8 | 0 | 16.28 | - | 1.102
SubTotal: | [8 empty] | 1.88
MATERIAL | Unid | Código | Coefic. | C. Prod. | Pr. Prod. | Pr. Improd. | Pr. Unit. | Fator Ac. | Subtotal
TERMINAL A COMPRESSAO EM COBRE ESTANHADO PARA CABO 4 MM2, 1 FURO E 1 COMPRESSAO, PARA PARAFUSO DE FIXACAO M5 (SINAPI) | UN | '00001571 | 1 | 1 | 0.65 | 0 | 0.65 | - | 0.65
DISJUNTOR TIPO DIN/IEC, MONOPOLAR DE 6 ATE 32A (SINAPI) | UN | '00034653 | 1 | 1 | 6.94 | 0 | 6.94 | - | 6.94
ALIMENTACAO - HORISTA (COLETADO CAIXA) (SINAPI) | H | '00037370 | 0.132 | 1 | 2.59 | 0 | 2.59 | - | 0.342
TRANSPORTE - HORISTA (COLETADO CAIXA) (SINAPI) | H | '00037371 | 0.132 | 1 | 0.6 | 0 | 0.6 | - | 0.08
EXAMES - HORISTA (COLETADO CAIXA) (SINAPI) | H | '00037372 | 0.132 | 1 | 0.35 | 0 | 0.35 | - | 0.046
SEGURO - HORISTA (COLETADO CAIXA) (SINAPI) | H | '00037373 | 0.132 | 1 | 0.07 | 0 | 0.07 | - | 0.01
FERRAMENTAS - FAMILIA ELETRICISTA - HORISTA (ENCARGOS COMPLEMENTARES - COLETADO CAIXA) (SINAPI) | H | '00043460 | 0.132 | 1 | 0.55 | 0 | 0.55 | - | 0.072
EPI - FAMILIA ELETRICISTA - HORISTA (ENCARGOS COMPLEMENTARES - COLETADO CAIXA) (SINAPI) | H | '00043484 | 0.132 | 1 | 0.93 | 0 | 0.93 | - | 0.122
SubTotal: | [8 empty] | 8.26
RESUMO
DISCRIMINAÇÃO |  |  | TAXA(%) | VALORES
Mão-de-Obra(A) |  |  | 85 | 1.88
Materiais(B) |  |  |  | 8.26
Equipamentos(C) |  |  |  | 0
Produção da Equipe(D) |  |  |  | 1
Custo Horário Total(A+C) |  |  |  | 1.88
Custo Unitário da Execução[(A/D)+(C/D)] = E |  |  |  | 1.88
Custo Direto Total(B+E) |  |  |  | 10.14
Bonificações e Despesas Indiretas - BDI |  |  | 30.9 | 3.13
CUSTO UNITÁRIO (Adotado) |  |  |  | 13.27
Orçamento: 868201 - - 2020 - VITÓRIA
Órgão Cliente: UFES/PU |  |  | Órgão Gerente: UFES/PU |  |  | Data Base: Maio/2020
Planilha: 1 - LOTE 01 - GOIABEIRAS E BASE OCEANOGRÁFICA
Item: 080718 - Disjuntor monopolar tipo din, corrente nominal de 32a - fornecimento e instalação. af_04/2016 | [6 empty] | Unidade: un
Base: SINAPI |  | Código Base: '93657 |  | Fonte: SINAPI |  |  | Versão: 49
MÃO DE OBRA | Unid | Código | Coefic. | C. Prod. | Pr. Prod. | Pr. Improd. | Pr. Unit. | Fator Ac. | Subtotal
AJUDANTE DE ELETRICISTA (SINAPI) | H | '00000247 | 0.093339 | 1 | 6.19 | 0 | 11.45 | - | 1.069
ELETRICISTA (SINAPI) | H | '00002436 | 0.093339 | 1 | 8.8 | 0 | 16.28 | - | 1.519
SubTotal: | [8 empty] | 2.59
MATERIAL | Unid | Código | Coefic. | C. Prod. | Pr. Prod. | Pr. Improd. | Pr. Unit. | Fator Ac. | Subtotal
TERMINAL A COMPRESSAO EM COBRE ESTANHADO PARA CABO 6 MM2, 1 FURO E 1 COMPRESSAO, PARA PARAFUSO DE FIXACAO M6 (SINAPI) | UN | '00001573 | 1 | 1 | 0.78 | 0 | 0.78 | - | 0.78
DISJUNTOR TIPO DIN/IEC, MONOPOLAR DE 6 ATE 32A (SINAPI) | UN | '00034653 | 1 | 1 | 6.94 | 0 | 6.94 | - | 6.94
ALIMENTACAO - HORISTA (COLETADO CAIXA) (SINAPI) | H | '00037370 | 0.182 | 1 | 2.59 | 0 | 2.59 | - | 0.472
TRANSPORTE - HORISTA (COLETADO CAIXA) (SINAPI) | H | '00037371 | 0.182 | 1 | 0.6 | 0 | 0.6 | - | 0.11
EXAMES - HORISTA (COLETADO CAIXA) (SINAPI) | H | '00037372 | 0.182 | 1 | 0.35 | 0 | 0.35 | - | 0.064
SEGURO - HORISTA (COLETADO CAIXA) (SINAPI) | H | '00037373 | 0.182 | 1 | 0.07 | 0 | 0.07 | - | 0.012
FERRAMENTAS - FAMILIA ELETRICISTA - HORISTA (ENCARGOS COMPLEMENTARES - COLETADO CAIXA) (SINAPI) | H | '00043460 | 0.182 | 1 | 0.55 | 0 | 0.55 | - | 0.1
EPI - FAMILIA ELETRICISTA - HORISTA (ENCARGOS COMPLEMENTARES - COLETADO CAIXA) (SINAPI) | H | '00043484 | 0.182 | 1 | 0.93 | 0 | 0.93 | - | 0.17
SubTotal: | [8 empty] | 8.65
RESUMO
DISCRIMINAÇÃO |  |  | TAXA(%) | VALORES
Mão-de-Obra(A) |  |  | 85 | 2.59
Materiais(B) |  |  |  | 8.64
Equipamentos(C) |  |  |  | 0
Produção da Equipe(D) |  |  |  | 1
Custo Horário Total(A+C) |  |  |  | 2.59
Custo Unitário da Execução[(A/D)+(C/D)] = E |  |  |  | 2.59
Custo Direto Total(B+E) |  |  |  | 11.23
Bonificações e Despesas Indiretas - BDI |  |  | 30.9 | 3.47
CUSTO UNITÁRIO (Adotado) |  |  |  | 14.7
Orçamento: 868201 - - 2020 - VITÓRIA
Órgão Cliente: UFES/PU |  |  | Órgão Gerente: UFES/PU |  |  | Data Base: Maio/2020
Planilha: 1 - LOTE 01 - GOIABEIRAS E BASE OCEANOGRÁFICA
Item: 080719 - Disjuntor monopolar tipo din, corrente nominal de 40a - fornecimento e instalação. af_04/2016 | [6 empty] | Unidade: un
Base: SINAPI |  | Código Base: '93658 |  | Fonte: SINAPI |  |  | Versão: 49
MÃO DE OBRA | Unid | Código | Coefic. | C. Prod. | Pr. Prod. | Pr. Improd. | Pr. Unit. | Fator Ac. | Subtotal
AJUDANTE DE ELETRICISTA (SINAPI) | H | '00000247 | 0.13847 | 1 | 6.19 | 0 | 11.45 | - | 1.586
ELETRICISTA (SINAPI) | H | '00002436 | 0.13847 | 1 | 8.8 | 0 | 16.28 | - | 2.254
SubTotal: | [8 empty] | 3.84
MATERIAL | Unid | Código | Coefic. | C. Prod. | Pr. Prod. | Pr. Improd. | Pr. Unit. | Fator Ac. | Subtotal
TERMINAL A COMPRESSAO EM COBRE ESTANHADO PARA CABO 10 MM2, 1 FURO E 1 COMPRESSAO, PARA PARAFUSO DE FIXACAO M6 (SINAPI) | UN | '00001574 | 1 | 1 | 0.84 | 0 | 0.84 | - | 0.84
DISJUNTOR TIPO DIN / IEC, MONOPOLAR DE 40 ATE 50A (SINAPI) | UN | '00034686 | 1 | 1 | 10.29 | 0 | 10.29 | - | 10.29
ALIMENTACAO - HORISTA (COLETADO CAIXA) (SINAPI) | H | '00037370 | 0.27 | 1 | 2.59 | 0 | 2.59 | - | 0.7
TRANSPORTE - HORISTA (COLETADO CAIXA) (SINAPI) | H | '00037371 | 0.27 | 1 | 0.6 | 0 | 0.6 | - | 0.162
EXAMES - HORISTA (COLETADO CAIXA) (SINAPI) | H | '00037372 | 0.27 | 1 | 0.35 | 0 | 0.35 | - | 0.094
SEGURO - HORISTA (COLETADO CAIXA) (SINAPI) | H | '00037373 | 0.27 | 1 | 0.07 | 0 | 0.07 | - | 0.018
FERRAMENTAS - FAMILIA ELETRICISTA - HORISTA (ENCARGOS COMPLEMENTARES - COLETADO CAIXA) (SINAPI) | H | '00043460 | 0.27 | 1 | 0.55 | 0 | 0.55 | - | 0.148
EPI - FAMILIA ELETRICISTA - HORISTA (ENCARGOS COMPLEMENTARES - COLETADO CAIXA) (SINAPI) | H | '00043484 | 0.27 | 1 | 0.93 | 0 | 0.93 | - | 0.252
SubTotal: | [8 empty] | 12.5
RESUMO
DISCRIMINAÇÃO |  |  | TAXA(%) | VALORES
Mão-de-Obra(A) |  |  | 85 | 3.84
Materiais(B) |  |  |  | 12.5
Equipamentos(C) |  |  |  | 0
Produção da Equipe(D) |  |  |  | 1
Custo Horário Total(A+C) |  |  |  | 3.84
Custo Unitário da Execução[(A/D)+(C/D)] = E |  |  |  | 3.84
Custo Direto Total(B+E) |  |  |  | 16.34
Bonificações e Despesas Indiretas - BDI |  |  | 30.9 | 5.05
CUSTO UNITÁRIO (Adotado) |  |  |  | 21.39
Orçamento: 868201 - - 2020 - VITÓRIA
Órgão Cliente: UFES/PU |  |  | Órgão Gerente: UFES/PU |  |  | Data Base: Maio/2020
Planilha: 1 - LOTE 01 - GOIABEIRAS E BASE OCEANOGRÁFICA
Item: 080720 - Disjuntor monopolar tipo din, corrente nominal de 50a - fornecimento e instalação. af_04/2016 | [6 empty] | Unidade: un
Base: SINAPI |  | Código Base: '93659 |  | Fonte: SINAPI |  |  | Versão: 49
MÃO DE OBRA | Unid | Código | Coefic. | C. Prod. | Pr. Prod. | Pr. Improd. | Pr. Unit. | Fator Ac. | Subtotal
AJUDANTE DE ELETRICISTA (SINAPI) | H | '00000247 | 0.19386 | 1 | 6.19 | 0 | 11.45 | - | 2.22
ELETRICISTA (SINAPI) | H | '00002436 | 0.19386 | 1 | 8.8 | 0 | 16.28 | - | 3.156
SubTotal: | [8 empty] | 5.38
MATERIAL | Unid | Código | Coefic. | C. Prod. | Pr. Prod. | Pr. Improd. | Pr. Unit. | Fator Ac. | Subtotal
TERMINAL A COMPRESSAO EM COBRE ESTANHADO PARA CABO 16 MM2, 1 FURO E 1 COMPRESSAO, PARA PARAFUSO DE FIXACAO M6 (SINAPI) | UN | '00001575 | 1 | 1 | 1 | 0 | 1 | - | 1
DISJUNTOR TIPO DIN / IEC, MONOPOLAR DE 40 ATE 50A (SINAPI) | UN | '00034686 | 1 | 1 | 10.29 | 0 | 10.29 | - | 10.29
ALIMENTACAO - HORISTA (COLETADO CAIXA) (SINAPI) | H | '00037370 | 0.378 | 1 | 2.59 | 0 | 2.59 | - | 0.98
TRANSPORTE - HORISTA (COLETADO CAIXA) (SINAPI) | H | '00037371 | 0.378 | 1 | 0.6 | 0 | 0.6 | - | 0.226
EXAMES - HORISTA (COLETADO CAIXA) (SINAPI) | H | '00037372 | 0.378 | 1 | 0.35 | 0 | 0.35 | - | 0.132
SEGURO - HORISTA (COLETADO CAIXA) (SINAPI) | H | '00037373 | 0.378 | 1 | 0.07 | 0 | 0.07 | - | 0.026
FERRAMENTAS - FAMILIA ELETRICISTA - HORISTA (ENCARGOS COMPLEMENTARES - COLETADO CAIXA) (SINAPI) | H | '00043460 | 0.378 | 1 | 0.55 | 0 | 0.55 | - | 0.208
EPI - FAMILIA ELETRICISTA - HORISTA (ENCARGOS COMPLEMENTARES - COLETADO CAIXA) (SINAPI) | H | '00043484 | 0.378 | 1 | 0.93 | 0 | 0.93 | - | 0.352
SubTotal: | [8 empty] | 13.21
RESUMO
DISCRIMINAÇÃO |  |  | TAXA(%) | VALORES
Mão-de-Obra(A) |  |  | 85 | 5.37
Materiais(B) |  |  |  | 13.21
Equipamentos(C) |  |  |  | 0
Produção da Equipe(D) |  |  |  | 1
Custo Horário Total(A+C) |  |  |  | 5.37
Custo Unitário da Execução[(A/D)+(C/D)] = E |  |  |  | 5.37
Custo Direto Total(B+E) |  |  |  | 18.58
Bonificações e Despesas Indiretas - BDI |  |  | 30.9 | 5.74
CUSTO UNITÁRIO (Adotado) |  |  |  | 24.32
Orçamento: 868201 - - 2020 - VITÓRIA
Órgão Cliente: UFES/PU |  |  | Órgão Gerente: UFES/PU |  |  | Data Base: Maio/2020
Planilha: 1 - LOTE 01 - GOIABEIRAS E BASE OCEANOGRÁFICA
Item: 080721 - Disjuntor bipolar tipo din, corrente nominal de 10a - fornecimento e instalação. af_04/2016 | [6 empty] | Unidade: un
Base: SINAPI |  | Código Base: '93660 |  | Fonte: SINAPI |  |  | Versão: 49
MÃO DE OBRA | Unid | Código | Coefic. | C. Prod. | Pr. Prod. | Pr. Improd. | Pr. Unit. | Fator Ac. | Subtotal
AJUDANTE DE ELETRICISTA (SINAPI) | H | '00000247 | 0.071799 | 1 | 6.19 | 0 | 11.45 | - | 0.823
ELETRICISTA (SINAPI) | H | '00002436 | 0.071799 | 1 | 8.8 | 0 | 16.28 | - | 1.169
SubTotal: | [8 empty] | 1.99
MATERIAL | Unid | Código | Coefic. | C. Prod. | Pr. Prod. | Pr. Improd. | Pr. Unit. | Fator Ac. | Subtotal
TERMINAL A COMPRESSAO EM COBRE ESTANHADO PARA CABO 2,5 MM2, 1 FURO E 1 COMPRESSAO, PARA PARAFUSO DE FIXACAO M5 (SINAPI) | UN | '00001570 | 2 | 1 | 0.5 | 0 | 0.5 | - | 1
DISJUNTOR TIPO DIN/IEC, BIPOLAR DE 6 ATE 32A (SINAPI) | UN | '00034616 | 1 | 1 | 39.79 | 0 | 39.79 | - | 39.79
ALIMENTACAO - HORISTA (COLETADO CAIXA) (SINAPI) | H | '00037370 | 0.14 | 1 | 2.59 | 0 | 2.59 | - | 0.362
TRANSPORTE - HORISTA (COLETADO CAIXA) (SINAPI) | H | '00037371 | 0.14 | 1 | 0.6 | 0 | 0.6 | - | 0.084
EXAMES - HORISTA (COLETADO CAIXA) (SINAPI) | H | '00037372 | 0.14 | 1 | 0.35 | 0 | 0.35 | - | 0.05
SEGURO - HORISTA (COLETADO CAIXA) (SINAPI) | H | '00037373 | 0.14 | 1 | 0.07 | 0 | 0.07 | - | 0.01
FERRAMENTAS - FAMILIA ELETRICISTA - HORISTA (ENCARGOS COMPLEMENTARES - COLETADO CAIXA) (SINAPI) | H | '00043460 | 0.14 | 1 | 0.55 | 0 | 0.55 | - | 0.078
EPI - FAMILIA ELETRICISTA - HORISTA (ENCARGOS COMPLEMENTARES - COLETADO CAIXA) (SINAPI) | H | '00043484 | 0.14 | 1 | 0.93 | 0 | 0.93 | - | 0.13
SubTotal: | [8 empty] | 41.5
RESUMO
DISCRIMINAÇÃO |  |  | TAXA(%) | VALORES
Mão-de-Obra(A) |  |  | 85 | 1.99
Materiais(B) |  |  |  | 41.5
Equipamentos(C) |  |  |  | 0
Produção da Equipe(D) |  |  |  | 1
Custo Horário Total(A+C) |  |  |  | 1.99
Custo Unitário da Execução[(A/D)+(C/D)] = E |  |  |  | 1.99
Custo Direto Total(B+E) |  |  |  | 43.49
Bonificações e Despesas Indiretas - BDI |  |  | 30.9 | 13.44
CUSTO UNITÁRIO (Adotado) |  |  |  | 56.93
Orçamento: 868201 - - 2020 - VITÓRIA
Órgão Cliente: UFES/PU |  |  | Órgão Gerente: UFES/PU |  |  | Data Base: Maio/2020
Planilha: 1 - LOTE 01 - GOIABEIRAS E BASE OCEANOGRÁFICA
Item: 080722 - Disjuntor bipolar tipo din, corrente nominal de 16a - fornecimento e instalação. af_04/2016 | [6 empty] | Unidade: un
Base: SINAPI |  | Código Base: '93661 |  | Fonte: SINAPI |  |  | Versão: 49
MÃO DE OBRA | Unid | Código | Coefic. | C. Prod. | Pr. Prod. | Pr. Improd. | Pr. Unit. | Fator Ac. | Subtotal
AJUDANTE DE ELETRICISTA (SINAPI) | H | '00000247 | 0.097442 | 1 | 6.19 | 0 | 11.45 | - | 1.116
ELETRICISTA (SINAPI) | H | '00002436 | 0.097442 | 1 | 8.8 | 0 | 16.28 | - | 1.587
SubTotal: | [8 empty] | 2.7
MATERIAL | Unid | Código | Coefic. | C. Prod. | Pr. Prod. | Pr. Improd. | Pr. Unit. | Fator Ac. | Subtotal
TERMINAL A COMPRESSAO EM COBRE ESTANHADO PARA CABO 2,5 MM2, 1 FURO E 1 COMPRESSAO, PARA PARAFUSO DE FIXACAO M5 (SINAPI) | UN | '00001570 | 2 | 1 | 0.5 | 0 | 0.5 | - | 1
DISJUNTOR TIPO DIN/IEC, BIPOLAR DE 6 ATE 32A (SINAPI) | UN | '00034616 | 1 | 1 | 39.79 | 0 | 39.79 | - | 39.79
ALIMENTACAO - HORISTA (COLETADO CAIXA) (SINAPI) | H | '00037370 | 0.19 | 1 | 2.59 | 0 | 2.59 | - | 0.492
TRANSPORTE - HORISTA (COLETADO CAIXA) (SINAPI) | H | '00037371 | 0.19 | 1 | 0.6 | 0 | 0.6 | - | 0.114
EXAMES - HORISTA (COLETADO CAIXA) (SINAPI) | H | '00037372 | 0.19 | 1 | 0.35 | 0 | 0.35 | - | 0.066
SEGURO - HORISTA (COLETADO CAIXA) (SINAPI) | H | '00037373 | 0.19 | 1 | 0.07 | 0 | 0.07 | - | 0.014
FERRAMENTAS - FAMILIA ELETRICISTA - HORISTA (ENCARGOS COMPLEMENTARES - COLETADO CAIXA) (SINAPI) | H | '00043460 | 0.19 | 1 | 0.55 | 0 | 0.55 | - | 0.104
EPI - FAMILIA ELETRICISTA - HORISTA (ENCARGOS COMPLEMENTARES - COLETADO CAIXA) (SINAPI) | H | '00043484 | 0.19 | 1 | 0.93 | 0 | 0.93 | - | 0.176
SubTotal: | [8 empty] | 41.76
RESUMO
DISCRIMINAÇÃO |  |  | TAXA(%) | VALORES
Mão-de-Obra(A) |  |  | 85 | 2.7
Materiais(B) |  |  |  | 41.75
Equipamentos(C) |  |  |  | 0
Produção da Equipe(D) |  |  |  | 1
Custo Horário Total(A+C) |  |  |  | 2.7
Custo Unitário da Execução[(A/D)+(C/D)] = E |  |  |  | 2.7
Custo Direto Total(B+E) |  |  |  | 44.45
Bonificações e Despesas Indiretas - BDI |  |  | 30.9 | 13.74
CUSTO UNITÁRIO (Adotado) |  |  |  | 58.19
Orçamento: 868201 - - 2020 - VITÓRIA
Órgão Cliente: UFES/PU |  |  | Órgão Gerente: UFES/PU |  |  | Data Base: Maio/2020
Planilha: 1 - LOTE 01 - GOIABEIRAS E BASE OCEANOGRÁFICA
Item: 080723 - Disjuntor bipolar tipo din, corrente nominal de 20a - fornecimento e instalação. af_04/2016 | [6 empty] | Unidade: un
Base: SINAPI |  | Código Base: '93662 |  | Fonte: SINAPI |  |  | Versão: 49
MÃO DE OBRA | Unid | Código | Coefic. | C. Prod. | Pr. Prod. | Pr. Improd. | Pr. Unit. | Fator Ac. | Subtotal
AJUDANTE DE ELETRICISTA (SINAPI) | H | '00000247 | 0.13642 | 1 | 6.19 | 0 | 11.45 | - | 1.562
ELETRICISTA (SINAPI) | H | '00002436 | 0.13642 | 1 | 8.8 | 0 | 16.28 | - | 2.221
SubTotal: | [8 empty] | 3.78
MATERIAL | Unid | Código | Coefic. | C. Prod. | Pr. Prod. | Pr. Improd. | Pr. Unit. | Fator Ac. | Subtotal
TERMINAL A COMPRESSAO EM COBRE ESTANHADO PARA CABO 4 MM2, 1 FURO E 1 COMPRESSAO, PARA PARAFUSO DE FIXACAO M5 (SINAPI) | UN | '00001571 | 2 | 1 | 0.65 | 0 | 0.65 | - | 1.3
DISJUNTOR TIPO DIN/IEC, BIPOLAR DE 6 ATE 32A (SINAPI) | UN | '00034616 | 1 | 1 | 39.79 | 0 | 39.79 | - | 39.79
ALIMENTACAO - HORISTA (COLETADO CAIXA) (SINAPI) | H | '00037370 | 0.266 | 1 | 2.59 | 0 | 2.59 | - | 0.688
TRANSPORTE - HORISTA (COLETADO CAIXA) (SINAPI) | H | '00037371 | 0.266 | 1 | 0.6 | 0 | 0.6 | - | 0.16
EXAMES - HORISTA (COLETADO CAIXA) (SINAPI) | H | '00037372 | 0.266 | 1 | 0.35 | 0 | 0.35 | - | 0.094
SEGURO - HORISTA (COLETADO CAIXA) (SINAPI) | H | '00037373 | 0.266 | 1 | 0.07 | 0 | 0.07 | - | 0.018
FERRAMENTAS - FAMILIA ELETRICISTA - HORISTA (ENCARGOS COMPLEMENTARES - COLETADO CAIXA) (SINAPI) | H | '00043460 | 0.266 | 1 | 0.55 | 0 | 0.55 | - | 0.146
EPI - FAMILIA ELETRICISTA - HORISTA (ENCARGOS COMPLEMENTARES - COLETADO CAIXA) (SINAPI) | H | '00043484 | 0.266 | 1 | 0.93 | 0 | 0.93 | - | 0.248
SubTotal: | [8 empty] | 42.44
RESUMO
DISCRIMINAÇÃO |  |  | TAXA(%) | VALORES
Mão-de-Obra(A) |  |  | 85 | 3.78
Materiais(B) |  |  |  | 42.44
Equipamentos(C) |  |  |  | 0
Produção da Equipe(D) |  |  |  | 1
Custo Horário Total(A+C) |  |  |  | 3.78
Custo Unitário da Execução[(A/D)+(C/D)] = E |  |  |  | 3.78
Custo Direto Total(B+E) |  |  |  | 46.22
Bonificações e Despesas Indiretas - BDI |  |  | 30.9 | 14.28
CUSTO UNITÁRIO (Adotado) |  |  |  | 60.5
Orçamento: 868201 - - 2020 - VITÓRIA
Órgão Cliente: UFES/PU |  |  | Órgão Gerente: UFES/PU |  |  | Data Base: Maio/2020
Planilha: 1 - LOTE 01 - GOIABEIRAS E BASE OCEANOGRÁFICA
Item: 080724 - Disjuntor bipolar tipo din, corrente nominal de 25a - fornecimento e instalação. af_04/2016 | [6 empty] | Unidade: un
Base: SINAPI |  | Código Base: '93663 |  | Fonte: SINAPI |  |  | Versão: 49
MÃO DE OBRA | Unid | Código | Coefic. | C. Prod. | Pr. Prod. | Pr. Improd. | Pr. Unit. | Fator Ac. | Subtotal
AJUDANTE DE ELETRICISTA (SINAPI) | H | '00000247 | 0.13642 | 1 | 6.19 | 0 | 11.45 | - | 1.562
ELETRICISTA (SINAPI) | H | '00002436 | 0.13642 | 1 | 8.8 | 0 | 16.28 | - | 2.221
SubTotal: | [8 empty] | 3.78
MATERIAL | Unid | Código | Coefic. | C. Prod. | Pr. Prod. | Pr. Improd. | Pr. Unit. | Fator Ac. | Subtotal
TERMINAL A COMPRESSAO EM COBRE ESTANHADO PARA CABO 4 MM2, 1 FURO E 1 COMPRESSAO, PARA PARAFUSO DE FIXACAO M5 (SINAPI) | UN | '00001571 | 2 | 1 | 0.65 | 0 | 0.65 | - | 1.3
DISJUNTOR TIPO DIN/IEC, BIPOLAR DE 6 ATE 32A (SINAPI) | UN | '00034616 | 1 | 1 | 39.79 | 0 | 39.79 | - | 39.79
ALIMENTACAO - HORISTA (COLETADO CAIXA) (SINAPI) | H | '00037370 | 0.266 | 1 | 2.59 | 0 | 2.59 | - | 0.688
TRANSPORTE - HORISTA (COLETADO CAIXA) (SINAPI) | H | '00037371 | 0.266 | 1 | 0.6 | 0 | 0.6 | - | 0.16
EXAMES - HORISTA (COLETADO CAIXA) (SINAPI) | H | '00037372 | 0.266 | 1 | 0.35 | 0 | 0.35 | - | 0.094
SEGURO - HORISTA (COLETADO CAIXA) (SINAPI) | H | '00037373 | 0.266 | 1 | 0.07 | 0 | 0.07 | - | 0.018
FERRAMENTAS - FAMILIA ELETRICISTA - HORISTA (ENCARGOS COMPLEMENTARES - COLETADO CAIXA) (SINAPI) | H | '00043460 | 0.266 | 1 | 0.55 | 0 | 0.55 | - | 0.146
EPI - FAMILIA ELETRICISTA - HORISTA (ENCARGOS COMPLEMENTARES - COLETADO CAIXA) (SINAPI) | H | '00043484 | 0.266 | 1 | 0.93 | 0 | 0.93 | - | 0.248
SubTotal: | [8 empty] | 42.44
RESUMO
DISCRIMINAÇÃO |  |  | TAXA(%) | VALORES
Mão-de-Obra(A) |  |  | 85 | 3.78
Materiais(B) |  |  |  | 42.44
Equipamentos(C) |  |  |  | 0
Produção da Equipe(D) |  |  |  | 1
Custo Horário Total(A+C) |  |  |  | 3.78
Custo Unitário da Execução[(A/D)+(C/D)] = E |  |  |  | 3.78
Custo Direto Total(B+E) |  |  |  | 46.22
Bonificações e Despesas Indiretas - BDI |  |  | 30.9 | 14.28
CUSTO UNITÁRIO (Adotado) |  |  |  | 60.5
Orçamento: 868201 - - 2020 - VITÓRIA
Órgão Cliente: UFES/PU |  |  | Órgão Gerente: UFES/PU |  |  | Data Base: Maio/2020
Planilha: 1 - LOTE 01 - GOIABEIRAS E BASE OCEANOGRÁFICA
Item: 080725 - Disjuntor bipolar tipo din, corrente nominal de 32a - fornecimento e instalação. af_04/2016 | [6 empty] | Unidade: un
Base: SINAPI |  | Código Base: '93664 |  | Fonte: SINAPI |  |  | Versão: 49
MÃO DE OBRA | Unid | Código | Coefic. | C. Prod. | Pr. Prod. | Pr. Improd. | Pr. Unit. | Fator Ac. | Subtotal
AJUDANTE DE ELETRICISTA (SINAPI) | H | '00000247 | 0.18668 | 1 | 6.19 | 0 | 11.45 | - | 2.138
ELETRICISTA (SINAPI) | H | '00002436 | 0.18668 | 1 | 8.8 | 0 | 16.28 | - | 3.039
SubTotal: | [8 empty] | 5.18
MATERIAL | Unid | Código | Coefic. | C. Prod. | Pr. Prod. | Pr. Improd. | Pr. Unit. | Fator Ac. | Subtotal
TERMINAL A COMPRESSAO EM COBRE ESTANHADO PARA CABO 6 MM2, 1 FURO E 1 COMPRESSAO, PARA PARAFUSO DE FIXACAO M6 (SINAPI) | UN | '00001573 | 2 | 1 | 0.78 | 0 | 0.78 | - | 1.56
DISJUNTOR TIPO DIN/IEC, BIPOLAR DE 6 ATE 32A (SINAPI) | UN | '00034616 | 1 | 1 | 39.79 | 0 | 39.79 | - | 39.79
ALIMENTACAO - HORISTA (COLETADO CAIXA) (SINAPI) | H | '00037370 | 0.364 | 1 | 2.59 | 0 | 2.59 | - | 0.942
TRANSPORTE - HORISTA (COLETADO CAIXA) (SINAPI) | H | '00037371 | 0.364 | 1 | 0.6 | 0 | 0.6 | - | 0.218
EXAMES - HORISTA (COLETADO CAIXA) (SINAPI) | H | '00037372 | 0.364 | 1 | 0.35 | 0 | 0.35 | - | 0.128
SEGURO - HORISTA (COLETADO CAIXA) (SINAPI) | H | '00037373 | 0.364 | 1 | 0.07 | 0 | 0.07 | - | 0.026
FERRAMENTAS - FAMILIA ELETRICISTA - HORISTA (ENCARGOS COMPLEMENTARES - COLETADO CAIXA) (SINAPI) | H | '00043460 | 0.364 | 1 | 0.55 | 0 | 0.55 | - | 0.2
EPI - FAMILIA ELETRICISTA - HORISTA (ENCARGOS COMPLEMENTARES - COLETADO CAIXA) (SINAPI) | H | '00043484 | 0.364 | 1 | 0.93 | 0 | 0.93 | - | 0.338
SubTotal: | [8 empty] | 43.2
RESUMO
DISCRIMINAÇÃO |  |  | TAXA(%) | VALORES
Mão-de-Obra(A) |  |  | 85 | 5.18
Materiais(B) |  |  |  | 43.2
Equipamentos(C) |  |  |  | 0
Produção da Equipe(D) |  |  |  | 1
Custo Horário Total(A+C) |  |  |  | 5.18
Custo Unitário da Execução[(A/D)+(C/D)] = E |  |  |  | 5.18
Custo Direto Total(B+E) |  |  |  | 48.38
Bonificações e Despesas Indiretas - BDI |  |  | 30.9 | 14.95
CUSTO UNITÁRIO (Adotado) |  |  |  | 63.33
Orçamento: 868201 - - 2020 - VITÓRIA
Órgão Cliente: UFES/PU |  |  | Órgão Gerente: UFES/PU |  |  | Data Base: Maio/2020
Planilha: 1 - LOTE 01 - GOIABEIRAS E BASE OCEANOGRÁFICA
Item: 080726 - Disjuntor bipolar tipo din, corrente nominal de 40a - fornecimento e instalação. af_04/2016 | [6 empty] | Unidade: un
Base: SINAPI |  | Código Base: '93665 |  | Fonte: SINAPI |  |  | Versão: 49
MÃO DE OBRA | Unid | Código | Coefic. | C. Prod. | Pr. Prod. | Pr. Improd. | Pr. Unit. | Fator Ac. | Subtotal
AJUDANTE DE ELETRICISTA (SINAPI) | H | '00000247 | 0.27694 | 1 | 6.19 | 0 | 11.45 | - | 3.171
ELETRICISTA (SINAPI) | H | '00002436 | 0.27694 | 1 | 8.8 | 0 | 16.28 | - | 4.509
SubTotal: | [8 empty] | 7.68
MATERIAL | Unid | Código | Coefic. | C. Prod. | Pr. Prod. | Pr. Improd. | Pr. Unit. | Fator Ac. | Subtotal
TERMINAL A COMPRESSAO EM COBRE ESTANHADO PARA CABO 10 MM2, 1 FURO E 1 COMPRESSAO, PARA PARAFUSO DE FIXACAO M6 (SINAPI) | UN | '00001574 | 2 | 1 | 0.84 | 0 | 0.84 | - | 1.68
DISJUNTOR TIPO DIN/IEC, BIPOLAR 40 ATE 50A (SINAPI) | UN | '00034623 | 1 | 1 | 39.18 | 0 | 39.18 | - | 39.18
ALIMENTACAO - HORISTA (COLETADO CAIXA) (SINAPI) | H | '00037370 | 0.54 | 1 | 2.59 | 0 | 2.59 | - | 1.398
TRANSPORTE - HORISTA (COLETADO CAIXA) (SINAPI) | H | '00037371 | 0.54 | 1 | 0.6 | 0 | 0.6 | - | 0.324
EXAMES - HORISTA (COLETADO CAIXA) (SINAPI) | H | '00037372 | 0.54 | 1 | 0.35 | 0 | 0.35 | - | 0.19
SEGURO - HORISTA (COLETADO CAIXA) (SINAPI) | H | '00037373 | 0.54 | 1 | 0.07 | 0 | 0.07 | - | 0.038
FERRAMENTAS - FAMILIA ELETRICISTA - HORISTA (ENCARGOS COMPLEMENTARES - COLETADO CAIXA) (SINAPI) | H | '00043460 | 0.54 | 1 | 0.55 | 0 | 0.55 | - | 0.298
EPI - FAMILIA ELETRICISTA - HORISTA (ENCARGOS COMPLEMENTARES - COLETADO CAIXA) (SINAPI) | H | '00043484 | 0.54 | 1 | 0.93 | 0 | 0.93 | - | 0.502
SubTotal: | [8 empty] | 43.61
RESUMO
DISCRIMINAÇÃO |  |  | TAXA(%) | VALORES
Mão-de-Obra(A) |  |  | 85 | 7.68
Materiais(B) |  |  |  | 43.6
Equipamentos(C) |  |  |  | 0
Produção da Equipe(D) |  |  |  | 1
Custo Horário Total(A+C) |  |  |  | 7.68
Custo Unitário da Execução[(A/D)+(C/D)] = E |  |  |  | 7.68
Custo Direto Total(B+E) |  |  |  | 51.28
Bonificações e Despesas Indiretas - BDI |  |  | 30.9 | 15.85
CUSTO UNITÁRIO (Adotado) |  |  |  | 67.13
Orçamento: 868201 - - 2020 - VITÓRIA
Órgão Cliente: UFES/PU |  |  | Órgão Gerente: UFES/PU |  |  | Data Base: Maio/2020
Planilha: 1 - LOTE 01 - GOIABEIRAS E BASE OCEANOGRÁFICA
Item: 080727 - Disjuntor bipolar tipo din, corrente nominal de 50a - fornecimento e instalação. af_04/2016 | [6 empty] | Unidade: un
Base: SINAPI |  | Código Base: '93666 |  | Fonte: SINAPI |  |  | Versão: 49
MÃO DE OBRA | Unid | Código | Coefic. | C. Prod. | Pr. Prod. | Pr. Improd. | Pr. Unit. | Fator Ac. | Subtotal
AJUDANTE DE ELETRICISTA (SINAPI) | H | '00000247 | 0.38771 | 1 | 6.19 | 0 | 11.45 | - | 4.439
ELETRICISTA (SINAPI) | H | '00002436 | 0.38771 | 1 | 8.8 | 0 | 16.28 | - | 6.312
SubTotal: | [8 empty] | 10.75
MATERIAL | Unid | Código | Coefic. | C. Prod. | Pr. Prod. | Pr. Improd. | Pr. Unit. | Fator Ac. | Subtotal
TERMINAL A COMPRESSAO EM COBRE ESTANHADO PARA CABO 16 MM2, 1 FURO E 1 COMPRESSAO, PARA PARAFUSO DE FIXACAO M6 (SINAPI) | UN | '00001575 | 2 | 1 | 1 | 0 | 1 | - | 2
DISJUNTOR TIPO DIN/IEC, BIPOLAR 40 ATE 50A (SINAPI) | UN | '00034623 | 1 | 1 | 39.18 | 0 | 39.18 | - | 39.18
ALIMENTACAO - HORISTA (COLETADO CAIXA) (SINAPI) | H | '00037370 | 0.756 | 1 | 2.59 | 0 | 2.59 | - | 1.958
TRANSPORTE - HORISTA (COLETADO CAIXA) (SINAPI) | H | '00037371 | 0.756 | 1 | 0.6 | 0 | 0.6 | - | 0.454
EXAMES - HORISTA (COLETADO CAIXA) (SINAPI) | H | '00037372 | 0.756 | 1 | 0.35 | 0 | 0.35 | - | 0.264
SEGURO - HORISTA (COLETADO CAIXA) (SINAPI) | H | '00037373 | 0.756 | 1 | 0.07 | 0 | 0.07 | - | 0.052
FERRAMENTAS - FAMILIA ELETRICISTA - HORISTA (ENCARGOS COMPLEMENTARES - COLETADO CAIXA) (SINAPI) | H | '00043460 | 0.756 | 1 | 0.55 | 0 | 0.55 | - | 0.416
EPI - FAMILIA ELETRICISTA - HORISTA (ENCARGOS COMPLEMENTARES - COLETADO CAIXA) (SINAPI) | H | '00043484 | 0.756 | 1 | 0.93 | 0 | 0.93 | - | 0.704
SubTotal: | [8 empty] | 45.03
RESUMO
DISCRIMINAÇÃO |  |  | TAXA(%) | VALORES
Mão-de-Obra(A) |  |  | 85 | 10.75
Materiais(B) |  |  |  | 45.02
Equipamentos(C) |  |  |  | 0
Produção da Equipe(D) |  |  |  | 1
Custo Horário Total(A+C) |  |  |  | 10.75
Custo Unitário da Execução[(A/D)+(C/D)] = E |  |  |  | 10.75
Custo Direto Total(B+E) |  |  |  | 55.77
Bonificações e Despesas Indiretas - BDI |  |  | 30.9 | 17.23
CUSTO UNITÁRIO (Adotado) |  |  |  | 73
Orçamento: 868201 - - 2020 - VITÓRIA
Órgão Cliente: UFES/PU |  |  | Órgão Gerente: UFES/PU |  |  | Data Base: Maio/2020
Planilha: 1 - LOTE 01 - GOIABEIRAS E BASE OCEANOGRÁFICA
Item: 080728 - Disjuntor tripolar tipo din, corrente nominal de 20a - fornecimento e instalação. af_04/2016 | [6 empty] | Unidade: un
Base: SINAPI |  | Código Base: '93669 |  | Fonte: SINAPI |  |  | Versão: 49
MÃO DE OBRA | Unid | Código | Coefic. | C. Prod. | Pr. Prod. | Pr. Improd. | Pr. Unit. | Fator Ac. | Subtotal
AJUDANTE DE ELETRICISTA (SINAPI) | H | '00000247 | 0.20411 | 1 | 6.19 | 0 | 11.45 | - | 2.338
ELETRICISTA (SINAPI) | H | '00002436 | 0.20411 | 1 | 8.8 | 0 | 16.28 | - | 3.323
SubTotal: | [8 empty] | 5.66
MATERIAL | Unid | Código | Coefic. | C. Prod. | Pr. Prod. | Pr. Improd. | Pr. Unit. | Fator Ac. | Subtotal
TERMINAL A COMPRESSAO EM COBRE ESTANHADO PARA CABO 4 MM2, 1 FURO E 1 COMPRESSAO, PARA PARAFUSO DE FIXACAO M5 (SINAPI) | UN | '00001571 | 3 | 1 | 0.65 | 0 | 0.65 | - | 1.95
DISJUNTOR TIPO DIN/IEC, TRIPOLAR DE 10 ATE 50A (SINAPI) | UN | '00034709 | 1 | 1 | 48.75 | 0 | 48.75 | - | 48.75
ALIMENTACAO - HORISTA (COLETADO CAIXA) (SINAPI) | H | '00037370 | 0.398 | 1 | 2.59 | 0 | 2.59 | - | 1.03
TRANSPORTE - HORISTA (COLETADO CAIXA) (SINAPI) | H | '00037371 | 0.398 | 1 | 0.6 | 0 | 0.6 | - | 0.238
EXAMES - HORISTA (COLETADO CAIXA) (SINAPI) | H | '00037372 | 0.398 | 1 | 0.35 | 0 | 0.35 | - | 0.14
SEGURO - HORISTA (COLETADO CAIXA) (SINAPI) | H | '00037373 | 0.398 | 1 | 0.07 | 0 | 0.07 | - | 0.028
FERRAMENTAS - FAMILIA ELETRICISTA - HORISTA (ENCARGOS COMPLEMENTARES - COLETADO CAIXA) (SINAPI) | H | '00043460 | 0.398 | 1 | 0.55 | 0 | 0.55 | - | 0.218
EPI - FAMILIA ELETRICISTA - HORISTA (ENCARGOS COMPLEMENTARES - COLETADO CAIXA) (SINAPI) | H | '00043484 | 0.398 | 1 | 0.93 | 0 | 0.93 | - | 0.37
SubTotal: | [8 empty] | 52.72
RESUMO
DISCRIMINAÇÃO |  |  | TAXA(%) | VALORES
Mão-de-Obra(A) |  |  | 85 | 5.66
Materiais(B) |  |  |  | 52.72
Equipamentos(C) |  |  |  | 0
Produção da Equipe(D) |  |  |  | 1
Custo Horário Total(A+C) |  |  |  | 5.66
Custo Unitário da Execução[(A/D)+(C/D)] = E |  |  |  | 5.66
Custo Direto Total(B+E) |  |  |  | 58.38
Bonificações e Despesas Indiretas - BDI |  |  | 30.9 | 18.04
CUSTO UNITÁRIO (Adotado) |  |  |  | 76.42
Orçamento: 868201 - - 2020 - VITÓRIA
Órgão Cliente: UFES/PU |  |  | Órgão Gerente: UFES/PU |  |  | Data Base: Maio/2020
Planilha: 1 - LOTE 01 - GOIABEIRAS E BASE OCEANOGRÁFICA
Item: 080729 - Disjuntor tripolar tipo din, corrente nominal de 25a - fornecimento e instalação. af_04/2016 | [6 empty] | Unidade: un
Base: SINAPI |  | Código Base: '93670 |  | Fonte: SINAPI |  |  | Versão: 49
MÃO DE OBRA | Unid | Código | Coefic. | C. Prod. | Pr. Prod. | Pr. Improd. | Pr. Unit. | Fator Ac. | Subtotal
AJUDANTE DE ELETRICISTA (SINAPI) | H | '00000247 | 0.20411 | 1 | 6.19 | 0 | 11.45 | - | 2.338
ELETRICISTA (SINAPI) | H | '00002436 | 0.20411 | 1 | 8.8 | 0 | 16.28 | - | 3.323
SubTotal: | [8 empty] | 5.66
MATERIAL | Unid | Código | Coefic. | C. Prod. | Pr. Prod. | Pr. Improd. | Pr. Unit. | Fator Ac. | Subtotal
TERMINAL A COMPRESSAO EM COBRE ESTANHADO PARA CABO 4 MM2, 1 FURO E 1 COMPRESSAO, PARA PARAFUSO DE FIXACAO M5 (SINAPI) | UN | '00001571 | 3 | 1 | 0.65 | 0 | 0.65 | - | 1.95
DISJUNTOR TIPO DIN/IEC, TRIPOLAR DE 10 ATE 50A (SINAPI) | UN | '00034709 | 1 | 1 | 48.75 | 0 | 48.75 | - | 48.75
ALIMENTACAO - HORISTA (COLETADO CAIXA) (SINAPI) | H | '00037370 | 0.398 | 1 | 2.59 | 0 | 2.59 | - | 1.03
TRANSPORTE - HORISTA (COLETADO CAIXA) (SINAPI) | H | '00037371 | 0.398 | 1 | 0.6 | 0 | 0.6 | - | 0.238
EXAMES - HORISTA (COLETADO CAIXA) (SINAPI) | H | '00037372 | 0.398 | 1 | 0.35 | 0 | 0.35 | - | 0.14
SEGURO - HORISTA (COLETADO CAIXA) (SINAPI) | H | '00037373 | 0.398 | 1 | 0.07 | 0 | 0.07 | - | 0.028
FERRAMENTAS - FAMILIA ELETRICISTA - HORISTA (ENCARGOS COMPLEMENTARES - COLETADO CAIXA) (SINAPI) | H | '00043460 | 0.398 | 1 | 0.55 | 0 | 0.55 | - | 0.218
EPI - FAMILIA ELETRICISTA - HORISTA (ENCARGOS COMPLEMENTARES - COLETADO CAIXA) (SINAPI) | H | '00043484 | 0.398 | 1 | 0.93 | 0 | 0.93 | - | 0.37
SubTotal: | [8 empty] | 52.72
RESUMO
DISCRIMINAÇÃO |  |  | TAXA(%) | VALORES
Mão-de-Obra(A) |  |  | 85 | 5.66
Materiais(B) |  |  |  | 52.72
Equipamentos(C) |  |  |  | 0
Produção da Equipe(D) |  |  |  | 1
Custo Horário Total(A+C) |  |  |  | 5.66
Custo Unitário da Execução[(A/D)+(C/D)] = E |  |  |  | 5.66
Custo Direto Total(B+E) |  |  |  | 58.38
Bonificações e Despesas Indiretas - BDI |  |  | 30.9 | 18.04
CUSTO UNITÁRIO (Adotado) |  |  |  | 76.42
Orçamento: 868201 - - 2020 - VITÓRIA
Órgão Cliente: UFES/PU |  |  | Órgão Gerente: UFES/PU |  |  | Data Base: Maio/2020
Planilha: 1 - LOTE 01 - GOIABEIRAS E BASE OCEANOGRÁFICA
Item: 080730 - Disjuntor tripolar tipo din, corrente nominal de 32a - fornecimento e instalação. af_04/2016 | [6 empty] | Unidade: un
Base: SINAPI |  | Código Base: '93671 |  | Fonte: SINAPI |  |  | Versão: 49
MÃO DE OBRA | Unid | Código | Coefic. | C. Prod. | Pr. Prod. | Pr. Improd. | Pr. Unit. | Fator Ac. | Subtotal
AJUDANTE DE ELETRICISTA (SINAPI) | H | '00000247 | 0.28002 | 1 | 6.19 | 0 | 11.45 | - | 3.206
ELETRICISTA (SINAPI) | H | '00002436 | 0.28002 | 1 | 8.8 | 0 | 16.28 | - | 4.558
SubTotal: | [8 empty] | 7.76
MATERIAL | Unid | Código | Coefic. | C. Prod. | Pr. Prod. | Pr. Improd. | Pr. Unit. | Fator Ac. | Subtotal
TERMINAL A COMPRESSAO EM COBRE ESTANHADO PARA CABO 6 MM2, 1 FURO E 1 COMPRESSAO, PARA PARAFUSO DE FIXACAO M6 (SINAPI) | UN | '00001573 | 3 | 1 | 0.78 | 0 | 0.78 | - | 2.34
DISJUNTOR TIPO DIN/IEC, TRIPOLAR DE 10 ATE 50A (SINAPI) | UN | '00034709 | 1 | 1 | 48.75 | 0 | 48.75 | - | 48.75
ALIMENTACAO - HORISTA (COLETADO CAIXA) (SINAPI) | H | '00037370 | 0.546 | 1 | 2.59 | 0 | 2.59 | - | 1.414
TRANSPORTE - HORISTA (COLETADO CAIXA) (SINAPI) | H | '00037371 | 0.546 | 1 | 0.6 | 0 | 0.6 | - | 0.328
EXAMES - HORISTA (COLETADO CAIXA) (SINAPI) | H | '00037372 | 0.546 | 1 | 0.35 | 0 | 0.35 | - | 0.192
SEGURO - HORISTA (COLETADO CAIXA) (SINAPI) | H | '00037373 | 0.546 | 1 | 0.07 | 0 | 0.07 | - | 0.038
FERRAMENTAS - FAMILIA ELETRICISTA - HORISTA (ENCARGOS COMPLEMENTARES - COLETADO CAIXA) (SINAPI) | H | '00043460 | 0.546 | 1 | 0.55 | 0 | 0.55 | - | 0.3
EPI - FAMILIA ELETRICISTA - HORISTA (ENCARGOS COMPLEMENTARES - COLETADO CAIXA) (SINAPI) | H | '00043484 | 0.546 | 1 | 0.93 | 0 | 0.93 | - | 0.508
SubTotal: | [8 empty] | 53.87
RESUMO
DISCRIMINAÇÃO |  |  | TAXA(%) | VALORES
Mão-de-Obra(A) |  |  | 85 | 7.76
Materiais(B) |  |  |  | 53.86
Equipamentos(C) |  |  |  | 0
Produção da Equipe(D) |  |  |  | 1
Custo Horário Total(A+C) |  |  |  | 7.76
Custo Unitário da Execução[(A/D)+(C/D)] = E |  |  |  | 7.76
Custo Direto Total(B+E) |  |  |  | 61.62
Bonificações e Despesas Indiretas - BDI |  |  | 30.9 | 19.04
CUSTO UNITÁRIO (Adotado) |  |  |  | 80.66
Orçamento: 868201 - - 2020 - VITÓRIA
Órgão Cliente: UFES/PU |  |  | Órgão Gerente: UFES/PU |  |  | Data Base: Maio/2020
Planilha: 1 - LOTE 01 - GOIABEIRAS E BASE OCEANOGRÁFICA
Item: 080731 - Disjuntor tripolar tipo din, corrente nominal de 40a - fornecimento e instalação. af_04/2016 | [6 empty] | Unidade: un
Base: SINAPI |  | Código Base: '93672 |  | Fonte: SINAPI |  |  | Versão: 49
MÃO DE OBRA | Unid | Código | Coefic. | C. Prod. | Pr. Prod. | Pr. Improd. | Pr. Unit. | Fator Ac. | Subtotal
AJUDANTE DE ELETRICISTA (SINAPI) | H | '00000247 | 0.41643 | 1 | 6.19 | 0 | 11.45 | - | 4.768
ELETRICISTA (SINAPI) | H | '00002436 | 0.41643 | 1 | 8.8 | 0 | 16.28 | - | 6.78
SubTotal: | [8 empty] | 11.55
MATERIAL | Unid | Código | Coefic. | C. Prod. | Pr. Prod. | Pr. Improd. | Pr. Unit. | Fator Ac. | Subtotal
TERMINAL A COMPRESSAO EM COBRE ESTANHADO PARA CABO 10 MM2, 1 FURO E 1 COMPRESSAO, PARA PARAFUSO DE FIXACAO M6 (SINAPI) | UN | '00001574 | 3 | 1 | 0.84 | 0 | 0.84 | - | 2.52
DISJUNTOR TIPO DIN/IEC, TRIPOLAR DE 10 ATE 50A (SINAPI) | UN | '00034709 | 1 | 1 | 48.75 | 0 | 48.75 | - | 48.75
ALIMENTACAO - HORISTA (COLETADO CAIXA) (SINAPI) | H | '00037370 | 0.812 | 1 | 2.59 | 0 | 2.59 | - | 2.104
TRANSPORTE - HORISTA (COLETADO CAIXA) (SINAPI) | H | '00037371 | 0.812 | 1 | 0.6 | 0 | 0.6 | - | 0.488
EXAMES - HORISTA (COLETADO CAIXA) (SINAPI) | H | '00037372 | 0.812 | 1 | 0.35 | 0 | 0.35 | - | 0.284
SEGURO - HORISTA (COLETADO CAIXA) (SINAPI) | H | '00037373 | 0.812 | 1 | 0.07 | 0 | 0.07 | - | 0.056
FERRAMENTAS - FAMILIA ELETRICISTA - HORISTA (ENCARGOS COMPLEMENTARES - COLETADO CAIXA) (SINAPI) | H | '00043460 | 0.812 | 1 | 0.55 | 0 | 0.55 | - | 0.446
EPI - FAMILIA ELETRICISTA - HORISTA (ENCARGOS COMPLEMENTARES - COLETADO CAIXA) (SINAPI) | H | '00043484 | 0.812 | 1 | 0.93 | 0 | 0.93 | - | 0.756
SubTotal: | [8 empty] | 55.4
RESUMO
DISCRIMINAÇÃO |  |  | TAXA(%) | VALORES
Mão-de-Obra(A) |  |  | 85 | 11.55
Materiais(B) |  |  |  | 55.4
Equipamentos(C) |  |  |  | 0
Produção da Equipe(D) |  |  |  | 1
Custo Horário Total(A+C) |  |  |  | 11.55
Custo Unitário da Execução[(A/D)+(C/D)] = E |  |  |  | 11.55
Custo Direto Total(B+E) |  |  |  | 66.95
Bonificações e Despesas Indiretas - BDI |  |  | 30.9 | 20.69
CUSTO UNITÁRIO (Adotado) |  |  |  | 87.64
Orçamento: 868201 - - 2020 - VITÓRIA
Órgão Cliente: UFES/PU |  |  | Órgão Gerente: UFES/PU |  |  | Data Base: Maio/2020
Planilha: 1 - LOTE 01 - GOIABEIRAS E BASE OCEANOGRÁFICA
Item: 080732 - Disjuntor tripolar tipo din, corrente nominal de 50a - fornecimento e instalação. af_04/2016 | [6 empty] | Unidade: un
Base: SINAPI |  | Código Base: '93673 |  | Fonte: SINAPI |  |  | Versão: 49
MÃO DE OBRA | Unid | Código | Coefic. | C. Prod. | Pr. Prod. | Pr. Improd. | Pr. Unit. | Fator Ac. | Subtotal
AJUDANTE DE ELETRICISTA (SINAPI) | H | '00000247 | 0.5826 | 1 | 6.19 | 0 | 11.45 | - | 6.671
ELETRICISTA (SINAPI) | H | '00002436 | 0.5826 | 1 | 8.8 | 0 | 16.28 | - | 9.485
SubTotal: | [8 empty] | 16.16
MATERIAL | Unid | Código | Coefic. | C. Prod. | Pr. Prod. | Pr. Improd. | Pr. Unit. | Fator Ac. | Subtotal
TERMINAL A COMPRESSAO EM COBRE ESTANHADO PARA CABO 16 MM2, 1 FURO E 1 COMPRESSAO, PARA PARAFUSO DE FIXACAO M6 (SINAPI) | UN | '00001575 | 3 | 1 | 1 | 0 | 1 | - | 3
DISJUNTOR TIPO DIN/IEC, TRIPOLAR DE 10 ATE 50A (SINAPI) | UN | '00034709 | 1 | 1 | 48.75 | 0 | 48.75 | - | 48.75
ALIMENTACAO - HORISTA (COLETADO CAIXA) (SINAPI) | H | '00037370 | 1.136 | 1 | 2.59 | 0 | 2.59 | - | 2.942
TRANSPORTE - HORISTA (COLETADO CAIXA) (SINAPI) | H | '00037371 | 1.136 | 1 | 0.6 | 0 | 0.6 | - | 0.682
EXAMES - HORISTA (COLETADO CAIXA) (SINAPI) | H | '00037372 | 1.136 | 1 | 0.35 | 0 | 0.35 | - | 0.398
SEGURO - HORISTA (COLETADO CAIXA) (SINAPI) | H | '00037373 | 1.136 | 1 | 0.07 | 0 | 0.07 | - | 0.08
FERRAMENTAS - FAMILIA ELETRICISTA - HORISTA (ENCARGOS COMPLEMENTARES - COLETADO CAIXA) (SINAPI) | H | '00043460 | 1.136 | 1 | 0.55 | 0 | 0.55 | - | 0.624
EPI - FAMILIA ELETRICISTA - HORISTA (ENCARGOS COMPLEMENTARES - COLETADO CAIXA) (SINAPI) | H | '00043484 | 1.136 | 1 | 0.93 | 0 | 0.93 | - | 1.056
SubTotal: | [8 empty] | 57.53
RESUMO
DISCRIMINAÇÃO |  |  | TAXA(%) | VALORES
Mão-de-Obra(A) |  |  | 85 | 16.15
Materiais(B) |  |  |  | 57.53
Equipamentos(C) |  |  |  | 0
Produção da Equipe(D) |  |  |  | 1
Custo Horário Total(A+C) |  |  |  | 16.15
Custo Unitário da Execução[(A/D)+(C/D)] = E |  |  |  | 16.15
Custo Direto Total(B+E) |  |  |  | 73.68
Bonificações e Despesas Indiretas - BDI |  |  | 30.9 | 22.77
CUSTO UNITÁRIO (Adotado) |  |  |  | 96.45
Orçamento: 868201 - - 2020 - VITÓRIA
Órgão Cliente: UFES/PU |  |  | Órgão Gerente: UFES/PU |  |  | Data Base: Maio/2020
Planilha: 1 - LOTE 01 - GOIABEIRAS E BASE OCEANOGRÁFICA
Item: 080733 - Mini-Disjuntor tripolar 90 A, curva C - 5KA 220/127VCA (NBR IEC 60947-2), Ref. Siemens, GE, Schneider ou equivalente | [6 empty] | Unidade: und
Base: LABOR/SINAPI/PU-UFES |  | Código Base: '151313 |  | Fonte: LABOR |  |  | Versão: 51
MÃO DE OBRA | Unid | Código | Coefic. | C. Prod. | Pr. Prod. | Pr. Improd. | Pr. Unit. | Fator Ac. | Subtotal
AJUDANTE DE ELETRICISTA (SINAPI) | H | '00000247 | 0.92313 | 1 | 6.19 | 0 | 11.45 | - | 10.57
ELETRICISTA (SINAPI) | H | '00002436 | 0.92313 | 1 | 8.8 | 0 | 16.28 | - | 15.029
SubTotal: | [8 empty] | 25.6
MATERIAL | Unid | Código | Coefic. | C. Prod. | Pr. Prod. | Pr. Improd. | Pr. Unit. | Fator Ac. | Subtotal
MINI DISJUNTOR TRIPOLAR 90A CURVA C 5KA 220/127V (LABOR) | UN | '044562 | 1 | 1 | 110.69 | 0 | 110.69 | - | 110.69
ALIMENTACAO - HORISTA (COLETADO CAIXA) (SINAPI) | H | '00037370 | 1.8 | 1 | 2.59 | 0 | 2.59 | - | 4.662
TRANSPORTE - HORISTA (COLETADO CAIXA) (SINAPI) | H | '00037371 | 1.8 | 1 | 0.6 | 0 | 0.6 | - | 1.08
EXAMES - HORISTA (COLETADO CAIXA) (SINAPI) | H | '00037372 | 1.8 | 1 | 0.35 | 0 | 0.35 | - | 0.63
SEGURO - HORISTA (COLETADO CAIXA) (SINAPI) | H | '00037373 | 1.8 | 1 | 0.07 | 0 | 0.07 | - | 0.126
FERRAMENTAS - FAMILIA ELETRICISTA - HORISTA (ENCARGOS COMPLEMENTARES - COLETADO CAIXA) (SINAPI) | H | '00043460 | 1.8 | 1 | 0.55 | 0 | 0.55 | - | 0.99
EPI - FAMILIA ELETRICISTA - HORISTA (ENCARGOS COMPLEMENTARES - COLETADO CAIXA) (SINAPI) | H | '00043484 | 1.8 | 1 | 0.93 | 0 | 0.93 | - | 1.674
SubTotal: | [8 empty] | 119.85
RESUMO
DISCRIMINAÇÃO |  |  | TAXA(%) | VALORES
Mão-de-Obra(A) |  |  | 85 | 25.6
Materiais(B) |  |  |  | 119.85
Equipamentos(C) |  |  |  | 0
Produção da Equipe(D) |  |  |  | 1
Custo Horário Total(A+C) |  |  |  | 25.6
Custo Unitário da Execução[(A/D)+(C/D)] = E |  |  |  | 25.6
Custo Direto Total(B+E) |  |  |  | 145.45
Bonificações e Despesas Indiretas - BDI |  |  | 30.9 | 44.94
CUSTO UNITÁRIO (Adotado) |  |  |  | 190.39
Orçamento: 868201 - - 2020 - VITÓRIA
Órgão Cliente: UFES/PU |  |  | Órgão Gerente: UFES/PU |  |  | Data Base: Maio/2020
Planilha: 1 - LOTE 01 - GOIABEIRAS E BASE OCEANOGRÁFICA
Item: 080734 - Disjuntor Compacto em caixa moldada tripolar 100 A, curva C - 15KA 240VCA (NBR IEC 60947-2), Ref. Siemens, GE, Schneider ou equivalente | [6 empty] | Unidade: und
Base: LABOR/SINAPI/PU-UFES |  | Código Base: '151314 |  | Fonte: LABOR |  |  | Versão: 51
MÃO DE OBRA | Unid | Código | Coefic. | C. Prod. | Pr. Prod. | Pr. Improd. | Pr. Unit. | Fator Ac. | Subtotal
AJUDANTE DE ELETRICISTA (SINAPI) | H | '00000247 | 0.92313 | 1 | 6.19 | 0 | 11.45 | - | 10.57
ELETRICISTA (SINAPI) | H | '00002436 | 0.92313 | 1 | 8.8 | 0 | 16.28 | - | 15.029
SubTotal: | [8 empty] | 25.6
MATERIAL | Unid | Código | Coefic. | C. Prod. | Pr. Prod. | Pr. Improd. | Pr. Unit. | Fator Ac. | Subtotal
DISJUNTOR CX MOLDADA TRIPOLAR 100A - CURVA C - 15KA 220/127V (LABOR) | UN | '044561 | 1 | 1 | 254.81 | 0 | 254.81 | - | 254.81
ALIMENTACAO - HORISTA (COLETADO CAIXA) (SINAPI) | H | '00037370 | 1.8 | 1 | 2.59 | 0 | 2.59 | - | 4.662
TRANSPORTE - HORISTA (COLETADO CAIXA) (SINAPI) | H | '00037371 | 1.8 | 1 | 0.6 | 0 | 0.6 | - | 1.08
EXAMES - HORISTA (COLETADO CAIXA) (SINAPI) | H | '00037372 | 1.8 | 1 | 0.35 | 0 | 0.35 | - | 0.63
SEGURO - HORISTA (COLETADO CAIXA) (SINAPI) | H | '00037373 | 1.8 | 1 | 0.07 | 0 | 0.07 | - | 0.126
FERRAMENTAS - FAMILIA ELETRICISTA - HORISTA (ENCARGOS COMPLEMENTARES - COLETADO CAIXA) (SINAPI) | H | '00043460 | 1.8 | 1 | 0.55 | 0 | 0.55 | - | 0.99
EPI - FAMILIA ELETRICISTA - HORISTA (ENCARGOS COMPLEMENTARES - COLETADO CAIXA) (SINAPI) | H | '00043484 | 1.8 | 1 | 0.93 | 0 | 0.93 | - | 1.674
SubTotal: | [8 empty] | 263.97
RESUMO
DISCRIMINAÇÃO |  |  | TAXA(%) | VALORES
Mão-de-Obra(A) |  |  | 85 | 25.6
Materiais(B) |  |  |  | 263.97
Equipamentos(C) |  |  |  | 0
Produção da Equipe(D) |  |  |  | 1
Custo Horário Total(A+C) |  |  |  | 25.6
Custo Unitário da Execução[(A/D)+(C/D)] = E |  |  |  | 25.6
Custo Direto Total(B+E) |  |  |  | 289.57
Bonificações e Despesas Indiretas - BDI |  |  | 30.9 | 89.48
CUSTO UNITÁRIO (Adotado) |  |  |  | 379.05
Orçamento: 868201 - - 2020 - VITÓRIA
Órgão Cliente: UFES/PU |  |  | Órgão Gerente: UFES/PU |  |  | Data Base: Maio/2020
Planilha: 1 - LOTE 01 - GOIABEIRAS E BASE OCEANOGRÁFICA
Item: 080735 - Mini-Disjuntor tripolar 70 A, curva C - 5KA 220/127VCA (NBR IEC 60947-2), Ref. Siemens, GE, Schneider ou equivalente | [6 empty] | Unidade: und
Base: LABOR/SINAPI/PU-UFES |  | Código Base: '151316 |  | Fonte: LABOR |  |  | Versão: 51
MÃO DE OBRA | Unid | Código | Coefic. | C. Prod. | Pr. Prod. | Pr. Improd. | Pr. Unit. | Fator Ac. | Subtotal
AJUDANTE DE ELETRICISTA (SINAPI) | H | '00000247 | 0.92313 | 1 | 6.19 | 0 | 11.45 | - | 10.57
ELETRICISTA (SINAPI) | H | '00002436 | 0.92313 | 1 | 8.8 | 0 | 16.28 | - | 15.029
SubTotal: | [8 empty] | 25.6
MATERIAL | Unid | Código | Coefic. | C. Prod. | Pr. Prod. | Pr. Improd. | Pr. Unit. | Fator Ac. | Subtotal
MINI DISJUNTOR TRIPOLAR 70A CURVA C 5KA 220/127V (LABOR) | UN | '044676 | 1 | 1 | 102 | 0 | 102 | - | 102
ALIMENTACAO - HORISTA (COLETADO CAIXA) (SINAPI) | H | '00037370 | 1.8 | 1 | 2.59 | 0 | 2.59 | - | 4.662
TRANSPORTE - HORISTA (COLETADO CAIXA) (SINAPI) | H | '00037371 | 1.8 | 1 | 0.6 | 0 | 0.6 | - | 1.08
EXAMES - HORISTA (COLETADO CAIXA) (SINAPI) | H | '00037372 | 1.8 | 1 | 0.35 | 0 | 0.35 | - | 0.63
SEGURO - HORISTA (COLETADO CAIXA) (SINAPI) | H | '00037373 | 1.8 | 1 | 0.07 | 0 | 0.07 | - | 0.126
FERRAMENTAS - FAMILIA ELETRICISTA - HORISTA (ENCARGOS COMPLEMENTARES - COLETADO CAIXA) (SINAPI) | H | '00043460 | 1.8 | 1 | 0.55 | 0 | 0.55 | - | 0.99
EPI - FAMILIA ELETRICISTA - HORISTA (ENCARGOS COMPLEMENTARES - COLETADO CAIXA) (SINAPI) | H | '00043484 | 1.8 | 1 | 0.93 | 0 | 0.93 | - | 1.674
SubTotal: | [8 empty] | 111.16
RESUMO
DISCRIMINAÇÃO |  |  | TAXA(%) | VALORES
Mão-de-Obra(A) |  |  | 85 | 25.6
Materiais(B) |  |  |  | 111.16
Equipamentos(C) |  |  |  | 0
Produção da Equipe(D) |  |  |  | 1
Custo Horário Total(A+C) |  |  |  | 25.6
Custo Unitário da Execução[(A/D)+(C/D)] = E |  |  |  | 25.6
Custo Direto Total(B+E) |  |  |  | 136.76
Bonificações e Despesas Indiretas - BDI |  |  | 30.9 | 42.26
CUSTO UNITÁRIO (Adotado) |  |  |  | 179.02
Orçamento: 868201 - - 2020 - VITÓRIA
Órgão Cliente: UFES/PU |  |  | Órgão Gerente: UFES/PU |  |  | Data Base: Maio/2020
Planilha: 1 - LOTE 01 - GOIABEIRAS E BASE OCEANOGRÁFICA
Item: 080736 - Mini-Disjuntor tripolar 63 A, curva C - 5KA 220/127VCA (NBR IEC 60947-2), Ref. Siemens, GE, Schneider ou equivalente | [6 empty] | Unidade: und
Base: LABOR/SINAPI/PU-UFES |  | Código Base: '151330 |  | Fonte: LABOR |  |  | Versão: 51
MÃO DE OBRA | Unid | Código | Coefic. | C. Prod. | Pr. Prod. | Pr. Improd. | Pr. Unit. | Fator Ac. | Subtotal
AJUDANTE DE ELETRICISTA (SINAPI) | H | '00000247 | 0.92313 | 1 | 6.19 | 0 | 11.45 | - | 10.57
ELETRICISTA (SINAPI) | H | '00002436 | 0.92313 | 1 | 8.8 | 0 | 16.28 | - | 15.029
SubTotal: | [8 empty] | 25.6
MATERIAL | Unid | Código | Coefic. | C. Prod. | Pr. Prod. | Pr. Improd. | Pr. Unit. | Fator Ac. | Subtotal
MINI DISJUNTOR TRIPOLAR 63A CURVA C 5KA 220/127V (LABOR) | UN | '044712 | 1 | 1 | 53.95 | 0 | 53.95 | - | 53.95
ALIMENTACAO - HORISTA (COLETADO CAIXA) (SINAPI) | H | '00037370 | 1.8 | 1 | 2.59 | 0 | 2.59 | - | 4.662
TRANSPORTE - HORISTA (COLETADO CAIXA) (SINAPI) | H | '00037371 | 1.8 | 1 | 0.6 | 0 | 0.6 | - | 1.08
EXAMES - HORISTA (COLETADO CAIXA) (SINAPI) | H | '00037372 | 1.8 | 1 | 0.35 | 0 | 0.35 | - | 0.63
SEGURO - HORISTA (COLETADO CAIXA) (SINAPI) | H | '00037373 | 1.8 | 1 | 0.07 | 0 | 0.07 | - | 0.126
FERRAMENTAS - FAMILIA ELETRICISTA - HORISTA (ENCARGOS COMPLEMENTARES - COLETADO CAIXA) (SINAPI) | H | '00043460 | 1.8 | 1 | 0.55 | 0 | 0.55 | - | 0.99
EPI - FAMILIA ELETRICISTA - HORISTA (ENCARGOS COMPLEMENTARES - COLETADO CAIXA) (SINAPI) | H | '00043484 | 1.8 | 1 | 0.93 | 0 | 0.93 | - | 1.674
SubTotal: | [8 empty] | 63.11
RESUMO
DISCRIMINAÇÃO |  |  | TAXA(%) | VALORES
Mão-de-Obra(A) |  |  | 85 | 25.6
Materiais(B) |  |  |  | 63.11
Equipamentos(C) |  |  |  | 0
Produção da Equipe(D) |  |  |  | 1
Custo Horário Total(A+C) |  |  |  | 25.6
Custo Unitário da Execução[(A/D)+(C/D)] = E |  |  |  | 25.6
Custo Direto Total(B+E) |  |  |  | 88.71
Bonificações e Despesas Indiretas - BDI |  |  | 30.9 | 27.41
CUSTO UNITÁRIO (Adotado) |  |  |  | 116.12
Orçamento: 868201 - - 2020 - VITÓRIA
Órgão Cliente: UFES/PU |  |  | Órgão Gerente: UFES/PU |  |  | Data Base: Maio/2020
Planilha: 1 - LOTE 01 - GOIABEIRAS E BASE OCEANOGRÁFICA
Item: 080737 - Mini-Disjuntor tripolar 80 A, curva C - 5KA 240VCA (NBR IEC 60947-2), Ref. Siemens, GE, Schneider ou equivalente | [6 empty] | Unidade: und
Base: LABOR/SINAPI/PU-UFES |  | Código Base: '151331 |  | Fonte: LABOR |  |  | Versão: 51
MÃO DE OBRA | Unid | Código | Coefic. | C. Prod. | Pr. Prod. | Pr. Improd. | Pr. Unit. | Fator Ac. | Subtotal
AJUDANTE DE ELETRICISTA (SINAPI) | H | '00000247 | 0.92313 | 1 | 6.19 | 0 | 11.45 | - | 10.57
ELETRICISTA (SINAPI) | H | '00002436 | 0.92313 | 1 | 8.8 | 0 | 16.28 | - | 15.029
SubTotal: | [8 empty] | 25.6
MATERIAL | Unid | Código | Coefic. | C. Prod. | Pr. Prod. | Pr. Improd. | Pr. Unit. | Fator Ac. | Subtotal
MINI DISJUNTOR TRIPOLAR 80A CURVA C 5KA 220/127V (LABOR) | UN | '044711 | 1 | 1 | 110.69 | 0 | 110.69 | - | 110.69
ALIMENTACAO - HORISTA (COLETADO CAIXA) (SINAPI) | H | '00037370 | 1.8 | 1 | 2.59 | 0 | 2.59 | - | 4.662
TRANSPORTE - HORISTA (COLETADO CAIXA) (SINAPI) | H | '00037371 | 1.8 | 1 | 0.6 | 0 | 0.6 | - | 1.08
EXAMES - HORISTA (COLETADO CAIXA) (SINAPI) | H | '00037372 | 1.8 | 1 | 0.35 | 0 | 0.35 | - | 0.63
SEGURO - HORISTA (COLETADO CAIXA) (SINAPI) | H | '00037373 | 1.8 | 1 | 0.07 | 0 | 0.07 | - | 0.126
FERRAMENTAS - FAMILIA ELETRICISTA - HORISTA (ENCARGOS COMPLEMENTARES - COLETADO CAIXA) (SINAPI) | H | '00043460 | 1.8 | 1 | 0.55 | 0 | 0.55 | - | 0.99
EPI - FAMILIA ELETRICISTA - HORISTA (ENCARGOS COMPLEMENTARES - COLETADO CAIXA) (SINAPI) | H | '00043484 | 1.8 | 1 | 0.93 | 0 | 0.93 | - | 1.674
SubTotal: | [8 empty] | 119.85
RESUMO
DISCRIMINAÇÃO |  |  | TAXA(%) | VALORES
Mão-de-Obra(A) |  |  | 85 | 25.6
Materiais(B) |  |  |  | 119.85
Equipamentos(C) |  |  |  | 0
Produção da Equipe(D) |  |  |  | 1
Custo Horário Total(A+C) |  |  |  | 25.6
Custo Unitário da Execução[(A/D)+(C/D)] = E |  |  |  | 25.6
Custo Direto Total(B+E) |  |  |  | 145.45
Bonificações e Despesas Indiretas - BDI |  |  | 30.9 | 44.94
CUSTO UNITÁRIO (Adotado) |  |  |  | 190.39
Orçamento: 868201 - - 2020 - VITÓRIA
Órgão Cliente: UFES/PU |  |  | Órgão Gerente: UFES/PU |  |  | Data Base: Maio/2020
Planilha: 1 - LOTE 01 - GOIABEIRAS E BASE OCEANOGRÁFICA
Item: 080738 - Disjuntor caixa moldada termomagnético tripolar 125 A | [6 empty] | Unidade: und
Base: LABOR/SINAPI/PU-UFES |  | Código Base: '151332 |  | Fonte: LABOR |  |  | Versão: 51
MÃO DE OBRA | Unid | Código | Coefic. | C. Prod. | Pr. Prod. | Pr. Improd. | Pr. Unit. | Fator Ac. | Subtotal
AJUDANTE DE ELETRICISTA (SINAPI) | H | '00000247 | 0.92313 | 1 | 6.19 | 0 | 11.45 | - | 10.57
ELETRICISTA (SINAPI) | H | '00002436 | 0.92313 | 1 | 8.8 | 0 | 16.28 | - | 15.029
SubTotal: | [8 empty] | 25.6
MATERIAL | Unid | Código | Coefic. | C. Prod. | Pr. Prod. | Pr. Improd. | Pr. Unit. | Fator Ac. | Subtotal
DISJUNTOR CX MOLDADA TERMOMAGNETICO TRIPOLAR 125A (LABOR) | UN | '044582 | 1 | 1 | 254.01 | 0 | 254.01 | - | 254.01
ALIMENTACAO - HORISTA (COLETADO CAIXA) (SINAPI) | H | '00037370 | 1.8 | 1 | 2.59 | 0 | 2.59 | - | 4.662
TRANSPORTE - HORISTA (COLETADO CAIXA) (SINAPI) | H | '00037371 | 1.8 | 1 | 0.6 | 0 | 0.6 | - | 1.08
EXAMES - HORISTA (COLETADO CAIXA) (SINAPI) | H | '00037372 | 1.8 | 1 | 0.35 | 0 | 0.35 | - | 0.63
SEGURO - HORISTA (COLETADO CAIXA) (SINAPI) | H | '00037373 | 1.8 | 1 | 0.07 | 0 | 0.07 | - | 0.126
FERRAMENTAS - FAMILIA ELETRICISTA - HORISTA (ENCARGOS COMPLEMENTARES - COLETADO CAIXA) (SINAPI) | H | '00043460 | 1.8 | 1 | 0.55 | 0 | 0.55 | - | 0.99
EPI - FAMILIA ELETRICISTA - HORISTA (ENCARGOS COMPLEMENTARES - COLETADO CAIXA) (SINAPI) | H | '00043484 | 1.8 | 1 | 0.93 | 0 | 0.93 | - | 1.674
SubTotal: | [8 empty] | 263.17
RESUMO
DISCRIMINAÇÃO |  |  | TAXA(%) | VALORES
Mão-de-Obra(A) |  |  | 85 | 25.6
Materiais(B) |  |  |  | 263.17
Equipamentos(C) |  |  |  | 0
Produção da Equipe(D) |  |  |  | 1
Custo Horário Total(A+C) |  |  |  | 25.6
Custo Unitário da Execução[(A/D)+(C/D)] = E |  |  |  | 25.6
Custo Direto Total(B+E) |  |  |  | 288.77
Bonificações e Despesas Indiretas - BDI |  |  | 30.9 | 89.23
CUSTO UNITÁRIO (Adotado) |  |  |  | 378
Orçamento: 868201 - - 2020 - VITÓRIA
Órgão Cliente: UFES/PU |  |  | Órgão Gerente: UFES/PU |  |  | Data Base: Maio/2020
Planilha: 1 - LOTE 01 - GOIABEIRAS E BASE OCEANOGRÁFICA
Item: 080739 - Disjuntor Compacto em caixa moldada tripolar 175 A, 50KA 220/240V / 25KA 380/415V (NBR IEC 60947-2), Ref. Siemens, GE, Schneider ou equivalente | [6 empty] | Unidade: und
Base: LABOR/SINAPI/PU-UFES |  | Código Base: '151333 |  | Fonte: LABOR |  |  | Versão: 51
MÃO DE OBRA | Unid | Código | Coefic. | C. Prod. | Pr. Prod. | Pr. Improd. | Pr. Unit. | Fator Ac. | Subtotal
AJUDANTE DE ELETRICISTA (SINAPI) | H | '00000247 | 2.0514 | 1 | 6.19 | 0 | 11.45 | - | 23.489
ELETRICISTA (SINAPI) | H | '00002436 | 2.0514 | 1 | 8.8 | 0 | 16.28 | - | 33.397
SubTotal: | [8 empty] | 56.89
MATERIAL | Unid | Código | Coefic. | C. Prod. | Pr. Prod. | Pr. Improd. | Pr. Unit. | Fator Ac. | Subtotal
DISJUNTOR TERMOMAG.TIPO TED,3POLOS,175A,GE/SIMILAR (LABOR) | UN | '044805 | 1 | 1 | 372.93 | 0 | 372.93 | - | 372.93
ALIMENTACAO - HORISTA (COLETADO CAIXA) (SINAPI) | H | '00037370 | 4 | 1 | 2.59 | 0 | 2.59 | - | 10.36
TRANSPORTE - HORISTA (COLETADO CAIXA) (SINAPI) | H | '00037371 | 4 | 1 | 0.6 | 0 | 0.6 | - | 2.4
EXAMES - HORISTA (COLETADO CAIXA) (SINAPI) | H | '00037372 | 4 | 1 | 0.35 | 0 | 0.35 | - | 1.4
SEGURO - HORISTA (COLETADO CAIXA) (SINAPI) | H | '00037373 | 4 | 1 | 0.07 | 0 | 0.07 | - | 0.28
FERRAMENTAS - FAMILIA ELETRICISTA - HORISTA (ENCARGOS COMPLEMENTARES - COLETADO CAIXA) (SINAPI) | H | '00043460 | 4 | 1 | 0.55 | 0 | 0.55 | - | 2.2
EPI - FAMILIA ELETRICISTA - HORISTA (ENCARGOS COMPLEMENTARES - COLETADO CAIXA) (SINAPI) | H | '00043484 | 4 | 1 | 0.93 | 0 | 0.93 | - | 3.72
SubTotal: | [8 empty] | 393.29
RESUMO
DISCRIMINAÇÃO |  |  | TAXA(%) | VALORES
Mão-de-Obra(A) |  |  | 85 | 56.89
Materiais(B) |  |  |  | 393.29
Equipamentos(C) |  |  |  | 0
Produção da Equipe(D) |  |  |  | 1
Custo Horário Total(A+C) |  |  |  | 56.89
Custo Unitário da Execução[(A/D)+(C/D)] = E |  |  |  | 56.89
Custo Direto Total(B+E) |  |  |  | 450.18
Bonificações e Despesas Indiretas - BDI |  |  | 30.9 | 139.11
CUSTO UNITÁRIO (Adotado) |  |  |  | 589.29
Orçamento: 868201 - - 2020 - VITÓRIA
Órgão Cliente: UFES/PU |  |  | Órgão Gerente: UFES/PU |  |  | Data Base: Maio/2020
Planilha: 1 - LOTE 01 - GOIABEIRAS E BASE OCEANOGRÁFICA
Item: 080740 - Disjuntor Compacto em caixa moldada tripolar 200 A, 50KA 220/240V / 25KA 380/415V 20KA/440V (NBR IEC 60947-2), Ref. Siemens, GE, Schneider ou equivalente | [6 empty] | Unidade: und
Base: LABOR/SINAPI/PU-UFES |  | Código Base: '151334 |  | Fonte: LABOR |  |  | Versão: 51
MÃO DE OBRA | Unid | Código | Coefic. | C. Prod. | Pr. Prod. | Pr. Improd. | Pr. Unit. | Fator Ac. | Subtotal
AJUDANTE DE ELETRICISTA (SINAPI) | H | '00000247 | 2.0514 | 1 | 6.19 | 0 | 11.45 | - | 23.489
ELETRICISTA (SINAPI) | H | '00002436 | 2.0514 | 1 | 8.8 | 0 | 16.28 | - | 33.397
SubTotal: | [8 empty] | 56.89
MATERIAL | Unid | Código | Coefic. | C. Prod. | Pr. Prod. | Pr. Improd. | Pr. Unit. | Fator Ac. | Subtotal
DISJUNTOR 3P CX MOLDADA 200A - 50KA/240V 25KA/415V (LABOR) | UN | '044793 | 1 | 1 | 1158.4 | 0 | 1158.4 | - | 1158.4
ALIMENTACAO - HORISTA (COLETADO CAIXA) (SINAPI) | H | '00037370 | 4 | 1 | 2.59 | 0 | 2.59 | - | 10.36
TRANSPORTE - HORISTA (COLETADO CAIXA) (SINAPI) | H | '00037371 | 4 | 1 | 0.6 | 0 | 0.6 | - | 2.4
EXAMES - HORISTA (COLETADO CAIXA) (SINAPI) | H | '00037372 | 4 | 1 | 0.35 | 0 | 0.35 | - | 1.4
SEGURO - HORISTA (COLETADO CAIXA) (SINAPI) | H | '00037373 | 4 | 1 | 0.07 | 0 | 0.07 | - | 0.28
FERRAMENTAS - FAMILIA ELETRICISTA - HORISTA (ENCARGOS COMPLEMENTARES - COLETADO CAIXA) (SINAPI) | H | '00043460 | 4 | 1 | 0.55 | 0 | 0.55 | - | 2.2
EPI - FAMILIA ELETRICISTA - HORISTA (ENCARGOS COMPLEMENTARES - COLETADO CAIXA) (SINAPI) | H | '00043484 | 4 | 1 | 0.93 | 0 | 0.93 | - | 3.72
SubTotal: | [8 empty] | 1178.76
RESUMO
DISCRIMINAÇÃO |  |  | TAXA(%) | VALORES
Mão-de-Obra(A) |  |  | 85 | 56.89
Materiais(B) |  |  |  | 1178.76
Equipamentos(C) |  |  |  | 0
Produção da Equipe(D) |  |  |  | 1
Custo Horário Total(A+C) |  |  |  | 56.89
Custo Unitário da Execução[(A/D)+(C/D)] = E |  |  |  | 56.89
Custo Direto Total(B+E) |  |  |  | 1235.65
Bonificações e Despesas Indiretas - BDI |  |  | 30.9 | 381.82
CUSTO UNITÁRIO (Adotado) |  |  |  | 1617.47
Orçamento: 868201 - - 2020 - VITÓRIA
Órgão Cliente: UFES/PU |  |  | Órgão Gerente: UFES/PU |  |  | Data Base: Maio/2020
Planilha: 1 - LOTE 01 - GOIABEIRAS E BASE OCEANOGRÁFICA
Item: 080741 - Disjuntor DR bipolar 16A a 25A, corrente nominal 30 mA | [6 empty] | Unidade: und
Base: LABOR/SINAPI/PU-UFES |  | Código Base: '151336 |  | Fonte: LABOR |  |  | Versão: 51
MÃO DE OBRA | Unid | Código | Coefic. | C. Prod. | Pr. Prod. | Pr. Improd. | Pr. Unit. | Fator Ac. | Subtotal
AJUDANTE DE ELETRICISTA (SINAPI) | H | '00000247 | 0.61542 | 1 | 6.19 | 0 | 11.45 | - | 7.047
ELETRICISTA (SINAPI) | H | '00002436 | 0.61542 | 1 | 8.8 | 0 | 16.28 | - | 10.019
SubTotal: | [8 empty] | 17.07
MATERIAL | Unid | Código | Coefic. | C. Prod. | Pr. Prod. | Pr. Improd. | Pr. Unit. | Fator Ac. | Subtotal
DISPOSITIVO INTERRUPTOR DR BIPOLAR 25A OU 40A OU 63A - 30 MA (LABOR) | UN | '044736 | 1 | 1 | 86.92 | 0 | 86.92 | - | 86.92
ALIMENTACAO - HORISTA (COLETADO CAIXA) (SINAPI) | H | '00037370 | 1.2 | 1 | 2.59 | 0 | 2.59 | - | 3.108
TRANSPORTE - HORISTA (COLETADO CAIXA) (SINAPI) | H | '00037371 | 1.2 | 1 | 0.6 | 0 | 0.6 | - | 0.72
EXAMES - HORISTA (COLETADO CAIXA) (SINAPI) | H | '00037372 | 1.2 | 1 | 0.35 | 0 | 0.35 | - | 0.42
SEGURO - HORISTA (COLETADO CAIXA) (SINAPI) | H | '00037373 | 1.2 | 1 | 0.07 | 0 | 0.07 | - | 0.084
FERRAMENTAS - FAMILIA ELETRICISTA - HORISTA (ENCARGOS COMPLEMENTARES - COLETADO CAIXA) (SINAPI) | H | '00043460 | 1.2 | 1 | 0.55 | 0 | 0.55 | - | 0.66
EPI - FAMILIA ELETRICISTA - HORISTA (ENCARGOS COMPLEMENTARES - COLETADO CAIXA) (SINAPI) | H | '00043484 | 1.2 | 1 | 0.93 | 0 | 0.93 | - | 1.116
SubTotal: | [8 empty] | 93.03
RESUMO
DISCRIMINAÇÃO |  |  | TAXA(%) | VALORES
Mão-de-Obra(A) |  |  | 85 | 17.07
Materiais(B) |  |  |  | 93.03
Equipamentos(C) |  |  |  | 0
Produção da Equipe(D) |  |  |  | 1
Custo Horário Total(A+C) |  |  |  | 17.07
Custo Unitário da Execução[(A/D)+(C/D)] = E |  |  |  | 17.07
Custo Direto Total(B+E) |  |  |  | 110.1
Bonificações e Despesas Indiretas - BDI |  |  | 30.9 | 34.02
CUSTO UNITÁRIO (Adotado) |  |  |  | 144.12
Orçamento: 868201 - - 2020 - VITÓRIA
Órgão Cliente: UFES/PU |  |  | Órgão Gerente: UFES/PU |  |  | Data Base: Maio/2020
Planilha: 1 - LOTE 01 - GOIABEIRAS E BASE OCEANOGRÁFICA
Item: 080742 - Mini-Disjuntor tripolar 125 A, curva C - 15KA 240VCA (NBR IEC 60947-2), Ref. Siemens, GE, Schneider ou equivalente | [6 empty] | Unidade: und
Base: LABOR/SINAPI/PU-UFES |  | Código Base: '151339 |  | Fonte: LABOR |  |  | Versão: 51
MÃO DE OBRA | Unid | Código | Coefic. | C. Prod. | Pr. Prod. | Pr. Improd. | Pr. Unit. | Fator Ac. | Subtotal
AJUDANTE DE ELETRICISTA (SINAPI) | H | '00000247 | 0.92313 | 1 | 6.19 | 0 | 11.45 | - | 10.57
ELETRICISTA (SINAPI) | H | '00002436 | 0.92313 | 1 | 8.8 | 0 | 16.28 | - | 15.029
SubTotal: | [8 empty] | 25.6
MATERIAL | Unid | Código | Coefic. | C. Prod. | Pr. Prod. | Pr. Improd. | Pr. Unit. | Fator Ac. | Subtotal
MINI DISJUNTOR TRIPOLAR 125A CURVA C 15KA 220/127V (LABOR) | UN | '044783 | 1 | 1 | 256.55 | 0 | 256.55 | - | 256.55
ALIMENTACAO - HORISTA (COLETADO CAIXA) (SINAPI) | H | '00037370 | 1.8 | 1 | 2.59 | 0 | 2.59 | - | 4.662
TRANSPORTE - HORISTA (COLETADO CAIXA) (SINAPI) | H | '00037371 | 1.8 | 1 | 0.6 | 0 | 0.6 | - | 1.08
EXAMES - HORISTA (COLETADO CAIXA) (SINAPI) | H | '00037372 | 1.8 | 1 | 0.35 | 0 | 0.35 | - | 0.63
SEGURO - HORISTA (COLETADO CAIXA) (SINAPI) | H | '00037373 | 1.8 | 1 | 0.07 | 0 | 0.07 | - | 0.126
FERRAMENTAS - FAMILIA ELETRICISTA - HORISTA (ENCARGOS COMPLEMENTARES - COLETADO CAIXA) (SINAPI) | H | '00043460 | 1.8 | 1 | 0.55 | 0 | 0.55 | - | 0.99
EPI - FAMILIA ELETRICISTA - HORISTA (ENCARGOS COMPLEMENTARES - COLETADO CAIXA) (SINAPI) | H | '00043484 | 1.8 | 1 | 0.93 | 0 | 0.93 | - | 1.674
SubTotal: | [8 empty] | 265.71
RESUMO
DISCRIMINAÇÃO |  |  | TAXA(%) | VALORES
Mão-de-Obra(A) |  |  | 85 | 25.6
Materiais(B) |  |  |  | 265.71
Equipamentos(C) |  |  |  | 0
Produção da Equipe(D) |  |  |  | 1
Custo Horário Total(A+C) |  |  |  | 25.6
Custo Unitário da Execução[(A/D)+(C/D)] = E |  |  |  | 25.6
Custo Direto Total(B+E) |  |  |  | 291.31
Bonificações e Despesas Indiretas - BDI |  |  | 30.9 | 90.01
CUSTO UNITÁRIO (Adotado) |  |  |  | 381.32
Orçamento: 868201 - - 2020 - VITÓRIA
Órgão Cliente: UFES/PU |  |  | Órgão Gerente: UFES/PU |  |  | Data Base: Maio/2020
Planilha: 1 - LOTE 01 - GOIABEIRAS E BASE OCEANOGRÁFICA
Item: 080743 - Interruptor Diferencial DR 16A a 25A, 30mA, 2 módulos | [6 empty] | Unidade: und
Base: LABOR/SINAPI/PU-UFES |  | Código Base: '151350 |  | Fonte: LABOR |  |  | Versão: 51
MÃO DE OBRA | Unid | Código | Coefic. | C. Prod. | Pr. Prod. | Pr. Improd. | Pr. Unit. | Fator Ac. | Subtotal
AJUDANTE DE ELETRICISTA (SINAPI) | H | '00000247 | 0.61542 | 1 | 6.19 | 0 | 11.45 | - | 7.047
ELETRICISTA (SINAPI) | H | '00002436 | 0.61542 | 1 | 8.8 | 0 | 16.28 | - | 10.019
SubTotal: | [8 empty] | 17.07
MATERIAL | Unid | Código | Coefic. | C. Prod. | Pr. Prod. | Pr. Improd. | Pr. Unit. | Fator Ac. | Subtotal
DISPOSITIVO INTERRUPTOR DR BIPOLAR 16 A 25A - 30 MA (LABOR) | UN | '044735 | 1 | 1 | 86.92 | 0 | 86.92 | - | 86.92
ALIMENTACAO - HORISTA (COLETADO CAIXA) (SINAPI) | H | '00037370 | 1.2 | 1 | 2.59 | 0 | 2.59 | - | 3.108
TRANSPORTE - HORISTA (COLETADO CAIXA) (SINAPI) | H | '00037371 | 1.2 | 1 | 0.6 | 0 | 0.6 | - | 0.72
EXAMES - HORISTA (COLETADO CAIXA) (SINAPI) | H | '00037372 | 1.2 | 1 | 0.35 | 0 | 0.35 | - | 0.42
SEGURO - HORISTA (COLETADO CAIXA) (SINAPI) | H | '00037373 | 1.2 | 1 | 0.07 | 0 | 0.07 | - | 0.084
FERRAMENTAS - FAMILIA ELETRICISTA - HORISTA (ENCARGOS COMPLEMENTARES - COLETADO CAIXA) (SINAPI) | H | '00043460 | 1.2 | 1 | 0.55 | 0 | 0.55 | - | 0.66
EPI - FAMILIA ELETRICISTA - HORISTA (ENCARGOS COMPLEMENTARES - COLETADO CAIXA) (SINAPI) | H | '00043484 | 1.2 | 1 | 0.93 | 0 | 0.93 | - | 1.116
SubTotal: | [8 empty] | 93.03
RESUMO
DISCRIMINAÇÃO |  |  | TAXA(%) | VALORES
Mão-de-Obra(A) |  |  | 85 | 17.07
Materiais(B) |  |  |  | 93.03
Equipamentos(C) |  |  |  | 0
Produção da Equipe(D) |  |  |  | 1
Custo Horário Total(A+C) |  |  |  | 17.07
Custo Unitário da Execução[(A/D)+(C/D)] = E |  |  |  | 17.07
Custo Direto Total(B+E) |  |  |  | 110.1
Bonificações e Despesas Indiretas - BDI |  |  | 30.9 | 34.02
CUSTO UNITÁRIO (Adotado) |  |  |  | 144.12
Orçamento: 868201 - - 2020 - VITÓRIA
Órgão Cliente: UFES/PU |  |  | Órgão Gerente: UFES/PU |  |  | Data Base: Maio/2020
Planilha: 1 - LOTE 01 - GOIABEIRAS E BASE OCEANOGRÁFICA
Item: 080744 - Interruptor Diferencial DR 30A a 40A, 30mA, 2 módulos | [6 empty] | Unidade: und
Base: LABOR/SINAPI/PU-UFES |  | Código Base: '151351 |  | Fonte: LABOR |  |  | Versão: 51
MÃO DE OBRA | Unid | Código | Coefic. | C. Prod. | Pr. Prod. | Pr. Improd. | Pr. Unit. | Fator Ac. | Subtotal
AJUDANTE DE ELETRICISTA (SINAPI) | H | '00000247 | 0.61542 | 1 | 6.19 | 0 | 11.45 | - | 7.047
ELETRICISTA (SINAPI) | H | '00002436 | 0.61542 | 1 | 8.8 | 0 | 16.28 | - | 10.019
SubTotal: | [8 empty] | 17.07
MATERIAL | Unid | Código | Coefic. | C. Prod. | Pr. Prod. | Pr. Improd. | Pr. Unit. | Fator Ac. | Subtotal
DISPOSITIVO INTERRUPTOR DR BIPOLAR 25A OU 40A OU 63A - 30 MA (LABOR) | UN | '044736 | 1 | 1 | 86.92 | 0 | 86.92 | - | 86.92
ALIMENTACAO - HORISTA (COLETADO CAIXA) (SINAPI) | H | '00037370 | 1.2 | 1 | 2.59 | 0 | 2.59 | - | 3.108
TRANSPORTE - HORISTA (COLETADO CAIXA) (SINAPI) | H | '00037371 | 1.2 | 1 | 0.6 | 0 | 0.6 | - | 0.72
EXAMES - HORISTA (COLETADO CAIXA) (SINAPI) | H | '00037372 | 1.2 | 1 | 0.35 | 0 | 0.35 | - | 0.42
SEGURO - HORISTA (COLETADO CAIXA) (SINAPI) | H | '00037373 | 1.2 | 1 | 0.07 | 0 | 0.07 | - | 0.084
FERRAMENTAS - FAMILIA ELETRICISTA - HORISTA (ENCARGOS COMPLEMENTARES - COLETADO CAIXA) (SINAPI) | H | '00043460 | 1.2 | 1 | 0.55 | 0 | 0.55 | - | 0.66
EPI - FAMILIA ELETRICISTA - HORISTA (ENCARGOS COMPLEMENTARES - COLETADO CAIXA) (SINAPI) | H | '00043484 | 1.2 | 1 | 0.93 | 0 | 0.93 | - | 1.116
SubTotal: | [8 empty] | 93.03
RESUMO
DISCRIMINAÇÃO |  |  | TAXA(%) | VALORES
Mão-de-Obra(A) |  |  | 85 | 17.07
Materiais(B) |  |  |  | 93.03
Equipamentos(C) |  |  |  | 0
Produção da Equipe(D) |  |  |  | 1
Custo Horário Total(A+C) |  |  |  | 17.07
Custo Unitário da Execução[(A/D)+(C/D)] = E |  |  |  | 17.07
Custo Direto Total(B+E) |  |  |  | 110.1
Bonificações e Despesas Indiretas - BDI |  |  | 30.9 | 34.02
CUSTO UNITÁRIO (Adotado) |  |  |  | 144.12
Orçamento: 868201 - - 2020 - VITÓRIA
Órgão Cliente: UFES/PU |  |  | Órgão Gerente: UFES/PU |  |  | Data Base: Maio/2020
Planilha: 1 - LOTE 01 - GOIABEIRAS E BASE OCEANOGRÁFICA
Item: 080745 - Contator de potência trifásico com bobina para 220V - 60 Hz, contatos auxiliares 2 NA+2 NF - Ref. CWM65-22-30 WEG, ou equivalente, IN = 65 A | [6 empty] | Unidade: und
Base: LOCAL |  | Código Base: '0198 |  | Fonte: PU/UFES |  |  | Versão: -1
MÃO DE OBRA | Unid | Código | Coefic. | C. Prod. | Pr. Prod. | Pr. Improd. | Pr. Unit. | Fator Ac. | Subtotal
AJUDANTE DE ELETRICISTA (SINAPI) | H | '00000247 | 0.92313 | 1 | 6.19 | 0 | 11.45 | - | 10.57
ELETRICISTA (SINAPI) | H | '00002436 | 0.92313 | 1 | 8.8 | 0 | 16.28 | - | 15.029
SubTotal: | [8 empty] | 25.6
MATERIAL | Unid | Código | Coefic. | C. Prod. | Pr. Prod. | Pr. Improd. | Pr. Unit. | Fator Ac. | Subtotal
ALIMENTACAO - HORISTA (COLETADO CAIXA) (SINAPI) | H | '00037370 | 1.8 | 1 | 2.59 | 0 | 2.59 | - | 4.662
TRANSPORTE - HORISTA (COLETADO CAIXA) (SINAPI) | H | '00037371 | 1.8 | 1 | 0.6 | 0 | 0.6 | - | 1.08
EXAMES - HORISTA (COLETADO CAIXA) (SINAPI) | H | '00037372 | 1.8 | 1 | 0.35 | 0 | 0.35 | - | 0.63
SEGURO - HORISTA (COLETADO CAIXA) (SINAPI) | H | '00037373 | 1.8 | 1 | 0.07 | 0 | 0.07 | - | 0.126
FERRAMENTAS - FAMILIA ELETRICISTA - HORISTA (ENCARGOS COMPLEMENTARES - COLETADO CAIXA) (SINAPI) | H | '00043460 | 1.8 | 1 | 0.55 | 0 | 0.55 | - | 0.99
EPI - FAMILIA ELETRICISTA - HORISTA (ENCARGOS COMPLEMENTARES - COLETADO CAIXA) (SINAPI) | H | '00043484 | 1.8 | 1 | 0.93 | 0 | 0.93 | - | 1.674
CONTATOR 3P 65A/440V AC3 / 60A/690V AC1 - 2NA/2NF (BASE LOCAL DO ORÇAMENTO 868201) | UN | '02.0006 | 1 | 1 | 401.59 | 0 | 401.59 | - | 401.59
SubTotal: | [8 empty] | 410.75
RESUMO
DISCRIMINAÇÃO |  |  | TAXA(%) | VALORES
Mão-de-Obra(A) |  |  | 85 | 25.6
Materiais(B) |  |  |  | 410.75
Equipamentos(C) |  |  |  | 0
Produção da Equipe(D) |  |  |  | 1
Custo Horário Total(A+C) |  |  |  | 25.6
Custo Unitário da Execução[(A/D)+(C/D)] = E |  |  |  | 25.6
Custo Direto Total(B+E) |  |  |  | 436.35
Bonificações e Despesas Indiretas - BDI |  |  | 30.9 | 134.83
CUSTO UNITÁRIO (Adotado) |  |  |  | 571.18
Orçamento: 868201 - - 2020 - VITÓRIA
Órgão Cliente: UFES/PU |  |  | Órgão Gerente: UFES/PU |  |  | Data Base: Maio/2020
Planilha: 1 - LOTE 01 - GOIABEIRAS E BASE OCEANOGRÁFICA
Item: 080746 - Mini-Disjuntor tripolar 100 A, curva C - 15KA 240VCA (NBR IEC 60947-2), Ref. Siemens, GE, Schneider ou equivalente | [6 empty] | Unidade: und
Base: LOCAL |  | Código Base: '0217 |  | Fonte: PU/UFES |  |  | Versão: -1
MÃO DE OBRA | Unid | Código | Coefic. | C. Prod. | Pr. Prod. | Pr. Improd. | Pr. Unit. | Fator Ac. | Subtotal
AJUDANTE DE ELETRICISTA (SINAPI) | H | '00000247 | 0.92313 | 1 | 6.19 | 0 | 11.45 | - | 10.57
ELETRICISTA (SINAPI) | H | '00002436 | 0.92313 | 1 | 8.8 | 0 | 16.28 | - | 15.029
SubTotal: | [8 empty] | 25.6
MATERIAL | Unid | Código | Coefic. | C. Prod. | Pr. Prod. | Pr. Improd. | Pr. Unit. | Fator Ac. | Subtotal
DISJUNTOR CX MOLDADA TRIPOLAR 100A - CURVA C - 15KA 220/127V (LABOR) | UN | '044561 | 1 | 1 | 254.81 | 0 | 254.81 | - | 254.81
ALIMENTACAO - HORISTA (COLETADO CAIXA) (SINAPI) | H | '00037370 | 1.8 | 1 | 2.59 | 0 | 2.59 | - | 4.662
TRANSPORTE - HORISTA (COLETADO CAIXA) (SINAPI) | H | '00037371 | 1.8 | 1 | 0.6 | 0 | 0.6 | - | 1.08
EXAMES - HORISTA (COLETADO CAIXA) (SINAPI) | H | '00037372 | 1.8 | 1 | 0.35 | 0 | 0.35 | - | 0.63
SEGURO - HORISTA (COLETADO CAIXA) (SINAPI) | H | '00037373 | 1.8 | 1 | 0.07 | 0 | 0.07 | - | 0.126
FERRAMENTAS - FAMILIA ELETRICISTA - HORISTA (ENCARGOS COMPLEMENTARES - COLETADO CAIXA) (SINAPI) | H | '00043460 | 1.8 | 1 | 0.55 | 0 | 0.55 | - | 0.99
EPI - FAMILIA ELETRICISTA - HORISTA (ENCARGOS COMPLEMENTARES - COLETADO CAIXA) (SINAPI) | H | '00043484 | 1.8 | 1 | 0.93 | 0 | 0.93 | - | 1.674
SubTotal: | [8 empty] | 263.97
RESUMO
DISCRIMINAÇÃO |  |  | TAXA(%) | VALORES
Mão-de-Obra(A) |  |  | 85 | 25.6
Materiais(B) |  |  |  | 263.97
Equipamentos(C) |  |  |  | 0
Produção da Equipe(D) |  |  |  | 1
Custo Horário Total(A+C) |  |  |  | 25.6
Custo Unitário da Execução[(A/D)+(C/D)] = E |  |  |  | 25.6
Custo Direto Total(B+E) |  |  |  | 289.57
Bonificações e Despesas Indiretas - BDI |  |  | 30.9 | 89.48
CUSTO UNITÁRIO (Adotado) |  |  |  | 379.05
Orçamento: 868201 - - 2020 - VITÓRIA
Órgão Cliente: UFES/PU |  |  | Órgão Gerente: UFES/PU |  |  | Data Base: Maio/2020
Planilha: 1 - LOTE 01 - GOIABEIRAS E BASE OCEANOGRÁFICA
Item: 080747 - Disjuntor caixa moldada termomagnético tripolar 800 A | [6 empty] | Unidade: und
Base: LOCAL |  | Código Base: '0219 |  | Fonte: PU/UFES |  |  | Versão: -1
MÃO DE OBRA | Unid | Código | Coefic. | C. Prod. | Pr. Prod. | Pr. Improd. | Pr. Unit. | Fator Ac. | Subtotal
AJUDANTE DE ELETRICISTA (SINAPI) | H | '00000247 | 3.0771 | 1 | 6.19 | 0 | 11.45 | - | 35.233
ELETRICISTA (SINAPI) | H | '00002436 | 3.0771 | 1 | 8.8 | 0 | 16.28 | - | 50.095
SubTotal: | [8 empty] | 85.33
MATERIAL | Unid | Código | Coefic. | C. Prod. | Pr. Prod. | Pr. Improd. | Pr. Unit. | Fator Ac. | Subtotal
DISJUNTOR TERMOMAGNETICO TRIPOLAR 800 A / 600 V, TIPO LMXD (SINAPI) | UN | '00002394 | 1 | 1 | 3428.85 | 0 | 3428.85 | - | 3428.85
ALIMENTACAO - HORISTA (COLETADO CAIXA) (SINAPI) | H | '00037370 | 6 | 1 | 2.59 | 0 | 2.59 | - | 15.54
TRANSPORTE - HORISTA (COLETADO CAIXA) (SINAPI) | H | '00037371 | 6 | 1 | 0.6 | 0 | 0.6 | - | 3.6
EXAMES - HORISTA (COLETADO CAIXA) (SINAPI) | H | '00037372 | 6 | 1 | 0.35 | 0 | 0.35 | - | 2.1
SEGURO - HORISTA (COLETADO CAIXA) (SINAPI) | H | '00037373 | 6 | 1 | 0.07 | 0 | 0.07 | - | 0.42
FERRAMENTAS - FAMILIA ELETRICISTA - HORISTA (ENCARGOS COMPLEMENTARES - COLETADO CAIXA) (SINAPI) | H | '00043460 | 6 | 1 | 0.55 | 0 | 0.55 | - | 3.3
EPI - FAMILIA ELETRICISTA - HORISTA (ENCARGOS COMPLEMENTARES - COLETADO CAIXA) (SINAPI) | H | '00043484 | 6 | 1 | 0.93 | 0 | 0.93 | - | 5.58
SubTotal: | [8 empty] | 3459.39
RESUMO
DISCRIMINAÇÃO |  |  | TAXA(%) | VALORES
Mão-de-Obra(A) |  |  | 85 | 85.33
Materiais(B) |  |  |  | 3459.39
Equipamentos(C) |  |  |  | 0
Produção da Equipe(D) |  |  |  | 1
Custo Horário Total(A+C) |  |  |  | 85.33
Custo Unitário da Execução[(A/D)+(C/D)] = E |  |  |  | 85.33
Custo Direto Total(B+E) |  |  |  | 3544.72
Bonificações e Despesas Indiretas - BDI |  |  | 30.9 | 1095.32
CUSTO UNITÁRIO (Adotado) |  |  |  | 4640.04
Orçamento: 868201 - - 2020 - VITÓRIA
Órgão Cliente: UFES/PU |  |  | Órgão Gerente: UFES/PU |  |  | Data Base: Maio/2020
Planilha: 1 - LOTE 01 - GOIABEIRAS E BASE OCEANOGRÁFICA
Item: 080748 - Dispositivo de proteção contra surto (DPS) monopolar, tensão nominal máxima 175VCA, corrente de surto máxima 20KA | [6 empty] | Unidade: und
Base: LOCAL |  | Código Base: '0220 |  | Fonte: PU/UFES |  |  | Versão: -1
MÃO DE OBRA | Unid | Código | Coefic. | C. Prod. | Pr. Prod. | Pr. Improd. | Pr. Unit. | Fator Ac. | Subtotal
AJUDANTE DE ELETRICISTA (SINAPI) | H | '00000247 | 2.0514 | 1 | 6.19 | 0 | 11.45 | - | 23.489
ELETRICISTA (SINAPI) | H | '00002436 | 2.0514 | 1 | 8.8 | 0 | 16.28 | - | 33.397
SubTotal: | [8 empty] | 56.89
MATERIAL | Unid | Código | Coefic. | C. Prod. | Pr. Prod. | Pr. Improd. | Pr. Unit. | Fator Ac. | Subtotal
ALIMENTACAO - HORISTA (COLETADO CAIXA) (SINAPI) | H | '00037370 | 4 | 1 | 2.59 | 0 | 2.59 | - | 10.36
TRANSPORTE - HORISTA (COLETADO CAIXA) (SINAPI) | H | '00037371 | 4 | 1 | 0.6 | 0 | 0.6 | - | 2.4
EXAMES - HORISTA (COLETADO CAIXA) (SINAPI) | H | '00037372 | 4 | 1 | 0.35 | 0 | 0.35 | - | 1.4
SEGURO - HORISTA (COLETADO CAIXA) (SINAPI) | H | '00037373 | 4 | 1 | 0.07 | 0 | 0.07 | - | 0.28
DISPOSITIVO DPS CLASSE II, 1 POLO, TENSAO MAXIMA DE 175 V, CORRENTE MAXIMA DE *20* KA (TIPO AC) (SINAPI) | UN | '00039465 | 1 | 1 | 51.94 | 0 | 51.94 | - | 51.94
FERRAMENTAS - FAMILIA ELETRICISTA - HORISTA (ENCARGOS COMPLEMENTARES - COLETADO CAIXA) (SINAPI) | H | '00043460 | 4 | 1 | 0.55 | 0 | 0.55 | - | 2.2
EPI - FAMILIA ELETRICISTA - HORISTA (ENCARGOS COMPLEMENTARES - COLETADO CAIXA) (SINAPI) | H | '00043484 | 4 | 1 | 0.93 | 0 | 0.93 | - | 3.72
SubTotal: | [8 empty] | 72.3
RESUMO
DISCRIMINAÇÃO |  |  | TAXA(%) | VALORES
Mão-de-Obra(A) |  |  | 85 | 56.89
Materiais(B) |  |  |  | 72.3
Equipamentos(C) |  |  |  | 0
Produção da Equipe(D) |  |  |  | 1
Custo Horário Total(A+C) |  |  |  | 56.89
Custo Unitário da Execução[(A/D)+(C/D)] = E |  |  |  | 56.89
Custo Direto Total(B+E) |  |  |  | 129.19
Bonificações e Despesas Indiretas - BDI |  |  | 30.9 | 39.92
CUSTO UNITÁRIO (Adotado) |  |  |  | 169.11
Orçamento: 868201 - - 2020 - VITÓRIA
Órgão Cliente: UFES/PU |  |  | Órgão Gerente: UFES/PU |  |  | Data Base: Maio/2020
Planilha: 1 - LOTE 01 - GOIABEIRAS E BASE OCEANOGRÁFICA
Item: 080801 - Luminária embutir, corpo ch. aço pintada branca, refletor aletas parabólicas alum. alta pureza e refletância, para 2 lâmpadas tubulares T8 600mm, exclusive reator e lâmpadas - Fornecimento e instalação. | [6 empty] | Unidade: und
Base: LOCAL |  | Código Base: '0226 |  | Fonte: PU/UFES |  |  | Versão: -1
MÃO DE OBRA | Unid | Código | Coefic. | C. Prod. | Pr. Prod. | Pr. Improd. | Pr. Unit. | Fator Ac. | Subtotal
AJUDANTE DE ELETRICISTA (SINAPI) | H | '00000247 | 0.87184 | 1 | 6.19 | 0 | 11.45 | - | 9.983
ELETRICISTA (SINAPI) | H | '00002436 | 0.87184 | 1 | 8.8 | 0 | 16.28 | - | 14.194
SubTotal: | [8 empty] | 24.18
MATERIAL | Unid | Código | Coefic. | C. Prod. | Pr. Prod. | Pr. Improd. | Pr. Unit. | Fator Ac. | Subtotal
ARAME GALVANIZADO N.18 BWG (LABOR) | KG | '027006 | 0.03 | 1 | 13.62 | 0 | 13.62 | - | 0.409
LUMINARIA C/ ALETAS REFL. DE EMBUTIR 2X16W R. A402 (LABOR) | UN | '044317 | 1 | 1 | 63.42 | 0 | 63.42 | - | 63.42
ALIMENTACAO - HORISTA (COLETADO CAIXA) (SINAPI) | H | '00037370 | 1.7 | 1 | 2.59 | 0 | 2.59 | - | 4.403
TRANSPORTE - HORISTA (COLETADO CAIXA) (SINAPI) | H | '00037371 | 1.7 | 1 | 0.6 | 0 | 0.6 | - | 1.02
EXAMES - HORISTA (COLETADO CAIXA) (SINAPI) | H | '00037372 | 1.7 | 1 | 0.35 | 0 | 0.35 | - | 0.595
SEGURO - HORISTA (COLETADO CAIXA) (SINAPI) | H | '00037373 | 1.7 | 1 | 0.07 | 0 | 0.07 | - | 0.119
FERRAMENTAS - FAMILIA ELETRICISTA - HORISTA (ENCARGOS COMPLEMENTARES - COLETADO CAIXA) (SINAPI) | H | '00043460 | 1.7 | 1 | 0.55 | 0 | 0.55 | - | 0.935
EPI - FAMILIA ELETRICISTA - HORISTA (ENCARGOS COMPLEMENTARES - COLETADO CAIXA) (SINAPI) | H | '00043484 | 1.7 | 1 | 0.93 | 0 | 0.93 | - | 1.581
SubTotal: | [8 empty] | 72.48
RESUMO
DISCRIMINAÇÃO |  |  | TAXA(%) | VALORES
Mão-de-Obra(A) |  |  | 85 | 24.18
Materiais(B) |  |  |  | 72.48
Equipamentos(C) |  |  |  | 0
Produção da Equipe(D) |  |  |  | 1
Custo Horário Total(A+C) |  |  |  | 24.18
Custo Unitário da Execução[(A/D)+(C/D)] = E |  |  |  | 24.18
Custo Direto Total(B+E) |  |  |  | 96.66
Bonificações e Despesas Indiretas - BDI |  |  | 30.9 | 29.87
CUSTO UNITÁRIO (Adotado) |  |  |  | 126.53
Orçamento: 868201 - - 2020 - VITÓRIA
Órgão Cliente: UFES/PU |  |  | Órgão Gerente: UFES/PU |  |  | Data Base: Maio/2020
Planilha: 1 - LOTE 01 - GOIABEIRAS E BASE OCEANOGRÁFICA
Item: 080802 - Luminária embutir, corpo ch. aço pintada branca, refletor aletas parabólicas alum. alta pureza e refletância, para 4 lâmpadas tubulares T8 600mm, exclusive reator e lâmpadas - Fornecimento e instalação. | [6 empty] | Unidade: und
Base: LOCAL |  | Código Base: '0229 |  | Fonte: PU/UFES |  |  | Versão: -1
MÃO DE OBRA | Unid | Código | Coefic. | C. Prod. | Pr. Prod. | Pr. Improd. | Pr. Unit. | Fator Ac. | Subtotal
AJUDANTE DE ELETRICISTA (SINAPI) | H | '00000247 | 0.71799 | 1 | 6.19 | 0 | 11.45 | - | 8.221
ELETRICISTA (SINAPI) | H | '00002436 | 0.71799 | 1 | 8.8 | 0 | 16.28 | - | 11.689
SubTotal: | [8 empty] | 19.91
MATERIAL | Unid | Código | Coefic. | C. Prod. | Pr. Prod. | Pr. Improd. | Pr. Unit. | Fator Ac. | Subtotal
ARAME GALVANIZADO N.18 BWG (LABOR) | KG | '027006 | 0.03 | 1 | 13.62 | 0 | 13.62 | - | 0.409
LUMINÁRIA METÁLICA DE EMBUTIR 4X16W - REF. C-2342 (LABOR) | UN | '046821 | 1 | 1 | 136.97 | 0 | 136.97 | - | 136.97
ALIMENTACAO - HORISTA (COLETADO CAIXA) (SINAPI) | H | '00037370 | 1.4 | 1 | 2.59 | 0 | 2.59 | - | 3.626
TRANSPORTE - HORISTA (COLETADO CAIXA) (SINAPI) | H | '00037371 | 1.4 | 1 | 0.6 | 0 | 0.6 | - | 0.84
EXAMES - HORISTA (COLETADO CAIXA) (SINAPI) | H | '00037372 | 1.4 | 1 | 0.35 | 0 | 0.35 | - | 0.49
SEGURO - HORISTA (COLETADO CAIXA) (SINAPI) | H | '00037373 | 1.4 | 1 | 0.07 | 0 | 0.07 | - | 0.098
FERRAMENTAS - FAMILIA ELETRICISTA - HORISTA (ENCARGOS COMPLEMENTARES - COLETADO CAIXA) (SINAPI) | H | '00043460 | 1.4 | 1 | 0.55 | 0 | 0.55 | - | 0.77
EPI - FAMILIA ELETRICISTA - HORISTA (ENCARGOS COMPLEMENTARES - COLETADO CAIXA) (SINAPI) | H | '00043484 | 1.4 | 1 | 0.93 | 0 | 0.93 | - | 1.302
SubTotal: | [8 empty] | 144.5
RESUMO
DISCRIMINAÇÃO |  |  | TAXA(%) | VALORES
Mão-de-Obra(A) |  |  | 85 | 19.91
Materiais(B) |  |  |  | 144.51
Equipamentos(C) |  |  |  | 0
Produção da Equipe(D) |  |  |  | 1
Custo Horário Total(A+C) |  |  |  | 19.91
Custo Unitário da Execução[(A/D)+(C/D)] = E |  |  |  | 19.91
Custo Direto Total(B+E) |  |  |  | 164.42
Bonificações e Despesas Indiretas - BDI |  |  | 30.9 | 50.81
CUSTO UNITÁRIO (Adotado) |  |  |  | 215.23
Orçamento: 868201 - - 2020 - VITÓRIA
Órgão Cliente: UFES/PU |  |  | Órgão Gerente: UFES/PU |  |  | Data Base: Maio/2020
Planilha: 1 - LOTE 01 - GOIABEIRAS E BASE OCEANOGRÁFICA
Item: 080803 - Luminária embutir, corpo ch. aço pintada branca, refletor aletas parabólicas alum. alta pureza e refletância, para 2 lâmpadas tubulares T8 1200mm, exclusive reator e lâmpadas - Fornecimento e instalação. | [6 empty] | Unidade: und
Base: LOCAL |  | Código Base: '0227 |  | Fonte: PU/UFES |  |  | Versão: -1
MÃO DE OBRA | Unid | Código | Coefic. | C. Prod. | Pr. Prod. | Pr. Improd. | Pr. Unit. | Fator Ac. | Subtotal
AJUDANTE DE ELETRICISTA (SINAPI) | H | '00000247 | 1.0257 | 1 | 6.19 | 0 | 11.45 | - | 11.744
ELETRICISTA (SINAPI) | H | '00002436 | 1.0257 | 1 | 8.8 | 0 | 16.28 | - | 16.698
SubTotal: | [8 empty] | 28.44
MATERIAL | Unid | Código | Coefic. | C. Prod. | Pr. Prod. | Pr. Improd. | Pr. Unit. | Fator Ac. | Subtotal
ARAME GALVANIZADO N.18 BWG (LABOR) | KG | '027006 | 0.03 | 1 | 13.62 | 0 | 13.62 | - | 0.409
LUMIN C/ REFL E ALET 2X32W MOD 236 REAL, EMBUTIR (LABOR) | UN | '047469 | 1 | 1 | 74.33 | 0 | 74.33 | - | 74.33
ALIMENTACAO - HORISTA (COLETADO CAIXA) (SINAPI) | H | '00037370 | 2 | 1 | 2.59 | 0 | 2.59 | - | 5.18
TRANSPORTE - HORISTA (COLETADO CAIXA) (SINAPI) | H | '00037371 | 2 | 1 | 0.6 | 0 | 0.6 | - | 1.2
EXAMES - HORISTA (COLETADO CAIXA) (SINAPI) | H | '00037372 | 2 | 1 | 0.35 | 0 | 0.35 | - | 0.7
SEGURO - HORISTA (COLETADO CAIXA) (SINAPI) | H | '00037373 | 2 | 1 | 0.07 | 0 | 0.07 | - | 0.14
FERRAMENTAS - FAMILIA ELETRICISTA - HORISTA (ENCARGOS COMPLEMENTARES - COLETADO CAIXA) (SINAPI) | H | '00043460 | 2 | 1 | 0.55 | 0 | 0.55 | - | 1.1
EPI - FAMILIA ELETRICISTA - HORISTA (ENCARGOS COMPLEMENTARES - COLETADO CAIXA) (SINAPI) | H | '00043484 | 2 | 1 | 0.93 | 0 | 0.93 | - | 1.86
SubTotal: | [8 empty] | 84.92
RESUMO
DISCRIMINAÇÃO |  |  | TAXA(%) | VALORES
Mão-de-Obra(A) |  |  | 85 | 28.44
Materiais(B) |  |  |  | 84.92
Equipamentos(C) |  |  |  | 0
Produção da Equipe(D) |  |  |  | 1
Custo Horário Total(A+C) |  |  |  | 28.44
Custo Unitário da Execução[(A/D)+(C/D)] = E |  |  |  | 28.44
Custo Direto Total(B+E) |  |  |  | 113.36
Bonificações e Despesas Indiretas - BDI |  |  | 30.9 | 35.03
CUSTO UNITÁRIO (Adotado) |  |  |  | 148.39
Orçamento: 868201 - - 2020 - VITÓRIA
Órgão Cliente: UFES/PU |  |  | Órgão Gerente: UFES/PU |  |  | Data Base: Maio/2020
Planilha: 1 - LOTE 01 - GOIABEIRAS E BASE OCEANOGRÁFICA
Item: 080804 - Luminária embutir, corpo ch. aço pintada branca, refletor aletas parabólicas alum. alta pureza e refletância, para 4 lâmpadas tubulares T8 1200mm, exclusive reator e lâmpadas - Fornecimento e instalação. | [6 empty] | Unidade: und
Base: LOCAL |  | Código Base: '0230 |  | Fonte: PU/UFES |  |  | Versão: -1
MÃO DE OBRA | Unid | Código | Coefic. | C. Prod. | Pr. Prod. | Pr. Improd. | Pr. Unit. | Fator Ac. | Subtotal
AJUDANTE DE ELETRICISTA (SINAPI) | H | '00000247 | 0.71799 | 1 | 6.19 | 0 | 11.45 | - | 8.221
ELETRICISTA (SINAPI) | H | '00002436 | 0.71799 | 1 | 8.8 | 0 | 16.28 | - | 11.689
SubTotal: | [8 empty] | 19.91
MATERIAL | Unid | Código | Coefic. | C. Prod. | Pr. Prod. | Pr. Improd. | Pr. Unit. | Fator Ac. | Subtotal
ARAME GALVANIZADO N.18 BWG (LABOR) | KG | '027006 | 0.03 | 1 | 13.62 | 0 | 13.62 | - | 0.409
ALIMENTACAO - HORISTA (COLETADO CAIXA) (SINAPI) | H | '00037370 | 1.4 | 1 | 2.59 | 0 | 2.59 | - | 3.626
TRANSPORTE - HORISTA (COLETADO CAIXA) (SINAPI) | H | '00037371 | 1.4 | 1 | 0.6 | 0 | 0.6 | - | 0.84
EXAMES - HORISTA (COLETADO CAIXA) (SINAPI) | H | '00037372 | 1.4 | 1 | 0.35 | 0 | 0.35 | - | 0.49
SEGURO - HORISTA (COLETADO CAIXA) (SINAPI) | H | '00037373 | 1.4 | 1 | 0.07 | 0 | 0.07 | - | 0.098
FERRAMENTAS - FAMILIA ELETRICISTA - HORISTA (ENCARGOS COMPLEMENTARES - COLETADO CAIXA) (SINAPI) | H | '00043460 | 1.4 | 1 | 0.55 | 0 | 0.55 | - | 0.77
EPI - FAMILIA ELETRICISTA - HORISTA (ENCARGOS COMPLEMENTARES - COLETADO CAIXA) (SINAPI) | H | '00043484 | 1.4 | 1 | 0.93 | 0 | 0.93 | - | 1.302
LUM. EMBUTIR C/ ALETAS 4X32W (BASE LOCAL DO ORÇAMENTO 868201) | UN | '02.0021 | 1 | 1 | 145.48 | 0 | 145.48 | - | 145.48
SubTotal: | [8 empty] | 153.02
RESUMO
DISCRIMINAÇÃO |  |  | TAXA(%) | VALORES
Mão-de-Obra(A) |  |  | 85 | 19.91
Materiais(B) |  |  |  | 153.02
Equipamentos(C) |  |  |  | 0
Produção da Equipe(D) |  |  |  | 1
Custo Horário Total(A+C) |  |  |  | 19.91
Custo Unitário da Execução[(A/D)+(C/D)] = E |  |  |  | 19.91
Custo Direto Total(B+E) |  |  |  | 172.93
Bonificações e Despesas Indiretas - BDI |  |  | 30.9 | 53.44
CUSTO UNITÁRIO (Adotado) |  |  |  | 226.37
Orçamento: 868201 - - 2020 - VITÓRIA
Órgão Cliente: UFES/PU |  |  | Órgão Gerente: UFES/PU |  |  | Data Base: Maio/2020
Planilha: 1 - LOTE 01 - GOIABEIRAS E BASE OCEANOGRÁFICA
Item: 080805 - Luminária sobrepor, corpo ch. aço pintada branca, refletor aletas parabólicas alum. alta pureza e refletância, para 2 lâmpadas tubulares T8 600mm, exclusive reator e lâmpadas - Fornecimento e instalação. | [6 empty] | Unidade: und
Base: LOCAL |  | Código Base: '0221 |  | Fonte: PU/UFES |  |  | Versão: -1
MÃO DE OBRA | Unid | Código | Coefic. | C. Prod. | Pr. Prod. | Pr. Improd. | Pr. Unit. | Fator Ac. | Subtotal
AJUDANTE DE ELETRICISTA (SINAPI) | H | '00000247 | 0.87184 | 1 | 6.19 | 0 | 11.45 | - | 9.983
ELETRICISTA (SINAPI) | H | '00002436 | 0.87184 | 1 | 8.8 | 0 | 16.28 | - | 14.194
SubTotal: | [8 empty] | 24.18
MATERIAL | Unid | Código | Coefic. | C. Prod. | Pr. Prod. | Pr. Improd. | Pr. Unit. | Fator Ac. | Subtotal
ALIMENTACAO - HORISTA (COLETADO CAIXA) (SINAPI) | H | '00037370 | 1.7 | 1 | 2.59 | 0 | 2.59 | - | 4.403
TRANSPORTE - HORISTA (COLETADO CAIXA) (SINAPI) | H | '00037371 | 1.7 | 1 | 0.6 | 0 | 0.6 | - | 1.02
EXAMES - HORISTA (COLETADO CAIXA) (SINAPI) | H | '00037372 | 1.7 | 1 | 0.35 | 0 | 0.35 | - | 0.595
SEGURO - HORISTA (COLETADO CAIXA) (SINAPI) | H | '00037373 | 1.7 | 1 | 0.07 | 0 | 0.07 | - | 0.119
FERRAMENTAS - FAMILIA ELETRICISTA - HORISTA (ENCARGOS COMPLEMENTARES - COLETADO CAIXA) (SINAPI) | H | '00043460 | 1.7 | 1 | 0.55 | 0 | 0.55 | - | 0.935
EPI - FAMILIA ELETRICISTA - HORISTA (ENCARGOS COMPLEMENTARES - COLETADO CAIXA) (SINAPI) | H | '00043484 | 1.7 | 1 | 0.93 | 0 | 0.93 | - | 1.581
LUM FLUOR SOBREBOR P/ LAMP 2X16W (BASE LOCAL DO ORÇAMENTO 868201) | UN | '02.0061 | 1 | 1 | 61.19 | 0 | 61.19 | - | 61.19
SubTotal: | [8 empty] | 69.84
RESUMO
DISCRIMINAÇÃO |  |  | TAXA(%) | VALORES
Mão-de-Obra(A) |  |  | 85 | 24.18
Materiais(B) |  |  |  | 69.84
Equipamentos(C) |  |  |  | 0
Produção da Equipe(D) |  |  |  | 1
Custo Horário Total(A+C) |  |  |  | 24.18
Custo Unitário da Execução[(A/D)+(C/D)] = E |  |  |  | 24.18
Custo Direto Total(B+E) |  |  |  | 94.02
Bonificações e Despesas Indiretas - BDI |  |  | 30.9 | 29.05
CUSTO UNITÁRIO (Adotado) |  |  |  | 123.07
Orçamento: 868201 - - 2020 - VITÓRIA
Órgão Cliente: UFES/PU |  |  | Órgão Gerente: UFES/PU |  |  | Data Base: Maio/2020
Planilha: 1 - LOTE 01 - GOIABEIRAS E BASE OCEANOGRÁFICA
Item: 080806 - Luminária sobrepor, corpo ch. aço pintada branca, refletor aletas parabólicas alum. alta pureza e refletância, para 4 lâmpadas tubulares T8 600mm, exclusive reator e lâmpadas - Fornecimento e instalação. | [6 empty] | Unidade: und
Base: LOCAL |  | Código Base: '0224 |  | Fonte: PU/UFES |  |  | Versão: -1
MÃO DE OBRA | Unid | Código | Coefic. | C. Prod. | Pr. Prod. | Pr. Improd. | Pr. Unit. | Fator Ac. | Subtotal
AJUDANTE DE ELETRICISTA (SINAPI) | H | '00000247 | 0.6667 | 1 | 6.19 | 0 | 11.45 | - | 7.634
ELETRICISTA (SINAPI) | H | '00002436 | 0.6667 | 1 | 8.8 | 0 | 16.28 | - | 10.854
SubTotal: | [8 empty] | 18.49
MATERIAL | Unid | Código | Coefic. | C. Prod. | Pr. Prod. | Pr. Improd. | Pr. Unit. | Fator Ac. | Subtotal
ALIMENTACAO - HORISTA (COLETADO CAIXA) (SINAPI) | H | '00037370 | 1.3 | 1 | 2.59 | 0 | 2.59 | - | 3.367
TRANSPORTE - HORISTA (COLETADO CAIXA) (SINAPI) | H | '00037371 | 1.3 | 1 | 0.6 | 0 | 0.6 | - | 0.78
EXAMES - HORISTA (COLETADO CAIXA) (SINAPI) | H | '00037372 | 1.3 | 1 | 0.35 | 0 | 0.35 | - | 0.455
SEGURO - HORISTA (COLETADO CAIXA) (SINAPI) | H | '00037373 | 1.3 | 1 | 0.07 | 0 | 0.07 | - | 0.091
FERRAMENTAS - FAMILIA ELETRICISTA - HORISTA (ENCARGOS COMPLEMENTARES - COLETADO CAIXA) (SINAPI) | H | '00043460 | 1.3 | 1 | 0.55 | 0 | 0.55 | - | 0.715
EPI - FAMILIA ELETRICISTA - HORISTA (ENCARGOS COMPLEMENTARES - COLETADO CAIXA) (SINAPI) | H | '00043484 | 1.3 | 1 | 0.93 | 0 | 0.93 | - | 1.209
LUM FLUOR SOBREBOR P/ LAMP 4X16W (BASE LOCAL DO ORÇAMENTO 868201) | UN | '02.0060 | 1 | 1 | 181.25 | 0 | 181.25 | - | 181.25
SubTotal: | [8 empty] | 187.87
RESUMO
DISCRIMINAÇÃO |  |  | TAXA(%) | VALORES
Mão-de-Obra(A) |  |  | 85 | 18.49
Materiais(B) |  |  |  | 187.87
Equipamentos(C) |  |  |  | 0
Produção da Equipe(D) |  |  |  | 1
Custo Horário Total(A+C) |  |  |  | 18.49
Custo Unitário da Execução[(A/D)+(C/D)] = E |  |  |  | 18.49
Custo Direto Total(B+E) |  |  |  | 206.36
Bonificações e Despesas Indiretas - BDI |  |  | 30.9 | 63.77
CUSTO UNITÁRIO (Adotado) |  |  |  | 270.13
Orçamento: 868201 - - 2020 - VITÓRIA
Órgão Cliente: UFES/PU |  |  | Órgão Gerente: UFES/PU |  |  | Data Base: Maio/2020
Planilha: 1 - LOTE 01 - GOIABEIRAS E BASE OCEANOGRÁFICA
Item: 080807 - Luminária sobrepor, corpo ch. aço pintada branca, refletor aletas parabólicas alum. alta pureza e refletância, para 2 lâmpadas tubulares T8 1200mm, exclusive reator e lâmpadas - Fornecimento e instalação. | [6 empty] | Unidade: und
Base: LOCAL |  | Código Base: '0222 |  | Fonte: PU/UFES |  |  | Versão: -1
MÃO DE OBRA | Unid | Código | Coefic. | C. Prod. | Pr. Prod. | Pr. Improd. | Pr. Unit. | Fator Ac. | Subtotal
AJUDANTE DE ELETRICISTA (SINAPI) | H | '00000247 | 1.0257 | 1 | 6.19 | 0 | 11.45 | - | 11.744
ELETRICISTA (SINAPI) | H | '00002436 | 1.0257 | 1 | 8.8 | 0 | 16.28 | - | 16.698
SubTotal: | [8 empty] | 28.44
MATERIAL | Unid | Código | Coefic. | C. Prod. | Pr. Prod. | Pr. Improd. | Pr. Unit. | Fator Ac. | Subtotal
LUMINARIA SOBREPOR C/ DIFUSOR P/ LAMP. T8 2X32W CHT11-S232 - LUMICENTER (LABOR) | UN | '130560 | 1 | 1 | 179.99 | 0 | 179.99 | - | 179.99
ALIMENTACAO - HORISTA (COLETADO CAIXA) (SINAPI) | H | '00037370 | 2 | 1 | 2.59 | 0 | 2.59 | - | 5.18
TRANSPORTE - HORISTA (COLETADO CAIXA) (SINAPI) | H | '00037371 | 2 | 1 | 0.6 | 0 | 0.6 | - | 1.2
EXAMES - HORISTA (COLETADO CAIXA) (SINAPI) | H | '00037372 | 2 | 1 | 0.35 | 0 | 0.35 | - | 0.7
SEGURO - HORISTA (COLETADO CAIXA) (SINAPI) | H | '00037373 | 2 | 1 | 0.07 | 0 | 0.07 | - | 0.14
FERRAMENTAS - FAMILIA ELETRICISTA - HORISTA (ENCARGOS COMPLEMENTARES - COLETADO CAIXA) (SINAPI) | H | '00043460 | 2 | 1 | 0.55 | 0 | 0.55 | - | 1.1
EPI - FAMILIA ELETRICISTA - HORISTA (ENCARGOS COMPLEMENTARES - COLETADO CAIXA) (SINAPI) | H | '00043484 | 2 | 1 | 0.93 | 0 | 0.93 | - | 1.86
SubTotal: | [8 empty] | 190.17
RESUMO
DISCRIMINAÇÃO |  |  | TAXA(%) | VALORES
Mão-de-Obra(A) |  |  | 85 | 28.44
Materiais(B) |  |  |  | 190.17
Equipamentos(C) |  |  |  | 0
Produção da Equipe(D) |  |  |  | 1
Custo Horário Total(A+C) |  |  |  | 28.44
Custo Unitário da Execução[(A/D)+(C/D)] = E |  |  |  | 28.44
Custo Direto Total(B+E) |  |  |  | 218.61
Bonificações e Despesas Indiretas - BDI |  |  | 30.9 | 67.55
CUSTO UNITÁRIO (Adotado) |  |  |  | 286.16
Orçamento: 868201 - - 2020 - VITÓRIA
Órgão Cliente: UFES/PU |  |  | Órgão Gerente: UFES/PU |  |  | Data Base: Maio/2020
Planilha: 1 - LOTE 01 - GOIABEIRAS E BASE OCEANOGRÁFICA
Item: 080808 - Luminária sobrepor, corpo ch. aço pintada branca, refletor aletas parabólicas alum. alta pureza e refletância, para 4 lâmpadas tubulares T8 1200mm, exclusive reator e lâmpadas - Fornecimento e instalação. | [6 empty] | Unidade: und
Base: LOCAL |  | Código Base: '0225 |  | Fonte: PU/UFES |  |  | Versão: -1
MÃO DE OBRA | Unid | Código | Coefic. | C. Prod. | Pr. Prod. | Pr. Improd. | Pr. Unit. | Fator Ac. | Subtotal
AJUDANTE DE ELETRICISTA (SINAPI) | H | '00000247 | 0.6667 | 1 | 6.19 | 0 | 11.45 | - | 7.634
ELETRICISTA (SINAPI) | H | '00002436 | 0.6667 | 1 | 8.8 | 0 | 16.28 | - | 10.854
SubTotal: | [8 empty] | 18.49
MATERIAL | Unid | Código | Coefic. | C. Prod. | Pr. Prod. | Pr. Improd. | Pr. Unit. | Fator Ac. | Subtotal
ALIMENTACAO - HORISTA (COLETADO CAIXA) (SINAPI) | H | '00037370 | 1.3 | 1 | 2.59 | 0 | 2.59 | - | 3.367
TRANSPORTE - HORISTA (COLETADO CAIXA) (SINAPI) | H | '00037371 | 1.3 | 1 | 0.6 | 0 | 0.6 | - | 0.78
EXAMES - HORISTA (COLETADO CAIXA) (SINAPI) | H | '00037372 | 1.3 | 1 | 0.35 | 0 | 0.35 | - | 0.455
SEGURO - HORISTA (COLETADO CAIXA) (SINAPI) | H | '00037373 | 1.3 | 1 | 0.07 | 0 | 0.07 | - | 0.091
FERRAMENTAS - FAMILIA ELETRICISTA - HORISTA (ENCARGOS COMPLEMENTARES - COLETADO CAIXA) (SINAPI) | H | '00043460 | 1.3 | 1 | 0.55 | 0 | 0.55 | - | 0.715
EPI - FAMILIA ELETRICISTA - HORISTA (ENCARGOS COMPLEMENTARES - COLETADO CAIXA) (SINAPI) | H | '00043484 | 1.3 | 1 | 0.93 | 0 | 0.93 | - | 1.209
LUM FLUOR SOBREBOR P/ LAMP 4X32W (BASE LOCAL DO ORÇAMENTO 868201) | UN | '02.0062 | 1 | 1 | 215.08 | 0 | 215.08 | - | 215.08
SubTotal: | [8 empty] | 221.7
RESUMO
DISCRIMINAÇÃO |  |  | TAXA(%) | VALORES
Mão-de-Obra(A) |  |  | 85 | 18.49
Materiais(B) |  |  |  | 221.7
Equipamentos(C) |  |  |  | 0
Produção da Equipe(D) |  |  |  | 1
Custo Horário Total(A+C) |  |  |  | 18.49
Custo Unitário da Execução[(A/D)+(C/D)] = E |  |  |  | 18.49
Custo Direto Total(B+E) |  |  |  | 240.19
Bonificações e Despesas Indiretas - BDI |  |  | 30.9 | 74.22
CUSTO UNITÁRIO (Adotado) |  |  |  | 314.41
Orçamento: 868201 - - 2020 - VITÓRIA
Órgão Cliente: UFES/PU |  |  | Órgão Gerente: UFES/PU |  |  | Data Base: Maio/2020
Planilha: 1 - LOTE 01 - GOIABEIRAS E BASE OCEANOGRÁFICA
Item: 080809 - Luminária cilíndrica embutir, para lâmpada E27 - Fornecimento e instalação. | [6 empty] | Unidade: und
Base: LOCAL |  | Código Base: '0293 |  | Fonte: PU/UFES |  |  | Versão: -1
MÃO DE OBRA | Unid | Código | Coefic. | C. Prod. | Pr. Prod. | Pr. Improd. | Pr. Unit. | Fator Ac. | Subtotal
AJUDANTE DE ELETRICISTA (SINAPI) | H | '00000247 | 1.2308 | 1 | 6.19 | 0 | 11.45 | - | 14.093
ELETRICISTA (SINAPI) | H | '00002436 | 1.2308 | 1 | 8.8 | 0 | 16.28 | - | 20.038
SubTotal: | [8 empty] | 34.13
MATERIAL | Unid | Código | Coefic. | C. Prod. | Pr. Prod. | Pr. Improd. | Pr. Unit. | Fator Ac. | Subtotal
ARAME GALVANIZADO N.18 BWG (LABOR) | KG | '027006 | 0.06 | 1 | 13.62 | 0 | 13.62 | - | 0.817
LUM.CIL.EMB.EF07-E126-VJ,VID. JAT,LUMICENTER/EQUIV (LABOR) | UN | '046950 | 1 | 1 | 11.04 | 0 | 11.04 | - | 11.04
ALIMENTACAO - HORISTA (COLETADO CAIXA) (SINAPI) | H | '00037370 | 2.4 | 1 | 2.59 | 0 | 2.59 | - | 6.216
TRANSPORTE - HORISTA (COLETADO CAIXA) (SINAPI) | H | '00037371 | 2.4 | 1 | 0.6 | 0 | 0.6 | - | 1.44
EXAMES - HORISTA (COLETADO CAIXA) (SINAPI) | H | '00037372 | 2.4 | 1 | 0.35 | 0 | 0.35 | - | 0.84
SEGURO - HORISTA (COLETADO CAIXA) (SINAPI) | H | '00037373 | 2.4 | 1 | 0.07 | 0 | 0.07 | - | 0.168
FERRAMENTAS - FAMILIA ELETRICISTA - HORISTA (ENCARGOS COMPLEMENTARES - COLETADO CAIXA) (SINAPI) | H | '00043460 | 2.4 | 1 | 0.55 | 0 | 0.55 | - | 1.32
EPI - FAMILIA ELETRICISTA - HORISTA (ENCARGOS COMPLEMENTARES - COLETADO CAIXA) (SINAPI) | H | '00043484 | 2.4 | 1 | 0.93 | 0 | 0.93 | - | 2.232
SubTotal: | [8 empty] | 24.07
RESUMO
DISCRIMINAÇÃO |  |  | TAXA(%) | VALORES
Mão-de-Obra(A) |  |  | 85 | 34.13
Materiais(B) |  |  |  | 24.07
Equipamentos(C) |  |  |  | 0
Produção da Equipe(D) |  |  |  | 1
Custo Horário Total(A+C) |  |  |  | 34.13
Custo Unitário da Execução[(A/D)+(C/D)] = E |  |  |  | 34.13
Custo Direto Total(B+E) |  |  |  | 58.2
Bonificações e Despesas Indiretas - BDI |  |  | 30.9 | 17.98
CUSTO UNITÁRIO (Adotado) |  |  |  | 76.18
Orçamento: 868201 - - 2020 - VITÓRIA
Órgão Cliente: UFES/PU |  |  | Órgão Gerente: UFES/PU |  |  | Data Base: Maio/2020
Planilha: 1 - LOTE 01 - GOIABEIRAS E BASE OCEANOGRÁFICA
Item: 080810 - Luminária cilíndrica sobrepor, para lâmpada E27 - Fornecimento e instalação. | [6 empty] | Unidade: und
Base: LOCAL |  | Código Base: '0232 |  | Fonte: PU/UFES |  |  | Versão: -1
MÃO DE OBRA | Unid | Código | Coefic. | C. Prod. | Pr. Prod. | Pr. Improd. | Pr. Unit. | Fator Ac. | Subtotal
AJUDANTE DE ELETRICISTA (SINAPI) | H | '00000247 | 0.16018 | 1 | 6.19 | 0 | 11.45 | - | 1.834
ELETRICISTA (SINAPI) | H | '00002436 | 0.38448 | 1 | 8.8 | 0 | 16.28 | - | 6.259
SubTotal: | [8 empty] | 8.09
MATERIAL | Unid | Código | Coefic. | C. Prod. | Pr. Prod. | Pr. Improd. | Pr. Unit. | Fator Ac. | Subtotal
LUMINARIA PLAFON REDONDO COM VIDRO FOSCO DIAMETRO *25* CM, PARA 1 LAMPADA, BASE E27, POTENCIA MAXIMA 40/60 W (NAO INCLUI LAMPADA) (SINAPI) | UN | '00003803 | 0.7 | 1 | 29.97 | 0 | 29.97 | - | 20.979
ALIMENTACAO - HORISTA (COLETADO CAIXA) (SINAPI) | H | '00037370 | 0.53102 | 1 | 2.59 | 0 | 2.59 | - | 1.375
TRANSPORTE - HORISTA (COLETADO CAIXA) (SINAPI) | H | '00037371 | 0.53102 | 1 | 0.6 | 0 | 0.6 | - | 0.319
EXAMES - HORISTA (COLETADO CAIXA) (SINAPI) | H | '00037372 | 0.53102 | 1 | 0.35 | 0 | 0.35 | - | 0.186
SEGURO - HORISTA (COLETADO CAIXA) (SINAPI) | H | '00037373 | 0.53102 | 1 | 0.07 | 0 | 0.07 | - | 0.037
FERRAMENTAS - FAMILIA ELETRICISTA - HORISTA (ENCARGOS COMPLEMENTARES - COLETADO CAIXA) (SINAPI) | H | '00043460 | 0.53102 | 1 | 0.55 | 0 | 0.55 | - | 0.292
EPI - FAMILIA ELETRICISTA - HORISTA (ENCARGOS COMPLEMENTARES - COLETADO CAIXA) (SINAPI) | H | '00043484 | 0.53102 | 1 | 0.93 | 0 | 0.93 | - | 0.494
SubTotal: | [8 empty] | 23.68
RESUMO
DISCRIMINAÇÃO |  |  | TAXA(%) | VALORES
Mão-de-Obra(A) |  |  | 85 | 8.09
Materiais(B) |  |  |  | 23.68
Equipamentos(C) |  |  |  | 0
Produção da Equipe(D) |  |  |  | 1
Custo Horário Total(A+C) |  |  |  | 8.09
Custo Unitário da Execução[(A/D)+(C/D)] = E |  |  |  | 8.09
Custo Direto Total(B+E) |  |  |  | 31.77
Bonificações e Despesas Indiretas - BDI |  |  | 30.9 | 9.82
CUSTO UNITÁRIO (Adotado) |  |  |  | 41.59
Orçamento: 868201 - - 2020 - VITÓRIA
Órgão Cliente: UFES/PU |  |  | Órgão Gerente: UFES/PU |  |  | Data Base: Maio/2020
Planilha: 1 - LOTE 01 - GOIABEIRAS E BASE OCEANOGRÁFICA
Item: 080811 - Luminária tipo spot, de sobrepor, para lâmpada E27 - fornecimento e instalação. | [6 empty] | Unidade: und
Base: LOCAL |  | Código Base: '0277 |  | Fonte: PU/UFES |  |  | Versão: -1
MÃO DE OBRA | Unid | Código | Coefic. | C. Prod. | Pr. Prod. | Pr. Improd. | Pr. Unit. | Fator Ac. | Subtotal
AJUDANTE DE ELETRICISTA (SINAPI) | H | '00000247 | 0.18801 | 1 | 6.19 | 0 | 11.45 | - | 2.153
ELETRICISTA (SINAPI) | H | '00002436 | 0.46341 | 1 | 8.8 | 0 | 16.28 | - | 7.544
SubTotal: | [8 empty] | 9.7
MATERIAL | Unid | Código | Coefic. | C. Prod. | Pr. Prod. | Pr. Improd. | Pr. Unit. | Fator Ac. | Subtotal
LUMINARIA SPOT DE SOBREPOR EM ALUMINIO COM ALETA PLASTICA PARA 1 LAMPADA, BASE E27, POTENCIA MAXIMA 40/60 W (NAO INCLUI LAMPADA) (SINAPI) | UN | '00012266 | 1 | 1 | 52.05 | 0 | 52.05 | - | 52.05
ALIMENTACAO - HORISTA (COLETADO CAIXA) (SINAPI) | H | '00037370 | 0.6351 | 1 | 2.59 | 0 | 2.59 | - | 1.645
TRANSPORTE - HORISTA (COLETADO CAIXA) (SINAPI) | H | '00037371 | 0.6351 | 1 | 0.6 | 0 | 0.6 | - | 0.381
EXAMES - HORISTA (COLETADO CAIXA) (SINAPI) | H | '00037372 | 0.6351 | 1 | 0.35 | 0 | 0.35 | - | 0.222
SEGURO - HORISTA (COLETADO CAIXA) (SINAPI) | H | '00037373 | 0.6351 | 1 | 0.07 | 0 | 0.07 | - | 0.044
FERRAMENTAS - FAMILIA ELETRICISTA - HORISTA (ENCARGOS COMPLEMENTARES - COLETADO CAIXA) (SINAPI) | H | '00043460 | 0.6351 | 1 | 0.55 | 0 | 0.55 | - | 0.349
EPI - FAMILIA ELETRICISTA - HORISTA (ENCARGOS COMPLEMENTARES - COLETADO CAIXA) (SINAPI) | H | '00043484 | 0.6351 | 1 | 0.93 | 0 | 0.93 | - | 0.591
SubTotal: | [8 empty] | 55.28
RESUMO
DISCRIMINAÇÃO |  |  | TAXA(%) | VALORES
Mão-de-Obra(A) |  |  | 85 | 9.7
Materiais(B) |  |  |  | 55.28
Equipamentos(C) |  |  |  | 0
Produção da Equipe(D) |  |  |  | 1
Custo Horário Total(A+C) |  |  |  | 9.7
Custo Unitário da Execução[(A/D)+(C/D)] = E |  |  |  | 9.7
Custo Direto Total(B+E) |  |  |  | 64.98
Bonificações e Despesas Indiretas - BDI |  |  | 30.9 | 20.08
CUSTO UNITÁRIO (Adotado) |  |  |  | 85.06
Orçamento: 868201 - - 2020 - VITÓRIA
Órgão Cliente: UFES/PU |  |  | Órgão Gerente: UFES/PU |  |  | Data Base: Maio/2020
Planilha: 1 - LOTE 01 - GOIABEIRAS E BASE OCEANOGRÁFICA
Item: 080901 - Lâmpada led 6 w bivolt branca, formato tradicional (base e27) - fornecimento e instalação | [6 empty] | Unidade: und
Base: LOCAL |  | Código Base: '1004 |  | Fonte: PU/UFES |  |  | Versão: -1
MÃO DE OBRA | Unid | Código | Coefic. | C. Prod. | Pr. Prod. | Pr. Improd. | Pr. Unit. | Fator Ac. | Subtotal
AJUDANTE DE ELETRICISTA (SINAPI) | H | '00000247 | 0.10257 | 1 | 6.19 | 0 | 11.45 | - | 1.174
SubTotal: | [8 empty] | 1.17
MATERIAL | Unid | Código | Coefic. | C. Prod. | Pr. Prod. | Pr. Improd. | Pr. Unit. | Fator Ac. | Subtotal
ALIMENTACAO - HORISTA (COLETADO CAIXA) (SINAPI) | H | '00037370 | 0.1 | 1 | 2.59 | 0 | 2.59 | - | 0.259
TRANSPORTE - HORISTA (COLETADO CAIXA) (SINAPI) | H | '00037371 | 0.1 | 1 | 0.6 | 0 | 0.6 | - | 0.06
EXAMES - HORISTA (COLETADO CAIXA) (SINAPI) | H | '00037372 | 0.1 | 1 | 0.35 | 0 | 0.35 | - | 0.035
SEGURO - HORISTA (COLETADO CAIXA) (SINAPI) | H | '00037373 | 0.1 | 1 | 0.07 | 0 | 0.07 | - | 0.007
LAMPADA LED 6 W BIVOLT BRANCA, FORMATO TRADICIONAL (BASE E27) (SINAPI) | UN | '00038193 | 1 | 1 | 9.56 | 0 | 9.56 | - | 9.56
FERRAMENTAS - FAMILIA ELETRICISTA - HORISTA (ENCARGOS COMPLEMENTARES - COLETADO CAIXA) (SINAPI) | H | '00043460 | 0.1 | 1 | 0.55 | 0 | 0.55 | - | 0.055
EPI - FAMILIA ELETRICISTA - HORISTA (ENCARGOS COMPLEMENTARES - COLETADO CAIXA) (SINAPI) | H | '00043484 | 0.1 | 1 | 0.93 | 0 | 0.93 | - | 0.093
SubTotal: | [8 empty] | 10.07
RESUMO
DISCRIMINAÇÃO |  |  | TAXA(%) | VALORES
Mão-de-Obra(A) |  |  | 85 | 1.17
Materiais(B) |  |  |  | 10.07
Equipamentos(C) |  |  |  | 0
Produção da Equipe(D) |  |  |  | 1
Custo Horário Total(A+C) |  |  |  | 1.17
Custo Unitário da Execução[(A/D)+(C/D)] = E |  |  |  | 1.17
Custo Direto Total(B+E) |  |  |  | 11.24
Bonificações e Despesas Indiretas - BDI |  |  | 30.9 | 3.47
CUSTO UNITÁRIO (Adotado) |  |  |  | 14.71
Orçamento: 868201 - - 2020 - VITÓRIA
Órgão Cliente: UFES/PU |  |  | Órgão Gerente: UFES/PU |  |  | Data Base: Maio/2020
Planilha: 1 - LOTE 01 - GOIABEIRAS E BASE OCEANOGRÁFICA
Item: 080902 - Lâmpada led 10 w bivolt branca, formato tradicional (base e27) - fornecimento e instalação | [6 empty] | Unidade: und
Base: LOCAL |  | Código Base: '1005 |  | Fonte: PU/UFES |  |  | Versão: -1
MÃO DE OBRA | Unid | Código | Coefic. | C. Prod. | Pr. Prod. | Pr. Improd. | Pr. Unit. | Fator Ac. | Subtotal
AJUDANTE DE ELETRICISTA (SINAPI) | H | '00000247 | 0.10257 | 1 | 6.19 | 0 | 11.45 | - | 1.174
SubTotal: | [8 empty] | 1.17
MATERIAL | Unid | Código | Coefic. | C. Prod. | Pr. Prod. | Pr. Improd. | Pr. Unit. | Fator Ac. | Subtotal
ALIMENTACAO - HORISTA (COLETADO CAIXA) (SINAPI) | H | '00037370 | 0.1 | 1 | 2.59 | 0 | 2.59 | - | 0.259
TRANSPORTE - HORISTA (COLETADO CAIXA) (SINAPI) | H | '00037371 | 0.1 | 1 | 0.6 | 0 | 0.6 | - | 0.06
EXAMES - HORISTA (COLETADO CAIXA) (SINAPI) | H | '00037372 | 0.1 | 1 | 0.35 | 0 | 0.35 | - | 0.035
SEGURO - HORISTA (COLETADO CAIXA) (SINAPI) | H | '00037373 | 0.1 | 1 | 0.07 | 0 | 0.07 | - | 0.007
LAMPADA LED 10 W BIVOLT BRANCA, FORMATO TRADICIONAL (BASE E27) (SINAPI) | UN | '00038194 | 1 | 1 | 11 | 0 | 11 | - | 11
FERRAMENTAS - FAMILIA ELETRICISTA - HORISTA (ENCARGOS COMPLEMENTARES - COLETADO CAIXA) (SINAPI) | H | '00043460 | 0.1 | 1 | 0.55 | 0 | 0.55 | - | 0.055
EPI - FAMILIA ELETRICISTA - HORISTA (ENCARGOS COMPLEMENTARES - COLETADO CAIXA) (SINAPI) | H | '00043484 | 0.1 | 1 | 0.93 | 0 | 0.93 | - | 0.093
SubTotal: | [8 empty] | 11.51
RESUMO
DISCRIMINAÇÃO |  |  | TAXA(%) | VALORES
Mão-de-Obra(A) |  |  | 85 | 1.17
Materiais(B) |  |  |  | 11.51
Equipamentos(C) |  |  |  | 0
Produção da Equipe(D) |  |  |  | 1
Custo Horário Total(A+C) |  |  |  | 1.17
Custo Unitário da Execução[(A/D)+(C/D)] = E |  |  |  | 1.17
Custo Direto Total(B+E) |  |  |  | 12.68
Bonificações e Despesas Indiretas - BDI |  |  | 30.9 | 3.92
CUSTO UNITÁRIO (Adotado) |  |  |  | 16.6
Orçamento: 868201 - - 2020 - VITÓRIA
Órgão Cliente: UFES/PU |  |  | Órgão Gerente: UFES/PU |  |  | Data Base: Maio/2020
Planilha: 1 - LOTE 01 - GOIABEIRAS E BASE OCEANOGRÁFICA
Item: 080903 - Receptáculo (bocal) de louça para lâmpada E27 | [6 empty] | Unidade: und
Base: LOCAL |  | Código Base: '1129 |  | Fonte: PRÓPRIA |  |  | Versão: -1
MÃO DE OBRA | Unid | Código | Coefic. | C. Prod. | Pr. Prod. | Pr. Improd. | Pr. Unit. | Fator Ac. | Subtotal
ELETRICISTA (SINAPI) | H | '00002436 | 0.15385 | 1 | 8.8 | 0 | 16.28 | - | 2.505
SubTotal: | [8 empty] | 2.5
MATERIAL | Unid | Código | Coefic. | C. Prod. | Pr. Prod. | Pr. Improd. | Pr. Unit. | Fator Ac. | Subtotal
BOCAL PORCELANA C/ ROSCA P/ LAMPADA INCANDESCENTE (LABOR) | UN | '049505 | 1 | 1 | 3.66 | 0 | 3.66 | - | 3.66
ALIMENTACAO - HORISTA (COLETADO CAIXA) (SINAPI) | H | '00037370 | 0.15 | 1 | 2.59 | 0 | 2.59 | - | 0.389
TRANSPORTE - HORISTA (COLETADO CAIXA) (SINAPI) | H | '00037371 | 0.15 | 1 | 0.6 | 0 | 0.6 | - | 0.09
EXAMES - HORISTA (COLETADO CAIXA) (SINAPI) | H | '00037372 | 0.15 | 1 | 0.35 | 0 | 0.35 | - | 0.053
SEGURO - HORISTA (COLETADO CAIXA) (SINAPI) | H | '00037373 | 0.15 | 1 | 0.07 | 0 | 0.07 | - | 0.011
FERRAMENTAS - FAMILIA ELETRICISTA - HORISTA (ENCARGOS COMPLEMENTARES - COLETADO CAIXA) (SINAPI) | H | '00043460 | 0.15 | 1 | 0.55 | 0 | 0.55 | - | 0.083
EPI - FAMILIA ELETRICISTA - HORISTA (ENCARGOS COMPLEMENTARES - COLETADO CAIXA) (SINAPI) | H | '00043484 | 0.15 | 1 | 0.93 | 0 | 0.93 | - | 0.14
SubTotal: | [8 empty] | 4.43
RESUMO
DISCRIMINAÇÃO |  |  | TAXA(%) | VALORES
Mão-de-Obra(A) |  |  | 85 | 2.51
Materiais(B) |  |  |  | 4.43
Equipamentos(C) |  |  |  | 0
Produção da Equipe(D) |  |  |  | 1
Custo Horário Total(A+C) |  |  |  | 2.51
Custo Unitário da Execução[(A/D)+(C/D)] = E |  |  |  | 2.51
Custo Direto Total(B+E) |  |  |  | 6.94
Bonificações e Despesas Indiretas - BDI |  |  | 30.9 | 2.14
CUSTO UNITÁRIO (Adotado) |  |  |  | 9.08
Orçamento: 868201 - - 2020 - VITÓRIA
Órgão Cliente: UFES/PU |  |  | Órgão Gerente: UFES/PU |  |  | Data Base: Maio/2020
Planilha: 1 - LOTE 01 - GOIABEIRAS E BASE OCEANOGRÁFICA
Item: 080904 - Soquete G13 para lâmpada tubular | [6 empty] | Unidade: und
Base: LOCAL |  | Código Base: '1128 |  | Fonte: PRÓPRIA |  |  | Versão: -1
MÃO DE OBRA | Unid | Código | Coefic. | C. Prod. | Pr. Prod. | Pr. Improd. | Pr. Unit. | Fator Ac. | Subtotal
ELETRICISTA (SINAPI) | H | '00002436 | 0.15385 | 1 | 8.8 | 0 | 16.28 | - | 2.505
SubTotal: | [8 empty] | 2.5
MATERIAL | Unid | Código | Coefic. | C. Prod. | Pr. Prod. | Pr. Improd. | Pr. Unit. | Fator Ac. | Subtotal
SOQUETE ANTI-VIBRATORIO P/LAMP.FLUOR.PANAM/SIMILAR (LABOR) | UN | '049626 | 1 | 1 | 2.68 | 0 | 2.68 | - | 2.68
ALIMENTACAO - HORISTA (COLETADO CAIXA) (SINAPI) | H | '00037370 | 0.15 | 1 | 2.59 | 0 | 2.59 | - | 0.389
TRANSPORTE - HORISTA (COLETADO CAIXA) (SINAPI) | H | '00037371 | 0.15 | 1 | 0.6 | 0 | 0.6 | - | 0.09
EXAMES - HORISTA (COLETADO CAIXA) (SINAPI) | H | '00037372 | 0.15 | 1 | 0.35 | 0 | 0.35 | - | 0.053
SEGURO - HORISTA (COLETADO CAIXA) (SINAPI) | H | '00037373 | 0.15 | 1 | 0.07 | 0 | 0.07 | - | 0.011
FERRAMENTAS - FAMILIA ELETRICISTA - HORISTA (ENCARGOS COMPLEMENTARES - COLETADO CAIXA) (SINAPI) | H | '00043460 | 0.15 | 1 | 0.55 | 0 | 0.55 | - | 0.083
EPI - FAMILIA ELETRICISTA - HORISTA (ENCARGOS COMPLEMENTARES - COLETADO CAIXA) (SINAPI) | H | '00043484 | 0.15 | 1 | 0.93 | 0 | 0.93 | - | 0.14
SubTotal: | [8 empty] | 3.45
RESUMO
DISCRIMINAÇÃO |  |  | TAXA(%) | VALORES
Mão-de-Obra(A) |  |  | 85 | 2.51
Materiais(B) |  |  |  | 3.45
Equipamentos(C) |  |  |  | 0
Produção da Equipe(D) |  |  |  | 1
Custo Horário Total(A+C) |  |  |  | 2.51
Custo Unitário da Execução[(A/D)+(C/D)] = E |  |  |  | 2.51
Custo Direto Total(B+E) |  |  |  | 5.96
Bonificações e Despesas Indiretas - BDI |  |  | 30.9 | 1.84
CUSTO UNITÁRIO (Adotado) |  |  |  | 7.8
Orçamento: 868201 - - 2020 - VITÓRIA
Órgão Cliente: UFES/PU |  |  | Órgão Gerente: UFES/PU |  |  | Data Base: Maio/2020
Planilha: 1 - LOTE 01 - GOIABEIRAS E BASE OCEANOGRÁFICA
Item: 080905 - Lâmpada tubular LED T8 9/10W, 600 mm, base G13, fluxo luminoso 900-1000 lm, bivolt - Fornecimento e instalação. | [6 empty] | Unidade: und
Base: LOCAL |  | Código Base: '0233 |  | Fonte: PU/UFES |  |  | Versão: -1
MÃO DE OBRA | Unid | Código | Coefic. | C. Prod. | Pr. Prod. | Pr. Improd. | Pr. Unit. | Fator Ac. | Subtotal
AJUDANTE DE ELETRICISTA (SINAPI) | H | '00000247 | 0.10595 | 1 | 6.19 | 0 | 11.45 | - | 1.213
ELETRICISTA (SINAPI) | H | '00002436 | 0.25417 | 1 | 8.8 | 0 | 16.28 | - | 4.138
SubTotal: | [8 empty] | 5.35
MATERIAL | Unid | Código | Coefic. | C. Prod. | Pr. Prod. | Pr. Improd. | Pr. Unit. | Fator Ac. | Subtotal
ALIMENTACAO - HORISTA (COLETADO CAIXA) (SINAPI) | H | '00037370 | 0.3511 | 1 | 2.59 | 0 | 2.59 | - | 0.909
TRANSPORTE - HORISTA (COLETADO CAIXA) (SINAPI) | H | '00037371 | 0.3511 | 1 | 0.6 | 0 | 0.6 | - | 0.211
EXAMES - HORISTA (COLETADO CAIXA) (SINAPI) | H | '00037372 | 0.3511 | 1 | 0.35 | 0 | 0.35 | - | 0.123
SEGURO - HORISTA (COLETADO CAIXA) (SINAPI) | H | '00037373 | 0.3511 | 1 | 0.07 | 0 | 0.07 | - | 0.025
LAMPADA LED TUBULAR BIVOLT 9/10 W, BASE G13 (SINAPI) | UN | '00039386 | 1 | 1 | 14.7 | 0 | 14.7 | - | 14.7
FERRAMENTAS - FAMILIA ELETRICISTA - HORISTA (ENCARGOS COMPLEMENTARES - COLETADO CAIXA) (SINAPI) | H | '00043460 | 0.3511 | 1 | 0.55 | 0 | 0.55 | - | 0.193
EPI - FAMILIA ELETRICISTA - HORISTA (ENCARGOS COMPLEMENTARES - COLETADO CAIXA) (SINAPI) | H | '00043484 | 0.3511 | 1 | 0.93 | 0 | 0.93 | - | 0.327
SubTotal: | [8 empty] | 16.49
RESUMO
DISCRIMINAÇÃO |  |  | TAXA(%) | VALORES
Mão-de-Obra(A) |  |  | 85 | 5.35
Materiais(B) |  |  |  | 16.49
Equipamentos(C) |  |  |  | 0
Produção da Equipe(D) |  |  |  | 1
Custo Horário Total(A+C) |  |  |  | 5.35
Custo Unitário da Execução[(A/D)+(C/D)] = E |  |  |  | 5.35
Custo Direto Total(B+E) |  |  |  | 21.84
Bonificações e Despesas Indiretas - BDI |  |  | 30.9 | 6.75
CUSTO UNITÁRIO (Adotado) |  |  |  | 28.59
Orçamento: 868201 - - 2020 - VITÓRIA
Órgão Cliente: UFES/PU |  |  | Órgão Gerente: UFES/PU |  |  | Data Base: Maio/2020
Planilha: 1 - LOTE 01 - GOIABEIRAS E BASE OCEANOGRÁFICA
Item: 080906 - Lâmpada tubular LED T8 18/20W, 1200 mm, base G13, fluxo luminoso 1800-2000 lm, bivolt - Fornecimento e instalação. | [6 empty] | Unidade: und
Base: LOCAL |  | Código Base: '0234 |  | Fonte: PU/UFES |  |  | Versão: -1
MÃO DE OBRA | Unid | Código | Coefic. | C. Prod. | Pr. Prod. | Pr. Improd. | Pr. Unit. | Fator Ac. | Subtotal
AJUDANTE DE ELETRICISTA (SINAPI) | H | '00000247 | 0.10595 | 1 | 6.19 | 0 | 11.45 | - | 1.213
ELETRICISTA (SINAPI) | H | '00002436 | 0.25417 | 1 | 8.8 | 0 | 16.28 | - | 4.138
SubTotal: | [8 empty] | 5.35
MATERIAL | Unid | Código | Coefic. | C. Prod. | Pr. Prod. | Pr. Improd. | Pr. Unit. | Fator Ac. | Subtotal
ALIMENTACAO - HORISTA (COLETADO CAIXA) (SINAPI) | H | '00037370 | 0.3511 | 1 | 2.59 | 0 | 2.59 | - | 0.909
TRANSPORTE - HORISTA (COLETADO CAIXA) (SINAPI) | H | '00037371 | 0.3511 | 1 | 0.6 | 0 | 0.6 | - | 0.211
EXAMES - HORISTA (COLETADO CAIXA) (SINAPI) | H | '00037372 | 0.3511 | 1 | 0.35 | 0 | 0.35 | - | 0.123
SEGURO - HORISTA (COLETADO CAIXA) (SINAPI) | H | '00037373 | 0.3511 | 1 | 0.07 | 0 | 0.07 | - | 0.025
LAMPADA LED TUBULAR BIVOLT 18/20 W, BASE G13 (SINAPI) | UN | '00039387 | 1 | 1 | 21.09 | 0 | 21.09 | - | 21.09
FERRAMENTAS - FAMILIA ELETRICISTA - HORISTA (ENCARGOS COMPLEMENTARES - COLETADO CAIXA) (SINAPI) | H | '00043460 | 0.3511 | 1 | 0.55 | 0 | 0.55 | - | 0.193
EPI - FAMILIA ELETRICISTA - HORISTA (ENCARGOS COMPLEMENTARES - COLETADO CAIXA) (SINAPI) | H | '00043484 | 0.3511 | 1 | 0.93 | 0 | 0.93 | - | 0.327
SubTotal: | [8 empty] | 22.88
RESUMO
DISCRIMINAÇÃO |  |  | TAXA(%) | VALORES
Mão-de-Obra(A) |  |  | 85 | 5.35
Materiais(B) |  |  |  | 22.88
Equipamentos(C) |  |  |  | 0
Produção da Equipe(D) |  |  |  | 1
Custo Horário Total(A+C) |  |  |  | 5.35
Custo Unitário da Execução[(A/D)+(C/D)] = E |  |  |  | 5.35
Custo Direto Total(B+E) |  |  |  | 28.23
Bonificações e Despesas Indiretas - BDI |  |  | 30.9 | 8.72
CUSTO UNITÁRIO (Adotado) |  |  |  | 36.95
Orçamento: 868201 - - 2020 - VITÓRIA
Órgão Cliente: UFES/PU |  |  | Órgão Gerente: UFES/PU |  |  | Data Base: Maio/2020
Planilha: 1 - LOTE 01 - GOIABEIRAS E BASE OCEANOGRÁFICA
Item: 080907 - Rele fotoeletrico p/ comando de iluminacao externa 220v/1000w - fornecimento e instalacao | [6 empty] | Unidade: un
Base: SINAPI |  | Código Base: '83399 |  | Fonte: SINAPI |  |  | Versão: 51
MÃO DE OBRA | Unid | Código | Coefic. | C. Prod. | Pr. Prod. | Pr. Improd. | Pr. Unit. | Fator Ac. | Subtotal
ELETRICISTA (SINAPI) | H | '00002436 | 0.359 | 1 | 8.8 | 0 | 16.28 | - | 5.844
SERVENTE DE OBRAS (SINAPI) | H | '00006111 | 0.35511 | 1 | 4.94 | 0 | 9.14 | - | 3.246
SubTotal: | [8 empty] | 9.09
MATERIAL | Unid | Código | Coefic. | C. Prod. | Pr. Prod. | Pr. Improd. | Pr. Unit. | Fator Ac. | Subtotal
RELE FOTOELETRICO INTERNO E EXTERNO BIVOLT 1000 W, DE CONECTOR, SEM BASE (SINAPI) | UN | '00002510 | 1 | 1 | 17.17 | 0 | 17.17 | - | 17.17
ALIMENTACAO - HORISTA (COLETADO CAIXA) (SINAPI) | H | '00037370 | 0.7 | 1 | 2.59 | 0 | 2.59 | - | 1.814
TRANSPORTE - HORISTA (COLETADO CAIXA) (SINAPI) | H | '00037371 | 0.7 | 1 | 0.6 | 0 | 0.6 | - | 0.42
EXAMES - HORISTA (COLETADO CAIXA) (SINAPI) | H | '00037372 | 0.7 | 1 | 0.35 | 0 | 0.35 | - | 0.246
SEGURO - HORISTA (COLETADO CAIXA) (SINAPI) | H | '00037373 | 0.7 | 1 | 0.07 | 0 | 0.07 | - | 0.05
FERRAMENTAS - FAMILIA ELETRICISTA - HORISTA (ENCARGOS COMPLEMENTARES - COLETADO CAIXA) (SINAPI) | H | '00043460 | 0.35 | 1 | 0.55 | 0 | 0.55 | - | 0.193
FERRAMENTAS - FAMILIA SERVENTE - HORISTA (ENCARGOS COMPLEMENTARES - COLETADO CAIXA) (SINAPI) | H | '00043467 | 0.35 | 1 | 0.38 | 0 | 0.38 | - | 0.133
EPI - FAMILIA ELETRICISTA - HORISTA (ENCARGOS COMPLEMENTARES - COLETADO CAIXA) (SINAPI) | H | '00043484 | 0.35 | 1 | 0.93 | 0 | 0.93 | - | 0.326
EPI - FAMILIA SERVENTE - HORISTA (ENCARGOS COMPLEMENTARES - COLETADO CAIXA) (SINAPI) | H | '00043491 | 0.35 | 1 | 1.02 | 0 | 1.02 | - | 0.357
SubTotal: | [8 empty] | 20.71
RESUMO
DISCRIMINAÇÃO |  |  | TAXA(%) | VALORES
Mão-de-Obra(A) |  |  | 85 | 9.09
Materiais(B) |  |  |  | 20.7
Equipamentos(C) |  |  |  | 0
Produção da Equipe(D) |  |  |  | 1
Custo Horário Total(A+C) |  |  |  | 9.09
Custo Unitário da Execução[(A/D)+(C/D)] = E |  |  |  | 9.09
Custo Direto Total(B+E) |  |  |  | 29.79
Bonificações e Despesas Indiretas - BDI |  |  | 30.9 | 9.21
CUSTO UNITÁRIO (Adotado) |  |  |  | 39
Orçamento: 868201 - - 2020 - VITÓRIA
Órgão Cliente: UFES/PU |  |  | Órgão Gerente: UFES/PU |  |  | Data Base: Maio/2020
Planilha: 1 - LOTE 01 - GOIABEIRAS E BASE OCEANOGRÁFICA
Item: 080908 - Fornecimento e instalação de base para fotocélula | [6 empty] | Unidade: und
Base: LOCAL |  | Código Base: '0351 |  | Fonte: PU/UFES |  |  | Versão: -1
MÃO DE OBRA | Unid | Código | Coefic. | C. Prod. | Pr. Prod. | Pr. Improd. | Pr. Unit. | Fator Ac. | Subtotal
ELETRICISTA (SINAPI) | H | '00002436 | 0.51285 | 1 | 8.8 | 0 | 16.28 | - | 8.349
SubTotal: | [8 empty] | 8.35
MATERIAL | Unid | Código | Coefic. | C. Prod. | Pr. Prod. | Pr. Improd. | Pr. Unit. | Fator Ac. | Subtotal
ALIMENTACAO - HORISTA (COLETADO CAIXA) (SINAPI) | H | '00037370 | 0.5 | 1 | 2.59 | 0 | 2.59 | - | 1.295
TRANSPORTE - HORISTA (COLETADO CAIXA) (SINAPI) | H | '00037371 | 0.5 | 1 | 0.6 | 0 | 0.6 | - | 0.3
EXAMES - HORISTA (COLETADO CAIXA) (SINAPI) | H | '00037372 | 0.5 | 1 | 0.35 | 0 | 0.35 | - | 0.175
SEGURO - HORISTA (COLETADO CAIXA) (SINAPI) | H | '00037373 | 0.5 | 1 | 0.07 | 0 | 0.07 | - | 0.035
FERRAMENTAS - FAMILIA ELETRICISTA - HORISTA (ENCARGOS COMPLEMENTARES - COLETADO CAIXA) (SINAPI) | H | '00043460 | 0.5 | 1 | 0.55 | 0 | 0.55 | - | 0.275
EPI - FAMILIA ELETRICISTA - HORISTA (ENCARGOS COMPLEMENTARES - COLETADO CAIXA) (SINAPI) | H | '00043484 | 0.5 | 1 | 0.93 | 0 | 0.93 | - | 0.465
BASE PARA FOTOCÉLULA (BASE LOCAL DO ORÇAMENTO 868201) | und | '02.0059 | 1 | 1 | 6.92 | 0 | 6.92 | - | 6.92
SubTotal: | [8 empty] | 9.46
RESUMO
DISCRIMINAÇÃO |  |  | TAXA(%) | VALORES
Mão-de-Obra(A) |  |  | 85 | 8.35
Materiais(B) |  |  |  | 9.47
Equipamentos(C) |  |  |  | 0
Produção da Equipe(D) |  |  |  | 1
Custo Horário Total(A+C) |  |  |  | 8.35
Custo Unitário da Execução[(A/D)+(C/D)] = E |  |  |  | 8.35
Custo Direto Total(B+E) |  |  |  | 17.82
Bonificações e Despesas Indiretas - BDI |  |  | 30.9 | 5.51
CUSTO UNITÁRIO (Adotado) |  |  |  | 23.33
Orçamento: 868201 - - 2020 - VITÓRIA
Órgão Cliente: UFES/PU |  |  | Órgão Gerente: UFES/PU |  |  | Data Base: Maio/2020
Planilha: 1 - LOTE 01 - GOIABEIRAS E BASE OCEANOGRÁFICA
Item: 081001 - Interruptor simples (1 módulo), 10a/250v, incluindo suporte e placa - fornecimento e instalação. af_12/2015 | [6 empty] | Unidade: un
Base: SINAPI |  | Código Base: '91953 |  | Fonte: SINAPI |  |  | Versão: 50
MÃO DE OBRA | Unid | Código | Coefic. | C. Prod. | Pr. Prod. | Pr. Improd. | Pr. Unit. | Fator Ac. | Subtotal
AJUDANTE DE ELETRICISTA (SINAPI) | H | '00000247 | 0.23078 | 1 | 6.19 | 0 | 11.45 | - | 2.642
ELETRICISTA (SINAPI) | H | '00002436 | 0.35797 | 1 | 8.8 | 0 | 16.28 | - | 5.828
SubTotal: | [8 empty] | 8.47
MATERIAL | Unid | Código | Coefic. | C. Prod. | Pr. Prod. | Pr. Improd. | Pr. Unit. | Fator Ac. | Subtotal
ALIMENTACAO - HORISTA (COLETADO CAIXA) (SINAPI) | H | '00037370 | 0.574 | 1 | 2.59 | 0 | 2.59 | - | 1.487
TRANSPORTE - HORISTA (COLETADO CAIXA) (SINAPI) | H | '00037371 | 0.574 | 1 | 0.6 | 0 | 0.6 | - | 0.344
EXAMES - HORISTA (COLETADO CAIXA) (SINAPI) | H | '00037372 | 0.574 | 1 | 0.35 | 0 | 0.35 | - | 0.201
SEGURO - HORISTA (COLETADO CAIXA) (SINAPI) | H | '00037373 | 0.574 | 1 | 0.07 | 0 | 0.07 | - | 0.041
ESPELHO / PLACA DE 3 POSTOS 4" X 2", PARA INSTALACAO DE TOMADAS E INTERRUPTORES (SINAPI) | UN | '00038094 | 1 | 1 | 2.5 | 0 | 2.5 | - | 2.5
SUPORTE DE FIXACAO PARA ESPELHO / PLACA 4" X 2", PARA 3 MODULOS, PARA INSTALACAO DE TOMADAS E INTERRUPTORES (SOMENTE SUPORTE) (SINAPI) | UN | '00038099 | 1 | 1 | 1.3 | 0 | 1.3 | - | 1.3
INTERRUPTOR SIMPLES 10A, 250V (APENAS MODULO) (SINAPI) | UN | '00038112 | 1 | 1 | 5.91 | 0 | 5.91 | - | 5.91
FERRAMENTAS - FAMILIA ELETRICISTA - HORISTA (ENCARGOS COMPLEMENTARES - COLETADO CAIXA) (SINAPI) | H | '00043460 | 0.574 | 1 | 0.55 | 0 | 0.55 | - | 0.316
EPI - FAMILIA ELETRICISTA - HORISTA (ENCARGOS COMPLEMENTARES - COLETADO CAIXA) (SINAPI) | H | '00043484 | 0.574 | 1 | 0.93 | 0 | 0.93 | - | 0.533
SubTotal: | [8 empty] | 12.63
RESUMO
DISCRIMINAÇÃO |  |  | TAXA(%) | VALORES
Mão-de-Obra(A) |  |  | 85 | 8.47
Materiais(B) |  |  |  | 12.62
Equipamentos(C) |  |  |  | 0
Produção da Equipe(D) |  |  |  | 1
Custo Horário Total(A+C) |  |  |  | 8.47
Custo Unitário da Execução[(A/D)+(C/D)] = E |  |  |  | 8.47
Custo Direto Total(B+E) |  |  |  | 21.09
Bonificações e Despesas Indiretas - BDI |  |  | 30.9 | 6.52
CUSTO UNITÁRIO (Adotado) |  |  |  | 27.61
Orçamento: 868201 - - 2020 - VITÓRIA
Órgão Cliente: UFES/PU |  |  | Órgão Gerente: UFES/PU |  |  | Data Base: Maio/2020
Planilha: 1 - LOTE 01 - GOIABEIRAS E BASE OCEANOGRÁFICA
Item: 081002 - Interruptor simples (2 módulos), 10a/250v, incluindo suporte e placa - fornecimento e instalação. af_12/2015 | [6 empty] | Unidade: un
Base: SINAPI |  | Código Base: '91959 |  | Fonte: SINAPI |  |  | Versão: 50
MÃO DE OBRA | Unid | Código | Coefic. | C. Prod. | Pr. Prod. | Pr. Improd. | Pr. Unit. | Fator Ac. | Subtotal
AJUDANTE DE ELETRICISTA (SINAPI) | H | '00000247 | 0.40002 | 1 | 6.19 | 0 | 11.45 | - | 4.581
ELETRICISTA (SINAPI) | H | '00002436 | 0.52721 | 1 | 8.8 | 0 | 16.28 | - | 8.583
SubTotal: | [8 empty] | 13.16
MATERIAL | Unid | Código | Coefic. | C. Prod. | Pr. Prod. | Pr. Improd. | Pr. Unit. | Fator Ac. | Subtotal
ALIMENTACAO - HORISTA (COLETADO CAIXA) (SINAPI) | H | '00037370 | 0.904 | 1 | 2.59 | 0 | 2.59 | - | 2.341
TRANSPORTE - HORISTA (COLETADO CAIXA) (SINAPI) | H | '00037371 | 0.904 | 1 | 0.6 | 0 | 0.6 | - | 0.542
EXAMES - HORISTA (COLETADO CAIXA) (SINAPI) | H | '00037372 | 0.904 | 1 | 0.35 | 0 | 0.35 | - | 0.317
SEGURO - HORISTA (COLETADO CAIXA) (SINAPI) | H | '00037373 | 0.904 | 1 | 0.07 | 0 | 0.07 | - | 0.063
ESPELHO / PLACA DE 3 POSTOS 4" X 2", PARA INSTALACAO DE TOMADAS E INTERRUPTORES (SINAPI) | UN | '00038094 | 1 | 1 | 2.5 | 0 | 2.5 | - | 2.5
SUPORTE DE FIXACAO PARA ESPELHO / PLACA 4" X 2", PARA 3 MODULOS, PARA INSTALACAO DE TOMADAS E INTERRUPTORES (SOMENTE SUPORTE) (SINAPI) | UN | '00038099 | 1 | 1 | 1.3 | 0 | 1.3 | - | 1.3
INTERRUPTOR SIMPLES 10A, 250V (APENAS MODULO) (SINAPI) | UN | '00038112 | 2 | 1 | 5.91 | 0 | 5.91 | - | 11.82
FERRAMENTAS - FAMILIA ELETRICISTA - HORISTA (ENCARGOS COMPLEMENTARES - COLETADO CAIXA) (SINAPI) | H | '00043460 | 0.904 | 1 | 0.55 | 0 | 0.55 | - | 0.498
EPI - FAMILIA ELETRICISTA - HORISTA (ENCARGOS COMPLEMENTARES - COLETADO CAIXA) (SINAPI) | H | '00043484 | 0.904 | 1 | 0.93 | 0 | 0.93 | - | 0.841
SubTotal: | [8 empty] | 20.22
RESUMO
DISCRIMINAÇÃO |  |  | TAXA(%) | VALORES
Mão-de-Obra(A) |  |  | 85 | 13.16
Materiais(B) |  |  |  | 20.22
Equipamentos(C) |  |  |  | 0
Produção da Equipe(D) |  |  |  | 1
Custo Horário Total(A+C) |  |  |  | 13.16
Custo Unitário da Execução[(A/D)+(C/D)] = E |  |  |  | 13.16
Custo Direto Total(B+E) |  |  |  | 33.38
Bonificações e Despesas Indiretas - BDI |  |  | 30.9 | 10.31
CUSTO UNITÁRIO (Adotado) |  |  |  | 43.69
Orçamento: 868201 - - 2020 - VITÓRIA
Órgão Cliente: UFES/PU |  |  | Órgão Gerente: UFES/PU |  |  | Data Base: Maio/2020
Planilha: 1 - LOTE 01 - GOIABEIRAS E BASE OCEANOGRÁFICA
Item: 081003 - Interruptor simples (3 módulos), 10a/250v, incluindo suporte e placa - fornecimento e instalação. af_12/2015 | [6 empty] | Unidade: un
Base: SINAPI |  | Código Base: '91967 |  | Fonte: SINAPI |  |  | Versão: 50
MÃO DE OBRA | Unid | Código | Coefic. | C. Prod. | Pr. Prod. | Pr. Improd. | Pr. Unit. | Fator Ac. | Subtotal
AJUDANTE DE ELETRICISTA (SINAPI) | H | '00000247 | 0.56926 | 1 | 6.19 | 0 | 11.45 | - | 6.518
ELETRICISTA (SINAPI) | H | '00002436 | 0.69645 | 1 | 8.8 | 0 | 16.28 | - | 11.338
SubTotal: | [8 empty] | 17.86
MATERIAL | Unid | Código | Coefic. | C. Prod. | Pr. Prod. | Pr. Improd. | Pr. Unit. | Fator Ac. | Subtotal
ALIMENTACAO - HORISTA (COLETADO CAIXA) (SINAPI) | H | '00037370 | 1.234 | 1 | 2.59 | 0 | 2.59 | - | 3.195
TRANSPORTE - HORISTA (COLETADO CAIXA) (SINAPI) | H | '00037371 | 1.234 | 1 | 0.6 | 0 | 0.6 | - | 0.74
EXAMES - HORISTA (COLETADO CAIXA) (SINAPI) | H | '00037372 | 1.234 | 1 | 0.35 | 0 | 0.35 | - | 0.431
SEGURO - HORISTA (COLETADO CAIXA) (SINAPI) | H | '00037373 | 1.234 | 1 | 0.07 | 0 | 0.07 | - | 0.087
ESPELHO / PLACA DE 3 POSTOS 4" X 2", PARA INSTALACAO DE TOMADAS E INTERRUPTORES (SINAPI) | UN | '00038094 | 1 | 1 | 2.5 | 0 | 2.5 | - | 2.5
SUPORTE DE FIXACAO PARA ESPELHO / PLACA 4" X 2", PARA 3 MODULOS, PARA INSTALACAO DE TOMADAS E INTERRUPTORES (SOMENTE SUPORTE) (SINAPI) | UN | '00038099 | 1 | 1 | 1.3 | 0 | 1.3 | - | 1.3
INTERRUPTOR SIMPLES 10A, 250V (APENAS MODULO) (SINAPI) | UN | '00038112 | 3 | 1 | 5.91 | 0 | 5.91 | - | 17.73
FERRAMENTAS - FAMILIA ELETRICISTA - HORISTA (ENCARGOS COMPLEMENTARES - COLETADO CAIXA) (SINAPI) | H | '00043460 | 1.234 | 1 | 0.55 | 0 | 0.55 | - | 0.678
EPI - FAMILIA ELETRICISTA - HORISTA (ENCARGOS COMPLEMENTARES - COLETADO CAIXA) (SINAPI) | H | '00043484 | 1.234 | 1 | 0.93 | 0 | 0.93 | - | 1.147
SubTotal: | [8 empty] | 27.81
RESUMO
DISCRIMINAÇÃO |  |  | TAXA(%) | VALORES
Mão-de-Obra(A) |  |  | 85 | 17.85
Materiais(B) |  |  |  | 27.81
Equipamentos(C) |  |  |  | 0
Produção da Equipe(D) |  |  |  | 1
Custo Horário Total(A+C) |  |  |  | 17.85
Custo Unitário da Execução[(A/D)+(C/D)] = E |  |  |  | 17.85
Custo Direto Total(B+E) |  |  |  | 45.66
Bonificações e Despesas Indiretas - BDI |  |  | 30.9 | 14.11
CUSTO UNITÁRIO (Adotado) |  |  |  | 59.77
Orçamento: 868201 - - 2020 - VITÓRIA
Órgão Cliente: UFES/PU |  |  | Órgão Gerente: UFES/PU |  |  | Data Base: Maio/2020
Planilha: 1 - LOTE 01 - GOIABEIRAS E BASE OCEANOGRÁFICA
Item: 081004 - Interruptor paralelo (1 módulo), 10a/250v, incluindo suporte e placa - fornecimento e instalação. af_12/2015 | [6 empty] | Unidade: un
Base: SINAPI |  | Código Base: '91955 |  | Fonte: SINAPI |  |  | Versão: 50
MÃO DE OBRA | Unid | Código | Coefic. | C. Prod. | Pr. Prod. | Pr. Improd. | Pr. Unit. | Fator Ac. | Subtotal
AJUDANTE DE ELETRICISTA (SINAPI) | H | '00000247 | 0.31592 | 1 | 6.19 | 0 | 11.45 | - | 3.618
ELETRICISTA (SINAPI) | H | '00002436 | 0.4431 | 1 | 8.8 | 0 | 16.28 | - | 7.214
SubTotal: | [8 empty] | 10.83
MATERIAL | Unid | Código | Coefic. | C. Prod. | Pr. Prod. | Pr. Improd. | Pr. Unit. | Fator Ac. | Subtotal
ALIMENTACAO - HORISTA (COLETADO CAIXA) (SINAPI) | H | '00037370 | 0.74 | 1 | 2.59 | 0 | 2.59 | - | 1.917
TRANSPORTE - HORISTA (COLETADO CAIXA) (SINAPI) | H | '00037371 | 0.74 | 1 | 0.6 | 0 | 0.6 | - | 0.444
EXAMES - HORISTA (COLETADO CAIXA) (SINAPI) | H | '00037372 | 0.74 | 1 | 0.35 | 0 | 0.35 | - | 0.259
SEGURO - HORISTA (COLETADO CAIXA) (SINAPI) | H | '00037373 | 0.74 | 1 | 0.07 | 0 | 0.07 | - | 0.053
ESPELHO / PLACA DE 3 POSTOS 4" X 2", PARA INSTALACAO DE TOMADAS E INTERRUPTORES (SINAPI) | UN | '00038094 | 1 | 1 | 2.5 | 0 | 2.5 | - | 2.5
SUPORTE DE FIXACAO PARA ESPELHO / PLACA 4" X 2", PARA 3 MODULOS, PARA INSTALACAO DE TOMADAS E INTERRUPTORES (SOMENTE SUPORTE) (SINAPI) | UN | '00038099 | 1 | 1 | 1.3 | 0 | 1.3 | - | 1.3
INTERRUPTOR PARALELO 10A, 250V (APENAS MODULO) (SINAPI) | UN | '00038113 | 1 | 1 | 7.69 | 0 | 7.69 | - | 7.69
FERRAMENTAS - FAMILIA ELETRICISTA - HORISTA (ENCARGOS COMPLEMENTARES - COLETADO CAIXA) (SINAPI) | H | '00043460 | 0.74 | 1 | 0.55 | 0 | 0.55 | - | 0.406
EPI - FAMILIA ELETRICISTA - HORISTA (ENCARGOS COMPLEMENTARES - COLETADO CAIXA) (SINAPI) | H | '00043484 | 0.74 | 1 | 0.93 | 0 | 0.93 | - | 0.687
SubTotal: | [8 empty] | 15.26
RESUMO
DISCRIMINAÇÃO |  |  | TAXA(%) | VALORES
Mão-de-Obra(A) |  |  | 85 | 10.83
Materiais(B) |  |  |  | 15.25
Equipamentos(C) |  |  |  | 0
Produção da Equipe(D) |  |  |  | 1
Custo Horário Total(A+C) |  |  |  | 10.83
Custo Unitário da Execução[(A/D)+(C/D)] = E |  |  |  | 10.83
Custo Direto Total(B+E) |  |  |  | 26.08
Bonificações e Despesas Indiretas - BDI |  |  | 30.9 | 8.06
CUSTO UNITÁRIO (Adotado) |  |  |  | 34.14
Orçamento: 868201 - - 2020 - VITÓRIA
Órgão Cliente: UFES/PU |  |  | Órgão Gerente: UFES/PU |  |  | Data Base: Maio/2020
Planilha: 1 - LOTE 01 - GOIABEIRAS E BASE OCEANOGRÁFICA
Item: 081005 - Tomada média de embutir (1 módulo), 2p+t 10 a, incluindo suporte e placa - fornecimento e instalação. af_12/2015 | [6 empty] | Unidade: un
Base: SINAPI |  | Código Base: '91996 |  | Fonte: SINAPI |  |  | Versão: 50
MÃO DE OBRA | Unid | Código | Coefic. | C. Prod. | Pr. Prod. | Pr. Improd. | Pr. Unit. | Fator Ac. | Subtotal
AJUDANTE DE ELETRICISTA (SINAPI) | H | '00000247 | 0.31592 | 1 | 6.19 | 0 | 11.45 | - | 3.618
ELETRICISTA (SINAPI) | H | '00002436 | 0.4431 | 1 | 8.8 | 0 | 16.28 | - | 7.214
SubTotal: | [8 empty] | 10.83
MATERIAL | Unid | Código | Coefic. | C. Prod. | Pr. Prod. | Pr. Improd. | Pr. Unit. | Fator Ac. | Subtotal
ALIMENTACAO - HORISTA (COLETADO CAIXA) (SINAPI) | H | '00037370 | 0.74 | 1 | 2.59 | 0 | 2.59 | - | 1.917
TRANSPORTE - HORISTA (COLETADO CAIXA) (SINAPI) | H | '00037371 | 0.74 | 1 | 0.6 | 0 | 0.6 | - | 0.444
EXAMES - HORISTA (COLETADO CAIXA) (SINAPI) | H | '00037372 | 0.74 | 1 | 0.35 | 0 | 0.35 | - | 0.259
SEGURO - HORISTA (COLETADO CAIXA) (SINAPI) | H | '00037373 | 0.74 | 1 | 0.07 | 0 | 0.07 | - | 0.053
ESPELHO / PLACA DE 3 POSTOS 4" X 2", PARA INSTALACAO DE TOMADAS E INTERRUPTORES (SINAPI) | UN | '00038094 | 1 | 1 | 2.5 | 0 | 2.5 | - | 2.5
SUPORTE DE FIXACAO PARA ESPELHO / PLACA 4" X 2", PARA 3 MODULOS, PARA INSTALACAO DE TOMADAS E INTERRUPTORES (SOMENTE SUPORTE) (SINAPI) | UN | '00038099 | 1 | 1 | 1.3 | 0 | 1.3 | - | 1.3
TOMADA 2P+T 10A, 250V (APENAS MODULO) (SINAPI) | UN | '00038101 | 1 | 1 | 6.72 | 0 | 6.72 | - | 6.72
FERRAMENTAS - FAMILIA ELETRICISTA - HORISTA (ENCARGOS COMPLEMENTARES - COLETADO CAIXA) (SINAPI) | H | '00043460 | 0.74 | 1 | 0.55 | 0 | 0.55 | - | 0.406
EPI - FAMILIA ELETRICISTA - HORISTA (ENCARGOS COMPLEMENTARES - COLETADO CAIXA) (SINAPI) | H | '00043484 | 0.74 | 1 | 0.93 | 0 | 0.93 | - | 0.687
SubTotal: | [8 empty] | 14.29
RESUMO
DISCRIMINAÇÃO |  |  | TAXA(%) | VALORES
Mão-de-Obra(A) |  |  | 85 | 10.83
Materiais(B) |  |  |  | 14.28
Equipamentos(C) |  |  |  | 0
Produção da Equipe(D) |  |  |  | 1
Custo Horário Total(A+C) |  |  |  | 10.83
Custo Unitário da Execução[(A/D)+(C/D)] = E |  |  |  | 10.83
Custo Direto Total(B+E) |  |  |  | 25.11
Bonificações e Despesas Indiretas - BDI |  |  | 30.9 | 7.76
CUSTO UNITÁRIO (Adotado) |  |  |  | 32.87
Orçamento: 868201 - - 2020 - VITÓRIA
Órgão Cliente: UFES/PU |  |  | Órgão Gerente: UFES/PU |  |  | Data Base: Maio/2020
Planilha: 1 - LOTE 01 - GOIABEIRAS E BASE OCEANOGRÁFICA
Item: 081006 - Tomada média de embutir (1 módulo), 2p+t 20 a, incluindo suporte e placa - fornecimento e instalação. af_12/2015 | [6 empty] | Unidade: un
Base: SINAPI |  | Código Base: '91997 |  | Fonte: SINAPI |  |  | Versão: 50
MÃO DE OBRA | Unid | Código | Coefic. | C. Prod. | Pr. Prod. | Pr. Improd. | Pr. Unit. | Fator Ac. | Subtotal
AJUDANTE DE ELETRICISTA (SINAPI) | H | '00000247 | 0.31592 | 1 | 6.19 | 0 | 11.45 | - | 3.618
ELETRICISTA (SINAPI) | H | '00002436 | 0.4431 | 1 | 8.8 | 0 | 16.28 | - | 7.214
SubTotal: | [8 empty] | 10.83
MATERIAL | Unid | Código | Coefic. | C. Prod. | Pr. Prod. | Pr. Improd. | Pr. Unit. | Fator Ac. | Subtotal
ALIMENTACAO - HORISTA (COLETADO CAIXA) (SINAPI) | H | '00037370 | 0.74 | 1 | 2.59 | 0 | 2.59 | - | 1.917
TRANSPORTE - HORISTA (COLETADO CAIXA) (SINAPI) | H | '00037371 | 0.74 | 1 | 0.6 | 0 | 0.6 | - | 0.444
EXAMES - HORISTA (COLETADO CAIXA) (SINAPI) | H | '00037372 | 0.74 | 1 | 0.35 | 0 | 0.35 | - | 0.259
SEGURO - HORISTA (COLETADO CAIXA) (SINAPI) | H | '00037373 | 0.74 | 1 | 0.07 | 0 | 0.07 | - | 0.053
ESPELHO / PLACA DE 3 POSTOS 4" X 2", PARA INSTALACAO DE TOMADAS E INTERRUPTORES (SINAPI) | UN | '00038094 | 1 | 1 | 2.5 | 0 | 2.5 | - | 2.5
SUPORTE DE FIXACAO PARA ESPELHO / PLACA 4" X 2", PARA 3 MODULOS, PARA INSTALACAO DE TOMADAS E INTERRUPTORES (SOMENTE SUPORTE) (SINAPI) | UN | '00038099 | 1 | 1 | 1.3 | 0 | 1.3 | - | 1.3
TOMADA 2P+T 20A, 250V (APENAS MODULO) (SINAPI) | UN | '00038102 | 1 | 1 | 8.6 | 0 | 8.6 | - | 8.6
FERRAMENTAS - FAMILIA ELETRICISTA - HORISTA (ENCARGOS COMPLEMENTARES - COLETADO CAIXA) (SINAPI) | H | '00043460 | 0.74 | 1 | 0.55 | 0 | 0.55 | - | 0.406
EPI - FAMILIA ELETRICISTA - HORISTA (ENCARGOS COMPLEMENTARES - COLETADO CAIXA) (SINAPI) | H | '00043484 | 0.74 | 1 | 0.93 | 0 | 0.93 | - | 0.687
SubTotal: | [8 empty] | 16.17
RESUMO
DISCRIMINAÇÃO |  |  | TAXA(%) | VALORES
Mão-de-Obra(A) |  |  | 85 | 10.83
Materiais(B) |  |  |  | 16.16
Equipamentos(C) |  |  |  | 0
Produção da Equipe(D) |  |  |  | 1
Custo Horário Total(A+C) |  |  |  | 10.83
Custo Unitário da Execução[(A/D)+(C/D)] = E |  |  |  | 10.83
Custo Direto Total(B+E) |  |  |  | 26.99
Bonificações e Despesas Indiretas - BDI |  |  | 30.9 | 8.34
CUSTO UNITÁRIO (Adotado) |  |  |  | 35.33
Orçamento: 868201 - - 2020 - VITÓRIA
Órgão Cliente: UFES/PU |  |  | Órgão Gerente: UFES/PU |  |  | Data Base: Maio/2020
Planilha: 1 - LOTE 01 - GOIABEIRAS E BASE OCEANOGRÁFICA
Item: 081007 - Tomada média de embutir (2 módulos), 2p+t 10 a, incluindo suporte e placa - fornecimento e instalação. af_12/2015 | [6 empty] | Unidade: un
Base: SINAPI |  | Código Base: '92004 |  | Fonte: SINAPI |  |  | Versão: 50
MÃO DE OBRA | Unid | Código | Coefic. | C. Prod. | Pr. Prod. | Pr. Improd. | Pr. Unit. | Fator Ac. | Subtotal
AJUDANTE DE ELETRICISTA (SINAPI) | H | '00000247 | 0.56926 | 1 | 6.19 | 0 | 11.45 | - | 6.518
ELETRICISTA (SINAPI) | H | '00002436 | 0.69645 | 1 | 8.8 | 0 | 16.28 | - | 11.338
SubTotal: | [8 empty] | 17.86
MATERIAL | Unid | Código | Coefic. | C. Prod. | Pr. Prod. | Pr. Improd. | Pr. Unit. | Fator Ac. | Subtotal
ALIMENTACAO - HORISTA (COLETADO CAIXA) (SINAPI) | H | '00037370 | 1.234 | 1 | 2.59 | 0 | 2.59 | - | 3.195
TRANSPORTE - HORISTA (COLETADO CAIXA) (SINAPI) | H | '00037371 | 1.234 | 1 | 0.6 | 0 | 0.6 | - | 0.74
EXAMES - HORISTA (COLETADO CAIXA) (SINAPI) | H | '00037372 | 1.234 | 1 | 0.35 | 0 | 0.35 | - | 0.431
SEGURO - HORISTA (COLETADO CAIXA) (SINAPI) | H | '00037373 | 1.234 | 1 | 0.07 | 0 | 0.07 | - | 0.087
ESPELHO / PLACA DE 3 POSTOS 4" X 2", PARA INSTALACAO DE TOMADAS E INTERRUPTORES (SINAPI) | UN | '00038094 | 1 | 1 | 2.5 | 0 | 2.5 | - | 2.5
SUPORTE DE FIXACAO PARA ESPELHO / PLACA 4" X 2", PARA 3 MODULOS, PARA INSTALACAO DE TOMADAS E INTERRUPTORES (SOMENTE SUPORTE) (SINAPI) | UN | '00038099 | 1 | 1 | 1.3 | 0 | 1.3 | - | 1.3
TOMADA 2P+T 10A, 250V (APENAS MODULO) (SINAPI) | UN | '00038101 | 2 | 1 | 6.72 | 0 | 6.72 | - | 13.44
FERRAMENTAS - FAMILIA ELETRICISTA - HORISTA (ENCARGOS COMPLEMENTARES - COLETADO CAIXA) (SINAPI) | H | '00043460 | 1.234 | 1 | 0.55 | 0 | 0.55 | - | 0.678
EPI - FAMILIA ELETRICISTA - HORISTA (ENCARGOS COMPLEMENTARES - COLETADO CAIXA) (SINAPI) | H | '00043484 | 1.234 | 1 | 0.93 | 0 | 0.93 | - | 1.147
SubTotal: | [8 empty] | 23.52
RESUMO
DISCRIMINAÇÃO |  |  | TAXA(%) | VALORES
Mão-de-Obra(A) |  |  | 85 | 17.85
Materiais(B) |  |  |  | 23.52
Equipamentos(C) |  |  |  | 0
Produção da Equipe(D) |  |  |  | 1
Custo Horário Total(A+C) |  |  |  | 17.85
Custo Unitário da Execução[(A/D)+(C/D)] = E |  |  |  | 17.85
Custo Direto Total(B+E) |  |  |  | 41.37
Bonificações e Despesas Indiretas - BDI |  |  | 30.9 | 12.78
CUSTO UNITÁRIO (Adotado) |  |  |  | 54.15
Orçamento: 868201 - - 2020 - VITÓRIA
Órgão Cliente: UFES/PU |  |  | Órgão Gerente: UFES/PU |  |  | Data Base: Maio/2020
Planilha: 1 - LOTE 01 - GOIABEIRAS E BASE OCEANOGRÁFICA
Item: 081008 - Tomada média de embutir (2 módulos), 2p+t 20 a, incluindo suporte e placa - fornecimento e instalação. af_12/2015 | [6 empty] | Unidade: un
Base: SINAPI |  | Código Base: '92005 |  | Fonte: SINAPI |  |  | Versão: 50
MÃO DE OBRA | Unid | Código | Coefic. | C. Prod. | Pr. Prod. | Pr. Improd. | Pr. Unit. | Fator Ac. | Subtotal
AJUDANTE DE ELETRICISTA (SINAPI) | H | '00000247 | 0.56926 | 1 | 6.19 | 0 | 11.45 | - | 6.518
ELETRICISTA (SINAPI) | H | '00002436 | 0.69645 | 1 | 8.8 | 0 | 16.28 | - | 11.338
SubTotal: | [8 empty] | 17.86
MATERIAL | Unid | Código | Coefic. | C. Prod. | Pr. Prod. | Pr. Improd. | Pr. Unit. | Fator Ac. | Subtotal
ALIMENTACAO - HORISTA (COLETADO CAIXA) (SINAPI) | H | '00037370 | 1.234 | 1 | 2.59 | 0 | 2.59 | - | 3.195
TRANSPORTE - HORISTA (COLETADO CAIXA) (SINAPI) | H | '00037371 | 1.234 | 1 | 0.6 | 0 | 0.6 | - | 0.74
EXAMES - HORISTA (COLETADO CAIXA) (SINAPI) | H | '00037372 | 1.234 | 1 | 0.35 | 0 | 0.35 | - | 0.431
SEGURO - HORISTA (COLETADO CAIXA) (SINAPI) | H | '00037373 | 1.234 | 1 | 0.07 | 0 | 0.07 | - | 0.087
ESPELHO / PLACA DE 3 POSTOS 4" X 2", PARA INSTALACAO DE TOMADAS E INTERRUPTORES (SINAPI) | UN | '00038094 | 1 | 1 | 2.5 | 0 | 2.5 | - | 2.5
SUPORTE DE FIXACAO PARA ESPELHO / PLACA 4" X 2", PARA 3 MODULOS, PARA INSTALACAO DE TOMADAS E INTERRUPTORES (SOMENTE SUPORTE) (SINAPI) | UN | '00038099 | 1 | 1 | 1.3 | 0 | 1.3 | - | 1.3
TOMADA 2P+T 20A, 250V (APENAS MODULO) (SINAPI) | UN | '00038102 | 2 | 1 | 8.6 | 0 | 8.6 | - | 17.2
FERRAMENTAS - FAMILIA ELETRICISTA - HORISTA (ENCARGOS COMPLEMENTARES - COLETADO CAIXA) (SINAPI) | H | '00043460 | 1.234 | 1 | 0.55 | 0 | 0.55 | - | 0.678
EPI - FAMILIA ELETRICISTA - HORISTA (ENCARGOS COMPLEMENTARES - COLETADO CAIXA) (SINAPI) | H | '00043484 | 1.234 | 1 | 0.93 | 0 | 0.93 | - | 1.147
SubTotal: | [8 empty] | 27.28
RESUMO
DISCRIMINAÇÃO |  |  | TAXA(%) | VALORES
Mão-de-Obra(A) |  |  | 85 | 17.85
Materiais(B) |  |  |  | 27.28
Equipamentos(C) |  |  |  | 0
Produção da Equipe(D) |  |  |  | 1
Custo Horário Total(A+C) |  |  |  | 17.85
Custo Unitário da Execução[(A/D)+(C/D)] = E |  |  |  | 17.85
Custo Direto Total(B+E) |  |  |  | 45.13
Bonificações e Despesas Indiretas - BDI |  |  | 30.9 | 13.95
CUSTO UNITÁRIO (Adotado) |  |  |  | 59.08
Orçamento: 868201 - - 2020 - VITÓRIA
Órgão Cliente: UFES/PU |  |  | Órgão Gerente: UFES/PU |  |  | Data Base: Maio/2020
Planilha: 1 - LOTE 01 - GOIABEIRAS E BASE OCEANOGRÁFICA
Item: 081009 - Interruptor bipolar (1 módulo), 10a/250v, incluindo suporte e placa - fornecimento e instalação. af_09/2017 | [6 empty] | Unidade: un
Base: SINAPI |  | Código Base: '91981 |  | Fonte: SINAPI |  |  | Versão: 32
MÃO DE OBRA | Unid | Código | Coefic. | C. Prod. | Pr. Prod. | Pr. Improd. | Pr. Unit. | Fator Ac. | Subtotal
AJUDANTE DE ELETRICISTA (SINAPI) | H | '00000247 | 0.40002 | 1 | 6.19 | 0 | 11.45 | - | 4.581
ELETRICISTA (SINAPI) | H | '00002436 | 0.52721 | 1 | 8.8 | 0 | 16.28 | - | 8.583
SubTotal: | [8 empty] | 13.16
MATERIAL | Unid | Código | Coefic. | C. Prod. | Pr. Prod. | Pr. Improd. | Pr. Unit. | Fator Ac. | Subtotal
ALIMENTACAO - HORISTA (COLETADO CAIXA) (SINAPI) | H | '00037370 | 0.904 | 1 | 2.59 | 0 | 2.59 | - | 2.341
TRANSPORTE - HORISTA (COLETADO CAIXA) (SINAPI) | H | '00037371 | 0.904 | 1 | 0.6 | 0 | 0.6 | - | 0.542
EXAMES - HORISTA (COLETADO CAIXA) (SINAPI) | H | '00037372 | 0.904 | 1 | 0.35 | 0 | 0.35 | - | 0.317
SEGURO - HORISTA (COLETADO CAIXA) (SINAPI) | H | '00037373 | 0.904 | 1 | 0.07 | 0 | 0.07 | - | 0.063
ESPELHO / PLACA DE 3 POSTOS 4" X 2", PARA INSTALACAO DE TOMADAS E INTERRUPTORES (SINAPI) | UN | '00038094 | 1 | 1 | 2.5 | 0 | 2.5 | - | 2.5
SUPORTE DE FIXACAO PARA ESPELHO / PLACA 4" X 2", PARA 3 MODULOS, PARA INSTALACAO DE TOMADAS E INTERRUPTORES (SOMENTE SUPORTE) (SINAPI) | UN | '00038099 | 1 | 1 | 1.3 | 0 | 1.3 | - | 1.3
INTERRUPTOR BIPOLAR SIMPLES 10 A, 250 V (APENAS MODULO) (SINAPI) | UN | '00038114 | 1 | 1 | 15.3 | 0 | 15.3 | - | 15.3
FERRAMENTAS - FAMILIA ELETRICISTA - HORISTA (ENCARGOS COMPLEMENTARES - COLETADO CAIXA) (SINAPI) | H | '00043460 | 0.904 | 1 | 0.55 | 0 | 0.55 | - | 0.498
EPI - FAMILIA ELETRICISTA - HORISTA (ENCARGOS COMPLEMENTARES - COLETADO CAIXA) (SINAPI) | H | '00043484 | 0.904 | 1 | 0.93 | 0 | 0.93 | - | 0.841
SubTotal: | [8 empty] | 23.7
RESUMO
DISCRIMINAÇÃO |  |  | TAXA(%) | VALORES
Mão-de-Obra(A) |  |  | 85 | 13.16
Materiais(B) |  |  |  | 23.7
Equipamentos(C) |  |  |  | 0
Produção da Equipe(D) |  |  |  | 1
Custo Horário Total(A+C) |  |  |  | 13.16
Custo Unitário da Execução[(A/D)+(C/D)] = E |  |  |  | 13.16
Custo Direto Total(B+E) |  |  |  | 36.86
Bonificações e Despesas Indiretas - BDI |  |  | 30.9 | 11.39
CUSTO UNITÁRIO (Adotado) |  |  |  | 48.25
Orçamento: 868201 - - 2020 - VITÓRIA
Órgão Cliente: UFES/PU |  |  | Órgão Gerente: UFES/PU |  |  | Data Base: Maio/2020
Planilha: 1 - LOTE 01 - GOIABEIRAS E BASE OCEANOGRÁFICA
Item: 081010 - Tomada 2P + T 10A sistema X da Pial ou equivalente - Fornecimento e instalação | [6 empty] | Unidade: und
Base: LOCAL |  | Código Base: '0256 |  | Fonte: PU/UFES |  |  | Versão: -1
MÃO DE OBRA | Unid | Código | Coefic. | C. Prod. | Pr. Prod. | Pr. Improd. | Pr. Unit. | Fator Ac. | Subtotal
AJUDANTE DE ELETRICISTA (SINAPI) | H | '00000247 | 0.26668 | 1 | 6.19 | 0 | 11.45 | - | 3.054
ELETRICISTA (SINAPI) | H | '00002436 | 0.26668 | 1 | 8.8 | 0 | 16.28 | - | 4.342
SubTotal: | [8 empty] | 7.4
MATERIAL | Unid | Código | Coefic. | C. Prod. | Pr. Prod. | Pr. Improd. | Pr. Unit. | Fator Ac. | Subtotal
TOMADA 2P+T 10A REF. 6750 60 LEGRAND SISTEMA X OU EQUIVALENTE (LABOR) | UN | '044221 | 1 | 1 | 22.12 | 0 | 22.12 | - | 22.12
ALIMENTACAO - HORISTA (COLETADO CAIXA) (SINAPI) | H | '00037370 | 0.52 | 1 | 2.59 | 0 | 2.59 | - | 1.347
TRANSPORTE - HORISTA (COLETADO CAIXA) (SINAPI) | H | '00037371 | 0.52 | 1 | 0.6 | 0 | 0.6 | - | 0.312
EXAMES - HORISTA (COLETADO CAIXA) (SINAPI) | H | '00037372 | 0.52 | 1 | 0.35 | 0 | 0.35 | - | 0.182
SEGURO - HORISTA (COLETADO CAIXA) (SINAPI) | H | '00037373 | 0.52 | 1 | 0.07 | 0 | 0.07 | - | 0.036
FERRAMENTAS - FAMILIA ELETRICISTA - HORISTA (ENCARGOS COMPLEMENTARES - COLETADO CAIXA) (SINAPI) | H | '00043460 | 0.52 | 1 | 0.55 | 0 | 0.55 | - | 0.286
EPI - FAMILIA ELETRICISTA - HORISTA (ENCARGOS COMPLEMENTARES - COLETADO CAIXA) (SINAPI) | H | '00043484 | 0.52 | 1 | 0.93 | 0 | 0.93 | - | 0.484
SubTotal: | [8 empty] | 24.77
RESUMO
DISCRIMINAÇÃO |  |  | TAXA(%) | VALORES
Mão-de-Obra(A) |  |  | 85 | 7.4
Materiais(B) |  |  |  | 24.77
Equipamentos(C) |  |  |  | 0
Produção da Equipe(D) |  |  |  | 1
Custo Horário Total(A+C) |  |  |  | 7.4
Custo Unitário da Execução[(A/D)+(C/D)] = E |  |  |  | 7.4
Custo Direto Total(B+E) |  |  |  | 32.17
Bonificações e Despesas Indiretas - BDI |  |  | 30.9 | 9.94
CUSTO UNITÁRIO (Adotado) |  |  |  | 42.11
Orçamento: 868201 - - 2020 - VITÓRIA
Órgão Cliente: UFES/PU |  |  | Órgão Gerente: UFES/PU |  |  | Data Base: Maio/2020
Planilha: 1 - LOTE 01 - GOIABEIRAS E BASE OCEANOGRÁFICA
Item: 081011 - Interruptor simples de 10A sistema X da Pial ou equivalente - Fornecimento e instalação | [6 empty] | Unidade: und
Base: LOCAL |  | Código Base: '0260 |  | Fonte: PU/UFES |  |  | Versão: -1
MÃO DE OBRA | Unid | Código | Coefic. | C. Prod. | Pr. Prod. | Pr. Improd. | Pr. Unit. | Fator Ac. | Subtotal
AJUDANTE DE ELETRICISTA (SINAPI) | H | '00000247 | 0.26668 | 1 | 6.19 | 0 | 11.45 | - | 3.054
ELETRICISTA (SINAPI) | H | '00002436 | 0.26668 | 1 | 8.8 | 0 | 16.28 | - | 4.342
SubTotal: | [8 empty] | 7.4
MATERIAL | Unid | Código | Coefic. | C. Prod. | Pr. Prod. | Pr. Improd. | Pr. Unit. | Fator Ac. | Subtotal
MODULO INTERRUPTOR SIMPLES 10A REF. 6750 00 LEGRAND SISTEMA X OU EQUIVALENTE (LABOR) | UN | '045824 | 1 | 1 | 17.23 | 0 | 17.23 | - | 17.23
ALIMENTACAO - HORISTA (COLETADO CAIXA) (SINAPI) | H | '00037370 | 0.52 | 1 | 2.59 | 0 | 2.59 | - | 1.347
TRANSPORTE - HORISTA (COLETADO CAIXA) (SINAPI) | H | '00037371 | 0.52 | 1 | 0.6 | 0 | 0.6 | - | 0.312
EXAMES - HORISTA (COLETADO CAIXA) (SINAPI) | H | '00037372 | 0.52 | 1 | 0.35 | 0 | 0.35 | - | 0.182
SEGURO - HORISTA (COLETADO CAIXA) (SINAPI) | H | '00037373 | 0.52 | 1 | 0.07 | 0 | 0.07 | - | 0.036
FERRAMENTAS - FAMILIA ELETRICISTA - HORISTA (ENCARGOS COMPLEMENTARES - COLETADO CAIXA) (SINAPI) | H | '00043460 | 0.52 | 1 | 0.55 | 0 | 0.55 | - | 0.286
EPI - FAMILIA ELETRICISTA - HORISTA (ENCARGOS COMPLEMENTARES - COLETADO CAIXA) (SINAPI) | H | '00043484 | 0.52 | 1 | 0.93 | 0 | 0.93 | - | 0.484
SubTotal: | [8 empty] | 19.88
RESUMO
DISCRIMINAÇÃO |  |  | TAXA(%) | VALORES
Mão-de-Obra(A) |  |  | 85 | 7.4
Materiais(B) |  |  |  | 19.88
Equipamentos(C) |  |  |  | 0
Produção da Equipe(D) |  |  |  | 1
Custo Horário Total(A+C) |  |  |  | 7.4
Custo Unitário da Execução[(A/D)+(C/D)] = E |  |  |  | 7.4
Custo Direto Total(B+E) |  |  |  | 27.28
Bonificações e Despesas Indiretas - BDI |  |  | 30.9 | 8.43
CUSTO UNITÁRIO (Adotado) |  |  |  | 35.71
Orçamento: 868201 - - 2020 - VITÓRIA
Órgão Cliente: UFES/PU |  |  | Órgão Gerente: UFES/PU |  |  | Data Base: Maio/2020
Planilha: 1 - LOTE 01 - GOIABEIRAS E BASE OCEANOGRÁFICA
Item: 081012 - Interruptor paralelo de 10A sistema X da Pial ou equivalente - Fornecimento e instalação | [6 empty] | Unidade: und
Base: LOCAL |  | Código Base: '0261 |  | Fonte: PU/UFES |  |  | Versão: -1
MÃO DE OBRA | Unid | Código | Coefic. | C. Prod. | Pr. Prod. | Pr. Improd. | Pr. Unit. | Fator Ac. | Subtotal
AJUDANTE DE ELETRICISTA (SINAPI) | H | '00000247 | 0.34874 | 1 | 6.19 | 0 | 11.45 | - | 3.993
ELETRICISTA (SINAPI) | H | '00002436 | 0.34874 | 1 | 8.8 | 0 | 16.28 | - | 5.677
SubTotal: | [8 empty] | 9.67
MATERIAL | Unid | Código | Coefic. | C. Prod. | Pr. Prod. | Pr. Improd. | Pr. Unit. | Fator Ac. | Subtotal
MODULO INTERRUPTOR PARALELO 10A REF. 6750 01 LEGRAND SISTEMA X OU EQUIVALENTE (LABOR) | UN | '045972 | 1 | 1 | 37.57 | 0 | 37.57 | - | 37.57
ALIMENTACAO - HORISTA (COLETADO CAIXA) (SINAPI) | H | '00037370 | 0.68 | 1 | 2.59 | 0 | 2.59 | - | 1.761
TRANSPORTE - HORISTA (COLETADO CAIXA) (SINAPI) | H | '00037371 | 0.68 | 1 | 0.6 | 0 | 0.6 | - | 0.408
EXAMES - HORISTA (COLETADO CAIXA) (SINAPI) | H | '00037372 | 0.68 | 1 | 0.35 | 0 | 0.35 | - | 0.238
SEGURO - HORISTA (COLETADO CAIXA) (SINAPI) | H | '00037373 | 0.68 | 1 | 0.07 | 0 | 0.07 | - | 0.048
FERRAMENTAS - FAMILIA ELETRICISTA - HORISTA (ENCARGOS COMPLEMENTARES - COLETADO CAIXA) (SINAPI) | H | '00043460 | 0.68 | 1 | 0.55 | 0 | 0.55 | - | 0.374
EPI - FAMILIA ELETRICISTA - HORISTA (ENCARGOS COMPLEMENTARES - COLETADO CAIXA) (SINAPI) | H | '00043484 | 0.68 | 1 | 0.93 | 0 | 0.93 | - | 0.632
SubTotal: | [8 empty] | 41.03
RESUMO
DISCRIMINAÇÃO |  |  | TAXA(%) | VALORES
Mão-de-Obra(A) |  |  | 85 | 9.67
Materiais(B) |  |  |  | 41.03
Equipamentos(C) |  |  |  | 0
Produção da Equipe(D) |  |  |  | 1
Custo Horário Total(A+C) |  |  |  | 9.67
Custo Unitário da Execução[(A/D)+(C/D)] = E |  |  |  | 9.67
Custo Direto Total(B+E) |  |  |  | 50.7
Bonificações e Despesas Indiretas - BDI |  |  | 30.9 | 15.67
CUSTO UNITÁRIO (Adotado) |  |  |  | 66.37
Orçamento: 868201 - - 2020 - VITÓRIA
Órgão Cliente: UFES/PU |  |  | Órgão Gerente: UFES/PU |  |  | Data Base: Maio/2020
Planilha: 1 - LOTE 01 - GOIABEIRAS E BASE OCEANOGRÁFICA
Item: 081013 - Interruptor bipolar de 20A sistema X da Pial ou equivalente - Fornecimento e instalação | [6 empty] | Unidade: und
Base: LOCAL |  | Código Base: '0262 |  | Fonte: PU/UFES |  |  | Versão: -1
MÃO DE OBRA | Unid | Código | Coefic. | C. Prod. | Pr. Prod. | Pr. Improd. | Pr. Unit. | Fator Ac. | Subtotal
AJUDANTE DE ELETRICISTA (SINAPI) | H | '00000247 | 0.40002 | 1 | 6.19 | 0 | 11.45 | - | 4.58
ELETRICISTA (SINAPI) | H | '00002436 | 0.40002 | 1 | 8.8 | 0 | 16.28 | - | 6.512
SubTotal: | [8 empty] | 11.09
MATERIAL | Unid | Código | Coefic. | C. Prod. | Pr. Prod. | Pr. Improd. | Pr. Unit. | Fator Ac. | Subtotal
MODULO INTERRUPTOR BIPOLAR 10A REF. 6750 02 LEGRAND SISTEMA X OU EQUIVALENTE (LABOR) | UN | '045825 | 1 | 1 | 58.11 | 0 | 58.11 | - | 58.11
ALIMENTACAO - HORISTA (COLETADO CAIXA) (SINAPI) | H | '00037370 | 0.78 | 1 | 2.59 | 0 | 2.59 | - | 2.02
TRANSPORTE - HORISTA (COLETADO CAIXA) (SINAPI) | H | '00037371 | 0.78 | 1 | 0.6 | 0 | 0.6 | - | 0.468
EXAMES - HORISTA (COLETADO CAIXA) (SINAPI) | H | '00037372 | 0.78 | 1 | 0.35 | 0 | 0.35 | - | 0.273
SEGURO - HORISTA (COLETADO CAIXA) (SINAPI) | H | '00037373 | 0.78 | 1 | 0.07 | 0 | 0.07 | - | 0.055
FERRAMENTAS - FAMILIA ELETRICISTA - HORISTA (ENCARGOS COMPLEMENTARES - COLETADO CAIXA) (SINAPI) | H | '00043460 | 0.78 | 1 | 0.55 | 0 | 0.55 | - | 0.429
EPI - FAMILIA ELETRICISTA - HORISTA (ENCARGOS COMPLEMENTARES - COLETADO CAIXA) (SINAPI) | H | '00043484 | 0.78 | 1 | 0.93 | 0 | 0.93 | - | 0.725
SubTotal: | [8 empty] | 62.08
RESUMO
DISCRIMINAÇÃO |  |  | TAXA(%) | VALORES
Mão-de-Obra(A) |  |  | 85 | 11.09
Materiais(B) |  |  |  | 62.08
Equipamentos(C) |  |  |  | 0
Produção da Equipe(D) |  |  |  | 1
Custo Horário Total(A+C) |  |  |  | 11.09
Custo Unitário da Execução[(A/D)+(C/D)] = E |  |  |  | 11.09
Custo Direto Total(B+E) |  |  |  | 73.17
Bonificações e Despesas Indiretas - BDI |  |  | 30.9 | 22.61
CUSTO UNITÁRIO (Adotado) |  |  |  | 95.78
Orçamento: 868201 - - 2020 - VITÓRIA
Órgão Cliente: UFES/PU |  |  | Órgão Gerente: UFES/PU |  |  | Data Base: Maio/2020
Planilha: 1 - LOTE 01 - GOIABEIRAS E BASE OCEANOGRÁFICA
Item: 081014 - Plug macho 2P+T 10A/250V - Fornecimento e instalação | [6 empty] | Unidade: und
Base: LOCAL |  | Código Base: '0263 |  | Fonte: PU/UFES |  |  | Versão: -1
MÃO DE OBRA | Unid | Código | Coefic. | C. Prod. | Pr. Prod. | Pr. Improd. | Pr. Unit. | Fator Ac. | Subtotal
AJUDANTE DE ELETRICISTA (SINAPI) | H | '00000247 | 0.20514 | 1 | 6.19 | 0 | 11.45 | - | 2.349
ELETRICISTA (SINAPI) | H | '00002436 | 0.20514 | 1 | 8.8 | 0 | 16.28 | - | 3.34
SubTotal: | [8 empty] | 5.69
MATERIAL | Unid | Código | Coefic. | C. Prod. | Pr. Prod. | Pr. Improd. | Pr. Unit. | Fator Ac. | Subtotal
PLUG MACHO 2P+T 10A/250V C/ PINOS REDONDOS (LABOR) | UN | '045753 | 1 | 1 | 2.9 | 0 | 2.9 | - | 2.9
ALIMENTACAO - HORISTA (COLETADO CAIXA) (SINAPI) | H | '00037370 | 0.4 | 1 | 2.59 | 0 | 2.59 | - | 1.036
TRANSPORTE - HORISTA (COLETADO CAIXA) (SINAPI) | H | '00037371 | 0.4 | 1 | 0.6 | 0 | 0.6 | - | 0.24
EXAMES - HORISTA (COLETADO CAIXA) (SINAPI) | H | '00037372 | 0.4 | 1 | 0.35 | 0 | 0.35 | - | 0.14
SEGURO - HORISTA (COLETADO CAIXA) (SINAPI) | H | '00037373 | 0.4 | 1 | 0.07 | 0 | 0.07 | - | 0.028
FERRAMENTAS - FAMILIA ELETRICISTA - HORISTA (ENCARGOS COMPLEMENTARES - COLETADO CAIXA) (SINAPI) | H | '00043460 | 0.4 | 1 | 0.55 | 0 | 0.55 | - | 0.22
EPI - FAMILIA ELETRICISTA - HORISTA (ENCARGOS COMPLEMENTARES - COLETADO CAIXA) (SINAPI) | H | '00043484 | 0.4 | 1 | 0.93 | 0 | 0.93 | - | 0.372
SubTotal: | [8 empty] | 4.94
RESUMO
DISCRIMINAÇÃO |  |  | TAXA(%) | VALORES
Mão-de-Obra(A) |  |  | 85 | 5.69
Materiais(B) |  |  |  | 4.94
Equipamentos(C) |  |  |  | 0
Produção da Equipe(D) |  |  |  | 1
Custo Horário Total(A+C) |  |  |  | 5.69
Custo Unitário da Execução[(A/D)+(C/D)] = E |  |  |  | 5.69
Custo Direto Total(B+E) |  |  |  | 10.63
Bonificações e Despesas Indiretas - BDI |  |  | 30.9 | 3.28
CUSTO UNITÁRIO (Adotado) |  |  |  | 13.91
Orçamento: 868201 - - 2020 - VITÓRIA
Órgão Cliente: UFES/PU |  |  | Órgão Gerente: UFES/PU |  |  | Data Base: Maio/2020
Planilha: 1 - LOTE 01 - GOIABEIRAS E BASE OCEANOGRÁFICA
Item: 081015 - Plug macho 2P+T 20A/250V - Fornecimento e instalação | [6 empty] | Unidade: und
Base: LOCAL |  | Código Base: '0264 |  | Fonte: PU/UFES |  |  | Versão: -1
MÃO DE OBRA | Unid | Código | Coefic. | C. Prod. | Pr. Prod. | Pr. Improd. | Pr. Unit. | Fator Ac. | Subtotal
AJUDANTE DE ELETRICISTA (SINAPI) | H | '00000247 | 0.23591 | 1 | 6.19 | 0 | 11.45 | - | 2.701
ELETRICISTA (SINAPI) | H | '00002436 | 0.23591 | 1 | 8.8 | 0 | 16.28 | - | 3.841
SubTotal: | [8 empty] | 6.54
MATERIAL | Unid | Código | Coefic. | C. Prod. | Pr. Prod. | Pr. Improd. | Pr. Unit. | Fator Ac. | Subtotal
PLUG MACHO 2P+T 20A/250V C/ PINOS REDONDOS (LABOR) | UN | '045572 | 1 | 1 | 5.6 | 0 | 5.6 | - | 5.6
ALIMENTACAO - HORISTA (COLETADO CAIXA) (SINAPI) | H | '00037370 | 0.46 | 1 | 2.59 | 0 | 2.59 | - | 1.191
TRANSPORTE - HORISTA (COLETADO CAIXA) (SINAPI) | H | '00037371 | 0.46 | 1 | 0.6 | 0 | 0.6 | - | 0.276
EXAMES - HORISTA (COLETADO CAIXA) (SINAPI) | H | '00037372 | 0.46 | 1 | 0.35 | 0 | 0.35 | - | 0.161
SEGURO - HORISTA (COLETADO CAIXA) (SINAPI) | H | '00037373 | 0.46 | 1 | 0.07 | 0 | 0.07 | - | 0.032
FERRAMENTAS - FAMILIA ELETRICISTA - HORISTA (ENCARGOS COMPLEMENTARES - COLETADO CAIXA) (SINAPI) | H | '00043460 | 0.46 | 1 | 0.55 | 0 | 0.55 | - | 0.253
EPI - FAMILIA ELETRICISTA - HORISTA (ENCARGOS COMPLEMENTARES - COLETADO CAIXA) (SINAPI) | H | '00043484 | 0.46 | 1 | 0.93 | 0 | 0.93 | - | 0.428
SubTotal: | [8 empty] | 7.94
RESUMO
DISCRIMINAÇÃO |  |  | TAXA(%) | VALORES
Mão-de-Obra(A) |  |  | 85 | 6.54
Materiais(B) |  |  |  | 7.94
Equipamentos(C) |  |  |  | 0
Produção da Equipe(D) |  |  |  | 1
Custo Horário Total(A+C) |  |  |  | 6.54
Custo Unitário da Execução[(A/D)+(C/D)] = E |  |  |  | 6.54
Custo Direto Total(B+E) |  |  |  | 14.48
Bonificações e Despesas Indiretas - BDI |  |  | 30.9 | 4.47
CUSTO UNITÁRIO (Adotado) |  |  |  | 18.95
Orçamento: 868201 - - 2020 - VITÓRIA
Órgão Cliente: UFES/PU |  |  | Órgão Gerente: UFES/PU |  |  | Data Base: Maio/2020
Planilha: 1 - LOTE 01 - GOIABEIRAS E BASE OCEANOGRÁFICA
Item: 081101 - Haste de terra tipo COPPERWELD - 5/8" x 2.40m | [6 empty] | Unidade: und
Base: LABOR/SINAPI/PU-UFES |  | Código Base: '160311 |  | Fonte: LABOR |  |  | Versão: 51
MÃO DE OBRA | Unid | Código | Coefic. | C. Prod. | Pr. Prod. | Pr. Improd. | Pr. Unit. | Fator Ac. | Subtotal
AJUDANTE DE ELETRICISTA (SINAPI) | H | '00000247 | 2.2258 | 1 | 6.19 | 0 | 11.45 | - | 25.485
ELETRICISTA (SINAPI) | H | '00002436 | 2.2258 | 1 | 8.8 | 0 | 16.28 | - | 36.236
SubTotal: | [8 empty] | 61.72
MATERIAL | Unid | Código | Coefic. | C. Prod. | Pr. Prod. | Pr. Improd. | Pr. Unit. | Fator Ac. | Subtotal
HASTE TIPO COPPERWELD - 5/8"X2.4M (LABOR) | UN | '048035 | 1 | 1 | 28.38 | 0 | 28.38 | - | 28.38
ALIMENTACAO - HORISTA (COLETADO CAIXA) (SINAPI) | H | '00037370 | 4.34 | 1 | 2.59 | 0 | 2.59 | - | 11.241
TRANSPORTE - HORISTA (COLETADO CAIXA) (SINAPI) | H | '00037371 | 4.34 | 1 | 0.6 | 0 | 0.6 | - | 2.604
EXAMES - HORISTA (COLETADO CAIXA) (SINAPI) | H | '00037372 | 4.34 | 1 | 0.35 | 0 | 0.35 | - | 1.519
SEGURO - HORISTA (COLETADO CAIXA) (SINAPI) | H | '00037373 | 4.34 | 1 | 0.07 | 0 | 0.07 | - | 0.304
FERRAMENTAS - FAMILIA ELETRICISTA - HORISTA (ENCARGOS COMPLEMENTARES - COLETADO CAIXA) (SINAPI) | H | '00043460 | 4.34 | 1 | 0.55 | 0 | 0.55 | - | 2.387
EPI - FAMILIA ELETRICISTA - HORISTA (ENCARGOS COMPLEMENTARES - COLETADO CAIXA) (SINAPI) | H | '00043484 | 4.34 | 1 | 0.93 | 0 | 0.93 | - | 4.036
SubTotal: | [8 empty] | 50.47
RESUMO
DISCRIMINAÇÃO |  |  | TAXA(%) | VALORES
Mão-de-Obra(A) |  |  | 85 | 61.72
Materiais(B) |  |  |  | 50.47
Equipamentos(C) |  |  |  | 0
Produção da Equipe(D) |  |  |  | 1
Custo Horário Total(A+C) |  |  |  | 61.72
Custo Unitário da Execução[(A/D)+(C/D)] = E |  |  |  | 61.72
Custo Direto Total(B+E) |  |  |  | 112.19
Bonificações e Despesas Indiretas - BDI |  |  | 30.9 | 34.67
CUSTO UNITÁRIO (Adotado) |  |  |  | 146.86
Orçamento: 868201 - - 2020 - VITÓRIA
Órgão Cliente: UFES/PU |  |  | Órgão Gerente: UFES/PU |  |  | Data Base: Maio/2020
Planilha: 1 - LOTE 01 - GOIABEIRAS E BASE OCEANOGRÁFICA
Item: 081102 - Kit completo para solda Exotérmica (Molde HCL 5/8" Ref: TEL905611 / Cartucho n° 115 Ref: TEL 909115 / Alicate Z 201 Ref: TEL 998201), marca de referência Termotécnica ou equivalente | [6 empty] | Unidade: und
Base: LABOR/SINAPI/PU-UFES |  | Código Base: '160312 |  | Fonte: LABOR |  |  | Versão: 51
MÃO DE OBRA | Unid | Código | Coefic. | C. Prod. | Pr. Prod. | Pr. Improd. | Pr. Unit. | Fator Ac. | Subtotal
ELETRICISTA (SINAPI) | H | '00002436 | 1.0257 | 1 | 8.8 | 0 | 16.28 | - | 16.698
SubTotal: | [8 empty] | 16.7
MATERIAL | Unid | Código | Coefic. | C. Prod. | Pr. Prod. | Pr. Improd. | Pr. Unit. | Fator Ac. | Subtotal
ALICATE Z-201 (LABOR) | UN | '048772 | 0.002 | 1 | 122.54 | 0 | 122.54 | - | 0.245
MOLDE P/ SOLDA EXOTERMICA TIPO HCL 5/8" 50-5 (LABOR) | PÇ | '071911 | 0.02 | 1 | 205.39 | 0 | 205.39 | - | 4.108
PO EXOTERMICO IGNICAO C/ PALITO CARTUCHO 115 (LABOR) | UN | '072708 | 1 | 1 | 12.44 | 0 | 12.44 | - | 12.44
ALIMENTACAO - HORISTA (COLETADO CAIXA) (SINAPI) | H | '00037370 | 1 | 1 | 2.59 | 0 | 2.59 | - | 2.59
TRANSPORTE - HORISTA (COLETADO CAIXA) (SINAPI) | H | '00037371 | 1 | 1 | 0.6 | 0 | 0.6 | - | 0.6
EXAMES - HORISTA (COLETADO CAIXA) (SINAPI) | H | '00037372 | 1 | 1 | 0.35 | 0 | 0.35 | - | 0.35
SEGURO - HORISTA (COLETADO CAIXA) (SINAPI) | H | '00037373 | 1 | 1 | 0.07 | 0 | 0.07 | - | 0.07
FERRAMENTAS - FAMILIA ELETRICISTA - HORISTA (ENCARGOS COMPLEMENTARES - COLETADO CAIXA) (SINAPI) | H | '00043460 | 1 | 1 | 0.55 | 0 | 0.55 | - | 0.55
EPI - FAMILIA ELETRICISTA - HORISTA (ENCARGOS COMPLEMENTARES - COLETADO CAIXA) (SINAPI) | H | '00043484 | 1 | 1 | 0.93 | 0 | 0.93 | - | 0.93
SubTotal: | [8 empty] | 21.88
RESUMO
DISCRIMINAÇÃO |  |  | TAXA(%) | VALORES
Mão-de-Obra(A) |  |  | 85 | 16.7
Materiais(B) |  |  |  | 21.88
Equipamentos(C) |  |  |  | 0
Produção da Equipe(D) |  |  |  | 1
Custo Horário Total(A+C) |  |  |  | 16.7
Custo Unitário da Execução[(A/D)+(C/D)] = E |  |  |  | 16.7
Custo Direto Total(B+E) |  |  |  | 38.58
Bonificações e Despesas Indiretas - BDI |  |  | 30.9 | 11.92
CUSTO UNITÁRIO (Adotado) |  |  |  | 50.5
Orçamento: 868201 - - 2020 - VITÓRIA
Órgão Cliente: UFES/PU |  |  | Órgão Gerente: UFES/PU |  |  | Data Base: Maio/2020
Planilha: 1 - LOTE 01 - GOIABEIRAS E BASE OCEANOGRÁFICA
Item: 081103 - Caixa de inspeção em PVC, diâmetro 300 mm, ref TEL-552, marca de referência Termotécnica ou equivalente, inclusive escavação e reaterro | [6 empty] | Unidade: und
Base: LABOR/SINAPI/PU-UFES |  | Código Base: '160316 |  | Fonte: LABOR |  |  | Versão: 51
MÃO DE OBRA | Unid | Código | Coefic. | C. Prod. | Pr. Prod. | Pr. Improd. | Pr. Unit. | Fator Ac. | Subtotal
AJUDANTE DE ELETRICISTA (SINAPI) | H | '00000247 | 1.0257 | 1 | 6.19 | 0 | 11.45 | - | 11.744
ELETRICISTA (SINAPI) | H | '00002436 | 1.0257 | 1 | 8.8 | 0 | 16.28 | - | 16.698
SERVENTE DE OBRAS (SINAPI) | H | '00006111 | 0.6463 | 1 | 4.94 | 0 | 9.14 | - | 5.907
SubTotal: | [8 empty] | 34.35
MATERIAL | Unid | Código | Coefic. | C. Prod. | Pr. Prod. | Pr. Improd. | Pr. Unit. | Fator Ac. | Subtotal
CAIXA DE INSPECAO DE PVC Ø300X300MM - TEL-552 (LABOR) | UN | '048340 | 1 | 1 | 33.6 | 0 | 33.6 | - | 33.6
ALIMENTACAO - HORISTA (COLETADO CAIXA) (SINAPI) | H | '00037370 | 2.637 | 1 | 2.59 | 0 | 2.59 | - | 6.83
TRANSPORTE - HORISTA (COLETADO CAIXA) (SINAPI) | H | '00037371 | 2.637 | 1 | 0.6 | 0 | 0.6 | - | 1.582
EXAMES - HORISTA (COLETADO CAIXA) (SINAPI) | H | '00037372 | 2.637 | 1 | 0.35 | 0 | 0.35 | - | 0.923
SEGURO - HORISTA (COLETADO CAIXA) (SINAPI) | H | '00037373 | 2.637 | 1 | 0.07 | 0 | 0.07 | - | 0.185
FERRAMENTAS - FAMILIA ELETRICISTA - HORISTA (ENCARGOS COMPLEMENTARES - COLETADO CAIXA) (SINAPI) | H | '00043460 | 2 | 1 | 0.55 | 0 | 0.55 | - | 1.1
FERRAMENTAS - FAMILIA SERVENTE - HORISTA (ENCARGOS COMPLEMENTARES - COLETADO CAIXA) (SINAPI) | H | '00043467 | 0.637 | 1 | 0.38 | 0 | 0.38 | - | 0.242
EPI - FAMILIA ELETRICISTA - HORISTA (ENCARGOS COMPLEMENTARES - COLETADO CAIXA) (SINAPI) | H | '00043484 | 2 | 1 | 0.93 | 0 | 0.93 | - | 1.86
EPI - FAMILIA SERVENTE - HORISTA (ENCARGOS COMPLEMENTARES - COLETADO CAIXA) (SINAPI) | H | '00043491 | 0.637 | 1 | 1.02 | 0 | 1.02 | - | 0.65
SubTotal: | [8 empty] | 46.97
RESUMO
DISCRIMINAÇÃO |  |  | TAXA(%) | VALORES
Mão-de-Obra(A) |  |  | 85 | 34.35
Materiais(B) |  |  |  | 46.97
Equipamentos(C) |  |  |  | 0
Produção da Equipe(D) |  |  |  | 1
Custo Horário Total(A+C) |  |  |  | 34.35
Custo Unitário da Execução[(A/D)+(C/D)] = E |  |  |  | 34.35
Custo Direto Total(B+E) |  |  |  | 81.32
Bonificações e Despesas Indiretas - BDI |  |  | 30.9 | 25.13
CUSTO UNITÁRIO (Adotado) |  |  |  | 106.45
Orçamento: 868201 - - 2020 - VITÓRIA
Órgão Cliente: UFES/PU |  |  | Órgão Gerente: UFES/PU |  |  | Data Base: Maio/2020
Planilha: 1 - LOTE 01 - GOIABEIRAS E BASE OCEANOGRÁFICA
Item: 081104 - Tampa reforçada em ferro fundido com escotilha TEL 536, inclusive assentamento, marca de referência Termotécnica ou equivalente | [6 empty] | Unidade: und
Base: LABOR/SINAPI/PU-UFES |  | Código Base: '160321 |  | Fonte: LABOR |  |  | Versão: 51
MÃO DE OBRA | Unid | Código | Coefic. | C. Prod. | Pr. Prod. | Pr. Improd. | Pr. Unit. | Fator Ac. | Subtotal
PEDREIRO (SINAPI) | H | '00004750 | 1.0653 | 1 | 7.92 | 0 | 14.65 | - | 15.607
SERVENTE DE OBRAS (SINAPI) | H | '00006111 | 1.0907 | 1 | 4.94 | 0 | 9.14 | - | 9.969
SubTotal: | [8 empty] | 25.58
MATERIAL | Unid | Código | Coefic. | C. Prod. | Pr. Prod. | Pr. Improd. | Pr. Unit. | Fator Ac. | Subtotal
AREIA LAVADA MEDIA (LABOR) | M3 | '020503 | 0.00304 | 1 | 61.67 | 0 | 61.67 | - | 0.187
CIMENTO PORTLAND CP III - 40 (LABOR) | KG | '020508 | 1.215 | 1 | 0.32 | 0 | 0.32 | - | 0.389
TAMPA REFORCADA EM FºFº C/ ESCOTILHA - TEL-536 (LABOR) | UN | '048341 | 1 | 1 | 75.75 | 0 | 75.75 | - | 75.75
ALIMENTACAO - HORISTA (COLETADO CAIXA) (SINAPI) | H | '00037370 | 2.125 | 1 | 2.59 | 0 | 2.59 | - | 5.504
TRANSPORTE - HORISTA (COLETADO CAIXA) (SINAPI) | H | '00037371 | 2.125 | 1 | 0.6 | 0 | 0.6 | - | 1.275
EXAMES - HORISTA (COLETADO CAIXA) (SINAPI) | H | '00037372 | 2.125 | 1 | 0.35 | 0 | 0.35 | - | 0.744
SEGURO - HORISTA (COLETADO CAIXA) (SINAPI) | H | '00037373 | 2.125 | 1 | 0.07 | 0 | 0.07 | - | 0.149
FERRAMENTAS - FAMILIA PEDREIRO - HORISTA (ENCARGOS COMPLEMENTARES - COLETADO CAIXA) (SINAPI) | H | '00043465 | 1.05 | 1 | 0.5 | 0 | 0.5 | - | 0.525
FERRAMENTAS - FAMILIA SERVENTE - HORISTA (ENCARGOS COMPLEMENTARES - COLETADO CAIXA) (SINAPI) | H | '00043467 | 1.075 | 1 | 0.38 | 0 | 0.38 | - | 0.409
EPI - FAMILIA PEDREIRO - HORISTA (ENCARGOS COMPLEMENTARES - COLETADO CAIXA) (SINAPI) | H | '00043489 | 1.05 | 1 | 0.96 | 0 | 0.96 | - | 1.008
EPI - FAMILIA SERVENTE - HORISTA (ENCARGOS COMPLEMENTARES - COLETADO CAIXA) (SINAPI) | H | '00043491 | 1.075 | 1 | 1.02 | 0 | 1.02 | - | 1.097
SubTotal: | [8 empty] | 87.04
RESUMO
DISCRIMINAÇÃO |  |  | TAXA(%) | VALORES
Mão-de-Obra(A) |  |  | 85 | 25.58
Materiais(B) |  |  |  | 87.04
Equipamentos(C) |  |  |  | 0
Produção da Equipe(D) |  |  |  | 1
Custo Horário Total(A+C) |  |  |  | 25.58
Custo Unitário da Execução[(A/D)+(C/D)] = E |  |  |  | 25.58
Custo Direto Total(B+E) |  |  |  | 112.62
Bonificações e Despesas Indiretas - BDI |  |  | 30.9 | 34.8
CUSTO UNITÁRIO (Adotado) |  |  |  | 147.42
Orçamento: 868201 - - 2020 - VITÓRIA
Órgão Cliente: UFES/PU |  |  | Órgão Gerente: UFES/PU |  |  | Data Base: Maio/2020
Planilha: 1 - LOTE 01 - GOIABEIRAS E BASE OCEANOGRÁFICA
Item: 081105 - Barra chata em alumínio 7/8"x1/8" (70mm²), com furos diâmetro 7 mm ref. TEL-771, marca de referência Termotécnica ou equivalente | [6 empty] | Unidade: m
Base: LABOR/SINAPI/PU-UFES |  | Código Base: '160326 |  | Fonte: LABOR |  |  | Versão: 51
MÃO DE OBRA | Unid | Código | Coefic. | C. Prod. | Pr. Prod. | Pr. Improd. | Pr. Unit. | Fator Ac. | Subtotal
AJUDANTE DE ELETRICISTA (SINAPI) | H | '00000247 | 0.61542 | 1 | 6.19 | 0 | 11.45 | - | 7.047
ELETRICISTA (SINAPI) | H | '00002436 | 0.61542 | 1 | 8.8 | 0 | 16.28 | - | 10.019
SubTotal: | [8 empty] | 17.07
MATERIAL | Unid | Código | Coefic. | C. Prod. | Pr. Prod. | Pr. Improd. | Pr. Unit. | Fator Ac. | Subtotal
PARAFUSO AUTOATARRACHANTE DIM 4.2X32MM REF TEL5333 (LABOR) | UN | '026877 | 1.66 | 1 | 0.35 | 0 | 0.35 | - | 0.581
BUCHA DE NYLON N.º6 REF.: TEL-5306 (LABOR) | UN | '026894 | 1.66 | 1 | 0.09 | 0 | 0.09 | - | 0.149
BARRA CHATA EM ALUMINIO 7/8" X 1/8" X 3M (70MM2) TEL-711 (LABOR) | M | '048701 | 1 | 1 | 6.77 | 0 | 6.77 | - | 6.77
ALIMENTACAO - HORISTA (COLETADO CAIXA) (SINAPI) | H | '00037370 | 1.2 | 1 | 2.59 | 0 | 2.59 | - | 3.108
TRANSPORTE - HORISTA (COLETADO CAIXA) (SINAPI) | H | '00037371 | 1.2 | 1 | 0.6 | 0 | 0.6 | - | 0.72
EXAMES - HORISTA (COLETADO CAIXA) (SINAPI) | H | '00037372 | 1.2 | 1 | 0.35 | 0 | 0.35 | - | 0.42
SEGURO - HORISTA (COLETADO CAIXA) (SINAPI) | H | '00037373 | 1.2 | 1 | 0.07 | 0 | 0.07 | - | 0.084
FERRAMENTAS - FAMILIA ELETRICISTA - HORISTA (ENCARGOS COMPLEMENTARES - COLETADO CAIXA) (SINAPI) | H | '00043460 | 1.2 | 1 | 0.55 | 0 | 0.55 | - | 0.66
EPI - FAMILIA ELETRICISTA - HORISTA (ENCARGOS COMPLEMENTARES - COLETADO CAIXA) (SINAPI) | H | '00043484 | 1.2 | 1 | 0.93 | 0 | 0.93 | - | 1.116
SubTotal: | [8 empty] | 13.61
RESUMO
DISCRIMINAÇÃO |  |  | TAXA(%) | VALORES
Mão-de-Obra(A) |  |  | 85 | 17.07
Materiais(B) |  |  |  | 13.61
Equipamentos(C) |  |  |  | 0
Produção da Equipe(D) |  |  |  | 1
Custo Horário Total(A+C) |  |  |  | 17.07
Custo Unitário da Execução[(A/D)+(C/D)] = E |  |  |  | 17.07
Custo Direto Total(B+E) |  |  |  | 30.68
Bonificações e Despesas Indiretas - BDI |  |  | 30.9 | 9.48
CUSTO UNITÁRIO (Adotado) |  |  |  | 40.16
Orçamento: 868201 - - 2020 - VITÓRIA
Órgão Cliente: UFES/PU |  |  | Órgão Gerente: UFES/PU |  |  | Data Base: Maio/2020
Planilha: 1 - LOTE 01 - GOIABEIRAS E BASE OCEANOGRÁFICA
Item: 081106 - Terminal estanhado de 1 compressão 1 furo, 35mm², ref. TEL-5135, marca de referência Termotécnica ou equivalente | [6 empty] | Unidade: und
Base: LABOR/SINAPI/PU-UFES |  | Código Base: '160328 |  | Fonte: LABOR |  |  | Versão: 51
MÃO DE OBRA | Unid | Código | Coefic. | C. Prod. | Pr. Prod. | Pr. Improd. | Pr. Unit. | Fator Ac. | Subtotal
AJUDANTE DE ELETRICISTA (SINAPI) | H | '00000247 | 0.30771 | 1 | 6.19 | 0 | 11.45 | - | 3.523
ELETRICISTA (SINAPI) | H | '00002436 | 0.30771 | 1 | 8.8 | 0 | 16.28 | - | 5.01
SubTotal: | [8 empty] | 8.53
MATERIAL | Unid | Código | Coefic. | C. Prod. | Pr. Prod. | Pr. Improd. | Pr. Unit. | Fator Ac. | Subtotal
CONJ PARAFUSO, PORCA E ARRUELA LATAO 5/16 X 11/4" (LABOR) | UN | '048606 | 1 | 1 | 5.55 | 0 | 5.55 | - | 5.55
TERMINAL COMPRESSÃO COBRE ESTANHADO 35MM TEL 5135 (LABOR) | UN | '054003 | 1 | 1 | 3.14 | 0 | 3.14 | - | 3.14
ALIMENTACAO - HORISTA (COLETADO CAIXA) (SINAPI) | H | '00037370 | 0.6 | 1 | 2.59 | 0 | 2.59 | - | 1.554
TRANSPORTE - HORISTA (COLETADO CAIXA) (SINAPI) | H | '00037371 | 0.6 | 1 | 0.6 | 0 | 0.6 | - | 0.36
EXAMES - HORISTA (COLETADO CAIXA) (SINAPI) | H | '00037372 | 0.6 | 1 | 0.35 | 0 | 0.35 | - | 0.21
SEGURO - HORISTA (COLETADO CAIXA) (SINAPI) | H | '00037373 | 0.6 | 1 | 0.07 | 0 | 0.07 | - | 0.042
FERRAMENTAS - FAMILIA ELETRICISTA - HORISTA (ENCARGOS COMPLEMENTARES - COLETADO CAIXA) (SINAPI) | H | '00043460 | 0.6 | 1 | 0.55 | 0 | 0.55 | - | 0.33
EPI - FAMILIA ELETRICISTA - HORISTA (ENCARGOS COMPLEMENTARES - COLETADO CAIXA) (SINAPI) | H | '00043484 | 0.6 | 1 | 0.93 | 0 | 0.93 | - | 0.558
SubTotal: | [8 empty] | 11.74
RESUMO
DISCRIMINAÇÃO |  |  | TAXA(%) | VALORES
Mão-de-Obra(A) |  |  | 85 | 8.53
Materiais(B) |  |  |  | 11.74
Equipamentos(C) |  |  |  | 0
Produção da Equipe(D) |  |  |  | 1
Custo Horário Total(A+C) |  |  |  | 8.53
Custo Unitário da Execução[(A/D)+(C/D)] = E |  |  |  | 8.53
Custo Direto Total(B+E) |  |  |  | 20.27
Bonificações e Despesas Indiretas - BDI |  |  | 30.9 | 6.26
CUSTO UNITÁRIO (Adotado) |  |  |  | 26.53
Orçamento: 868201 - - 2020 - VITÓRIA
Órgão Cliente: UFES/PU |  |  | Órgão Gerente: UFES/PU |  |  | Data Base: Maio/2020
Planilha: 1 - LOTE 01 - GOIABEIRAS E BASE OCEANOGRÁFICA
Item: 081107 - Terminal estanhado de 1 compressão 1 furo, 50mm², ref. TEL-5150, marca de referência Termotécnica ou equivalente | [6 empty] | Unidade: und
Base: LABOR/SINAPI/PU-UFES |  | Código Base: '160334 |  | Fonte: LABOR |  |  | Versão: 51
MÃO DE OBRA | Unid | Código | Coefic. | C. Prod. | Pr. Prod. | Pr. Improd. | Pr. Unit. | Fator Ac. | Subtotal
AJUDANTE DE ELETRICISTA (SINAPI) | H | '00000247 | 0.41028 | 1 | 6.19 | 0 | 11.45 | - | 4.698
ELETRICISTA (SINAPI) | H | '00002436 | 0.41028 | 1 | 8.8 | 0 | 16.28 | - | 6.679
SubTotal: | [8 empty] | 11.38
MATERIAL | Unid | Código | Coefic. | C. Prod. | Pr. Prod. | Pr. Improd. | Pr. Unit. | Fator Ac. | Subtotal
TERMINAL COMPRESSÃO COBRE ESTANHADO 50MM2 TEL 5150 (LABOR) | UN | '048146 | 1 | 1 | 3.9 | 0 | 3.9 | - | 3.9
CONJ PARAFUSO, PORCA E ARRUELA LATAO 3/8 X 11/2" (LABOR) | UN | '048607 | 1 | 1 | 8.13 | 0 | 8.13 | - | 8.13
ALIMENTACAO - HORISTA (COLETADO CAIXA) (SINAPI) | H | '00037370 | 0.8 | 1 | 2.59 | 0 | 2.59 | - | 2.072
TRANSPORTE - HORISTA (COLETADO CAIXA) (SINAPI) | H | '00037371 | 0.8 | 1 | 0.6 | 0 | 0.6 | - | 0.48
EXAMES - HORISTA (COLETADO CAIXA) (SINAPI) | H | '00037372 | 0.8 | 1 | 0.35 | 0 | 0.35 | - | 0.28
SEGURO - HORISTA (COLETADO CAIXA) (SINAPI) | H | '00037373 | 0.8 | 1 | 0.07 | 0 | 0.07 | - | 0.056
FERRAMENTAS - FAMILIA ELETRICISTA - HORISTA (ENCARGOS COMPLEMENTARES - COLETADO CAIXA) (SINAPI) | H | '00043460 | 0.8 | 1 | 0.55 | 0 | 0.55 | - | 0.44
EPI - FAMILIA ELETRICISTA - HORISTA (ENCARGOS COMPLEMENTARES - COLETADO CAIXA) (SINAPI) | H | '00043484 | 0.8 | 1 | 0.93 | 0 | 0.93 | - | 0.744
SubTotal: | [8 empty] | 16.1
RESUMO
DISCRIMINAÇÃO |  |  | TAXA(%) | VALORES
Mão-de-Obra(A) |  |  | 85 | 11.38
Materiais(B) |  |  |  | 16.1
Equipamentos(C) |  |  |  | 0
Produção da Equipe(D) |  |  |  | 1
Custo Horário Total(A+C) |  |  |  | 11.38
Custo Unitário da Execução[(A/D)+(C/D)] = E |  |  |  | 11.38
Custo Direto Total(B+E) |  |  |  | 27.48
Bonificações e Despesas Indiretas - BDI |  |  | 30.9 | 8.49
CUSTO UNITÁRIO (Adotado) |  |  |  | 35.97
Orçamento: 868201 - - 2020 - VITÓRIA
Órgão Cliente: UFES/PU |  |  | Órgão Gerente: UFES/PU |  |  | Data Base: Maio/2020
Planilha: 1 - LOTE 01 - GOIABEIRAS E BASE OCEANOGRÁFICA
Item: 081201 - Abertura e fechamento de rasgos em alvenaria, para passagem de eletrodutos diâm. 1/2" a 1" | [6 empty] | Unidade: m
Base: LABOR/SINAPI/PU-UFES |  | Código Base: '151601 |  | Fonte: LABOR |  |  | Versão: 51
MÃO DE OBRA | Unid | Código | Coefic. | C. Prod. | Pr. Prod. | Pr. Improd. | Pr. Unit. | Fator Ac. | Subtotal
AJUDANTE ESPECIALIZADO (SINAPI) | H | '00000242 | 0.15119 | 1 | 6.41 | 0 | 11.86 | - | 1.793
AJUDANTE DE ELETRICISTA (SINAPI) | H | '00000247 | 0.10257 | 1 | 6.19 | 0 | 11.45 | - | 1.174
ELETRICISTA (SINAPI) | H | '00002436 | 0.10257 | 1 | 8.8 | 0 | 16.28 | - | 1.67
PEDREIRO (SINAPI) | H | '00004750 | 0.15219 | 1 | 7.92 | 0 | 14.65 | - | 2.23
SERVENTE DE OBRAS (SINAPI) | H | '00006111 | 0.10146 | 1 | 4.94 | 0 | 9.14 | - | 0.927
SubTotal: | [8 empty] | 7.79
MATERIAL | Unid | Código | Coefic. | C. Prod. | Pr. Prod. | Pr. Improd. | Pr. Unit. | Fator Ac. | Subtotal
AREIA LAVADA MEDIA (LABOR) | M3 | '020503 | 0.0002 | 1 | 61.67 | 0 | 61.67 | - | 0.012
CAL HIDRATADO P/ ARGAMASSA CH III (LABOR) | KG | '020505 | 0.036 | 1 | 0.78 | 0 | 0.78 | - | 0.028
CIMENTO PORTLAND CP III - 40 (LABOR) | KG | '020508 | 0.03 | 1 | 0.32 | 0 | 0.32 | - | 0.01
ALIMENTACAO - HORISTA (COLETADO CAIXA) (SINAPI) | H | '00037370 | 0.6 | 1 | 2.59 | 0 | 2.59 | - | 1.554
TRANSPORTE - HORISTA (COLETADO CAIXA) (SINAPI) | H | '00037371 | 0.6 | 1 | 0.6 | 0 | 0.6 | - | 0.36
EXAMES - HORISTA (COLETADO CAIXA) (SINAPI) | H | '00037372 | 0.6 | 1 | 0.35 | 0 | 0.35 | - | 0.21
SEGURO - HORISTA (COLETADO CAIXA) (SINAPI) | H | '00037373 | 0.6 | 1 | 0.07 | 0 | 0.07 | - | 0.042
FERRAMENTAS - FAMILIA ELETRICISTA - HORISTA (ENCARGOS COMPLEMENTARES - COLETADO CAIXA) (SINAPI) | H | '00043460 | 0.2 | 1 | 0.55 | 0 | 0.55 | - | 0.11
FERRAMENTAS - FAMILIA PEDREIRO - HORISTA (ENCARGOS COMPLEMENTARES - COLETADO CAIXA) (SINAPI) | H | '00043465 | 0.15 | 1 | 0.5 | 0 | 0.5 | - | 0.075
FERRAMENTAS - FAMILIA SERVENTE - HORISTA (ENCARGOS COMPLEMENTARES - COLETADO CAIXA) (SINAPI) | H | '00043467 | 0.25 | 1 | 0.38 | 0 | 0.38 | - | 0.095
EPI - FAMILIA ELETRICISTA - HORISTA (ENCARGOS COMPLEMENTARES - COLETADO CAIXA) (SINAPI) | H | '00043484 | 0.2 | 1 | 0.93 | 0 | 0.93 | - | 0.186
EPI - FAMILIA PEDREIRO - HORISTA (ENCARGOS COMPLEMENTARES - COLETADO CAIXA) (SINAPI) | H | '00043489 | 0.15 | 1 | 0.96 | 0 | 0.96 | - | 0.144
EPI - FAMILIA SERVENTE - HORISTA (ENCARGOS COMPLEMENTARES - COLETADO CAIXA) (SINAPI) | H | '00043491 | 0.25 | 1 | 1.02 | 0 | 1.02 | - | 0.255
SubTotal: | [8 empty] | 3.08
RESUMO
DISCRIMINAÇÃO |  |  | TAXA(%) | VALORES
Mão-de-Obra(A) |  |  | 85 | 7.79
Materiais(B) |  |  |  | 3.08
Equipamentos(C) |  |  |  | 0
Produção da Equipe(D) |  |  |  | 1
Custo Horário Total(A+C) |  |  |  | 7.79
Custo Unitário da Execução[(A/D)+(C/D)] = E |  |  |  | 7.79
Custo Direto Total(B+E) |  |  |  | 10.87
Bonificações e Despesas Indiretas - BDI |  |  | 30.9 | 3.36
CUSTO UNITÁRIO (Adotado) |  |  |  | 14.23
Orçamento: 868201 - - 2020 - VITÓRIA
Órgão Cliente: UFES/PU |  |  | Órgão Gerente: UFES/PU |  |  | Data Base: Maio/2020
Planilha: 1 - LOTE 01 - GOIABEIRAS E BASE OCEANOGRÁFICA
Item: 081202 - Abertura e fechamento de rasgos em alvenaria, para passagem de eletroduto diâm. 1 1/4"a 2" | [6 empty] | Unidade: m
Base: LABOR/SINAPI/PU-UFES |  | Código Base: '151602 |  | Fonte: LABOR |  |  | Versão: 51
MÃO DE OBRA | Unid | Código | Coefic. | C. Prod. | Pr. Prod. | Pr. Improd. | Pr. Unit. | Fator Ac. | Subtotal
AJUDANTE ESPECIALIZADO (SINAPI) | H | '00000242 | 0.25198 | 1 | 6.41 | 0 | 11.86 | - | 2.988
AJUDANTE DE ELETRICISTA (SINAPI) | H | '00000247 | 0.15385 | 1 | 6.19 | 0 | 11.45 | - | 1.762
ELETRICISTA (SINAPI) | H | '00002436 | 0.15385 | 1 | 8.8 | 0 | 16.28 | - | 2.505
PEDREIRO (SINAPI) | H | '00004750 | 0.20292 | 1 | 7.92 | 0 | 14.65 | - | 2.973
SERVENTE DE OBRAS (SINAPI) | H | '00006111 | 0.15219 | 1 | 4.94 | 0 | 9.14 | - | 1.391
SubTotal: | [8 empty] | 11.62
MATERIAL | Unid | Código | Coefic. | C. Prod. | Pr. Prod. | Pr. Improd. | Pr. Unit. | Fator Ac. | Subtotal
AREIA LAVADA MEDIA (LABOR) | M3 | '020503 | 0.0005 | 1 | 61.67 | 0 | 61.67 | - | 0.031
CAL HIDRATADO P/ ARGAMASSA CH III (LABOR) | KG | '020505 | 0.073 | 1 | 0.78 | 0 | 0.78 | - | 0.057
CIMENTO PORTLAND CP III - 40 (LABOR) | KG | '020508 | 0.06 | 1 | 0.32 | 0 | 0.32 | - | 0.019
ALIMENTACAO - HORISTA (COLETADO CAIXA) (SINAPI) | H | '00037370 | 0.9 | 1 | 2.59 | 0 | 2.59 | - | 2.331
TRANSPORTE - HORISTA (COLETADO CAIXA) (SINAPI) | H | '00037371 | 0.9 | 1 | 0.6 | 0 | 0.6 | - | 0.54
EXAMES - HORISTA (COLETADO CAIXA) (SINAPI) | H | '00037372 | 0.9 | 1 | 0.35 | 0 | 0.35 | - | 0.315
SEGURO - HORISTA (COLETADO CAIXA) (SINAPI) | H | '00037373 | 0.9 | 1 | 0.07 | 0 | 0.07 | - | 0.063
FERRAMENTAS - FAMILIA ELETRICISTA - HORISTA (ENCARGOS COMPLEMENTARES - COLETADO CAIXA) (SINAPI) | H | '00043460 | 0.3 | 1 | 0.55 | 0 | 0.55 | - | 0.165
FERRAMENTAS - FAMILIA PEDREIRO - HORISTA (ENCARGOS COMPLEMENTARES - COLETADO CAIXA) (SINAPI) | H | '00043465 | 0.2 | 1 | 0.5 | 0 | 0.5 | - | 0.1
FERRAMENTAS - FAMILIA SERVENTE - HORISTA (ENCARGOS COMPLEMENTARES - COLETADO CAIXA) (SINAPI) | H | '00043467 | 0.4 | 1 | 0.38 | 0 | 0.38 | - | 0.152
EPI - FAMILIA ELETRICISTA - HORISTA (ENCARGOS COMPLEMENTARES - COLETADO CAIXA) (SINAPI) | H | '00043484 | 0.3 | 1 | 0.93 | 0 | 0.93 | - | 0.279
EPI - FAMILIA PEDREIRO - HORISTA (ENCARGOS COMPLEMENTARES - COLETADO CAIXA) (SINAPI) | H | '00043489 | 0.2 | 1 | 0.96 | 0 | 0.96 | - | 0.192
EPI - FAMILIA SERVENTE - HORISTA (ENCARGOS COMPLEMENTARES - COLETADO CAIXA) (SINAPI) | H | '00043491 | 0.4 | 1 | 1.02 | 0 | 1.02 | - | 0.408
SubTotal: | [8 empty] | 4.65
RESUMO
DISCRIMINAÇÃO |  |  | TAXA(%) | VALORES
Mão-de-Obra(A) |  |  | 85 | 11.62
Materiais(B) |  |  |  | 4.65
Equipamentos(C) |  |  |  | 0
Produção da Equipe(D) |  |  |  | 1
Custo Horário Total(A+C) |  |  |  | 11.62
Custo Unitário da Execução[(A/D)+(C/D)] = E |  |  |  | 11.62
Custo Direto Total(B+E) |  |  |  | 16.27
Bonificações e Despesas Indiretas - BDI |  |  | 30.9 | 5.03
CUSTO UNITÁRIO (Adotado) |  |  |  | 21.3
Orçamento: 868201 - - 2020 - VITÓRIA
Órgão Cliente: UFES/PU |  |  | Órgão Gerente: UFES/PU |  |  | Data Base: Maio/2020
Planilha: 1 - LOTE 01 - GOIABEIRAS E BASE OCEANOGRÁFICA
Item: 081203 - Abertura e fechamento de rasgos em alvenaria, para passagem de eletroduto diâm. 2 1/2" a 4" | [6 empty] | Unidade: m
Base: LABOR/SINAPI/PU-UFES |  | Código Base: '151603 |  | Fonte: LABOR |  |  | Versão: 51
MÃO DE OBRA | Unid | Código | Coefic. | C. Prod. | Pr. Prod. | Pr. Improd. | Pr. Unit. | Fator Ac. | Subtotal
AJUDANTE ESPECIALIZADO (SINAPI) | H | '00000242 | 0.20158 | 1 | 6.41 | 0 | 11.86 | - | 2.391
AJUDANTE DE ELETRICISTA (SINAPI) | H | '00000247 | 0.41028 | 1 | 6.19 | 0 | 11.45 | - | 4.698
ELETRICISTA (SINAPI) | H | '00002436 | 0.20514 | 1 | 8.8 | 0 | 16.28 | - | 3.34
PEDREIRO (SINAPI) | H | '00004750 | 0.33482 | 1 | 7.92 | 0 | 14.65 | - | 4.905
SERVENTE DE OBRAS (SINAPI) | H | '00006111 | 0.21307 | 1 | 4.94 | 0 | 9.14 | - | 1.947
SubTotal: | [8 empty] | 17.28
MATERIAL | Unid | Código | Coefic. | C. Prod. | Pr. Prod. | Pr. Improd. | Pr. Unit. | Fator Ac. | Subtotal
AREIA LAVADA MEDIA (LABOR) | M3 | '020503 | 0.0015 | 1 | 61.67 | 0 | 61.67 | - | 0.093
CAL HIDRATADO P/ ARGAMASSA CH III (LABOR) | KG | '020505 | 0.22 | 1 | 0.78 | 0 | 0.78 | - | 0.172
CIMENTO PORTLAND CP III - 40 (LABOR) | KG | '020508 | 0.18 | 1 | 0.32 | 0 | 0.32 | - | 0.058
ALIMENTACAO - HORISTA (COLETADO CAIXA) (SINAPI) | H | '00037370 | 1.34 | 1 | 2.59 | 0 | 2.59 | - | 3.471
TRANSPORTE - HORISTA (COLETADO CAIXA) (SINAPI) | H | '00037371 | 1.34 | 1 | 0.6 | 0 | 0.6 | - | 0.804
EXAMES - HORISTA (COLETADO CAIXA) (SINAPI) | H | '00037372 | 1.34 | 1 | 0.35 | 0 | 0.35 | - | 0.469
SEGURO - HORISTA (COLETADO CAIXA) (SINAPI) | H | '00037373 | 1.34 | 1 | 0.07 | 0 | 0.07 | - | 0.094
FERRAMENTAS - FAMILIA ELETRICISTA - HORISTA (ENCARGOS COMPLEMENTARES - COLETADO CAIXA) (SINAPI) | H | '00043460 | 0.6 | 1 | 0.55 | 0 | 0.55 | - | 0.33
FERRAMENTAS - FAMILIA PEDREIRO - HORISTA (ENCARGOS COMPLEMENTARES - COLETADO CAIXA) (SINAPI) | H | '00043465 | 0.33 | 1 | 0.5 | 0 | 0.5 | - | 0.165
FERRAMENTAS - FAMILIA SERVENTE - HORISTA (ENCARGOS COMPLEMENTARES - COLETADO CAIXA) (SINAPI) | H | '00043467 | 0.41 | 1 | 0.38 | 0 | 0.38 | - | 0.156
EPI - FAMILIA ELETRICISTA - HORISTA (ENCARGOS COMPLEMENTARES - COLETADO CAIXA) (SINAPI) | H | '00043484 | 0.6 | 1 | 0.93 | 0 | 0.93 | - | 0.558
EPI - FAMILIA PEDREIRO - HORISTA (ENCARGOS COMPLEMENTARES - COLETADO CAIXA) (SINAPI) | H | '00043489 | 0.33 | 1 | 0.96 | 0 | 0.96 | - | 0.317
EPI - FAMILIA SERVENTE - HORISTA (ENCARGOS COMPLEMENTARES - COLETADO CAIXA) (SINAPI) | H | '00043491 | 0.41 | 1 | 1.02 | 0 | 1.02 | - | 0.418
SubTotal: | [8 empty] | 7.1
RESUMO
DISCRIMINAÇÃO |  |  | TAXA(%) | VALORES
Mão-de-Obra(A) |  |  | 85 | 17.28
Materiais(B) |  |  |  | 7.11
Equipamentos(C) |  |  |  | 0
Produção da Equipe(D) |  |  |  | 1
Custo Horário Total(A+C) |  |  |  | 17.28
Custo Unitário da Execução[(A/D)+(C/D)] = E |  |  |  | 17.28
Custo Direto Total(B+E) |  |  |  | 24.39
Bonificações e Despesas Indiretas - BDI |  |  | 30.9 | 7.54
CUSTO UNITÁRIO (Adotado) |  |  |  | 31.93
Orçamento: 868201 - - 2020 - VITÓRIA
Órgão Cliente: UFES/PU |  |  | Órgão Gerente: UFES/PU |  |  | Data Base: Maio/2020
Planilha: 1 - LOTE 01 - GOIABEIRAS E BASE OCEANOGRÁFICA
Item: 081204 - Abertura e fechamento de rasgos em concreto, para passagem de eletroduto diâm. 1/2" a 1" | [6 empty] | Unidade: m
Base: LABOR/SINAPI/PU-UFES |  | Código Base: '151604 |  | Fonte: LABOR |  |  | Versão: 51
MÃO DE OBRA | Unid | Código | Coefic. | C. Prod. | Pr. Prod. | Pr. Improd. | Pr. Unit. | Fator Ac. | Subtotal
AJUDANTE ESPECIALIZADO (SINAPI) | H | '00000242 | 0.40316 | 1 | 6.41 | 0 | 11.86 | - | 4.781
AJUDANTE DE ELETRICISTA (SINAPI) | H | '00000247 | 0.25643 | 1 | 6.19 | 0 | 11.45 | - | 2.936
ELETRICISTA (SINAPI) | H | '00002436 | 0.25643 | 1 | 8.8 | 0 | 16.28 | - | 4.175
PEDREIRO (SINAPI) | H | '00004750 | 0.15219 | 1 | 7.92 | 0 | 14.65 | - | 2.23
SERVENTE DE OBRAS (SINAPI) | H | '00006111 | 0.10146 | 1 | 4.94 | 0 | 9.14 | - | 0.927
SubTotal: | [8 empty] | 15.05
MATERIAL | Unid | Código | Coefic. | C. Prod. | Pr. Prod. | Pr. Improd. | Pr. Unit. | Fator Ac. | Subtotal
AREIA LAVADA MEDIA (LABOR) | M3 | '020503 | 0.0002 | 1 | 61.67 | 0 | 61.67 | - | 0.012
CAL HIDRATADO P/ ARGAMASSA CH III (LABOR) | KG | '020505 | 0.036 | 1 | 0.78 | 0 | 0.78 | - | 0.028
CIMENTO PORTLAND CP III - 40 (LABOR) | KG | '020508 | 0.03 | 1 | 0.32 | 0 | 0.32 | - | 0.01
ALIMENTACAO - HORISTA (COLETADO CAIXA) (SINAPI) | H | '00037370 | 1.15 | 1 | 2.59 | 0 | 2.59 | - | 2.979
TRANSPORTE - HORISTA (COLETADO CAIXA) (SINAPI) | H | '00037371 | 1.15 | 1 | 0.6 | 0 | 0.6 | - | 0.69
EXAMES - HORISTA (COLETADO CAIXA) (SINAPI) | H | '00037372 | 1.15 | 1 | 0.35 | 0 | 0.35 | - | 0.403
SEGURO - HORISTA (COLETADO CAIXA) (SINAPI) | H | '00037373 | 1.15 | 1 | 0.07 | 0 | 0.07 | - | 0.081
FERRAMENTAS - FAMILIA ELETRICISTA - HORISTA (ENCARGOS COMPLEMENTARES - COLETADO CAIXA) (SINAPI) | H | '00043460 | 0.5 | 1 | 0.55 | 0 | 0.55 | - | 0.275
FERRAMENTAS - FAMILIA PEDREIRO - HORISTA (ENCARGOS COMPLEMENTARES - COLETADO CAIXA) (SINAPI) | H | '00043465 | 0.15 | 1 | 0.5 | 0 | 0.5 | - | 0.075
FERRAMENTAS - FAMILIA SERVENTE - HORISTA (ENCARGOS COMPLEMENTARES - COLETADO CAIXA) (SINAPI) | H | '00043467 | 0.5 | 1 | 0.38 | 0 | 0.38 | - | 0.19
EPI - FAMILIA ELETRICISTA - HORISTA (ENCARGOS COMPLEMENTARES - COLETADO CAIXA) (SINAPI) | H | '00043484 | 0.5 | 1 | 0.93 | 0 | 0.93 | - | 0.465
EPI - FAMILIA PEDREIRO - HORISTA (ENCARGOS COMPLEMENTARES - COLETADO CAIXA) (SINAPI) | H | '00043489 | 0.15 | 1 | 0.96 | 0 | 0.96 | - | 0.144
EPI - FAMILIA SERVENTE - HORISTA (ENCARGOS COMPLEMENTARES - COLETADO CAIXA) (SINAPI) | H | '00043491 | 0.5 | 1 | 1.02 | 0 | 1.02 | - | 0.51
SubTotal: | [8 empty] | 5.86
RESUMO
DISCRIMINAÇÃO |  |  | TAXA(%) | VALORES
Mão-de-Obra(A) |  |  | 85 | 15.05
Materiais(B) |  |  |  | 5.86
Equipamentos(C) |  |  |  | 0
Produção da Equipe(D) |  |  |  | 1
Custo Horário Total(A+C) |  |  |  | 15.05
Custo Unitário da Execução[(A/D)+(C/D)] = E |  |  |  | 15.05
Custo Direto Total(B+E) |  |  |  | 20.91
Bonificações e Despesas Indiretas - BDI |  |  | 30.9 | 6.46
CUSTO UNITÁRIO (Adotado) |  |  |  | 27.37
Orçamento: 868201 - - 2020 - VITÓRIA
Órgão Cliente: UFES/PU |  |  | Órgão Gerente: UFES/PU |  |  | Data Base: Maio/2020
Planilha: 1 - LOTE 01 - GOIABEIRAS E BASE OCEANOGRÁFICA
Item: 081205 - Abertura e fechamento de rasgos em concreto, para passagem de eletroduto diâm. 1 1/4" a 2" | [6 empty] | Unidade: m
Base: LABOR/SINAPI/PU-UFES |  | Código Base: '151605 |  | Fonte: LABOR |  |  | Versão: 51
MÃO DE OBRA | Unid | Código | Coefic. | C. Prod. | Pr. Prod. | Pr. Improd. | Pr. Unit. | Fator Ac. | Subtotal
AJUDANTE ESPECIALIZADO (SINAPI) | H | '00000242 | 0.60474 | 1 | 6.41 | 0 | 11.86 | - | 7.172
AJUDANTE DE ELETRICISTA (SINAPI) | H | '00000247 | 0.41028 | 1 | 6.19 | 0 | 11.45 | - | 4.698
ELETRICISTA (SINAPI) | H | '00002436 | 0.41028 | 1 | 8.8 | 0 | 16.28 | - | 6.679
PEDREIRO (SINAPI) | H | '00004750 | 0.20292 | 1 | 7.92 | 0 | 14.65 | - | 2.973
SERVENTE DE OBRAS (SINAPI) | H | '00006111 | 0.15219 | 1 | 4.94 | 0 | 9.14 | - | 1.391
SubTotal: | [8 empty] | 22.91
MATERIAL | Unid | Código | Coefic. | C. Prod. | Pr. Prod. | Pr. Improd. | Pr. Unit. | Fator Ac. | Subtotal
AREIA LAVADA MEDIA (LABOR) | M3 | '020503 | 0.0005 | 1 | 61.67 | 0 | 61.67 | - | 0.031
CAL HIDRATADO P/ ARGAMASSA CH III (LABOR) | KG | '020505 | 0.073 | 1 | 0.78 | 0 | 0.78 | - | 0.057
CIMENTO PORTLAND CP III - 40 (LABOR) | KG | '020508 | 0.06 | 1 | 0.32 | 0 | 0.32 | - | 0.019
ALIMENTACAO - HORISTA (COLETADO CAIXA) (SINAPI) | H | '00037370 | 1.75 | 1 | 2.59 | 0 | 2.59 | - | 4.533
TRANSPORTE - HORISTA (COLETADO CAIXA) (SINAPI) | H | '00037371 | 1.75 | 1 | 0.6 | 0 | 0.6 | - | 1.05
EXAMES - HORISTA (COLETADO CAIXA) (SINAPI) | H | '00037372 | 1.75 | 1 | 0.35 | 0 | 0.35 | - | 0.613
SEGURO - HORISTA (COLETADO CAIXA) (SINAPI) | H | '00037373 | 1.75 | 1 | 0.07 | 0 | 0.07 | - | 0.123
FERRAMENTAS - FAMILIA ELETRICISTA - HORISTA (ENCARGOS COMPLEMENTARES - COLETADO CAIXA) (SINAPI) | H | '00043460 | 0.8 | 1 | 0.55 | 0 | 0.55 | - | 0.44
FERRAMENTAS - FAMILIA PEDREIRO - HORISTA (ENCARGOS COMPLEMENTARES - COLETADO CAIXA) (SINAPI) | H | '00043465 | 0.2 | 1 | 0.5 | 0 | 0.5 | - | 0.1
FERRAMENTAS - FAMILIA SERVENTE - HORISTA (ENCARGOS COMPLEMENTARES - COLETADO CAIXA) (SINAPI) | H | '00043467 | 0.75 | 1 | 0.38 | 0 | 0.38 | - | 0.285
EPI - FAMILIA ELETRICISTA - HORISTA (ENCARGOS COMPLEMENTARES - COLETADO CAIXA) (SINAPI) | H | '00043484 | 0.8 | 1 | 0.93 | 0 | 0.93 | - | 0.744
EPI - FAMILIA PEDREIRO - HORISTA (ENCARGOS COMPLEMENTARES - COLETADO CAIXA) (SINAPI) | H | '00043489 | 0.2 | 1 | 0.96 | 0 | 0.96 | - | 0.192
EPI - FAMILIA SERVENTE - HORISTA (ENCARGOS COMPLEMENTARES - COLETADO CAIXA) (SINAPI) | H | '00043491 | 0.75 | 1 | 1.02 | 0 | 1.02 | - | 0.765
SubTotal: | [8 empty] | 8.95
RESUMO
DISCRIMINAÇÃO |  |  | TAXA(%) | VALORES
Mão-de-Obra(A) |  |  | 85 | 22.91
Materiais(B) |  |  |  | 8.95
Equipamentos(C) |  |  |  | 0
Produção da Equipe(D) |  |  |  | 1
Custo Horário Total(A+C) |  |  |  | 22.91
Custo Unitário da Execução[(A/D)+(C/D)] = E |  |  |  | 22.91
Custo Direto Total(B+E) |  |  |  | 31.86
Bonificações e Despesas Indiretas - BDI |  |  | 30.9 | 9.84
CUSTO UNITÁRIO (Adotado) |  |  |  | 41.7
Orçamento: 868201 - - 2020 - VITÓRIA
Órgão Cliente: UFES/PU |  |  | Órgão Gerente: UFES/PU |  |  | Data Base: Maio/2020
Planilha: 1 - LOTE 01 - GOIABEIRAS E BASE OCEANOGRÁFICA
Item: 081206 - Abertura e fechamento de rasgos em concreto, para passagem de eletroduto diâm. 2 1/2" a 4" | [6 empty] | Unidade: m
Base: LABOR/SINAPI/PU-UFES |  | Código Base: '151606 |  | Fonte: LABOR |  |  | Versão: 51
MÃO DE OBRA | Unid | Código | Coefic. | C. Prod. | Pr. Prod. | Pr. Improd. | Pr. Unit. | Fator Ac. | Subtotal
AJUDANTE ESPECIALIZADO (SINAPI) | H | '00000242 | 1.0079 | 1 | 6.41 | 0 | 11.86 | - | 11.954
AJUDANTE DE ELETRICISTA (SINAPI) | H | '00000247 | 0.51285 | 1 | 6.19 | 0 | 11.45 | - | 5.872
ELETRICISTA (SINAPI) | H | '00002436 | 0.51285 | 1 | 8.8 | 0 | 16.28 | - | 8.349
PEDREIRO (SINAPI) | H | '00004750 | 0.33482 | 1 | 7.92 | 0 | 14.65 | - | 4.905
SERVENTE DE OBRAS (SINAPI) | H | '00006111 | 0.21307 | 1 | 4.94 | 0 | 9.14 | - | 1.947
SubTotal: | [8 empty] | 33.03
MATERIAL | Unid | Código | Coefic. | C. Prod. | Pr. Prod. | Pr. Improd. | Pr. Unit. | Fator Ac. | Subtotal
AREIA LAVADA MEDIA (LABOR) | M3 | '020503 | 0.0015 | 1 | 61.67 | 0 | 61.67 | - | 0.093
CAL HIDRATADO P/ ARGAMASSA CH III (LABOR) | KG | '020505 | 0.22 | 1 | 0.78 | 0 | 0.78 | - | 0.172
CIMENTO PORTLAND CP III - 40 (LABOR) | KG | '020508 | 0.18 | 1 | 0.32 | 0 | 0.32 | - | 0.058
ALIMENTACAO - HORISTA (COLETADO CAIXA) (SINAPI) | H | '00037370 | 2.54 | 1 | 2.59 | 0 | 2.59 | - | 6.579
TRANSPORTE - HORISTA (COLETADO CAIXA) (SINAPI) | H | '00037371 | 2.54 | 1 | 0.6 | 0 | 0.6 | - | 1.524
EXAMES - HORISTA (COLETADO CAIXA) (SINAPI) | H | '00037372 | 2.54 | 1 | 0.35 | 0 | 0.35 | - | 0.889
SEGURO - HORISTA (COLETADO CAIXA) (SINAPI) | H | '00037373 | 2.54 | 1 | 0.07 | 0 | 0.07 | - | 0.178
FERRAMENTAS - FAMILIA ELETRICISTA - HORISTA (ENCARGOS COMPLEMENTARES - COLETADO CAIXA) (SINAPI) | H | '00043460 | 1 | 1 | 0.55 | 0 | 0.55 | - | 0.55
FERRAMENTAS - FAMILIA PEDREIRO - HORISTA (ENCARGOS COMPLEMENTARES - COLETADO CAIXA) (SINAPI) | H | '00043465 | 0.33 | 1 | 0.5 | 0 | 0.5 | - | 0.165
FERRAMENTAS - FAMILIA SERVENTE - HORISTA (ENCARGOS COMPLEMENTARES - COLETADO CAIXA) (SINAPI) | H | '00043467 | 1.21 | 1 | 0.38 | 0 | 0.38 | - | 0.46
EPI - FAMILIA ELETRICISTA - HORISTA (ENCARGOS COMPLEMENTARES - COLETADO CAIXA) (SINAPI) | H | '00043484 | 1 | 1 | 0.93 | 0 | 0.93 | - | 0.93
EPI - FAMILIA PEDREIRO - HORISTA (ENCARGOS COMPLEMENTARES - COLETADO CAIXA) (SINAPI) | H | '00043489 | 0.33 | 1 | 0.96 | 0 | 0.96 | - | 0.317
EPI - FAMILIA SERVENTE - HORISTA (ENCARGOS COMPLEMENTARES - COLETADO CAIXA) (SINAPI) | H | '00043491 | 1.21 | 1 | 1.02 | 0 | 1.02 | - | 1.234
SubTotal: | [8 empty] | 13.15
RESUMO
DISCRIMINAÇÃO |  |  | TAXA(%) | VALORES
Mão-de-Obra(A) |  |  | 85 | 33.03
Materiais(B) |  |  |  | 13.15
Equipamentos(C) |  |  |  | 0
Produção da Equipe(D) |  |  |  | 1
Custo Horário Total(A+C) |  |  |  | 33.03
Custo Unitário da Execução[(A/D)+(C/D)] = E |  |  |  | 33.03
Custo Direto Total(B+E) |  |  |  | 46.18
Bonificações e Despesas Indiretas - BDI |  |  | 30.9 | 14.27
CUSTO UNITÁRIO (Adotado) |  |  |  | 60.45
Orçamento: 868201 - - 2020 - VITÓRIA
Órgão Cliente: UFES/PU |  |  | Órgão Gerente: UFES/PU |  |  | Data Base: Maio/2020
Planilha: 1 - LOTE 01 - GOIABEIRAS E BASE OCEANOGRÁFICA
Item: 081207 - Alteração de tensão elétrica | [6 empty] | Unidade: und
Base: LOCAL |  | Código Base: '0250 |  | Fonte: PU/UFES |  |  | Versão: -1
MÃO DE OBRA | Unid | Código | Coefic. | C. Prod. | Pr. Prod. | Pr. Improd. | Pr. Unit. | Fator Ac. | Subtotal
AJUDANTE DE ELETRICISTA (SINAPI) | H | '00000247 | 0.51285 | 1 | 6.19 | 0 | 11.45 | - | 5.872
ELETRICISTA (SINAPI) | H | '00002436 | 0.51285 | 1 | 8.8 | 0 | 16.28 | - | 8.349
SubTotal: | [8 empty] | 14.22
MATERIAL | Unid | Código | Coefic. | C. Prod. | Pr. Prod. | Pr. Improd. | Pr. Unit. | Fator Ac. | Subtotal
ALIMENTACAO - HORISTA (COLETADO CAIXA) (SINAPI) | H | '00037370 | 1 | 1 | 2.59 | 0 | 2.59 | - | 2.59
TRANSPORTE - HORISTA (COLETADO CAIXA) (SINAPI) | H | '00037371 | 1 | 1 | 0.6 | 0 | 0.6 | - | 0.6
EXAMES - HORISTA (COLETADO CAIXA) (SINAPI) | H | '00037372 | 1 | 1 | 0.35 | 0 | 0.35 | - | 0.35
SEGURO - HORISTA (COLETADO CAIXA) (SINAPI) | H | '00037373 | 1 | 1 | 0.07 | 0 | 0.07 | - | 0.07
FERRAMENTAS - FAMILIA ELETRICISTA - HORISTA (ENCARGOS COMPLEMENTARES - COLETADO CAIXA) (SINAPI) | H | '00043460 | 1 | 1 | 0.55 | 0 | 0.55 | - | 0.55
EPI - FAMILIA ELETRICISTA - HORISTA (ENCARGOS COMPLEMENTARES - COLETADO CAIXA) (SINAPI) | H | '00043484 | 1 | 1 | 0.93 | 0 | 0.93 | - | 0.93
SubTotal: | [8 empty] | 5.09
RESUMO
DISCRIMINAÇÃO |  |  | TAXA(%) | VALORES
Mão-de-Obra(A) |  |  | 85 | 14.22
Materiais(B) |  |  |  | 5.09
Equipamentos(C) |  |  |  | 0
Produção da Equipe(D) |  |  |  | 1
Custo Horário Total(A+C) |  |  |  | 14.22
Custo Unitário da Execução[(A/D)+(C/D)] = E |  |  |  | 14.22
Custo Direto Total(B+E) |  |  |  | 19.31
Bonificações e Despesas Indiretas - BDI |  |  | 30.9 | 5.97
CUSTO UNITÁRIO (Adotado) |  |  |  | 25.28
Orçamento: 868201 - - 2020 - VITÓRIA
Órgão Cliente: UFES/PU |  |  | Órgão Gerente: UFES/PU |  |  | Data Base: Maio/2020
Planilha: 1 - LOTE 01 - GOIABEIRAS E BASE OCEANOGRÁFICA
Item: 081208 - Remanejamento de pontos elétricos | [6 empty] | Unidade: und
Base: LOCAL |  | Código Base: '0251 |  | Fonte: PU/UFES |  |  | Versão: -1
MÃO DE OBRA | Unid | Código | Coefic. | C. Prod. | Pr. Prod. | Pr. Improd. | Pr. Unit. | Fator Ac. | Subtotal
AJUDANTE DE ELETRICISTA (SINAPI) | H | '00000247 | 2.0514 | 1 | 6.19 | 0 | 11.45 | - | 23.489
ELETRICISTA (SINAPI) | H | '00002436 | 2.0514 | 1 | 8.8 | 0 | 16.28 | - | 33.397
SubTotal: | [8 empty] | 56.89
MATERIAL | Unid | Código | Coefic. | C. Prod. | Pr. Prod. | Pr. Improd. | Pr. Unit. | Fator Ac. | Subtotal
ALIMENTACAO - HORISTA (COLETADO CAIXA) (SINAPI) | H | '00037370 | 4 | 1 | 2.59 | 0 | 2.59 | - | 10.36
TRANSPORTE - HORISTA (COLETADO CAIXA) (SINAPI) | H | '00037371 | 4 | 1 | 0.6 | 0 | 0.6 | - | 2.4
EXAMES - HORISTA (COLETADO CAIXA) (SINAPI) | H | '00037372 | 4 | 1 | 0.35 | 0 | 0.35 | - | 1.4
SEGURO - HORISTA (COLETADO CAIXA) (SINAPI) | H | '00037373 | 4 | 1 | 0.07 | 0 | 0.07 | - | 0.28
FERRAMENTAS - FAMILIA ELETRICISTA - HORISTA (ENCARGOS COMPLEMENTARES - COLETADO CAIXA) (SINAPI) | H | '00043460 | 4 | 1 | 0.55 | 0 | 0.55 | - | 2.2
EPI - FAMILIA ELETRICISTA - HORISTA (ENCARGOS COMPLEMENTARES - COLETADO CAIXA) (SINAPI) | H | '00043484 | 4 | 1 | 0.93 | 0 | 0.93 | - | 3.72
SubTotal: | [8 empty] | 20.36
RESUMO
DISCRIMINAÇÃO |  |  | TAXA(%) | VALORES
Mão-de-Obra(A) |  |  | 85 | 56.89
Materiais(B) |  |  |  | 20.36
Equipamentos(C) |  |  |  | 0
Produção da Equipe(D) |  |  |  | 1
Custo Horário Total(A+C) |  |  |  | 56.89
Custo Unitário da Execução[(A/D)+(C/D)] = E |  |  |  | 56.89
Custo Direto Total(B+E) |  |  |  | 77.25
Bonificações e Despesas Indiretas - BDI |  |  | 30.9 | 23.87
CUSTO UNITÁRIO (Adotado) |  |  |  | 101.12
Orçamento: 868201 - - 2020 - VITÓRIA
Órgão Cliente: UFES/PU |  |  | Órgão Gerente: UFES/PU |  |  | Data Base: Maio/2020
Planilha: 1 - LOTE 01 - GOIABEIRAS E BASE OCEANOGRÁFICA
Item: 081209 - Vistoria em instalações elétricas devido à falta de energia, com possível religamento | [6 empty] | Unidade: und
Base: LOCAL |  | Código Base: '0253 |  | Fonte: PU/UFES |  |  | Versão: -1
MÃO DE OBRA | Unid | Código | Coefic. | C. Prod. | Pr. Prod. | Pr. Improd. | Pr. Unit. | Fator Ac. | Subtotal
AJUDANTE DE ELETRICISTA (SINAPI) | H | '00000247 | 0.30771 | 1 | 6.19 | 0 | 11.45 | - | 3.523
ELETRICISTA (SINAPI) | H | '00002436 | 0.30771 | 1 | 8.8 | 0 | 16.28 | - | 5.01
SubTotal: | [8 empty] | 8.53
MATERIAL | Unid | Código | Coefic. | C. Prod. | Pr. Prod. | Pr. Improd. | Pr. Unit. | Fator Ac. | Subtotal
ALIMENTACAO - HORISTA (COLETADO CAIXA) (SINAPI) | H | '00037370 | 0.6 | 1 | 2.59 | 0 | 2.59 | - | 1.554
TRANSPORTE - HORISTA (COLETADO CAIXA) (SINAPI) | H | '00037371 | 0.6 | 1 | 0.6 | 0 | 0.6 | - | 0.36
EXAMES - HORISTA (COLETADO CAIXA) (SINAPI) | H | '00037372 | 0.6 | 1 | 0.35 | 0 | 0.35 | - | 0.21
SEGURO - HORISTA (COLETADO CAIXA) (SINAPI) | H | '00037373 | 0.6 | 1 | 0.07 | 0 | 0.07 | - | 0.042
FERRAMENTAS - FAMILIA ELETRICISTA - HORISTA (ENCARGOS COMPLEMENTARES - COLETADO CAIXA) (SINAPI) | H | '00043460 | 0.6 | 1 | 0.55 | 0 | 0.55 | - | 0.33
EPI - FAMILIA ELETRICISTA - HORISTA (ENCARGOS COMPLEMENTARES - COLETADO CAIXA) (SINAPI) | H | '00043484 | 0.6 | 1 | 0.93 | 0 | 0.93 | - | 0.558
SubTotal: | [8 empty] | 3.05
RESUMO
DISCRIMINAÇÃO |  |  | TAXA(%) | VALORES
Mão-de-Obra(A) |  |  | 85 | 8.53
Materiais(B) |  |  |  | 3.05
Equipamentos(C) |  |  |  | 0
Produção da Equipe(D) |  |  |  | 1
Custo Horário Total(A+C) |  |  |  | 8.53
Custo Unitário da Execução[(A/D)+(C/D)] = E |  |  |  | 8.53
Custo Direto Total(B+E) |  |  |  | 11.58
Bonificações e Despesas Indiretas - BDI |  |  | 30.9 | 3.58
CUSTO UNITÁRIO (Adotado) |  |  |  | 15.16
Orçamento: 868201 - - 2020 - VITÓRIA
Órgão Cliente: UFES/PU |  |  | Órgão Gerente: UFES/PU |  |  | Data Base: Maio/2020
Planilha: 1 - LOTE 01 - GOIABEIRAS E BASE OCEANOGRÁFICA
Item: 081210 - Avaliação de instalações elétricas | [6 empty] | Unidade: und
Base: LOCAL |  | Código Base: '0254 |  | Fonte: PU/UFES |  |  | Versão: -1
MÃO DE OBRA | Unid | Código | Coefic. | C. Prod. | Pr. Prod. | Pr. Improd. | Pr. Unit. | Fator Ac. | Subtotal
AJUDANTE DE ELETRICISTA (SINAPI) | H | '00000247 | 0.17027 | 1 | 6.19 | 0 | 11.45 | - | 1.95
ELETRICISTA (SINAPI) | H | '00002436 | 0.17027 | 1 | 8.8 | 0 | 16.28 | - | 2.772
SubTotal: | [8 empty] | 4.72
MATERIAL | Unid | Código | Coefic. | C. Prod. | Pr. Prod. | Pr. Improd. | Pr. Unit. | Fator Ac. | Subtotal
ALIMENTACAO - HORISTA (COLETADO CAIXA) (SINAPI) | H | '00037370 | 0.332 | 1 | 2.59 | 0 | 2.59 | - | 0.86
TRANSPORTE - HORISTA (COLETADO CAIXA) (SINAPI) | H | '00037371 | 0.332 | 1 | 0.6 | 0 | 0.6 | - | 0.199
EXAMES - HORISTA (COLETADO CAIXA) (SINAPI) | H | '00037372 | 0.332 | 1 | 0.35 | 0 | 0.35 | - | 0.116
SEGURO - HORISTA (COLETADO CAIXA) (SINAPI) | H | '00037373 | 0.332 | 1 | 0.07 | 0 | 0.07 | - | 0.023
FERRAMENTAS - FAMILIA ELETRICISTA - HORISTA (ENCARGOS COMPLEMENTARES - COLETADO CAIXA) (SINAPI) | H | '00043460 | 0.332 | 1 | 0.55 | 0 | 0.55 | - | 0.183
EPI - FAMILIA ELETRICISTA - HORISTA (ENCARGOS COMPLEMENTARES - COLETADO CAIXA) (SINAPI) | H | '00043484 | 0.332 | 1 | 0.93 | 0 | 0.93 | - | 0.309
SubTotal: | [8 empty] | 1.69
RESUMO
DISCRIMINAÇÃO |  |  | TAXA(%) | VALORES
Mão-de-Obra(A) |  |  | 85 | 4.72
Materiais(B) |  |  |  | 1.69
Equipamentos(C) |  |  |  | 0
Produção da Equipe(D) |  |  |  | 1
Custo Horário Total(A+C) |  |  |  | 4.72
Custo Unitário da Execução[(A/D)+(C/D)] = E |  |  |  | 4.72
Custo Direto Total(B+E) |  |  |  | 6.41
Bonificações e Despesas Indiretas - BDI |  |  | 30.9 | 1.98
CUSTO UNITÁRIO (Adotado) |  |  |  | 8.39
Orçamento: 868201 - - 2020 - VITÓRIA
Órgão Cliente: UFES/PU |  |  | Órgão Gerente: UFES/PU |  |  | Data Base: Maio/2020
Planilha: 1 - LOTE 01 - GOIABEIRAS E BASE OCEANOGRÁFICA
Item: 081211 - Retirada de caixas/quadros elétricos | [6 empty] | Unidade: und
Base: LABOR/SINAPI/PU-UFES |  | Código Base: '010271 |  | Fonte: LABOR |  |  | Versão: 51
MÃO DE OBRA | Unid | Código | Coefic. | C. Prod. | Pr. Prod. | Pr. Improd. | Pr. Unit. | Fator Ac. | Subtotal
ELETRICISTA (SINAPI) | H | '00002436 | 0.2154 | 1 | 8.8 | 0 | 16.28 | - | 3.507
SERVENTE DE OBRAS (SINAPI) | H | '00006111 | 0.56818 | 1 | 4.94 | 0 | 9.14 | - | 5.193
SubTotal: | [8 empty] | 8.7
MATERIAL | Unid | Código | Coefic. | C. Prod. | Pr. Prod. | Pr. Improd. | Pr. Unit. | Fator Ac. | Subtotal
ALIMENTACAO - HORISTA (COLETADO CAIXA) (SINAPI) | H | '00037370 | 0.77 | 1 | 2.59 | 0 | 2.59 | - | 1.994
TRANSPORTE - HORISTA (COLETADO CAIXA) (SINAPI) | H | '00037371 | 0.77 | 1 | 0.6 | 0 | 0.6 | - | 0.462
EXAMES - HORISTA (COLETADO CAIXA) (SINAPI) | H | '00037372 | 0.77 | 1 | 0.35 | 0 | 0.35 | - | 0.27
SEGURO - HORISTA (COLETADO CAIXA) (SINAPI) | H | '00037373 | 0.77 | 1 | 0.07 | 0 | 0.07 | - | 0.054
FERRAMENTAS - FAMILIA ELETRICISTA - HORISTA (ENCARGOS COMPLEMENTARES - COLETADO CAIXA) (SINAPI) | H | '00043460 | 0.21 | 1 | 0.55 | 0 | 0.55 | - | 0.116
FERRAMENTAS - FAMILIA SERVENTE - HORISTA (ENCARGOS COMPLEMENTARES - COLETADO CAIXA) (SINAPI) | H | '00043467 | 0.56 | 1 | 0.38 | 0 | 0.38 | - | 0.213
EPI - FAMILIA ELETRICISTA - HORISTA (ENCARGOS COMPLEMENTARES - COLETADO CAIXA) (SINAPI) | H | '00043484 | 0.21 | 1 | 0.93 | 0 | 0.93 | - | 0.195
EPI - FAMILIA SERVENTE - HORISTA (ENCARGOS COMPLEMENTARES - COLETADO CAIXA) (SINAPI) | H | '00043491 | 0.56 | 1 | 1.02 | 0 | 1.02 | - | 0.571
SubTotal: | [8 empty] | 3.88
RESUMO
DISCRIMINAÇÃO |  |  | TAXA(%) | VALORES
Mão-de-Obra(A) |  |  | 85 | 8.7
Materiais(B) |  |  |  | 3.88
Equipamentos(C) |  |  |  | 0
Produção da Equipe(D) |  |  |  | 1
Custo Horário Total(A+C) |  |  |  | 8.7
Custo Unitário da Execução[(A/D)+(C/D)] = E |  |  |  | 8.7
Custo Direto Total(B+E) |  |  |  | 12.58
Bonificações e Despesas Indiretas - BDI |  |  | 30.9 | 3.89
CUSTO UNITÁRIO (Adotado) |  |  |  | 16.47
Orçamento: 868201 - - 2020 - VITÓRIA
Órgão Cliente: UFES/PU |  |  | Órgão Gerente: UFES/PU |  |  | Data Base: Maio/2020
Planilha: 1 - LOTE 01 - GOIABEIRAS E BASE OCEANOGRÁFICA
Item: 081212 - Quebra em alvenaria para instalação de quadro distribuição pequeno (19x25 cm). af_05/2015 | [6 empty] | Unidade: un
Base: SINAPI |  | Código Base: '90457 |  | Fonte: SINAPI |  |  | Versão: 50
MÃO DE OBRA | Unid | Código | Coefic. | C. Prod. | Pr. Prod. | Pr. Improd. | Pr. Unit. | Fator Ac. | Subtotal
AUXILIAR DE ENCANADOR OU BOMBEIRO HIDRAULICO (SINAPI) | H | '00000246 | 0.051632 | 1 | 5.18 | 0 | 9.58 | - | 0.495
ENCANADOR OU BOMBEIRO HIDRAULICO (SINAPI) | H | '00002696 | 0.33308 | 1 | 7.31 | 0 | 13.52 | - | 4.503
SubTotal: | [8 empty] | 5
MATERIAL | Unid | Código | Coefic. | C. Prod. | Pr. Prod. | Pr. Improd. | Pr. Unit. | Fator Ac. | Subtotal
ALIMENTACAO - HORISTA (COLETADO CAIXA) (SINAPI) | H | '00037370 | 0.38 | 1 | 2.59 | 0 | 2.59 | - | 0.984
TRANSPORTE - HORISTA (COLETADO CAIXA) (SINAPI) | H | '00037371 | 0.38 | 1 | 0.6 | 0 | 0.6 | - | 0.228
EXAMES - HORISTA (COLETADO CAIXA) (SINAPI) | H | '00037372 | 0.38 | 1 | 0.35 | 0 | 0.35 | - | 0.133
SEGURO - HORISTA (COLETADO CAIXA) (SINAPI) | H | '00037373 | 0.38 | 1 | 0.07 | 0 | 0.07 | - | 0.027
FERRAMENTAS - FAMILIA ENCANADOR - HORISTA (ENCARGOS COMPLEMENTARES - COLETADO CAIXA) (SINAPI) | H | '00043461 | 0.38 | 1 | 0.24 | 0 | 0.24 | - | 0.091
EPI - FAMILIA ENCANADOR - HORISTA (ENCARGOS COMPLEMENTARES - COLETADO CAIXA) (SINAPI) | H | '00043485 | 0.38 | 1 | 0.83 | 0 | 0.83 | - | 0.315
SubTotal: | [8 empty] | 1.78
RESUMO
DISCRIMINAÇÃO |  |  | TAXA(%) | VALORES
Mão-de-Obra(A) |  |  | 85 | 5
Materiais(B) |  |  |  | 1.78
Equipamentos(C) |  |  |  | 0
Produção da Equipe(D) |  |  |  | 1
Custo Horário Total(A+C) |  |  |  | 5
Custo Unitário da Execução[(A/D)+(C/D)] = E |  |  |  | 5
Custo Direto Total(B+E) |  |  |  | 6.78
Bonificações e Despesas Indiretas - BDI |  |  | 30.9 | 2.1
CUSTO UNITÁRIO (Adotado) |  |  |  | 8.88
Orçamento: 868201 - - 2020 - VITÓRIA
Órgão Cliente: UFES/PU |  |  | Órgão Gerente: UFES/PU |  |  | Data Base: Maio/2020
Planilha: 1 - LOTE 01 - GOIABEIRAS E BASE OCEANOGRÁFICA
Item: 081213 - Quebra em alvenaria para instalação de caixa de tomada (4x4 ou 4x2). af_05/2015 | [6 empty] | Unidade: un
Base: SINAPI |  | Código Base: '90456 |  | Fonte: SINAPI |  |  | Versão: 50
MÃO DE OBRA | Unid | Código | Coefic. | C. Prod. | Pr. Prod. | Pr. Improd. | Pr. Unit. | Fator Ac. | Subtotal
AUXILIAR DE ENCANADOR OU BOMBEIRO HIDRAULICO (SINAPI) | H | '00000246 | 0.023285 | 1 | 5.18 | 0 | 9.58 | - | 0.223
ENCANADOR OU BOMBEIRO HIDRAULICO (SINAPI) | H | '00002696 | 0.14579 | 1 | 7.31 | 0 | 13.52 | - | 1.971
SubTotal: | [8 empty] | 2.19
MATERIAL | Unid | Código | Coefic. | C. Prod. | Pr. Prod. | Pr. Improd. | Pr. Unit. | Fator Ac. | Subtotal
ALIMENTACAO - HORISTA (COLETADO CAIXA) (SINAPI) | H | '00037370 | 0.167 | 1 | 2.59 | 0 | 2.59 | - | 0.433
TRANSPORTE - HORISTA (COLETADO CAIXA) (SINAPI) | H | '00037371 | 0.167 | 1 | 0.6 | 0 | 0.6 | - | 0.1
EXAMES - HORISTA (COLETADO CAIXA) (SINAPI) | H | '00037372 | 0.167 | 1 | 0.35 | 0 | 0.35 | - | 0.058
SEGURO - HORISTA (COLETADO CAIXA) (SINAPI) | H | '00037373 | 0.167 | 1 | 0.07 | 0 | 0.07 | - | 0.012
FERRAMENTAS - FAMILIA ENCANADOR - HORISTA (ENCARGOS COMPLEMENTARES - COLETADO CAIXA) (SINAPI) | H | '00043461 | 0.167 | 1 | 0.24 | 0 | 0.24 | - | 0.041
EPI - FAMILIA ENCANADOR - HORISTA (ENCARGOS COMPLEMENTARES - COLETADO CAIXA) (SINAPI) | H | '00043485 | 0.167 | 1 | 0.83 | 0 | 0.83 | - | 0.139
SubTotal: | [8 empty] | 0.78
RESUMO
DISCRIMINAÇÃO |  |  | TAXA(%) | VALORES
Mão-de-Obra(A) |  |  | 85 | 2.19
Materiais(B) |  |  |  | 0.78
Equipamentos(C) |  |  |  | 0
Produção da Equipe(D) |  |  |  | 1
Custo Horário Total(A+C) |  |  |  | 2.19
Custo Unitário da Execução[(A/D)+(C/D)] = E |  |  |  | 2.19
Custo Direto Total(B+E) |  |  |  | 2.97
Bonificações e Despesas Indiretas - BDI |  |  | 30.9 | 0.92
CUSTO UNITÁRIO (Adotado) |  |  |  | 3.89
Orçamento: 868201 - - 2020 - VITÓRIA
Órgão Cliente: UFES/PU |  |  | Órgão Gerente: UFES/PU |  |  | Data Base: Maio/2020
Planilha: 1 - LOTE 01 - GOIABEIRAS E BASE OCEANOGRÁFICA
Item: 081214 - Retirada de disjuntor | [6 empty] | Unidade: und
Base: LABOR/SINAPI/PU-UFES |  | Código Base: '010329 |  | Fonte: LABOR |  |  | Versão: 51
MÃO DE OBRA | Unid | Código | Coefic. | C. Prod. | Pr. Prod. | Pr. Improd. | Pr. Unit. | Fator Ac. | Subtotal
AJUDANTE DE ELETRICISTA (SINAPI) | H | '00000247 | 0.4788 | 1 | 6.19 | 0 | 11.45 | - | 5.482
ELETRICISTA (SINAPI) | H | '00002436 | 0.4788 | 1 | 8.8 | 0 | 16.28 | - | 7.795
SubTotal: | [8 empty] | 13.28
MATERIAL | Unid | Código | Coefic. | C. Prod. | Pr. Prod. | Pr. Improd. | Pr. Unit. | Fator Ac. | Subtotal
ALIMENTACAO - HORISTA (COLETADO CAIXA) (SINAPI) | H | '00037370 | 0.9336 | 1 | 2.59 | 0 | 2.59 | - | 2.418
TRANSPORTE - HORISTA (COLETADO CAIXA) (SINAPI) | H | '00037371 | 0.9336 | 1 | 0.6 | 0 | 0.6 | - | 0.56
EXAMES - HORISTA (COLETADO CAIXA) (SINAPI) | H | '00037372 | 0.9336 | 1 | 0.35 | 0 | 0.35 | - | 0.327
SEGURO - HORISTA (COLETADO CAIXA) (SINAPI) | H | '00037373 | 0.9336 | 1 | 0.07 | 0 | 0.07 | - | 0.065
FERRAMENTAS - FAMILIA ELETRICISTA - HORISTA (ENCARGOS COMPLEMENTARES - COLETADO CAIXA) (SINAPI) | H | '00043460 | 0.9336 | 1 | 0.55 | 0 | 0.55 | - | 0.513
EPI - FAMILIA ELETRICISTA - HORISTA (ENCARGOS COMPLEMENTARES - COLETADO CAIXA) (SINAPI) | H | '00043484 | 0.9336 | 1 | 0.93 | 0 | 0.93 | - | 0.868
SubTotal: | [8 empty] | 4.75
RESUMO
DISCRIMINAÇÃO |  |  | TAXA(%) | VALORES
Mão-de-Obra(A) |  |  | 85 | 13.28
Materiais(B) |  |  |  | 4.75
Equipamentos(C) |  |  |  | 0
Produção da Equipe(D) |  |  |  | 1
Custo Horário Total(A+C) |  |  |  | 13.28
Custo Unitário da Execução[(A/D)+(C/D)] = E |  |  |  | 13.28
Custo Direto Total(B+E) |  |  |  | 18.03
Bonificações e Despesas Indiretas - BDI |  |  | 30.9 | 5.57
CUSTO UNITÁRIO (Adotado) |  |  |  | 23.6
Orçamento: 868201 - - 2020 - VITÓRIA
Órgão Cliente: UFES/PU |  |  | Órgão Gerente: UFES/PU |  |  | Data Base: Maio/2020
Planilha: 1 - LOTE 01 - GOIABEIRAS E BASE OCEANOGRÁFICA
Item: 081215 - Retirada de pontos elétricos (luminárias, interruptores e tomadas) | [6 empty] | Unidade: und
Base: LABOR/SINAPI/PU-UFES |  | Código Base: '010240 |  | Fonte: LABOR |  |  | Versão: 51
MÃO DE OBRA | Unid | Código | Coefic. | C. Prod. | Pr. Prod. | Pr. Improd. | Pr. Unit. | Fator Ac. | Subtotal
AJUDANTE DE ELETRICISTA (SINAPI) | H | '00000247 | 0.25643 | 1 | 6.19 | 0 | 11.45 | - | 2.936
ELETRICISTA (SINAPI) | H | '00002436 | 0.25643 | 1 | 8.8 | 0 | 16.28 | - | 4.175
SubTotal: | [8 empty] | 7.11
MATERIAL | Unid | Código | Coefic. | C. Prod. | Pr. Prod. | Pr. Improd. | Pr. Unit. | Fator Ac. | Subtotal
ALIMENTACAO - HORISTA (COLETADO CAIXA) (SINAPI) | H | '00037370 | 0.5 | 1 | 2.59 | 0 | 2.59 | - | 1.295
TRANSPORTE - HORISTA (COLETADO CAIXA) (SINAPI) | H | '00037371 | 0.5 | 1 | 0.6 | 0 | 0.6 | - | 0.3
EXAMES - HORISTA (COLETADO CAIXA) (SINAPI) | H | '00037372 | 0.5 | 1 | 0.35 | 0 | 0.35 | - | 0.175
SEGURO - HORISTA (COLETADO CAIXA) (SINAPI) | H | '00037373 | 0.5 | 1 | 0.07 | 0 | 0.07 | - | 0.035
FERRAMENTAS - FAMILIA ELETRICISTA - HORISTA (ENCARGOS COMPLEMENTARES - COLETADO CAIXA) (SINAPI) | H | '00043460 | 0.5 | 1 | 0.55 | 0 | 0.55 | - | 0.275
EPI - FAMILIA ELETRICISTA - HORISTA (ENCARGOS COMPLEMENTARES - COLETADO CAIXA) (SINAPI) | H | '00043484 | 0.5 | 1 | 0.93 | 0 | 0.93 | - | 0.465
SubTotal: | [8 empty] | 2.54
RESUMO
DISCRIMINAÇÃO |  |  | TAXA(%) | VALORES
Mão-de-Obra(A) |  |  | 85 | 7.11
Materiais(B) |  |  |  | 2.55
Equipamentos(C) |  |  |  | 0
Produção da Equipe(D) |  |  |  | 1
Custo Horário Total(A+C) |  |  |  | 7.11
Custo Unitário da Execução[(A/D)+(C/D)] = E |  |  |  | 7.11
Custo Direto Total(B+E) |  |  |  | 9.66
Bonificações e Despesas Indiretas - BDI |  |  | 30.9 | 2.98
CUSTO UNITÁRIO (Adotado) |  |  |  | 12.64
Orçamento: 868201 - - 2020 - VITÓRIA
Órgão Cliente: UFES/PU |  |  | Órgão Gerente: UFES/PU |  |  | Data Base: Maio/2020
Planilha: 1 - LOTE 01 - GOIABEIRAS E BASE OCEANOGRÁFICA
Item: 081216 - Arame galvanizado 12 BWG (0.048 kg/m) | [6 empty] | Unidade: m
Base: LABOR/SINAPI/PU-UFES |  | Código Base: '150906 |  | Fonte: LABOR |  |  | Versão: 51
MÃO DE OBRA | Unid | Código | Coefic. | C. Prod. | Pr. Prod. | Pr. Improd. | Pr. Unit. | Fator Ac. | Subtotal
AJUDANTE DE ELETRICISTA (SINAPI) | H | '00000247 | 0.030771 | 1 | 6.19 | 0 | 11.45 | - | 0.352
ELETRICISTA (SINAPI) | H | '00002436 | 0.030771 | 1 | 8.8 | 0 | 16.28 | - | 0.501
SubTotal: | [8 empty] | 0.85
MATERIAL | Unid | Código | Coefic. | C. Prod. | Pr. Prod. | Pr. Improd. | Pr. Unit. | Fator Ac. | Subtotal
ARAME GALVANIZADO N.12 BWG (LABOR) | KG | '027003 | 0.048 | 1 | 9.01 | 0 | 9.01 | - | 0.432
ALIMENTACAO - HORISTA (COLETADO CAIXA) (SINAPI) | H | '00037370 | 0.06 | 1 | 2.59 | 0 | 2.59 | - | 0.155
TRANSPORTE - HORISTA (COLETADO CAIXA) (SINAPI) | H | '00037371 | 0.06 | 1 | 0.6 | 0 | 0.6 | - | 0.036
EXAMES - HORISTA (COLETADO CAIXA) (SINAPI) | H | '00037372 | 0.06 | 1 | 0.35 | 0 | 0.35 | - | 0.021
SEGURO - HORISTA (COLETADO CAIXA) (SINAPI) | H | '00037373 | 0.06 | 1 | 0.07 | 0 | 0.07 | - | 0.004
FERRAMENTAS - FAMILIA ELETRICISTA - HORISTA (ENCARGOS COMPLEMENTARES - COLETADO CAIXA) (SINAPI) | H | '00043460 | 0.06 | 1 | 0.55 | 0 | 0.55 | - | 0.033
EPI - FAMILIA ELETRICISTA - HORISTA (ENCARGOS COMPLEMENTARES - COLETADO CAIXA) (SINAPI) | H | '00043484 | 0.06 | 1 | 0.93 | 0 | 0.93 | - | 0.056
SubTotal: | [8 empty] | 0.74
RESUMO
DISCRIMINAÇÃO |  |  | TAXA(%) | VALORES
Mão-de-Obra(A) |  |  | 85 | 0.85
Materiais(B) |  |  |  | 0.74
Equipamentos(C) |  |  |  | 0
Produção da Equipe(D) |  |  |  | 1
Custo Horário Total(A+C) |  |  |  | 0.85
Custo Unitário da Execução[(A/D)+(C/D)] = E |  |  |  | 0.85
Custo Direto Total(B+E) |  |  |  | 1.59
Bonificações e Despesas Indiretas - BDI |  |  | 30.9 | 0.49
CUSTO UNITÁRIO (Adotado) |  |  |  | 2.08
Orçamento: 868201 - - 2020 - VITÓRIA
Órgão Cliente: UFES/PU |  |  | Órgão Gerente: UFES/PU |  |  | Data Base: Maio/2020
Planilha: 1 - LOTE 01 - GOIABEIRAS E BASE OCEANOGRÁFICA
Item: 081217 - Arame de aço 14 BWG para guia | [6 empty] | Unidade: m
Base: LABOR/SINAPI/PU-UFES |  | Código Base: '150937 |  | Fonte: LABOR |  |  | Versão: 51
MÃO DE OBRA | Unid | Código | Coefic. | C. Prod. | Pr. Prod. | Pr. Improd. | Pr. Unit. | Fator Ac. | Subtotal
AJUDANTE DE ELETRICISTA (SINAPI) | H | '00000247 | 0.10257 | 1 | 6.19 | 0 | 11.45 | - | 1.174
ELETRICISTA (SINAPI) | H | '00002436 | 0.10257 | 1 | 8.8 | 0 | 16.28 | - | 1.67
SubTotal: | [8 empty] | 2.84
MATERIAL | Unid | Código | Coefic. | C. Prod. | Pr. Prod. | Pr. Improd. | Pr. Unit. | Fator Ac. | Subtotal
ARAME GALVANIZADO N.14 BWG (LABOR) | KG | '027004 | 0.0272 | 1 | 10.08 | 0 | 10.08 | - | 0.274
ALIMENTACAO - HORISTA (COLETADO CAIXA) (SINAPI) | H | '00037370 | 0.2 | 1 | 2.59 | 0 | 2.59 | - | 0.518
TRANSPORTE - HORISTA (COLETADO CAIXA) (SINAPI) | H | '00037371 | 0.2 | 1 | 0.6 | 0 | 0.6 | - | 0.12
EXAMES - HORISTA (COLETADO CAIXA) (SINAPI) | H | '00037372 | 0.2 | 1 | 0.35 | 0 | 0.35 | - | 0.07
SEGURO - HORISTA (COLETADO CAIXA) (SINAPI) | H | '00037373 | 0.2 | 1 | 0.07 | 0 | 0.07 | - | 0.014
FERRAMENTAS - FAMILIA ELETRICISTA - HORISTA (ENCARGOS COMPLEMENTARES - COLETADO CAIXA) (SINAPI) | H | '00043460 | 0.2 | 1 | 0.55 | 0 | 0.55 | - | 0.11
EPI - FAMILIA ELETRICISTA - HORISTA (ENCARGOS COMPLEMENTARES - COLETADO CAIXA) (SINAPI) | H | '00043484 | 0.2 | 1 | 0.93 | 0 | 0.93 | - | 0.186
SubTotal: | [8 empty] | 1.29
RESUMO
DISCRIMINAÇÃO |  |  | TAXA(%) | VALORES
Mão-de-Obra(A) |  |  | 85 | 2.84
Materiais(B) |  |  |  | 1.29
Equipamentos(C) |  |  |  | 0
Produção da Equipe(D) |  |  |  | 1
Custo Horário Total(A+C) |  |  |  | 2.84
Custo Unitário da Execução[(A/D)+(C/D)] = E |  |  |  | 2.84
Custo Direto Total(B+E) |  |  |  | 4.13
Bonificações e Despesas Indiretas - BDI |  |  | 30.9 | 1.28
CUSTO UNITÁRIO (Adotado) |  |  |  | 5.41
Orçamento: 868201 - - 2020 - VITÓRIA
Órgão Cliente: UFES/PU |  |  | Órgão Gerente: UFES/PU |  |  | Data Base: Maio/2020
Planilha: 1 - LOTE 01 - GOIABEIRAS E BASE OCEANOGRÁFICA
Item: 081301 - Ventilador de teto conjugado com luminária, ref. Tron ou equivalente, completo, com comando de interruptor simples, sem dimer para regulagem de velocidade | [6 empty] | Unidade: und
Base: LABOR/SINAPI/PU-UFES |  | Código Base: '180701 |  | Fonte: LABOR |  |  | Versão: 51
MÃO DE OBRA | Unid | Código | Coefic. | C. Prod. | Pr. Prod. | Pr. Improd. | Pr. Unit. | Fator Ac. | Subtotal
AJUDANTE DE ELETRICISTA (SINAPI) | H | '00000247 | 1.0257 | 1 | 6.19 | 0 | 11.45 | - | 11.744
ELETRICISTA (SINAPI) | H | '00002436 | 1.0257 | 1 | 8.8 | 0 | 16.28 | - | 16.698
SubTotal: | [8 empty] | 28.44
MATERIAL | Unid | Código | Coefic. | C. Prod. | Pr. Prod. | Pr. Improd. | Pr. Unit. | Fator Ac. | Subtotal
VENTILADOR DE TETO COMERCIAL C/ ALETAS DE MADEIRA CONJUGADO C/ LUMIN. (LABOR) | UN | '049556 | 1 | 1 | 172.98 | 0 | 172.98 | - | 172.98
ALIMENTACAO - HORISTA (COLETADO CAIXA) (SINAPI) | H | '00037370 | 2 | 1 | 2.59 | 0 | 2.59 | - | 5.18
TRANSPORTE - HORISTA (COLETADO CAIXA) (SINAPI) | H | '00037371 | 2 | 1 | 0.6 | 0 | 0.6 | - | 1.2
EXAMES - HORISTA (COLETADO CAIXA) (SINAPI) | H | '00037372 | 2 | 1 | 0.35 | 0 | 0.35 | - | 0.7
SEGURO - HORISTA (COLETADO CAIXA) (SINAPI) | H | '00037373 | 2 | 1 | 0.07 | 0 | 0.07 | - | 0.14
FERRAMENTAS - FAMILIA ELETRICISTA - HORISTA (ENCARGOS COMPLEMENTARES - COLETADO CAIXA) (SINAPI) | H | '00043460 | 2 | 1 | 0.55 | 0 | 0.55 | - | 1.1
EPI - FAMILIA ELETRICISTA - HORISTA (ENCARGOS COMPLEMENTARES - COLETADO CAIXA) (SINAPI) | H | '00043484 | 2 | 1 | 0.93 | 0 | 0.93 | - | 1.86
SubTotal: | [8 empty] | 183.16
RESUMO
DISCRIMINAÇÃO |  |  | TAXA(%) | VALORES
Mão-de-Obra(A) |  |  | 85 | 28.44
Materiais(B) |  |  |  | 183.16
Equipamentos(C) |  |  |  | 0
Produção da Equipe(D) |  |  |  | 1
Custo Horário Total(A+C) |  |  |  | 28.44
Custo Unitário da Execução[(A/D)+(C/D)] = E |  |  |  | 28.44
Custo Direto Total(B+E) |  |  |  | 211.6
Bonificações e Despesas Indiretas - BDI |  |  | 30.9 | 65.38
CUSTO UNITÁRIO (Adotado) |  |  |  | 276.98
Orçamento: 868201 - - 2020 - VITÓRIA
Órgão Cliente: UFES/PU |  |  | Órgão Gerente: UFES/PU |  |  | Data Base: Maio/2020
Planilha: 1 - LOTE 01 - GOIABEIRAS E BASE OCEANOGRÁFICA
Item: 081302 - Ventilador de teto base madeira sem alojamento para luminária, ref. Tron ou equivalente, com comando de interruptor simples, sem dimer para regulagem de velocidade | [6 empty] | Unidade: und
Base: LABOR/SINAPI/PU-UFES |  | Código Base: '180702 |  | Fonte: LABOR |  |  | Versão: 51
MÃO DE OBRA | Unid | Código | Coefic. | C. Prod. | Pr. Prod. | Pr. Improd. | Pr. Unit. | Fator Ac. | Subtotal
AJUDANTE DE ELETRICISTA (SINAPI) | H | '00000247 | 1.0257 | 1 | 6.19 | 0 | 11.45 | - | 11.744
ELETRICISTA (SINAPI) | H | '00002436 | 1.0257 | 1 | 8.8 | 0 | 16.28 | - | 16.698
SubTotal: | [8 empty] | 28.44
MATERIAL | Unid | Código | Coefic. | C. Prod. | Pr. Prod. | Pr. Improd. | Pr. Unit. | Fator Ac. | Subtotal
VENTILADOR DE TETO COMERCIAL C/ ALETAS DE MADEIRA S/ LUMIN., INCL. COMANDO (LABOR) | UN | '049165 | 1 | 1 | 148.08 | 0 | 148.08 | - | 148.08
ALIMENTACAO - HORISTA (COLETADO CAIXA) (SINAPI) | H | '00037370 | 2 | 1 | 2.59 | 0 | 2.59 | - | 5.18
TRANSPORTE - HORISTA (COLETADO CAIXA) (SINAPI) | H | '00037371 | 2 | 1 | 0.6 | 0 | 0.6 | - | 1.2
EXAMES - HORISTA (COLETADO CAIXA) (SINAPI) | H | '00037372 | 2 | 1 | 0.35 | 0 | 0.35 | - | 0.7
SEGURO - HORISTA (COLETADO CAIXA) (SINAPI) | H | '00037373 | 2 | 1 | 0.07 | 0 | 0.07 | - | 0.14
FERRAMENTAS - FAMILIA ELETRICISTA - HORISTA (ENCARGOS COMPLEMENTARES - COLETADO CAIXA) (SINAPI) | H | '00043460 | 2 | 1 | 0.55 | 0 | 0.55 | - | 1.1
EPI - FAMILIA ELETRICISTA - HORISTA (ENCARGOS COMPLEMENTARES - COLETADO CAIXA) (SINAPI) | H | '00043484 | 2 | 1 | 0.93 | 0 | 0.93 | - | 1.86
SubTotal: | [8 empty] | 158.26
RESUMO
DISCRIMINAÇÃO |  |  | TAXA(%) | VALORES
Mão-de-Obra(A) |  |  | 85 | 28.44
Materiais(B) |  |  |  | 158.26
Equipamentos(C) |  |  |  | 0
Produção da Equipe(D) |  |  |  | 1
Custo Horário Total(A+C) |  |  |  | 28.44
Custo Unitário da Execução[(A/D)+(C/D)] = E |  |  |  | 28.44
Custo Direto Total(B+E) |  |  |  | 186.7
Bonificações e Despesas Indiretas - BDI |  |  | 30.9 | 57.69
CUSTO UNITÁRIO (Adotado) |  |  |  | 244.39
Orçamento: 868201 - - 2020 - VITÓRIA
Órgão Cliente: UFES/PU |  |  | Órgão Gerente: UFES/PU |  |  | Data Base: Maio/2020
Planilha: 1 - LOTE 01 - GOIABEIRAS E BASE OCEANOGRÁFICA
Item: 081303 - Automático de bóia, 2 funções 25A | [6 empty] | Unidade: und
Base: LABOR/SINAPI/PU-UFES |  | Código Base: '151512 |  | Fonte: LABOR |  |  | Versão: 50
MÃO DE OBRA | Unid | Código | Coefic. | C. Prod. | Pr. Prod. | Pr. Improd. | Pr. Unit. | Fator Ac. | Subtotal
AJUDANTE DE ELETRICISTA (SINAPI) | H | '00000247 | 1.0257 | 1 | 6.19 | 0 | 11.45 | - | 11.744
ELETRICISTA (SINAPI) | H | '00002436 | 1.0257 | 1 | 8.8 | 0 | 16.28 | - | 16.698
SubTotal: | [8 empty] | 28.44
MATERIAL | Unid | Código | Coefic. | C. Prod. | Pr. Prod. | Pr. Improd. | Pr. Unit. | Fator Ac. | Subtotal
AUTOMATICO DE BOIA 2 FUNCOES 25A (LABOR) | UN | '069616 | 1 | 1 | 35.87 | 0 | 35.87 | - | 35.87
ALIMENTACAO - HORISTA (COLETADO CAIXA) (SINAPI) | H | '00037370 | 2 | 1 | 2.59 | 0 | 2.59 | - | 5.18
TRANSPORTE - HORISTA (COLETADO CAIXA) (SINAPI) | H | '00037371 | 2 | 1 | 0.6 | 0 | 0.6 | - | 1.2
EXAMES - HORISTA (COLETADO CAIXA) (SINAPI) | H | '00037372 | 2 | 1 | 0.35 | 0 | 0.35 | - | 0.7
SEGURO - HORISTA (COLETADO CAIXA) (SINAPI) | H | '00037373 | 2 | 1 | 0.07 | 0 | 0.07 | - | 0.14
FERRAMENTAS - FAMILIA ELETRICISTA - HORISTA (ENCARGOS COMPLEMENTARES - COLETADO CAIXA) (SINAPI) | H | '00043460 | 2 | 1 | 0.55 | 0 | 0.55 | - | 1.1
EPI - FAMILIA ELETRICISTA - HORISTA (ENCARGOS COMPLEMENTARES - COLETADO CAIXA) (SINAPI) | H | '00043484 | 2 | 1 | 0.93 | 0 | 0.93 | - | 1.86
SubTotal: | [8 empty] | 46.05
RESUMO
DISCRIMINAÇÃO |  |  | TAXA(%) | VALORES
Mão-de-Obra(A) |  |  | 85 | 28.44
Materiais(B) |  |  |  | 46.05
Equipamentos(C) |  |  |  | 0
Produção da Equipe(D) |  |  |  | 1
Custo Horário Total(A+C) |  |  |  | 28.44
Custo Unitário da Execução[(A/D)+(C/D)] = E |  |  |  | 28.44
Custo Direto Total(B+E) |  |  |  | 74.49
Bonificações e Despesas Indiretas - BDI |  |  | 30.9 | 23.02
CUSTO UNITÁRIO (Adotado) |  |  |  | 97.51
Orçamento: 868201 - - 2020 - VITÓRIA
Órgão Cliente: UFES/PU |  |  | Órgão Gerente: UFES/PU |  |  | Data Base: Maio/2020
Planilha: 1 - LOTE 01 - GOIABEIRAS E BASE OCEANOGRÁFICA
Item: 081304 - Chuveiro eletrico comum corpo plastico tipo ducha, fornecimento e instalacao | [6 empty] | Unidade: und
Base: LOCAL |  | Código Base: '1062 |  | Fonte: PU/UFES |  |  | Versão: -1
MÃO DE OBRA | Unid | Código | Coefic. | C. Prod. | Pr. Prod. | Pr. Improd. | Pr. Unit. | Fator Ac. | Subtotal
ELETRICISTA (SINAPI) | H | '00002436 | 0.46157 | 1 | 8.8 | 0 | 16.28 | - | 7.514
SERVENTE DE OBRAS (SINAPI) | H | '00006111 | 0.30438 | 1 | 4.94 | 0 | 9.14 | - | 2.782
SubTotal: | [8 empty] | 10.3
MATERIAL | Unid | Código | Coefic. | C. Prod. | Pr. Prod. | Pr. Improd. | Pr. Unit. | Fator Ac. | Subtotal
CHUVEIRO COMUM EM PLASTICO BRANCO, COM CANO, 3 TEMPERATURAS, 5500 W (110/220 V) (SINAPI) | UN | '00001368 | 1 | 1 | 57.24 | 0 | 57.24 | - | 57.24
FITA VEDA ROSCA EM ROLOS DE 18 MM X 50 M (L X C) (SINAPI) | UN | '00003148 | 0.01 | 1 | 14.34 | 0 | 14.34 | - | 0.143
ALIMENTACAO - HORISTA (COLETADO CAIXA) (SINAPI) | H | '00037370 | 0.75 | 1 | 2.59 | 0 | 2.59 | - | 1.943
TRANSPORTE - HORISTA (COLETADO CAIXA) (SINAPI) | H | '00037371 | 0.75 | 1 | 0.6 | 0 | 0.6 | - | 0.45
EXAMES - HORISTA (COLETADO CAIXA) (SINAPI) | H | '00037372 | 0.75 | 1 | 0.35 | 0 | 0.35 | - | 0.263
SEGURO - HORISTA (COLETADO CAIXA) (SINAPI) | H | '00037373 | 0.75 | 1 | 0.07 | 0 | 0.07 | - | 0.053
FERRAMENTAS - FAMILIA ELETRICISTA - HORISTA (ENCARGOS COMPLEMENTARES - COLETADO CAIXA) (SINAPI) | H | '00043460 | 0.45 | 1 | 0.55 | 0 | 0.55 | - | 0.248
FERRAMENTAS - FAMILIA SERVENTE - HORISTA (ENCARGOS COMPLEMENTARES - COLETADO CAIXA) (SINAPI) | H | '00043467 | 0.3 | 1 | 0.38 | 0 | 0.38 | - | 0.114
EPI - FAMILIA ELETRICISTA - HORISTA (ENCARGOS COMPLEMENTARES - COLETADO CAIXA) (SINAPI) | H | '00043484 | 0.45 | 1 | 0.93 | 0 | 0.93 | - | 0.419
EPI - FAMILIA SERVENTE - HORISTA (ENCARGOS COMPLEMENTARES - COLETADO CAIXA) (SINAPI) | H | '00043491 | 0.3 | 1 | 1.02 | 0 | 1.02 | - | 0.306
SubTotal: | [8 empty] | 61.18
RESUMO
DISCRIMINAÇÃO |  |  | TAXA(%) | VALORES
Mão-de-Obra(A) |  |  | 85 | 10.3
Materiais(B) |  |  |  | 61.18
Equipamentos(C) |  |  |  | 0
Produção da Equipe(D) |  |  |  | 1
Custo Horário Total(A+C) |  |  |  | 10.3
Custo Unitário da Execução[(A/D)+(C/D)] = E |  |  |  | 10.3
Custo Direto Total(B+E) |  |  |  | 71.48
Bonificações e Despesas Indiretas - BDI |  |  | 30.9 | 22.09
CUSTO UNITÁRIO (Adotado) |  |  |  | 93.57
Orçamento: 868201 - - 2020 - VITÓRIA
Órgão Cliente: UFES/PU |  |  | Órgão Gerente: UFES/PU |  |  | Data Base: Maio/2020
Planilha: 1 - LOTE 01 - GOIABEIRAS E BASE OCEANOGRÁFICA
Item: 081401 - Eletrocalha perfurada em chapa de aço galvanizado nº16, 150x50mm, sem tampa | [6 empty] | Unidade: m
Base: LABOR/SINAPI/PU-UFES |  | Código Base: '150835 |  | Fonte: LABOR |  |  | Versão: 52
MÃO DE OBRA | Unid | Código | Coefic. | C. Prod. | Pr. Prod. | Pr. Improd. | Pr. Unit. | Fator Ac. | Subtotal
AJUDANTE DE ELETRICISTA (SINAPI) | H | '00000247 | 0.41028 | 1 | 6.19 | 0 | 11.45 | - | 4.698
ELETRICISTA (SINAPI) | H | '00002436 | 0.41028 | 1 | 8.8 | 0 | 16.28 | - | 6.679
SubTotal: | [8 empty] | 11.38
MATERIAL | Unid | Código | Coefic. | C. Prod. | Pr. Prod. | Pr. Improd. | Pr. Unit. | Fator Ac. | Subtotal
ELETROCALHA STANDARD PERFURADA S/ TAMPA 150X50MM - CH16 (LABOR) | M | '048390 | 1 | 1 | 44.38 | 0 | 44.38 | - | 44.38
ALIMENTACAO - HORISTA (COLETADO CAIXA) (SINAPI) | H | '00037370 | 0.8 | 1 | 2.59 | 0 | 2.59 | - | 2.072
TRANSPORTE - HORISTA (COLETADO CAIXA) (SINAPI) | H | '00037371 | 0.8 | 1 | 0.6 | 0 | 0.6 | - | 0.48
EXAMES - HORISTA (COLETADO CAIXA) (SINAPI) | H | '00037372 | 0.8 | 1 | 0.35 | 0 | 0.35 | - | 0.28
SEGURO - HORISTA (COLETADO CAIXA) (SINAPI) | H | '00037373 | 0.8 | 1 | 0.07 | 0 | 0.07 | - | 0.056
FERRAMENTAS - FAMILIA ELETRICISTA - HORISTA (ENCARGOS COMPLEMENTARES - COLETADO CAIXA) (SINAPI) | H | '00043460 | 0.8 | 1 | 0.55 | 0 | 0.55 | - | 0.44
EPI - FAMILIA ELETRICISTA - HORISTA (ENCARGOS COMPLEMENTARES - COLETADO CAIXA) (SINAPI) | H | '00043484 | 0.8 | 1 | 0.93 | 0 | 0.93 | - | 0.744
SubTotal: | [8 empty] | 48.45
RESUMO
DISCRIMINAÇÃO |  |  | TAXA(%) | VALORES
Mão-de-Obra(A) |  |  | 85 | 11.38
Materiais(B) |  |  |  | 48.45
Equipamentos(C) |  |  |  | 0
Produção da Equipe(D) |  |  |  | 1
Custo Horário Total(A+C) |  |  |  | 11.38
Custo Unitário da Execução[(A/D)+(C/D)] = E |  |  |  | 11.38
Custo Direto Total(B+E) |  |  |  | 59.83
Bonificações e Despesas Indiretas - BDI |  |  | 30.9 | 18.49
CUSTO UNITÁRIO (Adotado) |  |  |  | 78.32
Orçamento: 868201 - - 2020 - VITÓRIA
Órgão Cliente: UFES/PU |  |  | Órgão Gerente: UFES/PU |  |  | Data Base: Maio/2020
Planilha: 1 - LOTE 01 - GOIABEIRAS E BASE OCEANOGRÁFICA
Item: 081402 - Eletrocalha perfurada em chapa de aço galvanizado nº16, 200x100mm, sem tampa | [6 empty] | Unidade: m
Base: LABOR/SINAPI/PU-UFES |  | Código Base: '150836 |  | Fonte: LABOR |  |  | Versão: 52
MÃO DE OBRA | Unid | Código | Coefic. | C. Prod. | Pr. Prod. | Pr. Improd. | Pr. Unit. | Fator Ac. | Subtotal
AJUDANTE DE ELETRICISTA (SINAPI) | H | '00000247 | 0.41028 | 1 | 6.19 | 0 | 11.45 | - | 4.698
ELETRICISTA (SINAPI) | H | '00002436 | 0.41028 | 1 | 8.8 | 0 | 16.28 | - | 6.679
SubTotal: | [8 empty] | 11.38
MATERIAL | Unid | Código | Coefic. | C. Prod. | Pr. Prod. | Pr. Improd. | Pr. Unit. | Fator Ac. | Subtotal
ELETROCALHA STANDARD PERFURADA S/ TAMPA 200X100MM - CH16 (LABOR) | M | '048986 | 1 | 1 | 54.2 | 0 | 54.2 | - | 54.2
ALIMENTACAO - HORISTA (COLETADO CAIXA) (SINAPI) | H | '00037370 | 0.8 | 1 | 2.59 | 0 | 2.59 | - | 2.072
TRANSPORTE - HORISTA (COLETADO CAIXA) (SINAPI) | H | '00037371 | 0.8 | 1 | 0.6 | 0 | 0.6 | - | 0.48
EXAMES - HORISTA (COLETADO CAIXA) (SINAPI) | H | '00037372 | 0.8 | 1 | 0.35 | 0 | 0.35 | - | 0.28
SEGURO - HORISTA (COLETADO CAIXA) (SINAPI) | H | '00037373 | 0.8 | 1 | 0.07 | 0 | 0.07 | - | 0.056
FERRAMENTAS - FAMILIA ELETRICISTA - HORISTA (ENCARGOS COMPLEMENTARES - COLETADO CAIXA) (SINAPI) | H | '00043460 | 0.8 | 1 | 0.55 | 0 | 0.55 | - | 0.44
EPI - FAMILIA ELETRICISTA - HORISTA (ENCARGOS COMPLEMENTARES - COLETADO CAIXA) (SINAPI) | H | '00043484 | 0.8 | 1 | 0.93 | 0 | 0.93 | - | 0.744
SubTotal: | [8 empty] | 58.27
RESUMO
DISCRIMINAÇÃO |  |  | TAXA(%) | VALORES
Mão-de-Obra(A) |  |  | 85 | 11.38
Materiais(B) |  |  |  | 58.27
Equipamentos(C) |  |  |  | 0
Produção da Equipe(D) |  |  |  | 1
Custo Horário Total(A+C) |  |  |  | 11.38
Custo Unitário da Execução[(A/D)+(C/D)] = E |  |  |  | 11.38
Custo Direto Total(B+E) |  |  |  | 69.65
Bonificações e Despesas Indiretas - BDI |  |  | 30.9 | 21.52
CUSTO UNITÁRIO (Adotado) |  |  |  | 91.17
Orçamento: 868201 - - 2020 - VITÓRIA
Órgão Cliente: UFES/PU |  |  | Órgão Gerente: UFES/PU |  |  | Data Base: Maio/2020
Planilha: 1 - LOTE 01 - GOIABEIRAS E BASE OCEANOGRÁFICA
Item: 081403 - Eletrocalha perfurada em chapa de aço galvanizado nº16, 300x100mm, sem tampa | [6 empty] | Unidade: m
Base: LABOR/SINAPI/PU-UFES |  | Código Base: '150837 |  | Fonte: LABOR |  |  | Versão: 51
MÃO DE OBRA | Unid | Código | Coefic. | C. Prod. | Pr. Prod. | Pr. Improd. | Pr. Unit. | Fator Ac. | Subtotal
AJUDANTE DE ELETRICISTA (SINAPI) | H | '00000247 | 0.6667 | 1 | 6.19 | 0 | 11.45 | - | 7.634
ELETRICISTA (SINAPI) | H | '00002436 | 0.6667 | 1 | 8.8 | 0 | 16.28 | - | 10.854
SubTotal: | [8 empty] | 18.49
MATERIAL | Unid | Código | Coefic. | C. Prod. | Pr. Prod. | Pr. Improd. | Pr. Unit. | Fator Ac. | Subtotal
ELETROC CH16 PERFURADA 300X100MM S/TAMPA (LABOR) | M | '049729 | 1 | 1 | 73.95 | 0 | 73.95 | - | 73.95
ALIMENTACAO - HORISTA (COLETADO CAIXA) (SINAPI) | H | '00037370 | 1.3 | 1 | 2.59 | 0 | 2.59 | - | 3.367
TRANSPORTE - HORISTA (COLETADO CAIXA) (SINAPI) | H | '00037371 | 1.3 | 1 | 0.6 | 0 | 0.6 | - | 0.78
EXAMES - HORISTA (COLETADO CAIXA) (SINAPI) | H | '00037372 | 1.3 | 1 | 0.35 | 0 | 0.35 | - | 0.455
SEGURO - HORISTA (COLETADO CAIXA) (SINAPI) | H | '00037373 | 1.3 | 1 | 0.07 | 0 | 0.07 | - | 0.091
FERRAMENTAS - FAMILIA ELETRICISTA - HORISTA (ENCARGOS COMPLEMENTARES - COLETADO CAIXA) (SINAPI) | H | '00043460 | 1.3 | 1 | 0.55 | 0 | 0.55 | - | 0.715
EPI - FAMILIA ELETRICISTA - HORISTA (ENCARGOS COMPLEMENTARES - COLETADO CAIXA) (SINAPI) | H | '00043484 | 1.3 | 1 | 0.93 | 0 | 0.93 | - | 1.209
SubTotal: | [8 empty] | 80.57
RESUMO
DISCRIMINAÇÃO |  |  | TAXA(%) | VALORES
Mão-de-Obra(A) |  |  | 85 | 18.49
Materiais(B) |  |  |  | 80.57
Equipamentos(C) |  |  |  | 0
Produção da Equipe(D) |  |  |  | 1
Custo Horário Total(A+C) |  |  |  | 18.49
Custo Unitário da Execução[(A/D)+(C/D)] = E |  |  |  | 18.49
Custo Direto Total(B+E) |  |  |  | 99.06
Bonificações e Despesas Indiretas - BDI |  |  | 30.9 | 30.61
CUSTO UNITÁRIO (Adotado) |  |  |  | 129.67
Orçamento: 868201 - - 2020 - VITÓRIA
Órgão Cliente: UFES/PU |  |  | Órgão Gerente: UFES/PU |  |  | Data Base: Maio/2020
Planilha: 1 - LOTE 01 - GOIABEIRAS E BASE OCEANOGRÁFICA
Item: 081404 - Eletrocalha perfurada em chapa de aço galvanizado nº16, 400x100mm, sem tampa | [6 empty] | Unidade: m
Base: LABOR/SINAPI/PU-UFES |  | Código Base: '150838 |  | Fonte: LABOR |  |  | Versão: 51
MÃO DE OBRA | Unid | Código | Coefic. | C. Prod. | Pr. Prod. | Pr. Improd. | Pr. Unit. | Fator Ac. | Subtotal
AJUDANTE DE ELETRICISTA (SINAPI) | H | '00000247 | 0.6667 | 1 | 6.19 | 0 | 11.45 | - | 7.634
ELETRICISTA (SINAPI) | H | '00002436 | 0.6667 | 1 | 8.8 | 0 | 16.28 | - | 10.854
SubTotal: | [8 empty] | 18.49
MATERIAL | Unid | Código | Coefic. | C. Prod. | Pr. Prod. | Pr. Improd. | Pr. Unit. | Fator Ac. | Subtotal
ELETROCALHA STANDARD PERFURADA S/ TAMPA 400X100MM - CH16 (LABOR) | M | '048988 | 1 | 1 | 91.75 | 0 | 91.75 | - | 91.75
ALIMENTACAO - HORISTA (COLETADO CAIXA) (SINAPI) | H | '00037370 | 1.3 | 1 | 2.59 | 0 | 2.59 | - | 3.367
TRANSPORTE - HORISTA (COLETADO CAIXA) (SINAPI) | H | '00037371 | 1.3 | 1 | 0.6 | 0 | 0.6 | - | 0.78
EXAMES - HORISTA (COLETADO CAIXA) (SINAPI) | H | '00037372 | 1.3 | 1 | 0.35 | 0 | 0.35 | - | 0.455
SEGURO - HORISTA (COLETADO CAIXA) (SINAPI) | H | '00037373 | 1.3 | 1 | 0.07 | 0 | 0.07 | - | 0.091
FERRAMENTAS - FAMILIA ELETRICISTA - HORISTA (ENCARGOS COMPLEMENTARES - COLETADO CAIXA) (SINAPI) | H | '00043460 | 1.3 | 1 | 0.55 | 0 | 0.55 | - | 0.715
EPI - FAMILIA ELETRICISTA - HORISTA (ENCARGOS COMPLEMENTARES - COLETADO CAIXA) (SINAPI) | H | '00043484 | 1.3 | 1 | 0.93 | 0 | 0.93 | - | 1.209
SubTotal: | [8 empty] | 98.37
RESUMO
DISCRIMINAÇÃO |  |  | TAXA(%) | VALORES
Mão-de-Obra(A) |  |  | 85 | 18.49
Materiais(B) |  |  |  | 98.37
Equipamentos(C) |  |  |  | 0
Produção da Equipe(D) |  |  |  | 1
Custo Horário Total(A+C) |  |  |  | 18.49
Custo Unitário da Execução[(A/D)+(C/D)] = E |  |  |  | 18.49
Custo Direto Total(B+E) |  |  |  | 116.86
Bonificações e Despesas Indiretas - BDI |  |  | 30.9 | 36.11
CUSTO UNITÁRIO (Adotado) |  |  |  | 152.97
Orçamento: 868201 - - 2020 - VITÓRIA
Órgão Cliente: UFES/PU |  |  | Órgão Gerente: UFES/PU |  |  | Data Base: Maio/2020
Planilha: 1 - LOTE 01 - GOIABEIRAS E BASE OCEANOGRÁFICA
Item: 081405 - Redução concêntrica para eletrocalha perfurada, tipo "U", 200x150mm, aba 100 | [6 empty] | Unidade: und
Base: LABOR/SINAPI/PU-UFES |  | Código Base: '150843 |  | Fonte: TCPO |  |  | Versão: 51
MÃO DE OBRA | Unid | Código | Coefic. | C. Prod. | Pr. Prod. | Pr. Improd. | Pr. Unit. | Fator Ac. | Subtotal
AJUDANTE DE ELETRICISTA (SINAPI) | H | '00000247 | 0.15385 | 1 | 6.19 | 0 | 11.45 | - | 1.762
ELETRICISTA (SINAPI) | H | '00002436 | 0.15385 | 1 | 8.8 | 0 | 16.28 | - | 2.505
SubTotal: | [8 empty] | 4.27
MATERIAL | Unid | Código | Coefic. | C. Prod. | Pr. Prod. | Pr. Improd. | Pr. Unit. | Fator Ac. | Subtotal
REDUÇÃO CONCÊNT ELETROC PERF "U" 200X150MM,ABA100 (LABOR) | UN | '040303 | 1 | 1 | 34.83 | 0 | 34.83 | - | 34.83
ALIMENTACAO - HORISTA (COLETADO CAIXA) (SINAPI) | H | '00037370 | 0.3 | 1 | 2.59 | 0 | 2.59 | - | 0.777
TRANSPORTE - HORISTA (COLETADO CAIXA) (SINAPI) | H | '00037371 | 0.3 | 1 | 0.6 | 0 | 0.6 | - | 0.18
EXAMES - HORISTA (COLETADO CAIXA) (SINAPI) | H | '00037372 | 0.3 | 1 | 0.35 | 0 | 0.35 | - | 0.105
SEGURO - HORISTA (COLETADO CAIXA) (SINAPI) | H | '00037373 | 0.3 | 1 | 0.07 | 0 | 0.07 | - | 0.021
FERRAMENTAS - FAMILIA ELETRICISTA - HORISTA (ENCARGOS COMPLEMENTARES - COLETADO CAIXA) (SINAPI) | H | '00043460 | 0.3 | 1 | 0.55 | 0 | 0.55 | - | 0.165
EPI - FAMILIA ELETRICISTA - HORISTA (ENCARGOS COMPLEMENTARES - COLETADO CAIXA) (SINAPI) | H | '00043484 | 0.3 | 1 | 0.93 | 0 | 0.93 | - | 0.279
SubTotal: | [8 empty] | 36.36
RESUMO
DISCRIMINAÇÃO |  |  | TAXA(%) | VALORES
Mão-de-Obra(A) |  |  | 85 | 4.27
Materiais(B) |  |  |  | 36.36
Equipamentos(C) |  |  |  | 0
Produção da Equipe(D) |  |  |  | 1
Custo Horário Total(A+C) |  |  |  | 4.27
Custo Unitário da Execução[(A/D)+(C/D)] = E |  |  |  | 4.27
Custo Direto Total(B+E) |  |  |  | 40.63
Bonificações e Despesas Indiretas - BDI |  |  | 30.9 | 12.55
CUSTO UNITÁRIO (Adotado) |  |  |  | 53.18
Orçamento: 868201 - - 2020 - VITÓRIA
Órgão Cliente: UFES/PU |  |  | Órgão Gerente: UFES/PU |  |  | Data Base: Maio/2020
Planilha: 1 - LOTE 01 - GOIABEIRAS E BASE OCEANOGRÁFICA
Item: 081406 - Redução concêntrica para eletrocalha perfurada, tipo "U", 300x150mm, aba 100 | [6 empty] | Unidade: und
Base: LABOR/SINAPI/PU-UFES |  | Código Base: '150844 |  | Fonte: TCPO |  |  | Versão: 51
MÃO DE OBRA | Unid | Código | Coefic. | C. Prod. | Pr. Prod. | Pr. Improd. | Pr. Unit. | Fator Ac. | Subtotal
AJUDANTE DE ELETRICISTA (SINAPI) | H | '00000247 | 0.20514 | 1 | 6.19 | 0 | 11.45 | - | 2.349
ELETRICISTA (SINAPI) | H | '00002436 | 0.20514 | 1 | 8.8 | 0 | 16.28 | - | 3.34
SubTotal: | [8 empty] | 5.69
MATERIAL | Unid | Código | Coefic. | C. Prod. | Pr. Prod. | Pr. Improd. | Pr. Unit. | Fator Ac. | Subtotal
REDUÇÃO CONCÊNT ELETROC PERF "U" 300X150MM,ABA100 (LABOR) | UN | '040304 | 1 | 1 | 41.98 | 0 | 41.98 | - | 41.98
ALIMENTACAO - HORISTA (COLETADO CAIXA) (SINAPI) | H | '00037370 | 0.4 | 1 | 2.59 | 0 | 2.59 | - | 1.036
TRANSPORTE - HORISTA (COLETADO CAIXA) (SINAPI) | H | '00037371 | 0.4 | 1 | 0.6 | 0 | 0.6 | - | 0.24
EXAMES - HORISTA (COLETADO CAIXA) (SINAPI) | H | '00037372 | 0.4 | 1 | 0.35 | 0 | 0.35 | - | 0.14
SEGURO - HORISTA (COLETADO CAIXA) (SINAPI) | H | '00037373 | 0.4 | 1 | 0.07 | 0 | 0.07 | - | 0.028
FERRAMENTAS - FAMILIA ELETRICISTA - HORISTA (ENCARGOS COMPLEMENTARES - COLETADO CAIXA) (SINAPI) | H | '00043460 | 0.4 | 1 | 0.55 | 0 | 0.55 | - | 0.22
EPI - FAMILIA ELETRICISTA - HORISTA (ENCARGOS COMPLEMENTARES - COLETADO CAIXA) (SINAPI) | H | '00043484 | 0.4 | 1 | 0.93 | 0 | 0.93 | - | 0.372
SubTotal: | [8 empty] | 44.02
RESUMO
DISCRIMINAÇÃO |  |  | TAXA(%) | VALORES
Mão-de-Obra(A) |  |  | 85 | 5.69
Materiais(B) |  |  |  | 44.02
Equipamentos(C) |  |  |  | 0
Produção da Equipe(D) |  |  |  | 1
Custo Horário Total(A+C) |  |  |  | 5.69
Custo Unitário da Execução[(A/D)+(C/D)] = E |  |  |  | 5.69
Custo Direto Total(B+E) |  |  |  | 49.71
Bonificações e Despesas Indiretas - BDI |  |  | 30.9 | 15.36
CUSTO UNITÁRIO (Adotado) |  |  |  | 65.07
Orçamento: 868201 - - 2020 - VITÓRIA
Órgão Cliente: UFES/PU |  |  | Órgão Gerente: UFES/PU |  |  | Data Base: Maio/2020
Planilha: 1 - LOTE 01 - GOIABEIRAS E BASE OCEANOGRÁFICA
Item: 081407 - Redução concêntrica para eletrocalha perfurada, tipo "U", 400x150mm, aba 100 | [6 empty] | Unidade: und
Base: LABOR/SINAPI/PU-UFES |  | Código Base: '150845 |  | Fonte: TCPO |  |  | Versão: 51
MÃO DE OBRA | Unid | Código | Coefic. | C. Prod. | Pr. Prod. | Pr. Improd. | Pr. Unit. | Fator Ac. | Subtotal
AJUDANTE DE ELETRICISTA (SINAPI) | H | '00000247 | 0.20514 | 1 | 6.19 | 0 | 11.45 | - | 2.349
ELETRICISTA (SINAPI) | H | '00002436 | 0.20514 | 1 | 8.8 | 0 | 16.28 | - | 3.34
SubTotal: | [8 empty] | 5.69
MATERIAL | Unid | Código | Coefic. | C. Prod. | Pr. Prod. | Pr. Improd. | Pr. Unit. | Fator Ac. | Subtotal
REDUÇÃO CONCÊNT ELETROC PERF "U" 400X150MM,ABA100 (LABOR) | UN | '040305 | 1 | 1 | 50.08 | 0 | 50.08 | - | 50.08
ALIMENTACAO - HORISTA (COLETADO CAIXA) (SINAPI) | H | '00037370 | 0.4 | 1 | 2.59 | 0 | 2.59 | - | 1.036
TRANSPORTE - HORISTA (COLETADO CAIXA) (SINAPI) | H | '00037371 | 0.4 | 1 | 0.6 | 0 | 0.6 | - | 0.24
EXAMES - HORISTA (COLETADO CAIXA) (SINAPI) | H | '00037372 | 0.4 | 1 | 0.35 | 0 | 0.35 | - | 0.14
SEGURO - HORISTA (COLETADO CAIXA) (SINAPI) | H | '00037373 | 0.4 | 1 | 0.07 | 0 | 0.07 | - | 0.028
FERRAMENTAS - FAMILIA ELETRICISTA - HORISTA (ENCARGOS COMPLEMENTARES - COLETADO CAIXA) (SINAPI) | H | '00043460 | 0.4 | 1 | 0.55 | 0 | 0.55 | - | 0.22
EPI - FAMILIA ELETRICISTA - HORISTA (ENCARGOS COMPLEMENTARES - COLETADO CAIXA) (SINAPI) | H | '00043484 | 0.4 | 1 | 0.93 | 0 | 0.93 | - | 0.372
SubTotal: | [8 empty] | 52.12
RESUMO
DISCRIMINAÇÃO |  |  | TAXA(%) | VALORES
Mão-de-Obra(A) |  |  | 85 | 5.69
Materiais(B) |  |  |  | 52.12
Equipamentos(C) |  |  |  | 0
Produção da Equipe(D) |  |  |  | 1
Custo Horário Total(A+C) |  |  |  | 5.69
Custo Unitário da Execução[(A/D)+(C/D)] = E |  |  |  | 5.69
Custo Direto Total(B+E) |  |  |  | 57.81
Bonificações e Despesas Indiretas - BDI |  |  | 30.9 | 17.86
CUSTO UNITÁRIO (Adotado) |  |  |  | 75.67
Orçamento: 868201 - - 2020 - VITÓRIA
Órgão Cliente: UFES/PU |  |  | Órgão Gerente: UFES/PU |  |  | Data Base: Maio/2020
Planilha: 1 - LOTE 01 - GOIABEIRAS E BASE OCEANOGRÁFICA
Item: 081408 - Saída horizontal para eletroduto de 3/4" | [6 empty] | Unidade: und
Base: LABOR/SINAPI/PU-UFES |  | Código Base: '150850 |  | Fonte: TCPO |  |  | Versão: 51
MÃO DE OBRA | Unid | Código | Coefic. | C. Prod. | Pr. Prod. | Pr. Improd. | Pr. Unit. | Fator Ac. | Subtotal
AJUDANTE DE ELETRICISTA (SINAPI) | H | '00000247 | 0.15385 | 1 | 6.19 | 0 | 11.45 | - | 1.762
ELETRICISTA (SINAPI) | H | '00002436 | 0.15385 | 1 | 8.8 | 0 | 16.28 | - | 2.505
SubTotal: | [8 empty] | 4.27
MATERIAL | Unid | Código | Coefic. | C. Prod. | Pr. Prod. | Pr. Improd. | Pr. Unit. | Fator Ac. | Subtotal
SAIDA HORIZONTAL P/ ELETRODUTO 3/4" (LABOR) | UN | '049064 | 1 | 1 | 1.95 | 0 | 1.95 | - | 1.95
ALIMENTACAO - HORISTA (COLETADO CAIXA) (SINAPI) | H | '00037370 | 0.3 | 1 | 2.59 | 0 | 2.59 | - | 0.777
TRANSPORTE - HORISTA (COLETADO CAIXA) (SINAPI) | H | '00037371 | 0.3 | 1 | 0.6 | 0 | 0.6 | - | 0.18
EXAMES - HORISTA (COLETADO CAIXA) (SINAPI) | H | '00037372 | 0.3 | 1 | 0.35 | 0 | 0.35 | - | 0.105
SEGURO - HORISTA (COLETADO CAIXA) (SINAPI) | H | '00037373 | 0.3 | 1 | 0.07 | 0 | 0.07 | - | 0.021
FERRAMENTAS - FAMILIA ELETRICISTA - HORISTA (ENCARGOS COMPLEMENTARES - COLETADO CAIXA) (SINAPI) | H | '00043460 | 0.3 | 1 | 0.55 | 0 | 0.55 | - | 0.165
EPI - FAMILIA ELETRICISTA - HORISTA (ENCARGOS COMPLEMENTARES - COLETADO CAIXA) (SINAPI) | H | '00043484 | 0.3 | 1 | 0.93 | 0 | 0.93 | - | 0.279
SubTotal: | [8 empty] | 3.48
RESUMO
DISCRIMINAÇÃO |  |  | TAXA(%) | VALORES
Mão-de-Obra(A) |  |  | 85 | 4.27
Materiais(B) |  |  |  | 3.48
Equipamentos(C) |  |  |  | 0
Produção da Equipe(D) |  |  |  | 1
Custo Horário Total(A+C) |  |  |  | 4.27
Custo Unitário da Execução[(A/D)+(C/D)] = E |  |  |  | 4.27
Custo Direto Total(B+E) |  |  |  | 7.75
Bonificações e Despesas Indiretas - BDI |  |  | 30.9 | 2.39
CUSTO UNITÁRIO (Adotado) |  |  |  | 10.14
Orçamento: 868201 - - 2020 - VITÓRIA
Órgão Cliente: UFES/PU |  |  | Órgão Gerente: UFES/PU |  |  | Data Base: Maio/2020
Planilha: 1 - LOTE 01 - GOIABEIRAS E BASE OCEANOGRÁFICA
Item: 081409 - Saída horizontal para eletroduto de 1" | [6 empty] | Unidade: und
Base: LABOR/SINAPI/PU-UFES |  | Código Base: '150851 |  | Fonte: TCPO |  |  | Versão: 51
MÃO DE OBRA | Unid | Código | Coefic. | C. Prod. | Pr. Prod. | Pr. Improd. | Pr. Unit. | Fator Ac. | Subtotal
AJUDANTE DE ELETRICISTA (SINAPI) | H | '00000247 | 0.15385 | 1 | 6.19 | 0 | 11.45 | - | 1.762
ELETRICISTA (SINAPI) | H | '00002436 | 0.15385 | 1 | 8.8 | 0 | 16.28 | - | 2.505
SubTotal: | [8 empty] | 4.27
MATERIAL | Unid | Código | Coefic. | C. Prod. | Pr. Prod. | Pr. Improd. | Pr. Unit. | Fator Ac. | Subtotal
SAIDA HORIZONTAL P/ELETRODUTO Ø 1" (LABOR) | UN | '049428 | 1 | 1 | 1.95 | 0 | 1.95 | - | 1.95
ALIMENTACAO - HORISTA (COLETADO CAIXA) (SINAPI) | H | '00037370 | 0.3 | 1 | 2.59 | 0 | 2.59 | - | 0.777
TRANSPORTE - HORISTA (COLETADO CAIXA) (SINAPI) | H | '00037371 | 0.3 | 1 | 0.6 | 0 | 0.6 | - | 0.18
EXAMES - HORISTA (COLETADO CAIXA) (SINAPI) | H | '00037372 | 0.3 | 1 | 0.35 | 0 | 0.35 | - | 0.105
SEGURO - HORISTA (COLETADO CAIXA) (SINAPI) | H | '00037373 | 0.3 | 1 | 0.07 | 0 | 0.07 | - | 0.021
FERRAMENTAS - FAMILIA ELETRICISTA - HORISTA (ENCARGOS COMPLEMENTARES - COLETADO CAIXA) (SINAPI) | H | '00043460 | 0.3 | 1 | 0.55 | 0 | 0.55 | - | 0.165
EPI - FAMILIA ELETRICISTA - HORISTA (ENCARGOS COMPLEMENTARES - COLETADO CAIXA) (SINAPI) | H | '00043484 | 0.3 | 1 | 0.93 | 0 | 0.93 | - | 0.279
SubTotal: | [8 empty] | 3.48
RESUMO
DISCRIMINAÇÃO |  |  | TAXA(%) | VALORES
Mão-de-Obra(A) |  |  | 85 | 4.27
Materiais(B) |  |  |  | 3.48
Equipamentos(C) |  |  |  | 0
Produção da Equipe(D) |  |  |  | 1
Custo Horário Total(A+C) |  |  |  | 4.27
Custo Unitário da Execução[(A/D)+(C/D)] = E |  |  |  | 4.27
Custo Direto Total(B+E) |  |  |  | 7.75
Bonificações e Despesas Indiretas - BDI |  |  | 30.9 | 2.39
CUSTO UNITÁRIO (Adotado) |  |  |  | 10.14
Orçamento: 868201 - - 2020 - VITÓRIA
Órgão Cliente: UFES/PU |  |  | Órgão Gerente: UFES/PU |  |  | Data Base: Maio/2020
Planilha: 1 - LOTE 01 - GOIABEIRAS E BASE OCEANOGRÁFICA
Item: 081410 - Saída horizontal para eletroduto de 2" | [6 empty] | Unidade: und
Base: LABOR/SINAPI/PU-UFES |  | Código Base: '150852 |  | Fonte: TCPO |  |  | Versão: 51
MÃO DE OBRA | Unid | Código | Coefic. | C. Prod. | Pr. Prod. | Pr. Improd. | Pr. Unit. | Fator Ac. | Subtotal
AJUDANTE DE ELETRICISTA (SINAPI) | H | '00000247 | 0.15385 | 1 | 6.19 | 0 | 11.45 | - | 1.762
ELETRICISTA (SINAPI) | H | '00002436 | 0.15385 | 1 | 8.8 | 0 | 16.28 | - | 2.505
SubTotal: | [8 empty] | 4.27
MATERIAL | Unid | Código | Coefic. | C. Prod. | Pr. Prod. | Pr. Improd. | Pr. Unit. | Fator Ac. | Subtotal
SAÍDA HORIZONTAL P/ ELETRODUTO Ø 2" (LABOR) | UN | '049861 | 1 | 1 | 2.9 | 0 | 2.9 | - | 2.9
ALIMENTACAO - HORISTA (COLETADO CAIXA) (SINAPI) | H | '00037370 | 0.3 | 1 | 2.59 | 0 | 2.59 | - | 0.777
TRANSPORTE - HORISTA (COLETADO CAIXA) (SINAPI) | H | '00037371 | 0.3 | 1 | 0.6 | 0 | 0.6 | - | 0.18
EXAMES - HORISTA (COLETADO CAIXA) (SINAPI) | H | '00037372 | 0.3 | 1 | 0.35 | 0 | 0.35 | - | 0.105
SEGURO - HORISTA (COLETADO CAIXA) (SINAPI) | H | '00037373 | 0.3 | 1 | 0.07 | 0 | 0.07 | - | 0.021
FERRAMENTAS - FAMILIA ELETRICISTA - HORISTA (ENCARGOS COMPLEMENTARES - COLETADO CAIXA) (SINAPI) | H | '00043460 | 0.3 | 1 | 0.55 | 0 | 0.55 | - | 0.165
EPI - FAMILIA ELETRICISTA - HORISTA (ENCARGOS COMPLEMENTARES - COLETADO CAIXA) (SINAPI) | H | '00043484 | 0.3 | 1 | 0.93 | 0 | 0.93 | - | 0.279
SubTotal: | [8 empty] | 4.43
RESUMO
DISCRIMINAÇÃO |  |  | TAXA(%) | VALORES
Mão-de-Obra(A) |  |  | 85 | 4.27
Materiais(B) |  |  |  | 4.43
Equipamentos(C) |  |  |  | 0
Produção da Equipe(D) |  |  |  | 1
Custo Horário Total(A+C) |  |  |  | 4.27
Custo Unitário da Execução[(A/D)+(C/D)] = E |  |  |  | 4.27
Custo Direto Total(B+E) |  |  |  | 8.7
Bonificações e Despesas Indiretas - BDI |  |  | 30.9 | 2.69
CUSTO UNITÁRIO (Adotado) |  |  |  | 11.39
Orçamento: 868201 - - 2020 - VITÓRIA
Órgão Cliente: UFES/PU |  |  | Órgão Gerente: UFES/PU |  |  | Data Base: Maio/2020
Planilha: 1 - LOTE 01 - GOIABEIRAS E BASE OCEANOGRÁFICA
Item: 081411 - Tampa de encaixe para eletrocalha em chapa de aço galvanizada 18, dim. 150mm | [6 empty] | Unidade: und
Base: LABOR/SINAPI/PU-UFES |  | Código Base: '150860 |  | Fonte: TCPO |  |  | Versão: 51
MÃO DE OBRA | Unid | Código | Coefic. | C. Prod. | Pr. Prod. | Pr. Improd. | Pr. Unit. | Fator Ac. | Subtotal
AJUDANTE DE ELETRICISTA (SINAPI) | H | '00000247 | 0.15385 | 1 | 6.19 | 0 | 11.45 | - | 1.762
ELETRICISTA (SINAPI) | H | '00002436 | 0.15385 | 1 | 8.8 | 0 | 16.28 | - | 2.505
SubTotal: | [8 empty] | 4.27
MATERIAL | Unid | Código | Coefic. | C. Prod. | Pr. Prod. | Pr. Improd. | Pr. Unit. | Fator Ac. | Subtotal
TAMPA DE ENCAIXE P/ ELETROCALHA CH18, 150MM (LABOR) | M | '048152 | 1 | 1 | 18.56 | 0 | 18.56 | - | 18.56
ALIMENTACAO - HORISTA (COLETADO CAIXA) (SINAPI) | H | '00037370 | 0.3 | 1 | 2.59 | 0 | 2.59 | - | 0.777
TRANSPORTE - HORISTA (COLETADO CAIXA) (SINAPI) | H | '00037371 | 0.3 | 1 | 0.6 | 0 | 0.6 | - | 0.18
EXAMES - HORISTA (COLETADO CAIXA) (SINAPI) | H | '00037372 | 0.3 | 1 | 0.35 | 0 | 0.35 | - | 0.105
SEGURO - HORISTA (COLETADO CAIXA) (SINAPI) | H | '00037373 | 0.3 | 1 | 0.07 | 0 | 0.07 | - | 0.021
FERRAMENTAS - FAMILIA ELETRICISTA - HORISTA (ENCARGOS COMPLEMENTARES - COLETADO CAIXA) (SINAPI) | H | '00043460 | 0.3 | 1 | 0.55 | 0 | 0.55 | - | 0.165
EPI - FAMILIA ELETRICISTA - HORISTA (ENCARGOS COMPLEMENTARES - COLETADO CAIXA) (SINAPI) | H | '00043484 | 0.3 | 1 | 0.93 | 0 | 0.93 | - | 0.279
SubTotal: | [8 empty] | 20.09
RESUMO
DISCRIMINAÇÃO |  |  | TAXA(%) | VALORES
Mão-de-Obra(A) |  |  | 85 | 4.27
Materiais(B) |  |  |  | 20.09
Equipamentos(C) |  |  |  | 0
Produção da Equipe(D) |  |  |  | 1
Custo Horário Total(A+C) |  |  |  | 4.27
Custo Unitário da Execução[(A/D)+(C/D)] = E |  |  |  | 4.27
Custo Direto Total(B+E) |  |  |  | 24.36
Bonificações e Despesas Indiretas - BDI |  |  | 30.9 | 7.53
CUSTO UNITÁRIO (Adotado) |  |  |  | 31.89
Orçamento: 868201 - - 2020 - VITÓRIA
Órgão Cliente: UFES/PU |  |  | Órgão Gerente: UFES/PU |  |  | Data Base: Maio/2020
Planilha: 1 - LOTE 01 - GOIABEIRAS E BASE OCEANOGRÁFICA
Item: 081412 - Tampa de encaixe para eletrocalha em chapa de aço galvanizada 18, dim. 200mm | [6 empty] | Unidade: und
Base: LABOR/SINAPI/PU-UFES |  | Código Base: '150861 |  | Fonte: TCPO |  |  | Versão: 51
MÃO DE OBRA | Unid | Código | Coefic. | C. Prod. | Pr. Prod. | Pr. Improd. | Pr. Unit. | Fator Ac. | Subtotal
AJUDANTE DE ELETRICISTA (SINAPI) | H | '00000247 | 0.15385 | 1 | 6.19 | 0 | 11.45 | - | 1.762
ELETRICISTA (SINAPI) | H | '00002436 | 0.15385 | 1 | 8.8 | 0 | 16.28 | - | 2.505
SubTotal: | [8 empty] | 4.27
MATERIAL | Unid | Código | Coefic. | C. Prod. | Pr. Prod. | Pr. Improd. | Pr. Unit. | Fator Ac. | Subtotal
TAMPA DE ENCAIXE P/ ELETROCALHA CH18, 200MM (LABOR) | M | '048634 | 1 | 1 | 23.51 | 0 | 23.51 | - | 23.51
ALIMENTACAO - HORISTA (COLETADO CAIXA) (SINAPI) | H | '00037370 | 0.3 | 1 | 2.59 | 0 | 2.59 | - | 0.777
TRANSPORTE - HORISTA (COLETADO CAIXA) (SINAPI) | H | '00037371 | 0.3 | 1 | 0.6 | 0 | 0.6 | - | 0.18
EXAMES - HORISTA (COLETADO CAIXA) (SINAPI) | H | '00037372 | 0.3 | 1 | 0.35 | 0 | 0.35 | - | 0.105
SEGURO - HORISTA (COLETADO CAIXA) (SINAPI) | H | '00037373 | 0.3 | 1 | 0.07 | 0 | 0.07 | - | 0.021
FERRAMENTAS - FAMILIA ELETRICISTA - HORISTA (ENCARGOS COMPLEMENTARES - COLETADO CAIXA) (SINAPI) | H | '00043460 | 0.3 | 1 | 0.55 | 0 | 0.55 | - | 0.165
EPI - FAMILIA ELETRICISTA - HORISTA (ENCARGOS COMPLEMENTARES - COLETADO CAIXA) (SINAPI) | H | '00043484 | 0.3 | 1 | 0.93 | 0 | 0.93 | - | 0.279
SubTotal: | [8 empty] | 25.04
RESUMO
DISCRIMINAÇÃO |  |  | TAXA(%) | VALORES
Mão-de-Obra(A) |  |  | 85 | 4.27
Materiais(B) |  |  |  | 25.04
Equipamentos(C) |  |  |  | 0
Produção da Equipe(D) |  |  |  | 1
Custo Horário Total(A+C) |  |  |  | 4.27
Custo Unitário da Execução[(A/D)+(C/D)] = E |  |  |  | 4.27
Custo Direto Total(B+E) |  |  |  | 29.31
Bonificações e Despesas Indiretas - BDI |  |  | 30.9 | 9.06
CUSTO UNITÁRIO (Adotado) |  |  |  | 38.37
Orçamento: 868201 - - 2020 - VITÓRIA
Órgão Cliente: UFES/PU |  |  | Órgão Gerente: UFES/PU |  |  | Data Base: Maio/2020
Planilha: 1 - LOTE 01 - GOIABEIRAS E BASE OCEANOGRÁFICA
Item: 081413 - Tampa de encaixe para eletrocalha em chapa de aço galvanizada 18, dim. 300mm | [6 empty] | Unidade: und
Base: LABOR/SINAPI/PU-UFES |  | Código Base: '150862 |  | Fonte: TCPO |  |  | Versão: 51
MÃO DE OBRA | Unid | Código | Coefic. | C. Prod. | Pr. Prod. | Pr. Improd. | Pr. Unit. | Fator Ac. | Subtotal
AJUDANTE DE ELETRICISTA (SINAPI) | H | '00000247 | 0.15385 | 1 | 6.19 | 0 | 11.45 | - | 1.762
ELETRICISTA (SINAPI) | H | '00002436 | 0.15385 | 1 | 8.8 | 0 | 16.28 | - | 2.505
SubTotal: | [8 empty] | 4.27
MATERIAL | Unid | Código | Coefic. | C. Prod. | Pr. Prod. | Pr. Improd. | Pr. Unit. | Fator Ac. | Subtotal
TAMPA DE ENCAIXE P/ ELETROCALHA CH18, 300MM (LABOR) | M | '048151 | 1 | 1 | 31.2 | 0 | 31.2 | - | 31.2
ALIMENTACAO - HORISTA (COLETADO CAIXA) (SINAPI) | H | '00037370 | 0.3 | 1 | 2.59 | 0 | 2.59 | - | 0.777
TRANSPORTE - HORISTA (COLETADO CAIXA) (SINAPI) | H | '00037371 | 0.3 | 1 | 0.6 | 0 | 0.6 | - | 0.18
EXAMES - HORISTA (COLETADO CAIXA) (SINAPI) | H | '00037372 | 0.3 | 1 | 0.35 | 0 | 0.35 | - | 0.105
SEGURO - HORISTA (COLETADO CAIXA) (SINAPI) | H | '00037373 | 0.3 | 1 | 0.07 | 0 | 0.07 | - | 0.021
FERRAMENTAS - FAMILIA ELETRICISTA - HORISTA (ENCARGOS COMPLEMENTARES - COLETADO CAIXA) (SINAPI) | H | '00043460 | 0.3 | 1 | 0.55 | 0 | 0.55 | - | 0.165
EPI - FAMILIA ELETRICISTA - HORISTA (ENCARGOS COMPLEMENTARES - COLETADO CAIXA) (SINAPI) | H | '00043484 | 0.3 | 1 | 0.93 | 0 | 0.93 | - | 0.279
SubTotal: | [8 empty] | 32.73
RESUMO
DISCRIMINAÇÃO |  |  | TAXA(%) | VALORES
Mão-de-Obra(A) |  |  | 85 | 4.27
Materiais(B) |  |  |  | 32.73
Equipamentos(C) |  |  |  | 0
Produção da Equipe(D) |  |  |  | 1
Custo Horário Total(A+C) |  |  |  | 4.27
Custo Unitário da Execução[(A/D)+(C/D)] = E |  |  |  | 4.27
Custo Direto Total(B+E) |  |  |  | 37
Bonificações e Despesas Indiretas - BDI |  |  | 30.9 | 11.43
CUSTO UNITÁRIO (Adotado) |  |  |  | 48.43
Orçamento: 868201 - - 2020 - VITÓRIA
Órgão Cliente: UFES/PU |  |  | Órgão Gerente: UFES/PU |  |  | Data Base: Maio/2020
Planilha: 1 - LOTE 01 - GOIABEIRAS E BASE OCEANOGRÁFICA
Item: 081414 - Tampa de encaixe para eletrocalha em chapa de aço galvanizada 18, dim. 400mm | [6 empty] | Unidade: und
Base: LABOR/SINAPI/PU-UFES |  | Código Base: '150863 |  | Fonte: TCPO |  |  | Versão: 51
MÃO DE OBRA | Unid | Código | Coefic. | C. Prod. | Pr. Prod. | Pr. Improd. | Pr. Unit. | Fator Ac. | Subtotal
AJUDANTE DE ELETRICISTA (SINAPI) | H | '00000247 | 0.15385 | 1 | 6.19 | 0 | 11.45 | - | 1.762
ELETRICISTA (SINAPI) | H | '00002436 | 0.15385 | 1 | 8.8 | 0 | 16.28 | - | 2.505
SubTotal: | [8 empty] | 4.27
MATERIAL | Unid | Código | Coefic. | C. Prod. | Pr. Prod. | Pr. Improd. | Pr. Unit. | Fator Ac. | Subtotal
TAMPA DE ENCAIXE P/ ELETROCALHA CH18, 400MM (LABOR) | M | '048150 | 1 | 1 | 42.53 | 0 | 42.53 | - | 42.53
ALIMENTACAO - HORISTA (COLETADO CAIXA) (SINAPI) | H | '00037370 | 0.3 | 1 | 2.59 | 0 | 2.59 | - | 0.777
TRANSPORTE - HORISTA (COLETADO CAIXA) (SINAPI) | H | '00037371 | 0.3 | 1 | 0.6 | 0 | 0.6 | - | 0.18
EXAMES - HORISTA (COLETADO CAIXA) (SINAPI) | H | '00037372 | 0.3 | 1 | 0.35 | 0 | 0.35 | - | 0.105
SEGURO - HORISTA (COLETADO CAIXA) (SINAPI) | H | '00037373 | 0.3 | 1 | 0.07 | 0 | 0.07 | - | 0.021
FERRAMENTAS - FAMILIA ELETRICISTA - HORISTA (ENCARGOS COMPLEMENTARES - COLETADO CAIXA) (SINAPI) | H | '00043460 | 0.3 | 1 | 0.55 | 0 | 0.55 | - | 0.165
EPI - FAMILIA ELETRICISTA - HORISTA (ENCARGOS COMPLEMENTARES - COLETADO CAIXA) (SINAPI) | H | '00043484 | 0.3 | 1 | 0.93 | 0 | 0.93 | - | 0.279
SubTotal: | [8 empty] | 44.06
RESUMO
DISCRIMINAÇÃO |  |  | TAXA(%) | VALORES
Mão-de-Obra(A) |  |  | 85 | 4.27
Materiais(B) |  |  |  | 44.06
Equipamentos(C) |  |  |  | 0
Produção da Equipe(D) |  |  |  | 1
Custo Horário Total(A+C) |  |  |  | 4.27
Custo Unitário da Execução[(A/D)+(C/D)] = E |  |  |  | 4.27
Custo Direto Total(B+E) |  |  |  | 48.33
Bonificações e Despesas Indiretas - BDI |  |  | 30.9 | 14.93
CUSTO UNITÁRIO (Adotado) |  |  |  | 63.26
Orçamento: 868201 - - 2020 - VITÓRIA
Órgão Cliente: UFES/PU |  |  | Órgão Gerente: UFES/PU |  |  | Data Base: Maio/2020
Planilha: 1 - LOTE 01 - GOIABEIRAS E BASE OCEANOGRÁFICA
Item: 081415 - Junção simples para eletrocalha metálica 200x100mm, galvanizada, ref. Mega MG 2760 ou equivalente | [6 empty] | Unidade: und
Base: LABOR/SINAPI/PU-UFES |  | Código Base: '150866 |  | Fonte: TCPO |  |  | Versão: 51
MÃO DE OBRA | Unid | Código | Coefic. | C. Prod. | Pr. Prod. | Pr. Improd. | Pr. Unit. | Fator Ac. | Subtotal
AJUDANTE DE ELETRICISTA (SINAPI) | H | '00000247 | 0.20514 | 1 | 6.19 | 0 | 11.45 | - | 2.349
ELETRICISTA (SINAPI) | H | '00002436 | 0.20514 | 1 | 8.8 | 0 | 16.28 | - | 3.34
SubTotal: | [8 empty] | 5.69
MATERIAL | Unid | Código | Coefic. | C. Prod. | Pr. Prod. | Pr. Improd. | Pr. Unit. | Fator Ac. | Subtotal
JUNCAO SIMPLES CURTA P/ ELETROCALHA 200X100 MM (LABOR) | UN | '043795 | 1 | 1 | 2.86 | 0 | 2.86 | - | 2.86
ALIMENTACAO - HORISTA (COLETADO CAIXA) (SINAPI) | H | '00037370 | 0.4 | 1 | 2.59 | 0 | 2.59 | - | 1.036
TRANSPORTE - HORISTA (COLETADO CAIXA) (SINAPI) | H | '00037371 | 0.4 | 1 | 0.6 | 0 | 0.6 | - | 0.24
EXAMES - HORISTA (COLETADO CAIXA) (SINAPI) | H | '00037372 | 0.4 | 1 | 0.35 | 0 | 0.35 | - | 0.14
SEGURO - HORISTA (COLETADO CAIXA) (SINAPI) | H | '00037373 | 0.4 | 1 | 0.07 | 0 | 0.07 | - | 0.028
FERRAMENTAS - FAMILIA ELETRICISTA - HORISTA (ENCARGOS COMPLEMENTARES - COLETADO CAIXA) (SINAPI) | H | '00043460 | 0.4 | 1 | 0.55 | 0 | 0.55 | - | 0.22
EPI - FAMILIA ELETRICISTA - HORISTA (ENCARGOS COMPLEMENTARES - COLETADO CAIXA) (SINAPI) | H | '00043484 | 0.4 | 1 | 0.93 | 0 | 0.93 | - | 0.372
SubTotal: | [8 empty] | 4.9
RESUMO
DISCRIMINAÇÃO |  |  | TAXA(%) | VALORES
Mão-de-Obra(A) |  |  | 85 | 5.69
Materiais(B) |  |  |  | 4.9
Equipamentos(C) |  |  |  | 0
Produção da Equipe(D) |  |  |  | 1
Custo Horário Total(A+C) |  |  |  | 5.69
Custo Unitário da Execução[(A/D)+(C/D)] = E |  |  |  | 5.69
Custo Direto Total(B+E) |  |  |  | 10.59
Bonificações e Despesas Indiretas - BDI |  |  | 30.9 | 3.27
CUSTO UNITÁRIO (Adotado) |  |  |  | 13.86
Orçamento: 868201 - - 2020 - VITÓRIA
Órgão Cliente: UFES/PU |  |  | Órgão Gerente: UFES/PU |  |  | Data Base: Maio/2020
Planilha: 1 - LOTE 01 - GOIABEIRAS E BASE OCEANOGRÁFICA
Item: 081416 - Junção simples para eletrocalha metálica 300x100mm, galvanizada, ref. Mega MG 2760 ou equivalente | [6 empty] | Unidade: und
Base: LABOR/SINAPI/PU-UFES |  | Código Base: '150867 |  | Fonte: TCPO |  |  | Versão: 51
MÃO DE OBRA | Unid | Código | Coefic. | C. Prod. | Pr. Prod. | Pr. Improd. | Pr. Unit. | Fator Ac. | Subtotal
AJUDANTE DE ELETRICISTA (SINAPI) | H | '00000247 | 0.20514 | 1 | 6.19 | 0 | 11.45 | - | 2.349
ELETRICISTA (SINAPI) | H | '00002436 | 0.20514 | 1 | 8.8 | 0 | 16.28 | - | 3.34
SubTotal: | [8 empty] | 5.69
MATERIAL | Unid | Código | Coefic. | C. Prod. | Pr. Prod. | Pr. Improd. | Pr. Unit. | Fator Ac. | Subtotal
JUNCAO SIMPLES LONGA P/ ELETROCALHA 300X100 MM (LABOR) | UN | '043792 | 1 | 1 | 3.58 | 0 | 3.58 | - | 3.58
ALIMENTACAO - HORISTA (COLETADO CAIXA) (SINAPI) | H | '00037370 | 0.4 | 1 | 2.59 | 0 | 2.59 | - | 1.036
TRANSPORTE - HORISTA (COLETADO CAIXA) (SINAPI) | H | '00037371 | 0.4 | 1 | 0.6 | 0 | 0.6 | - | 0.24
EXAMES - HORISTA (COLETADO CAIXA) (SINAPI) | H | '00037372 | 0.4 | 1 | 0.35 | 0 | 0.35 | - | 0.14
SEGURO - HORISTA (COLETADO CAIXA) (SINAPI) | H | '00037373 | 0.4 | 1 | 0.07 | 0 | 0.07 | - | 0.028
FERRAMENTAS - FAMILIA ELETRICISTA - HORISTA (ENCARGOS COMPLEMENTARES - COLETADO CAIXA) (SINAPI) | H | '00043460 | 0.4 | 1 | 0.55 | 0 | 0.55 | - | 0.22
EPI - FAMILIA ELETRICISTA - HORISTA (ENCARGOS COMPLEMENTARES - COLETADO CAIXA) (SINAPI) | H | '00043484 | 0.4 | 1 | 0.93 | 0 | 0.93 | - | 0.372
SubTotal: | [8 empty] | 5.62
RESUMO
DISCRIMINAÇÃO |  |  | TAXA(%) | VALORES
Mão-de-Obra(A) |  |  | 85 | 5.69
Materiais(B) |  |  |  | 5.62
Equipamentos(C) |  |  |  | 0
Produção da Equipe(D) |  |  |  | 1
Custo Horário Total(A+C) |  |  |  | 5.69
Custo Unitário da Execução[(A/D)+(C/D)] = E |  |  |  | 5.69
Custo Direto Total(B+E) |  |  |  | 11.31
Bonificações e Despesas Indiretas - BDI |  |  | 30.9 | 3.49
CUSTO UNITÁRIO (Adotado) |  |  |  | 14.8
Orçamento: 868201 - - 2020 - VITÓRIA
Órgão Cliente: UFES/PU |  |  | Órgão Gerente: UFES/PU |  |  | Data Base: Maio/2020
Planilha: 1 - LOTE 01 - GOIABEIRAS E BASE OCEANOGRÁFICA
Item: 081417 - TÊ horizontal 90º para eletrocalha metálica 200x100mm, galvanizada, ref. MEGA MG 2570 ou equivalente | [6 empty] | Unidade: und
Base: LABOR/SINAPI/PU-UFES |  | Código Base: '150870 |  | Fonte: TCPO |  |  | Versão: 51
MÃO DE OBRA | Unid | Código | Coefic. | C. Prod. | Pr. Prod. | Pr. Improd. | Pr. Unit. | Fator Ac. | Subtotal
AJUDANTE DE ELETRICISTA (SINAPI) | H | '00000247 | 0.20514 | 1 | 6.19 | 0 | 11.45 | - | 2.349
ELETRICISTA (SINAPI) | H | '00002436 | 0.20514 | 1 | 8.8 | 0 | 16.28 | - | 3.34
SubTotal: | [8 empty] | 5.69
MATERIAL | Unid | Código | Coefic. | C. Prod. | Pr. Prod. | Pr. Improd. | Pr. Unit. | Fator Ac. | Subtotal
TE HORIZONTAL 90º PERFURADA C/ TAMPA 200X100MM - CH16 (LABOR) | UN | '049274 | 1 | 1 | 78.24 | 0 | 78.24 | - | 78.24
ALIMENTACAO - HORISTA (COLETADO CAIXA) (SINAPI) | H | '00037370 | 0.4 | 1 | 2.59 | 0 | 2.59 | - | 1.036
TRANSPORTE - HORISTA (COLETADO CAIXA) (SINAPI) | H | '00037371 | 0.4 | 1 | 0.6 | 0 | 0.6 | - | 0.24
EXAMES - HORISTA (COLETADO CAIXA) (SINAPI) | H | '00037372 | 0.4 | 1 | 0.35 | 0 | 0.35 | - | 0.14
SEGURO - HORISTA (COLETADO CAIXA) (SINAPI) | H | '00037373 | 0.4 | 1 | 0.07 | 0 | 0.07 | - | 0.028
FERRAMENTAS - FAMILIA ELETRICISTA - HORISTA (ENCARGOS COMPLEMENTARES - COLETADO CAIXA) (SINAPI) | H | '00043460 | 0.4 | 1 | 0.55 | 0 | 0.55 | - | 0.22
EPI - FAMILIA ELETRICISTA - HORISTA (ENCARGOS COMPLEMENTARES - COLETADO CAIXA) (SINAPI) | H | '00043484 | 0.4 | 1 | 0.93 | 0 | 0.93 | - | 0.372
SubTotal: | [8 empty] | 80.28
RESUMO
DISCRIMINAÇÃO |  |  | TAXA(%) | VALORES
Mão-de-Obra(A) |  |  | 85 | 5.69
Materiais(B) |  |  |  | 80.28
Equipamentos(C) |  |  |  | 0
Produção da Equipe(D) |  |  |  | 1
Custo Horário Total(A+C) |  |  |  | 5.69
Custo Unitário da Execução[(A/D)+(C/D)] = E |  |  |  | 5.69
Custo Direto Total(B+E) |  |  |  | 85.97
Bonificações e Despesas Indiretas - BDI |  |  | 30.9 | 26.56
CUSTO UNITÁRIO (Adotado) |  |  |  | 112.53
Orçamento: 868201 - - 2020 - VITÓRIA
Órgão Cliente: UFES/PU |  |  | Órgão Gerente: UFES/PU |  |  | Data Base: Maio/2020
Planilha: 1 - LOTE 01 - GOIABEIRAS E BASE OCEANOGRÁFICA
Item: 081418 - TÊ horizontal 90º para eletrocalha metálica 300x100mm, galvanizada, ref. MEGA MG 2570 ou equivalente | [6 empty] | Unidade: und
Base: LABOR/SINAPI/PU-UFES |  | Código Base: '150871 |  | Fonte: TCPO |  |  | Versão: 51
MÃO DE OBRA | Unid | Código | Coefic. | C. Prod. | Pr. Prod. | Pr. Improd. | Pr. Unit. | Fator Ac. | Subtotal
AJUDANTE DE ELETRICISTA (SINAPI) | H | '00000247 | 0.20514 | 1 | 6.19 | 0 | 11.45 | - | 2.349
ELETRICISTA (SINAPI) | H | '00002436 | 0.20514 | 1 | 8.8 | 0 | 16.28 | - | 3.34
SubTotal: | [8 empty] | 5.69
MATERIAL | Unid | Código | Coefic. | C. Prod. | Pr. Prod. | Pr. Improd. | Pr. Unit. | Fator Ac. | Subtotal
TE HORIZONTAL 90º PERFURADA C/ TAMPA 300X100MM - CH16 (LABOR) | UN | '049275 | 1 | 1 | 105.14 | 0 | 105.14 | - | 105.14
ALIMENTACAO - HORISTA (COLETADO CAIXA) (SINAPI) | H | '00037370 | 0.4 | 1 | 2.59 | 0 | 2.59 | - | 1.036
TRANSPORTE - HORISTA (COLETADO CAIXA) (SINAPI) | H | '00037371 | 0.4 | 1 | 0.6 | 0 | 0.6 | - | 0.24
EXAMES - HORISTA (COLETADO CAIXA) (SINAPI) | H | '00037372 | 0.4 | 1 | 0.35 | 0 | 0.35 | - | 0.14
SEGURO - HORISTA (COLETADO CAIXA) (SINAPI) | H | '00037373 | 0.4 | 1 | 0.07 | 0 | 0.07 | - | 0.028
FERRAMENTAS - FAMILIA ELETRICISTA - HORISTA (ENCARGOS COMPLEMENTARES - COLETADO CAIXA) (SINAPI) | H | '00043460 | 0.4 | 1 | 0.55 | 0 | 0.55 | - | 0.22
EPI - FAMILIA ELETRICISTA - HORISTA (ENCARGOS COMPLEMENTARES - COLETADO CAIXA) (SINAPI) | H | '00043484 | 0.4 | 1 | 0.93 | 0 | 0.93 | - | 0.372
SubTotal: | [8 empty] | 107.18
RESUMO
DISCRIMINAÇÃO |  |  | TAXA(%) | VALORES
Mão-de-Obra(A) |  |  | 85 | 5.69
Materiais(B) |  |  |  | 107.18
Equipamentos(C) |  |  |  | 0
Produção da Equipe(D) |  |  |  | 1
Custo Horário Total(A+C) |  |  |  | 5.69
Custo Unitário da Execução[(A/D)+(C/D)] = E |  |  |  | 5.69
Custo Direto Total(B+E) |  |  |  | 112.87
Bonificações e Despesas Indiretas - BDI |  |  | 30.9 | 34.88
CUSTO UNITÁRIO (Adotado) |  |  |  | 147.75
Orçamento: 868201 - - 2020 - VITÓRIA
Órgão Cliente: UFES/PU |  |  | Órgão Gerente: UFES/PU |  |  | Data Base: Maio/2020
Planilha: 1 - LOTE 01 - GOIABEIRAS E BASE OCEANOGRÁFICA
Item: 081419 - Curva horizontal 90º para eletrocalha metálica, 200x100mm, galvanizada, ref. MEGA MG 2510 | [6 empty] | Unidade: und
Base: LABOR/SINAPI/PU-UFES |  | Código Base: '150875 |  | Fonte: TCPO |  |  | Versão: 51
MÃO DE OBRA | Unid | Código | Coefic. | C. Prod. | Pr. Prod. | Pr. Improd. | Pr. Unit. | Fator Ac. | Subtotal
AJUDANTE DE ELETRICISTA (SINAPI) | H | '00000247 | 0.20514 | 1 | 6.19 | 0 | 11.45 | - | 2.349
ELETRICISTA (SINAPI) | H | '00002436 | 0.20514 | 1 | 8.8 | 0 | 16.28 | - | 3.34
SubTotal: | [8 empty] | 5.69
MATERIAL | Unid | Código | Coefic. | C. Prod. | Pr. Prod. | Pr. Improd. | Pr. Unit. | Fator Ac. | Subtotal
CURVA HORIZONTAL 90º PERFURADA 200X100MM - CH16 (LABOR) | UN | '049463 | 1 | 1 | 57.66 | 0 | 57.66 | - | 57.66
ALIMENTACAO - HORISTA (COLETADO CAIXA) (SINAPI) | H | '00037370 | 0.4 | 1 | 2.59 | 0 | 2.59 | - | 1.036
TRANSPORTE - HORISTA (COLETADO CAIXA) (SINAPI) | H | '00037371 | 0.4 | 1 | 0.6 | 0 | 0.6 | - | 0.24
EXAMES - HORISTA (COLETADO CAIXA) (SINAPI) | H | '00037372 | 0.4 | 1 | 0.35 | 0 | 0.35 | - | 0.14
SEGURO - HORISTA (COLETADO CAIXA) (SINAPI) | H | '00037373 | 0.4 | 1 | 0.07 | 0 | 0.07 | - | 0.028
FERRAMENTAS - FAMILIA ELETRICISTA - HORISTA (ENCARGOS COMPLEMENTARES - COLETADO CAIXA) (SINAPI) | H | '00043460 | 0.4 | 1 | 0.55 | 0 | 0.55 | - | 0.22
EPI - FAMILIA ELETRICISTA - HORISTA (ENCARGOS COMPLEMENTARES - COLETADO CAIXA) (SINAPI) | H | '00043484 | 0.4 | 1 | 0.93 | 0 | 0.93 | - | 0.372
SubTotal: | [8 empty] | 59.7
RESUMO
DISCRIMINAÇÃO |  |  | TAXA(%) | VALORES
Mão-de-Obra(A) |  |  | 85 | 5.69
Materiais(B) |  |  |  | 59.7
Equipamentos(C) |  |  |  | 0
Produção da Equipe(D) |  |  |  | 1
Custo Horário Total(A+C) |  |  |  | 5.69
Custo Unitário da Execução[(A/D)+(C/D)] = E |  |  |  | 5.69
Custo Direto Total(B+E) |  |  |  | 65.39
Bonificações e Despesas Indiretas - BDI |  |  | 30.9 | 20.21
CUSTO UNITÁRIO (Adotado) |  |  |  | 85.6
Orçamento: 868201 - - 2020 - VITÓRIA
Órgão Cliente: UFES/PU |  |  | Órgão Gerente: UFES/PU |  |  | Data Base: Maio/2020
Planilha: 1 - LOTE 01 - GOIABEIRAS E BASE OCEANOGRÁFICA
Item: 081420 - Curva horizontal 90º para eletrocalha metálica, 300x100mm, galvanizada, ref. MEGA MG 2510 | [6 empty] | Unidade: und
Base: LABOR/SINAPI/PU-UFES |  | Código Base: '150876 |  | Fonte: TCPO |  |  | Versão: 51
MÃO DE OBRA | Unid | Código | Coefic. | C. Prod. | Pr. Prod. | Pr. Improd. | Pr. Unit. | Fator Ac. | Subtotal
AJUDANTE DE ELETRICISTA (SINAPI) | H | '00000247 | 0.20514 | 1 | 6.19 | 0 | 11.45 | - | 2.349
ELETRICISTA (SINAPI) | H | '00002436 | 0.20514 | 1 | 8.8 | 0 | 16.28 | - | 3.34
SubTotal: | [8 empty] | 5.69
MATERIAL | Unid | Código | Coefic. | C. Prod. | Pr. Prod. | Pr. Improd. | Pr. Unit. | Fator Ac. | Subtotal
CURVA HORIZONTAL 90º PERFURADA 300X100MM - CH16 (LABOR) | UN | '049464 | 1 | 1 | 81.05 | 0 | 81.05 | - | 81.05
ALIMENTACAO - HORISTA (COLETADO CAIXA) (SINAPI) | H | '00037370 | 0.4 | 1 | 2.59 | 0 | 2.59 | - | 1.036
TRANSPORTE - HORISTA (COLETADO CAIXA) (SINAPI) | H | '00037371 | 0.4 | 1 | 0.6 | 0 | 0.6 | - | 0.24
EXAMES - HORISTA (COLETADO CAIXA) (SINAPI) | H | '00037372 | 0.4 | 1 | 0.35 | 0 | 0.35 | - | 0.14
SEGURO - HORISTA (COLETADO CAIXA) (SINAPI) | H | '00037373 | 0.4 | 1 | 0.07 | 0 | 0.07 | - | 0.028
FERRAMENTAS - FAMILIA ELETRICISTA - HORISTA (ENCARGOS COMPLEMENTARES - COLETADO CAIXA) (SINAPI) | H | '00043460 | 0.4 | 1 | 0.55 | 0 | 0.55 | - | 0.22
EPI - FAMILIA ELETRICISTA - HORISTA (ENCARGOS COMPLEMENTARES - COLETADO CAIXA) (SINAPI) | H | '00043484 | 0.4 | 1 | 0.93 | 0 | 0.93 | - | 0.372
SubTotal: | [8 empty] | 83.09
RESUMO
DISCRIMINAÇÃO |  |  | TAXA(%) | VALORES
Mão-de-Obra(A) |  |  | 85 | 5.69
Materiais(B) |  |  |  | 83.09
Equipamentos(C) |  |  |  | 0
Produção da Equipe(D) |  |  |  | 1
Custo Horário Total(A+C) |  |  |  | 5.69
Custo Unitário da Execução[(A/D)+(C/D)] = E |  |  |  | 5.69
Custo Direto Total(B+E) |  |  |  | 88.78
Bonificações e Despesas Indiretas - BDI |  |  | 30.9 | 27.43
CUSTO UNITÁRIO (Adotado) |  |  |  | 116.21
Orçamento: 868201 - - 2020 - VITÓRIA
Órgão Cliente: UFES/PU |  |  | Órgão Gerente: UFES/PU |  |  | Data Base: Maio/2020
Planilha: 1 - LOTE 01 - GOIABEIRAS E BASE OCEANOGRÁFICA
Item: 081421 - Suporte de fixação de eletroduto no teto, através de fita metálica perfurada (Walsiwa) ou equiv (1,30m), cursor (1 und), h=60cm, suporte "Y" (1 und), parafuso e bucha S8 (1 und) | [6 empty] | Unidade: und
Base: LABOR/SINAPI/PU-UFES |  | Código Base: '150880 |  | Fonte: LABOR |  |  | Versão: 51
MÃO DE OBRA | Unid | Código | Coefic. | C. Prod. | Pr. Prod. | Pr. Improd. | Pr. Unit. | Fator Ac. | Subtotal
AJUDANTE DE ELETRICISTA (SINAPI) | H | '00000247 | 0.41028 | 1 | 6.19 | 0 | 11.45 | - | 4.698
ELETRICISTA (SINAPI) | H | '00002436 | 0.41028 | 1 | 8.8 | 0 | 16.28 | - | 6.679
SubTotal: | [8 empty] | 11.38
MATERIAL | Unid | Código | Coefic. | C. Prod. | Pr. Prod. | Pr. Improd. | Pr. Unit. | Fator Ac. | Subtotal
PARAFUSO COM BUCHA S8 (LABOR) | UN | '026675 | 1 | 1 | 0.32 | 0 | 0.32 | - | 0.32
CURSOR P/FITA WALSIWA ERAFLEX (LABOR) | UN | '049488 | 1 | 1 | 1 | 0 | 1 | - | 1
FITA PERFURADA WALSYWA 19MM X 30M (LABOR) | UN | '069172 | 0.0433 | 1 | 35.67 | 0 | 35.67 | - | 1.545
SUPORTE "Y" WALSYWA P/ FIXACAO DE ELETRODUTOS TETO (LABOR) | UN | '078226 | 1 | 1 | 1.88 | 0 | 1.88 | - | 1.88
ALIMENTACAO - HORISTA (COLETADO CAIXA) (SINAPI) | H | '00037370 | 0.8 | 1 | 2.59 | 0 | 2.59 | - | 2.072
TRANSPORTE - HORISTA (COLETADO CAIXA) (SINAPI) | H | '00037371 | 0.8 | 1 | 0.6 | 0 | 0.6 | - | 0.48
EXAMES - HORISTA (COLETADO CAIXA) (SINAPI) | H | '00037372 | 0.8 | 1 | 0.35 | 0 | 0.35 | - | 0.28
SEGURO - HORISTA (COLETADO CAIXA) (SINAPI) | H | '00037373 | 0.8 | 1 | 0.07 | 0 | 0.07 | - | 0.056
FERRAMENTAS - FAMILIA ELETRICISTA - HORISTA (ENCARGOS COMPLEMENTARES - COLETADO CAIXA) (SINAPI) | H | '00043460 | 0.8 | 1 | 0.55 | 0 | 0.55 | - | 0.44
EPI - FAMILIA ELETRICISTA - HORISTA (ENCARGOS COMPLEMENTARES - COLETADO CAIXA) (SINAPI) | H | '00043484 | 0.8 | 1 | 0.93 | 0 | 0.93 | - | 0.744
SubTotal: | [8 empty] | 8.82
RESUMO
DISCRIMINAÇÃO |  |  | TAXA(%) | VALORES
Mão-de-Obra(A) |  |  | 85 | 11.38
Materiais(B) |  |  |  | 8.82
Equipamentos(C) |  |  |  | 0
Produção da Equipe(D) |  |  |  | 1
Custo Horário Total(A+C) |  |  |  | 11.38
Custo Unitário da Execução[(A/D)+(C/D)] = E |  |  |  | 11.38
Custo Direto Total(B+E) |  |  |  | 20.2
Bonificações e Despesas Indiretas - BDI |  |  | 30.9 | 6.24
CUSTO UNITÁRIO (Adotado) |  |  |  | 26.44
Orçamento: 868201 - - 2020 - VITÓRIA
Órgão Cliente: UFES/PU |  |  | Órgão Gerente: UFES/PU |  |  | Data Base: Maio/2020
Planilha: 1 - LOTE 01 - GOIABEIRAS E BASE OCEANOGRÁFICA
Item: 081422 - Suporte de fixação de eletrocalha de 200x100mm, na parede, através de suporte tipo mão francesa simples (1 und), parafuso e bucha S8 (2und) | [6 empty] | Unidade: und
Base: LABOR/SINAPI/PU-UFES |  | Código Base: '150881 |  | Fonte: LABOR |  |  | Versão: 52
MÃO DE OBRA | Unid | Código | Coefic. | C. Prod. | Pr. Prod. | Pr. Improd. | Pr. Unit. | Fator Ac. | Subtotal
AJUDANTE DE ELETRICISTA (SINAPI) | H | '00000247 | 0.41028 | 1 | 6.19 | 0 | 11.45 | - | 4.698
ELETRICISTA (SINAPI) | H | '00002436 | 0.41028 | 1 | 8.8 | 0 | 16.28 | - | 6.679
SubTotal: | [8 empty] | 11.38
MATERIAL | Unid | Código | Coefic. | C. Prod. | Pr. Prod. | Pr. Improd. | Pr. Unit. | Fator Ac. | Subtotal
PARAFUSO COM BUCHA S8 (LABOR) | UN | '026675 | 2 | 1 | 0.32 | 0 | 0.32 | - | 0.64
MAO FRANCESA 38X38MM SIMPLES P/ ELETROCALHA 200MM (LABOR) | UN | '049791 | 1 | 1 | 8.48 | 0 | 8.48 | - | 8.48
ALIMENTACAO - HORISTA (COLETADO CAIXA) (SINAPI) | H | '00037370 | 0.8 | 1 | 2.59 | 0 | 2.59 | - | 2.072
TRANSPORTE - HORISTA (COLETADO CAIXA) (SINAPI) | H | '00037371 | 0.8 | 1 | 0.6 | 0 | 0.6 | - | 0.48
EXAMES - HORISTA (COLETADO CAIXA) (SINAPI) | H | '00037372 | 0.8 | 1 | 0.35 | 0 | 0.35 | - | 0.28
SEGURO - HORISTA (COLETADO CAIXA) (SINAPI) | H | '00037373 | 0.8 | 1 | 0.07 | 0 | 0.07 | - | 0.056
FERRAMENTAS - FAMILIA ELETRICISTA - HORISTA (ENCARGOS COMPLEMENTARES - COLETADO CAIXA) (SINAPI) | H | '00043460 | 0.8 | 1 | 0.55 | 0 | 0.55 | - | 0.44
EPI - FAMILIA ELETRICISTA - HORISTA (ENCARGOS COMPLEMENTARES - COLETADO CAIXA) (SINAPI) | H | '00043484 | 0.8 | 1 | 0.93 | 0 | 0.93 | - | 0.744
SubTotal: | [8 empty] | 13.19
RESUMO
DISCRIMINAÇÃO |  |  | TAXA(%) | VALORES
Mão-de-Obra(A) |  |  | 85 | 11.38
Materiais(B) |  |  |  | 13.19
Equipamentos(C) |  |  |  | 0
Produção da Equipe(D) |  |  |  | 1
Custo Horário Total(A+C) |  |  |  | 11.38
Custo Unitário da Execução[(A/D)+(C/D)] = E |  |  |  | 11.38
Custo Direto Total(B+E) |  |  |  | 24.57
Bonificações e Despesas Indiretas - BDI |  |  | 30.9 | 7.59
CUSTO UNITÁRIO (Adotado) |  |  |  | 32.16
Orçamento: 868201 - - 2020 - VITÓRIA
Órgão Cliente: UFES/PU |  |  | Órgão Gerente: UFES/PU |  |  | Data Base: Maio/2020
Planilha: 1 - LOTE 01 - GOIABEIRAS E BASE OCEANOGRÁFICA
Item: 081423 - Suporte de fixação de eletrocalha de 300x100mm, na parede, através de suporte tipo mão francesa reforçada (1 und), parafuso e bucha S8 (2 und) | [6 empty] | Unidade: und
Base: LABOR/SINAPI/PU-UFES |  | Código Base: '150882 |  | Fonte: LABOR |  |  | Versão: 52
MÃO DE OBRA | Unid | Código | Coefic. | C. Prod. | Pr. Prod. | Pr. Improd. | Pr. Unit. | Fator Ac. | Subtotal
AJUDANTE DE ELETRICISTA (SINAPI) | H | '00000247 | 0.41028 | 1 | 6.19 | 0 | 11.45 | - | 4.698
ELETRICISTA (SINAPI) | H | '00002436 | 0.41028 | 1 | 8.8 | 0 | 16.28 | - | 6.679
SubTotal: | [8 empty] | 11.38
MATERIAL | Unid | Código | Coefic. | C. Prod. | Pr. Prod. | Pr. Improd. | Pr. Unit. | Fator Ac. | Subtotal
PARAFUSO COM BUCHA S8 (LABOR) | UN | '026675 | 2 | 1 | 0.32 | 0 | 0.32 | - | 0.64
MAO FRANCESA REFORCADA P/ ELETROCALHA 300MM (LABOR) | UN | '048987 | 1 | 1 | 27.46 | 0 | 27.46 | - | 27.46
ALIMENTACAO - HORISTA (COLETADO CAIXA) (SINAPI) | H | '00037370 | 0.8 | 1 | 2.59 | 0 | 2.59 | - | 2.072
TRANSPORTE - HORISTA (COLETADO CAIXA) (SINAPI) | H | '00037371 | 0.8 | 1 | 0.6 | 0 | 0.6 | - | 0.48
EXAMES - HORISTA (COLETADO CAIXA) (SINAPI) | H | '00037372 | 0.8 | 1 | 0.35 | 0 | 0.35 | - | 0.28
SEGURO - HORISTA (COLETADO CAIXA) (SINAPI) | H | '00037373 | 0.8 | 1 | 0.07 | 0 | 0.07 | - | 0.056
FERRAMENTAS - FAMILIA ELETRICISTA - HORISTA (ENCARGOS COMPLEMENTARES - COLETADO CAIXA) (SINAPI) | H | '00043460 | 0.8 | 1 | 0.55 | 0 | 0.55 | - | 0.44
EPI - FAMILIA ELETRICISTA - HORISTA (ENCARGOS COMPLEMENTARES - COLETADO CAIXA) (SINAPI) | H | '00043484 | 0.8 | 1 | 0.93 | 0 | 0.93 | - | 0.744
SubTotal: | [8 empty] | 32.17
RESUMO
DISCRIMINAÇÃO |  |  | TAXA(%) | VALORES
Mão-de-Obra(A) |  |  | 85 | 11.38
Materiais(B) |  |  |  | 32.17
Equipamentos(C) |  |  |  | 0
Produção da Equipe(D) |  |  |  | 1
Custo Horário Total(A+C) |  |  |  | 11.38
Custo Unitário da Execução[(A/D)+(C/D)] = E |  |  |  | 11.38
Custo Direto Total(B+E) |  |  |  | 43.55
Bonificações e Despesas Indiretas - BDI |  |  | 30.9 | 13.46
CUSTO UNITÁRIO (Adotado) |  |  |  | 57.01
Orçamento: 868201 - - 2020 - VITÓRIA
Órgão Cliente: UFES/PU |  |  | Órgão Gerente: UFES/PU |  |  | Data Base: Maio/2020
Planilha: 1 - LOTE 01 - GOIABEIRAS E BASE OCEANOGRÁFICA
Item: 081424 - Suporte de fixação de eletrocalha de 400x100mm, na parede, através de suporte tipo mão francesa reforçada (1 und), parafuso e bucha S8 (2 und) | [6 empty] | Unidade: und
Base: LABOR/SINAPI/PU-UFES |  | Código Base: '150883 |  | Fonte: LABOR |  |  | Versão: 52
MÃO DE OBRA | Unid | Código | Coefic. | C. Prod. | Pr. Prod. | Pr. Improd. | Pr. Unit. | Fator Ac. | Subtotal
AJUDANTE DE ELETRICISTA (SINAPI) | H | '00000247 | 0.41028 | 1 | 6.19 | 0 | 11.45 | - | 4.698
ELETRICISTA (SINAPI) | H | '00002436 | 0.41028 | 1 | 8.8 | 0 | 16.28 | - | 6.679
SubTotal: | [8 empty] | 11.38
MATERIAL | Unid | Código | Coefic. | C. Prod. | Pr. Prod. | Pr. Improd. | Pr. Unit. | Fator Ac. | Subtotal
PARAFUSO COM BUCHA S8 (LABOR) | UN | '026675 | 2 | 1 | 0.32 | 0 | 0.32 | - | 0.64
MAO FRANCESA REFORCADA P/ ELETROCALHA 400MM (LABOR) | UN | '048149 | 1 | 1 | 32.2 | 0 | 32.2 | - | 32.2
ALIMENTACAO - HORISTA (COLETADO CAIXA) (SINAPI) | H | '00037370 | 0.8 | 1 | 2.59 | 0 | 2.59 | - | 2.072
TRANSPORTE - HORISTA (COLETADO CAIXA) (SINAPI) | H | '00037371 | 0.8 | 1 | 0.6 | 0 | 0.6 | - | 0.48
EXAMES - HORISTA (COLETADO CAIXA) (SINAPI) | H | '00037372 | 0.8 | 1 | 0.35 | 0 | 0.35 | - | 0.28
SEGURO - HORISTA (COLETADO CAIXA) (SINAPI) | H | '00037373 | 0.8 | 1 | 0.07 | 0 | 0.07 | - | 0.056
FERRAMENTAS - FAMILIA ELETRICISTA - HORISTA (ENCARGOS COMPLEMENTARES - COLETADO CAIXA) (SINAPI) | H | '00043460 | 0.8 | 1 | 0.55 | 0 | 0.55 | - | 0.44
EPI - FAMILIA ELETRICISTA - HORISTA (ENCARGOS COMPLEMENTARES - COLETADO CAIXA) (SINAPI) | H | '00043484 | 0.8 | 1 | 0.93 | 0 | 0.93 | - | 0.744
SubTotal: | [8 empty] | 36.91
RESUMO
DISCRIMINAÇÃO |  |  | TAXA(%) | VALORES
Mão-de-Obra(A) |  |  | 85 | 11.38
Materiais(B) |  |  |  | 36.91
Equipamentos(C) |  |  |  | 0
Produção da Equipe(D) |  |  |  | 1
Custo Horário Total(A+C) |  |  |  | 11.38
Custo Unitário da Execução[(A/D)+(C/D)] = E |  |  |  | 11.38
Custo Direto Total(B+E) |  |  |  | 48.29
Bonificações e Despesas Indiretas - BDI |  |  | 30.9 | 14.92
CUSTO UNITÁRIO (Adotado) |  |  |  | 63.21
Orçamento: 868201 - - 2020 - VITÓRIA
Órgão Cliente: UFES/PU |  |  | Órgão Gerente: UFES/PU |  |  | Data Base: Maio/2020
Planilha: 1 - LOTE 01 - GOIABEIRAS E BASE OCEANOGRÁFICA
Item: 081425 - Suporte de fixação de eletrocalha de 200x100mm, no teto, através de gancho vertical (1 und), porca sextavada e arruela 1/4" (4 und), vergalhão rosca total 1/4" (h=60cm), cantoneira ZZ (1 und) e parafuso e bucha S8 (2 und) | [6 empty] | Unidade: und
Base: LABOR/SINAPI/PU-UFES |  | Código Base: '150884 |  | Fonte: LABOR |  |  | Versão: 52
MÃO DE OBRA | Unid | Código | Coefic. | C. Prod. | Pr. Prod. | Pr. Improd. | Pr. Unit. | Fator Ac. | Subtotal
AJUDANTE DE ELETRICISTA (SINAPI) | H | '00000247 | 0.38977 | 1 | 6.19 | 0 | 11.45 | - | 4.463
ELETRICISTA (SINAPI) | H | '00002436 | 0.38977 | 1 | 8.8 | 0 | 16.28 | - | 6.345
SubTotal: | [8 empty] | 10.81
MATERIAL | Unid | Código | Coefic. | C. Prod. | Pr. Prod. | Pr. Improd. | Pr. Unit. | Fator Ac. | Subtotal
PORCA SEXTAVADA 1/4" (LABOR) | UN | '026554 | 4 | 1 | 0.09 | 0 | 0.09 | - | 0.36
PARAFUSO COM BUCHA S8 (LABOR) | UN | '026675 | 2 | 1 | 0.32 | 0 | 0.32 | - | 0.64
VERGALHAO DE ACO C/ ROSCA 1/4" P/ ELETROCALHA (LABOR) | M | '048917 | 0.6 | 1 | 2.66 | 0 | 2.66 | - | 1.596
CANTONEIRA "ZZ" ALTA P/PERFILADO 38/38 - REF. 114-11-Z, MOPA (LABOR) | UN | '049123 | 1 | 1 | 2.09 | 0 | 2.09 | - | 2.09
SUSPENSAO VERTICAL PARA ELETROCALHA 200X100 MM (LABOR) | UN | '049249 | 1 | 1 | 5.9 | 0 | 5.9 | - | 5.9
ARRUELA LISA EM LATAO 1/4" (LABOR) | UN | '049818 | 4 | 1 | 0.67 | 0 | 0.67 | - | 2.68
ALIMENTACAO - HORISTA (COLETADO CAIXA) (SINAPI) | H | '00037370 | 0.76 | 1 | 2.59 | 0 | 2.59 | - | 1.968
TRANSPORTE - HORISTA (COLETADO CAIXA) (SINAPI) | H | '00037371 | 0.76 | 1 | 0.6 | 0 | 0.6 | - | 0.456
EXAMES - HORISTA (COLETADO CAIXA) (SINAPI) | H | '00037372 | 0.76 | 1 | 0.35 | 0 | 0.35 | - | 0.266
SEGURO - HORISTA (COLETADO CAIXA) (SINAPI) | H | '00037373 | 0.76 | 1 | 0.07 | 0 | 0.07 | - | 0.053
FERRAMENTAS - FAMILIA ELETRICISTA - HORISTA (ENCARGOS COMPLEMENTARES - COLETADO CAIXA) (SINAPI) | H | '00043460 | 0.76 | 1 | 0.55 | 0 | 0.55 | - | 0.418
EPI - FAMILIA ELETRICISTA - HORISTA (ENCARGOS COMPLEMENTARES - COLETADO CAIXA) (SINAPI) | H | '00043484 | 0.76 | 1 | 0.93 | 0 | 0.93 | - | 0.707
SubTotal: | [8 empty] | 17.13
RESUMO
DISCRIMINAÇÃO |  |  | TAXA(%) | VALORES
Mão-de-Obra(A) |  |  | 85 | 10.81
Materiais(B) |  |  |  | 17.13
Equipamentos(C) |  |  |  | 0
Produção da Equipe(D) |  |  |  | 1
Custo Horário Total(A+C) |  |  |  | 10.81
Custo Unitário da Execução[(A/D)+(C/D)] = E |  |  |  | 10.81
Custo Direto Total(B+E) |  |  |  | 27.94
Bonificações e Despesas Indiretas - BDI |  |  | 30.9 | 8.63
CUSTO UNITÁRIO (Adotado) |  |  |  | 36.57
Orçamento: 868201 - - 2020 - VITÓRIA
Órgão Cliente: UFES/PU |  |  | Órgão Gerente: UFES/PU |  |  | Data Base: Maio/2020
Planilha: 1 - LOTE 01 - GOIABEIRAS E BASE OCEANOGRÁFICA
Item: 081426 - Suporte de fixação de eletrocalha de 300x100mm, no teto, através de suporte angular (1 und), porca sextavada e arruela 1/4' (4 und) , vergalhão com rosca total 1/4" (h=60cm), cantoneira ZZ (2 und) e parafuso e bucha S8 (2 und) | [6 empty] | Unidade: und
Base: LABOR/SINAPI/PU-UFES |  | Código Base: '150885 |  | Fonte: LABOR |  |  | Versão: 52
MÃO DE OBRA | Unid | Código | Coefic. | C. Prod. | Pr. Prod. | Pr. Improd. | Pr. Unit. | Fator Ac. | Subtotal
AJUDANTE DE ELETRICISTA (SINAPI) | H | '00000247 | 0.57439 | 1 | 6.19 | 0 | 11.45 | - | 6.577
ELETRICISTA (SINAPI) | H | '00002436 | 0.57439 | 1 | 8.8 | 0 | 16.28 | - | 9.351
SubTotal: | [8 empty] | 15.93
MATERIAL | Unid | Código | Coefic. | C. Prod. | Pr. Prod. | Pr. Improd. | Pr. Unit. | Fator Ac. | Subtotal
PORCA SEXTAVADA 1/4" (LABOR) | UN | '026554 | 4 | 1 | 0.09 | 0 | 0.09 | - | 0.36
PARAFUSO COM BUCHA S8 (LABOR) | UN | '026675 | 2 | 1 | 0.32 | 0 | 0.32 | - | 0.64
VERGALHAO DE ACO C/ ROSCA 1/4" P/ ELETROCALHA (LABOR) | M | '048917 | 1.2 | 1 | 2.66 | 0 | 2.66 | - | 3.192
CANTONEIRA "ZZ" ALTA P/PERFILADO 38/38 - REF. 114-11-Z, MOPA (LABOR) | UN | '049123 | 2 | 1 | 2.09 | 0 | 2.09 | - | 4.18
SUPORTE ANGULAR P/ELETROCALHA DE 30X10CM (LABOR) | UN | '049289 | 1 | 1 | 8.36 | 0 | 8.36 | - | 8.36
ARRUELA LISA EM LATAO 1/4" (LABOR) | UN | '049818 | 4 | 1 | 0.67 | 0 | 0.67 | - | 2.68
ALIMENTACAO - HORISTA (COLETADO CAIXA) (SINAPI) | H | '00037370 | 1.12 | 1 | 2.59 | 0 | 2.59 | - | 2.901
TRANSPORTE - HORISTA (COLETADO CAIXA) (SINAPI) | H | '00037371 | 1.12 | 1 | 0.6 | 0 | 0.6 | - | 0.672
EXAMES - HORISTA (COLETADO CAIXA) (SINAPI) | H | '00037372 | 1.12 | 1 | 0.35 | 0 | 0.35 | - | 0.392
SEGURO - HORISTA (COLETADO CAIXA) (SINAPI) | H | '00037373 | 1.12 | 1 | 0.07 | 0 | 0.07 | - | 0.078
FERRAMENTAS - FAMILIA ELETRICISTA - HORISTA (ENCARGOS COMPLEMENTARES - COLETADO CAIXA) (SINAPI) | H | '00043460 | 1.12 | 1 | 0.55 | 0 | 0.55 | - | 0.616
EPI - FAMILIA ELETRICISTA - HORISTA (ENCARGOS COMPLEMENTARES - COLETADO CAIXA) (SINAPI) | H | '00043484 | 1.12 | 1 | 0.93 | 0 | 0.93 | - | 1.042
SubTotal: | [8 empty] | 25.11
RESUMO
DISCRIMINAÇÃO |  |  | TAXA(%) | VALORES
Mão-de-Obra(A) |  |  | 85 | 15.93
Materiais(B) |  |  |  | 25.11
Equipamentos(C) |  |  |  | 0
Produção da Equipe(D) |  |  |  | 1
Custo Horário Total(A+C) |  |  |  | 15.93
Custo Unitário da Execução[(A/D)+(C/D)] = E |  |  |  | 15.93
Custo Direto Total(B+E) |  |  |  | 41.04
Bonificações e Despesas Indiretas - BDI |  |  | 30.9 | 12.68
CUSTO UNITÁRIO (Adotado) |  |  |  | 53.72
Orçamento: 868201 - - 2020 - VITÓRIA
Órgão Cliente: UFES/PU |  |  | Órgão Gerente: UFES/PU |  |  | Data Base: Maio/2020
Planilha: 1 - LOTE 01 - GOIABEIRAS E BASE OCEANOGRÁFICA
Item: 081427 - Suporte de fixação de eletrocalha de 400x100mm, no teto, através de suporte angular (1 und), porca sextavada e arruela 1/4' (4 und), vergalhão rosca total 1/4" (h=60cm), cantoneira ZZ (2 und) e parafuso e bucha S8 (2 und) | [6 empty] | Unidade: und
Base: LABOR/SINAPI/PU-UFES |  | Código Base: '150886 |  | Fonte: LABOR |  |  | Versão: 51
MÃO DE OBRA | Unid | Código | Coefic. | C. Prod. | Pr. Prod. | Pr. Improd. | Pr. Unit. | Fator Ac. | Subtotal
AJUDANTE DE ELETRICISTA (SINAPI) | H | '00000247 | 0.57439 | 1 | 6.19 | 0 | 11.45 | - | 6.577
ELETRICISTA (SINAPI) | H | '00002436 | 0.57439 | 1 | 8.8 | 0 | 16.28 | - | 9.351
SubTotal: | [8 empty] | 15.93
MATERIAL | Unid | Código | Coefic. | C. Prod. | Pr. Prod. | Pr. Improd. | Pr. Unit. | Fator Ac. | Subtotal
PORCA SEXTAVADA 1/4" (LABOR) | UN | '026554 | 4 | 1 | 0.09 | 0 | 0.09 | - | 0.36
PARAFUSO COM BUCHA S8 (LABOR) | UN | '026675 | 2 | 1 | 0.32 | 0 | 0.32 | - | 0.64
SUPORTE ANGULAR P/ELETROCALHA DE 400X100MM (LABOR) | UN | '040306 | 1 | 1 | 9.31 | 0 | 9.31 | - | 9.31
VERGALHAO DE ACO C/ ROSCA 1/4" P/ ELETROCALHA (LABOR) | M | '048917 | 1.2 | 1 | 2.66 | 0 | 2.66 | - | 3.192
CANTONEIRA "ZZ" ALTA P/PERFILADO 38/38 - REF. 114-11-Z, MOPA (LABOR) | UN | '049123 | 2 | 1 | 2.09 | 0 | 2.09 | - | 4.18
ARRUELA LISA EM LATAO 1/4" (LABOR) | UN | '049818 | 4 | 1 | 0.67 | 0 | 0.67 | - | 2.68
ALIMENTACAO - HORISTA (COLETADO CAIXA) (SINAPI) | H | '00037370 | 1.12 | 1 | 2.59 | 0 | 2.59 | - | 2.901
TRANSPORTE - HORISTA (COLETADO CAIXA) (SINAPI) | H | '00037371 | 1.12 | 1 | 0.6 | 0 | 0.6 | - | 0.672
EXAMES - HORISTA (COLETADO CAIXA) (SINAPI) | H | '00037372 | 1.12 | 1 | 0.35 | 0 | 0.35 | - | 0.392
SEGURO - HORISTA (COLETADO CAIXA) (SINAPI) | H | '00037373 | 1.12 | 1 | 0.07 | 0 | 0.07 | - | 0.078
FERRAMENTAS - FAMILIA ELETRICISTA - HORISTA (ENCARGOS COMPLEMENTARES - COLETADO CAIXA) (SINAPI) | H | '00043460 | 1.12 | 1 | 0.55 | 0 | 0.55 | - | 0.616
EPI - FAMILIA ELETRICISTA - HORISTA (ENCARGOS COMPLEMENTARES - COLETADO CAIXA) (SINAPI) | H | '00043484 | 1.12 | 1 | 0.93 | 0 | 0.93 | - | 1.042
SubTotal: | [8 empty] | 26.06
RESUMO
DISCRIMINAÇÃO |  |  | TAXA(%) | VALORES
Mão-de-Obra(A) |  |  | 85 | 15.93
Materiais(B) |  |  |  | 26.06
Equipamentos(C) |  |  |  | 0
Produção da Equipe(D) |  |  |  | 1
Custo Horário Total(A+C) |  |  |  | 15.93
Custo Unitário da Execução[(A/D)+(C/D)] = E |  |  |  | 15.93
Custo Direto Total(B+E) |  |  |  | 41.99
Bonificações e Despesas Indiretas - BDI |  |  | 30.9 | 12.97
CUSTO UNITÁRIO (Adotado) |  |  |  | 54.96
Orçamento: 868201 - - 2020 - VITÓRIA
Órgão Cliente: UFES/PU |  |  | Órgão Gerente: UFES/PU |  |  | Data Base: Maio/2020
Planilha: 1 - LOTE 01 - GOIABEIRAS E BASE OCEANOGRÁFICA
Item: 090101 - Manometro 0 a 200 psi (0 a 14 kgf/cm2), d = 50mm - fornecimento e colocacao | [6 empty] | Unidade: un
Base: SINAPI |  | Código Base: '85120 |  | Fonte: SINAPI |  |  | Versão: 51
MÃO DE OBRA | Unid | Código | Coefic. | C. Prod. | Pr. Prod. | Pr. Improd. | Pr. Unit. | Fator Ac. | Subtotal
AUXILIAR DE ENCANADOR OU BOMBEIRO HIDRAULICO (SINAPI) | H | '00000246 | 0.65806 | 1 | 5.18 | 0 | 9.58 | - | 6.304
ENCANADOR OU BOMBEIRO HIDRAULICO (SINAPI) | H | '00002696 | 0.65806 | 1 | 7.31 | 0 | 13.52 | - | 8.897
SubTotal: | [8 empty] | 15.2
MATERIAL | Unid | Código | Coefic. | C. Prod. | Pr. Prod. | Pr. Improd. | Pr. Unit. | Fator Ac. | Subtotal
FITA VEDA ROSCA EM ROLOS DE 18 MM X 10 M (L X C) (SINAPI) | UN | '00003146 | 0.02 | 1 | 3.89 | 0 | 3.89 | - | 0.078
MANOMETRO COM CAIXA EM ACO PINTADO, ESCALA *10* KGF/CM2 (*10* BAR), DIAMETRO NOMINAL DE *63* MM, CONEXAO DE 1/4" (SINAPI) | UN | '00012899 | 1 | 1 | 83.64 | 0 | 83.64 | - | 83.64
ALIMENTACAO - HORISTA (COLETADO CAIXA) (SINAPI) | H | '00037370 | 1.3 | 1 | 2.59 | 0 | 2.59 | - | 3.368
TRANSPORTE - HORISTA (COLETADO CAIXA) (SINAPI) | H | '00037371 | 1.3 | 1 | 0.6 | 0 | 0.6 | - | 0.78
EXAMES - HORISTA (COLETADO CAIXA) (SINAPI) | H | '00037372 | 1.3 | 1 | 0.35 | 0 | 0.35 | - | 0.456
SEGURO - HORISTA (COLETADO CAIXA) (SINAPI) | H | '00037373 | 1.3 | 1 | 0.07 | 0 | 0.07 | - | 0.092
FERRAMENTAS - FAMILIA ENCANADOR - HORISTA (ENCARGOS COMPLEMENTARES - COLETADO CAIXA) (SINAPI) | H | '00043461 | 1.3 | 1 | 0.24 | 0 | 0.24 | - | 0.312
EPI - FAMILIA ENCANADOR - HORISTA (ENCARGOS COMPLEMENTARES - COLETADO CAIXA) (SINAPI) | H | '00043485 | 1.3 | 1 | 0.83 | 0 | 0.83 | - | 1.08
SubTotal: | [8 empty] | 89.81
RESUMO
DISCRIMINAÇÃO |  |  | TAXA(%) | VALORES
Mão-de-Obra(A) |  |  | 85 | 15.2
Materiais(B) |  |  |  | 89.8
Equipamentos(C) |  |  |  | 0
Produção da Equipe(D) |  |  |  | 1
Custo Horário Total(A+C) |  |  |  | 15.2
Custo Unitário da Execução[(A/D)+(C/D)] = E |  |  |  | 15.2
Custo Direto Total(B+E) |  |  |  | 105
Bonificações e Despesas Indiretas - BDI |  |  | 30.9 | 32.45
CUSTO UNITÁRIO (Adotado) |  |  |  | 137.45
Orçamento: 868201 - - 2020 - VITÓRIA
Órgão Cliente: UFES/PU |  |  | Órgão Gerente: UFES/PU |  |  | Data Base: Maio/2020
Planilha: 1 - LOTE 01 - GOIABEIRAS E BASE OCEANOGRÁFICA
Item: 090102 - Instalação de gás em tubo galv. NBR 5590-classe pesada 20mm (3/4"), inclusive conexões | [6 empty] | Unidade: m
Base: LABOR/SINAPI/PU-UFES |  | Código Base: '160209 |  | Fonte: LABOR |  |  | Versão: 51
MÃO DE OBRA | Unid | Código | Coefic. | C. Prod. | Pr. Prod. | Pr. Improd. | Pr. Unit. | Fator Ac. | Subtotal
AUXILIAR DE ENCANADOR OU BOMBEIRO HIDRAULICO (SINAPI) | H | '00000246 | 1.1136 | 1 | 5.18 | 0 | 9.58 | - | 10.669
ENCANADOR OU BOMBEIRO HIDRAULICO (SINAPI) | H | '00002696 | 1.1136 | 1 | 7.31 | 0 | 13.52 | - | 15.056
SubTotal: | [8 empty] | 25.72
MATERIAL | Unid | Código | Coefic. | C. Prod. | Pr. Prod. | Pr. Improd. | Pr. Unit. | Fator Ac. | Subtotal
TUBO ACO GALV NBR5590 CL PESADA 20 MM (3/4) - GAS (LABOR) | M | '064701 | 1.6 | 1 | 18.76 | 0 | 18.76 | - | 30.016
FITA DE VEDACAO 18MM X 50M (LABOR) | M | '069512 | 1.12 | 1 | 0.17 | 0 | 0.17 | - | 0.19
ALIMENTACAO - HORISTA (COLETADO CAIXA) (SINAPI) | H | '00037370 | 2.2 | 1 | 2.59 | 0 | 2.59 | - | 5.698
TRANSPORTE - HORISTA (COLETADO CAIXA) (SINAPI) | H | '00037371 | 2.2 | 1 | 0.6 | 0 | 0.6 | - | 1.32
EXAMES - HORISTA (COLETADO CAIXA) (SINAPI) | H | '00037372 | 2.2 | 1 | 0.35 | 0 | 0.35 | - | 0.77
SEGURO - HORISTA (COLETADO CAIXA) (SINAPI) | H | '00037373 | 2.2 | 1 | 0.07 | 0 | 0.07 | - | 0.154
FERRAMENTAS - FAMILIA ENCANADOR - HORISTA (ENCARGOS COMPLEMENTARES - COLETADO CAIXA) (SINAPI) | H | '00043461 | 2.2 | 1 | 0.24 | 0 | 0.24 | - | 0.528
EPI - FAMILIA ENCANADOR - HORISTA (ENCARGOS COMPLEMENTARES - COLETADO CAIXA) (SINAPI) | H | '00043485 | 2.2 | 1 | 0.83 | 0 | 0.83 | - | 1.826
SubTotal: | [8 empty] | 40.5
RESUMO
DISCRIMINAÇÃO |  |  | TAXA(%) | VALORES
Mão-de-Obra(A) |  |  | 85 | 25.73
Materiais(B) |  |  |  | 40.5
Equipamentos(C) |  |  |  | 0
Produção da Equipe(D) |  |  |  | 1
Custo Horário Total(A+C) |  |  |  | 25.73
Custo Unitário da Execução[(A/D)+(C/D)] = E |  |  |  | 25.73
Custo Direto Total(B+E) |  |  |  | 66.23
Bonificações e Despesas Indiretas - BDI |  |  | 30.9 | 20.47
CUSTO UNITÁRIO (Adotado) |  |  |  | 86.7
Orçamento: 868201 - - 2020 - VITÓRIA
Órgão Cliente: UFES/PU |  |  | Órgão Gerente: UFES/PU |  |  | Data Base: Maio/2020
Planilha: 1 - LOTE 01 - GOIABEIRAS E BASE OCEANOGRÁFICA
Item: 090201 - Bomba centrifuga c/ motor eletrico trifasico 1cv | [6 empty] | Unidade: un
Base: SINAPI |  | Código Base: '83486 |  | Fonte: SINAPI |  |  | Versão: 51
MÃO DE OBRA | Unid | Código | Coefic. | C. Prod. | Pr. Prod. | Pr. Improd. | Pr. Unit. | Fator Ac. | Subtotal
AUXILIAR DE ENCANADOR OU BOMBEIRO HIDRAULICO (SINAPI) | H | '00000246 | 8.0992 | 1 | 5.18 | 0 | 9.58 | - | 77.59
ENCANADOR OU BOMBEIRO HIDRAULICO (SINAPI) | H | '00002696 | 8.0992 | 1 | 7.31 | 0 | 13.52 | - | 109.501
SubTotal: | [8 empty] | 187.09
MATERIAL | Unid | Código | Coefic. | C. Prod. | Pr. Prod. | Pr. Improd. | Pr. Unit. | Fator Ac. | Subtotal
BOMBA CENTRIFUGA MOTOR ELETRICO TRIFASICO 0,99HP DIAMETRO DE SUCCAO X ELEVACAO 1" X 1", DIAMETRO DO ROTOR 145 MM, HM/Q: 14 M / 8,4 M3/H A 40 M / 0,60 M3/H (SINAPI) | UN | '00000732 | 1 | 1 | 1001.57 | 0 | 1001.57 | - | 1001.57
ALIMENTACAO - HORISTA (COLETADO CAIXA) (SINAPI) | H | '00037370 | 16 | 1 | 2.59 | 0 | 2.59 | - | 41.44
TRANSPORTE - HORISTA (COLETADO CAIXA) (SINAPI) | H | '00037371 | 16 | 1 | 0.6 | 0 | 0.6 | - | 9.6
EXAMES - HORISTA (COLETADO CAIXA) (SINAPI) | H | '00037372 | 16 | 1 | 0.35 | 0 | 0.35 | - | 5.6
SEGURO - HORISTA (COLETADO CAIXA) (SINAPI) | H | '00037373 | 16 | 1 | 0.07 | 0 | 0.07 | - | 1.12
FERRAMENTAS - FAMILIA ENCANADOR - HORISTA (ENCARGOS COMPLEMENTARES - COLETADO CAIXA) (SINAPI) | H | '00043461 | 16 | 1 | 0.24 | 0 | 0.24 | - | 3.84
EPI - FAMILIA ENCANADOR - HORISTA (ENCARGOS COMPLEMENTARES - COLETADO CAIXA) (SINAPI) | H | '00043485 | 16 | 1 | 0.83 | 0 | 0.83 | - | 13.28
SubTotal: | [8 empty] | 1076.45
RESUMO
DISCRIMINAÇÃO |  |  | TAXA(%) | VALORES
Mão-de-Obra(A) |  |  | 85 | 187.09
Materiais(B) |  |  |  | 1076.45
Equipamentos(C) |  |  |  | 0
Produção da Equipe(D) |  |  |  | 1
Custo Horário Total(A+C) |  |  |  | 187.09
Custo Unitário da Execução[(A/D)+(C/D)] = E |  |  |  | 187.09
Custo Direto Total(B+E) |  |  |  | 1263.54
Bonificações e Despesas Indiretas - BDI |  |  | 30.9 | 390.43
CUSTO UNITÁRIO (Adotado) |  |  |  | 1653.97
Orçamento: 868201 - - 2020 - VITÓRIA
Órgão Cliente: UFES/PU |  |  | Órgão Gerente: UFES/PU |  |  | Data Base: Maio/2020
Planilha: 1 - LOTE 01 - GOIABEIRAS E BASE OCEANOGRÁFICA
Item: 090202 - Bomba submersivel eletrica, trifasica, potência 3,75 hp, diametro do rotor 90 mm semiaberto, bocal de saida diametro de 2 polegadas, hm/q = 5 m / 61,2 m3/h a 25,5 m / 3,6 m3/h | [6 empty] | Unidade: un
Base: SINAPI |  | Código Base: '83643 |  | Fonte: SINAPI |  |  | Versão: 51
MÃO DE OBRA | Unid | Código | Coefic. | C. Prod. | Pr. Prod. | Pr. Improd. | Pr. Unit. | Fator Ac. | Subtotal
AJUDANTE ESPECIALIZADO (SINAPI) | H | '00000242 | 4.8379 | 1 | 6.41 | 0 | 11.86 | - | 57.378
MONTADOR DE MAQUINAS (SINAPI) | H | '00002437 | 6.8427 | 1 | 12.85 | 0 | 23.77 | - | 162.651
SubTotal: | [8 empty] | 220.03
MATERIAL | Unid | Código | Coefic. | C. Prod. | Pr. Prod. | Pr. Improd. | Pr. Unit. | Fator Ac. | Subtotal
BOMBA SUBMERSIVEL, ELETRICA, TRIFASICA, POTENCIA 0,99 HP, DIAMETRO ROTOR 98 MM SEMIABERTO, BOCAL DE SAIDA DIAMETRO 2 POLEGADAS, HM/Q = 2 M / 28,90 M3/H A 14 M / 7 M3/H (SINAPI) | UN | '00010592 | 1 | 1 | 2388 | 0 | 2388 | - | 2388
ALIMENTACAO - HORISTA (COLETADO CAIXA) (SINAPI) | H | '00037370 | 11.5 | 1 | 2.59 | 0 | 2.59 | - | 29.785
TRANSPORTE - HORISTA (COLETADO CAIXA) (SINAPI) | H | '00037371 | 11.5 | 1 | 0.6 | 0 | 0.6 | - | 6.9
EXAMES - HORISTA (COLETADO CAIXA) (SINAPI) | H | '00037372 | 11.5 | 1 | 0.35 | 0 | 0.35 | - | 4.025
SEGURO - HORISTA (COLETADO CAIXA) (SINAPI) | H | '00037373 | 11.5 | 1 | 0.07 | 0 | 0.07 | - | 0.805
FERRAMENTAS - FAMILIA ELETRICISTA - HORISTA (ENCARGOS COMPLEMENTARES - COLETADO CAIXA) (SINAPI) | H | '00043460 | 6.7 | 1 | 0.55 | 0 | 0.55 | - | 3.685
FERRAMENTAS - FAMILIA SERVENTE - HORISTA (ENCARGOS COMPLEMENTARES - COLETADO CAIXA) (SINAPI) | H | '00043467 | 4.8 | 1 | 0.38 | 0 | 0.38 | - | 1.824
EPI - FAMILIA ELETRICISTA - HORISTA (ENCARGOS COMPLEMENTARES - COLETADO CAIXA) (SINAPI) | H | '00043484 | 6.7 | 1 | 0.93 | 0 | 0.93 | - | 6.231
EPI - FAMILIA SERVENTE - HORISTA (ENCARGOS COMPLEMENTARES - COLETADO CAIXA) (SINAPI) | H | '00043491 | 4.8 | 1 | 1.02 | 0 | 1.02 | - | 4.896
SubTotal: | [8 empty] | 2446.15
RESUMO
DISCRIMINAÇÃO |  |  | TAXA(%) | VALORES
Mão-de-Obra(A) |  |  | 85 | 220.03
Materiais(B) |  |  |  | 2446.15
Equipamentos(C) |  |  |  | 0
Produção da Equipe(D) |  |  |  | 1
Custo Horário Total(A+C) |  |  |  | 220.03
Custo Unitário da Execução[(A/D)+(C/D)] = E |  |  |  | 220.03
Custo Direto Total(B+E) |  |  |  | 2666.18
Bonificações e Despesas Indiretas - BDI |  |  | 30.9 | 823.85
CUSTO UNITÁRIO (Adotado) |  |  |  | 3490.03
Orçamento: 868201 - - 2020 - VITÓRIA
Órgão Cliente: UFES/PU |  |  | Órgão Gerente: UFES/PU |  |  | Data Base: Maio/2020
Planilha: 1 - LOTE 01 - GOIABEIRAS E BASE OCEANOGRÁFICA
Item: 090203 - Bomba recalque d'agua trifasica 10,0 hp | [6 empty] | Unidade: un
Base: SINAPI |  | Código Base: '83644 |  | Fonte: SINAPI |  |  | Versão: 51
MÃO DE OBRA | Unid | Código | Coefic. | C. Prod. | Pr. Prod. | Pr. Improd. | Pr. Unit. | Fator Ac. | Subtotal
AJUDANTE ESPECIALIZADO (SINAPI) | H | '00000242 | 6.1482 | 1 | 6.41 | 0 | 11.86 | - | 72.918
MONTADOR DE MAQUINAS (SINAPI) | H | '00002437 | 6.2299 | 1 | 12.85 | 0 | 23.77 | - | 148.085
SubTotal: | [8 empty] | 221
MATERIAL | Unid | Código | Coefic. | C. Prod. | Pr. Prod. | Pr. Improd. | Pr. Unit. | Fator Ac. | Subtotal
BOMBA CENTRIFUGA MOTOR ELETRICO TRIFASICO 9,86 DIAMETRO DE SUCCAO X ELEVACAO 1" X 1", 4 ESTAGIOS, DIAMETRO DOS ROTORES 4 X 146 MM, HM/Q: 85 M / 14,9 M3/H A 140 M / 4,2 M3/H (SINAPI) | UN | '00000740 | 1 | 1 | 5283.65 | 0 | 5283.65 | - | 5283.65
ALIMENTACAO - HORISTA (COLETADO CAIXA) (SINAPI) | H | '00037370 | 12.2 | 1 | 2.59 | 0 | 2.59 | - | 31.598
TRANSPORTE - HORISTA (COLETADO CAIXA) (SINAPI) | H | '00037371 | 12.2 | 1 | 0.6 | 0 | 0.6 | - | 7.32
EXAMES - HORISTA (COLETADO CAIXA) (SINAPI) | H | '00037372 | 12.2 | 1 | 0.35 | 0 | 0.35 | - | 4.27
SEGURO - HORISTA (COLETADO CAIXA) (SINAPI) | H | '00037373 | 12.2 | 1 | 0.07 | 0 | 0.07 | - | 0.854
FERRAMENTAS - FAMILIA ELETRICISTA - HORISTA (ENCARGOS COMPLEMENTARES - COLETADO CAIXA) (SINAPI) | H | '00043460 | 6.1 | 1 | 0.55 | 0 | 0.55 | - | 3.355
FERRAMENTAS - FAMILIA SERVENTE - HORISTA (ENCARGOS COMPLEMENTARES - COLETADO CAIXA) (SINAPI) | H | '00043467 | 6.1 | 1 | 0.38 | 0 | 0.38 | - | 2.318
EPI - FAMILIA ELETRICISTA - HORISTA (ENCARGOS COMPLEMENTARES - COLETADO CAIXA) (SINAPI) | H | '00043484 | 6.1 | 1 | 0.93 | 0 | 0.93 | - | 5.673
EPI - FAMILIA SERVENTE - HORISTA (ENCARGOS COMPLEMENTARES - COLETADO CAIXA) (SINAPI) | H | '00043491 | 6.1 | 1 | 1.02 | 0 | 1.02 | - | 6.222
SubTotal: | [8 empty] | 5345.26
RESUMO
DISCRIMINAÇÃO |  |  | TAXA(%) | VALORES
Mão-de-Obra(A) |  |  | 85 | 221
Materiais(B) |  |  |  | 5345.26
Equipamentos(C) |  |  |  | 0
Produção da Equipe(D) |  |  |  | 1
Custo Horário Total(A+C) |  |  |  | 221
Custo Unitário da Execução[(A/D)+(C/D)] = E |  |  |  | 221
Custo Direto Total(B+E) |  |  |  | 5566.26
Bonificações e Despesas Indiretas - BDI |  |  | 30.9 | 1719.97
CUSTO UNITÁRIO (Adotado) |  |  |  | 7286.23
Orçamento: 868201 - - 2020 - VITÓRIA
Órgão Cliente: UFES/PU |  |  | Órgão Gerente: UFES/PU |  |  | Data Base: Maio/2020
Planilha: 1 - LOTE 01 - GOIABEIRAS E BASE OCEANOGRÁFICA
Item: 090204 - Bomba recalque d'agua trifasica 3,0 hp | [6 empty] | Unidade: un
Base: SINAPI |  | Código Base: '83645 |  | Fonte: SINAPI |  |  | Versão: 51
MÃO DE OBRA | Unid | Código | Coefic. | C. Prod. | Pr. Prod. | Pr. Improd. | Pr. Unit. | Fator Ac. | Subtotal
AJUDANTE ESPECIALIZADO (SINAPI) | H | '00000242 | 6.1482 | 1 | 6.41 | 0 | 11.86 | - | 72.918
MONTADOR DE MAQUINAS (SINAPI) | H | '00002437 | 6.2299 | 1 | 12.85 | 0 | 23.77 | - | 148.085
SubTotal: | [8 empty] | 221
MATERIAL | Unid | Código | Coefic. | C. Prod. | Pr. Prod. | Pr. Improd. | Pr. Unit. | Fator Ac. | Subtotal
BOMBA CENTRIFUGA MOTOR ELETRICO TRIFASICO 2,96HP, DIAMETRO DE SUCCAO X ELEVACAO 1 1/2" X 1 1/4", DIAMETRO DO ROTOR 148 MM, HM/Q: 34 M / 14,80 M3/H A 40 M / 8,60 M3/H (SINAPI) | UN | '00000736 | 1 | 1 | 1498.12 | 0 | 1498.12 | - | 1498.12
ALIMENTACAO - HORISTA (COLETADO CAIXA) (SINAPI) | H | '00037370 | 12.2 | 1 | 2.59 | 0 | 2.59 | - | 31.598
TRANSPORTE - HORISTA (COLETADO CAIXA) (SINAPI) | H | '00037371 | 12.2 | 1 | 0.6 | 0 | 0.6 | - | 7.32
EXAMES - HORISTA (COLETADO CAIXA) (SINAPI) | H | '00037372 | 12.2 | 1 | 0.35 | 0 | 0.35 | - | 4.27
SEGURO - HORISTA (COLETADO CAIXA) (SINAPI) | H | '00037373 | 12.2 | 1 | 0.07 | 0 | 0.07 | - | 0.854
FERRAMENTAS - FAMILIA ELETRICISTA - HORISTA (ENCARGOS COMPLEMENTARES - COLETADO CAIXA) (SINAPI) | H | '00043460 | 6.1 | 1 | 0.55 | 0 | 0.55 | - | 3.355
FERRAMENTAS - FAMILIA SERVENTE - HORISTA (ENCARGOS COMPLEMENTARES - COLETADO CAIXA) (SINAPI) | H | '00043467 | 6.1 | 1 | 0.38 | 0 | 0.38 | - | 2.318
EPI - FAMILIA ELETRICISTA - HORISTA (ENCARGOS COMPLEMENTARES - COLETADO CAIXA) (SINAPI) | H | '00043484 | 6.1 | 1 | 0.93 | 0 | 0.93 | - | 5.673
EPI - FAMILIA SERVENTE - HORISTA (ENCARGOS COMPLEMENTARES - COLETADO CAIXA) (SINAPI) | H | '00043491 | 6.1 | 1 | 1.02 | 0 | 1.02 | - | 6.222
SubTotal: | [8 empty] | 1559.73
RESUMO
DISCRIMINAÇÃO |  |  | TAXA(%) | VALORES
Mão-de-Obra(A) |  |  | 85 | 221
Materiais(B) |  |  |  | 1559.73
Equipamentos(C) |  |  |  | 0
Produção da Equipe(D) |  |  |  | 1
Custo Horário Total(A+C) |  |  |  | 221
Custo Unitário da Execução[(A/D)+(C/D)] = E |  |  |  | 221
Custo Direto Total(B+E) |  |  |  | 1780.73
Bonificações e Despesas Indiretas - BDI |  |  | 30.9 | 550.25
CUSTO UNITÁRIO (Adotado) |  |  |  | 2330.98
Orçamento: 868201 - - 2020 - VITÓRIA
Órgão Cliente: UFES/PU |  |  | Órgão Gerente: UFES/PU |  |  | Data Base: Maio/2020
Planilha: 1 - LOTE 01 - GOIABEIRAS E BASE OCEANOGRÁFICA
Item: 090205 - Bomba recalque d'agua de estagios trifasica 2,0 hp | [6 empty] | Unidade: un
Base: SINAPI |  | Código Base: '83646 |  | Fonte: SINAPI |  |  | Versão: 51
MÃO DE OBRA | Unid | Código | Coefic. | C. Prod. | Pr. Prod. | Pr. Improd. | Pr. Unit. | Fator Ac. | Subtotal
AJUDANTE ESPECIALIZADO (SINAPI) | H | '00000242 | 6.1482 | 1 | 6.41 | 0 | 11.86 | - | 72.918
MONTADOR DE MAQUINAS (SINAPI) | H | '00002437 | 6.2299 | 1 | 12.85 | 0 | 23.77 | - | 148.085
SubTotal: | [8 empty] | 221
MATERIAL | Unid | Código | Coefic. | C. Prod. | Pr. Prod. | Pr. Improd. | Pr. Unit. | Fator Ac. | Subtotal
BOMBA CENTRIFUGA MOTOR ELETRICO TRIFASICO 1,48HP DIAMETRO DE SUCCAO X ELEVACAO 1" X 1", 4 ESTAGIOS, DIAMETRO DOS ROTORES 3 X 107 MM + 1 X 100 MM, HM/Q: 10 M / 5,3 M3/H A 70 M / 1,8 M3/H (SINAPI) | UN | '00000735 | 1 | 1 | 1781.73 | 0 | 1781.73 | - | 1781.73
ALIMENTACAO - HORISTA (COLETADO CAIXA) (SINAPI) | H | '00037370 | 12.2 | 1 | 2.59 | 0 | 2.59 | - | 31.598
TRANSPORTE - HORISTA (COLETADO CAIXA) (SINAPI) | H | '00037371 | 12.2 | 1 | 0.6 | 0 | 0.6 | - | 7.32
EXAMES - HORISTA (COLETADO CAIXA) (SINAPI) | H | '00037372 | 12.2 | 1 | 0.35 | 0 | 0.35 | - | 4.27
SEGURO - HORISTA (COLETADO CAIXA) (SINAPI) | H | '00037373 | 12.2 | 1 | 0.07 | 0 | 0.07 | - | 0.854
FERRAMENTAS - FAMILIA ELETRICISTA - HORISTA (ENCARGOS COMPLEMENTARES - COLETADO CAIXA) (SINAPI) | H | '00043460 | 6.1 | 1 | 0.55 | 0 | 0.55 | - | 3.355
FERRAMENTAS - FAMILIA SERVENTE - HORISTA (ENCARGOS COMPLEMENTARES - COLETADO CAIXA) (SINAPI) | H | '00043467 | 6.1 | 1 | 0.38 | 0 | 0.38 | - | 2.318
EPI - FAMILIA ELETRICISTA - HORISTA (ENCARGOS COMPLEMENTARES - COLETADO CAIXA) (SINAPI) | H | '00043484 | 6.1 | 1 | 0.93 | 0 | 0.93 | - | 5.673
EPI - FAMILIA SERVENTE - HORISTA (ENCARGOS COMPLEMENTARES - COLETADO CAIXA) (SINAPI) | H | '00043491 | 6.1 | 1 | 1.02 | 0 | 1.02 | - | 6.222
SubTotal: | [8 empty] | 1843.34
RESUMO
DISCRIMINAÇÃO |  |  | TAXA(%) | VALORES
Mão-de-Obra(A) |  |  | 85 | 221
Materiais(B) |  |  |  | 1843.34
Equipamentos(C) |  |  |  | 0
Produção da Equipe(D) |  |  |  | 1
Custo Horário Total(A+C) |  |  |  | 221
Custo Unitário da Execução[(A/D)+(C/D)] = E |  |  |  | 221
Custo Direto Total(B+E) |  |  |  | 2064.34
Bonificações e Despesas Indiretas - BDI |  |  | 30.9 | 637.88
CUSTO UNITÁRIO (Adotado) |  |  |  | 2702.22
Orçamento: 868201 - - 2020 - VITÓRIA
Órgão Cliente: UFES/PU |  |  | Órgão Gerente: UFES/PU |  |  | Data Base: Maio/2020
Planilha: 1 - LOTE 01 - GOIABEIRAS E BASE OCEANOGRÁFICA
Item: 090206 - Bomba recalque d'agua trifasica 1,5hp | [6 empty] | Unidade: un
Base: SINAPI |  | Código Base: '83647 |  | Fonte: SINAPI |  |  | Versão: 51
MÃO DE OBRA | Unid | Código | Coefic. | C. Prod. | Pr. Prod. | Pr. Improd. | Pr. Unit. | Fator Ac. | Subtotal
AJUDANTE ESPECIALIZADO (SINAPI) | H | '00000242 | 6.1482 | 1 | 6.41 | 0 | 11.86 | - | 72.918
MONTADOR DE MAQUINAS (SINAPI) | H | '00002437 | 6.2299 | 1 | 12.85 | 0 | 23.77 | - | 148.085
SubTotal: | [8 empty] | 221
MATERIAL | Unid | Código | Coefic. | C. Prod. | Pr. Prod. | Pr. Improd. | Pr. Unit. | Fator Ac. | Subtotal
BOMBA CENTRIFUGA, MOTOR ELETRICO TRIFASICO 1,48HP DIAMETRO DE SUCCAO X ELEVACAO 1 1/2" X 1", DIAMETRO DO ROTOR 117 MM, HM/Q: 10 M / 21,9 M3/H A 24 M / 6,1 M3/H (SINAPI) | UN | '00000734 | 1 | 1 | 1073.68 | 0 | 1073.68 | - | 1073.68
ALIMENTACAO - HORISTA (COLETADO CAIXA) (SINAPI) | H | '00037370 | 12.2 | 1 | 2.59 | 0 | 2.59 | - | 31.598
TRANSPORTE - HORISTA (COLETADO CAIXA) (SINAPI) | H | '00037371 | 12.2 | 1 | 0.6 | 0 | 0.6 | - | 7.32
EXAMES - HORISTA (COLETADO CAIXA) (SINAPI) | H | '00037372 | 12.2 | 1 | 0.35 | 0 | 0.35 | - | 4.27
SEGURO - HORISTA (COLETADO CAIXA) (SINAPI) | H | '00037373 | 12.2 | 1 | 0.07 | 0 | 0.07 | - | 0.854
FERRAMENTAS - FAMILIA ELETRICISTA - HORISTA (ENCARGOS COMPLEMENTARES - COLETADO CAIXA) (SINAPI) | H | '00043460 | 6.1 | 1 | 0.55 | 0 | 0.55 | - | 3.355
FERRAMENTAS - FAMILIA SERVENTE - HORISTA (ENCARGOS COMPLEMENTARES - COLETADO CAIXA) (SINAPI) | H | '00043467 | 6.1 | 1 | 0.38 | 0 | 0.38 | - | 2.318
EPI - FAMILIA ELETRICISTA - HORISTA (ENCARGOS COMPLEMENTARES - COLETADO CAIXA) (SINAPI) | H | '00043484 | 6.1 | 1 | 0.93 | 0 | 0.93 | - | 5.673
EPI - FAMILIA SERVENTE - HORISTA (ENCARGOS COMPLEMENTARES - COLETADO CAIXA) (SINAPI) | H | '00043491 | 6.1 | 1 | 1.02 | 0 | 1.02 | - | 6.222
SubTotal: | [8 empty] | 1135.29
RESUMO
DISCRIMINAÇÃO |  |  | TAXA(%) | VALORES
Mão-de-Obra(A) |  |  | 85 | 221
Materiais(B) |  |  |  | 1135.29
Equipamentos(C) |  |  |  | 0
Produção da Equipe(D) |  |  |  | 1
Custo Horário Total(A+C) |  |  |  | 221
Custo Unitário da Execução[(A/D)+(C/D)] = E |  |  |  | 221
Custo Direto Total(B+E) |  |  |  | 1356.29
Bonificações e Despesas Indiretas - BDI |  |  | 30.9 | 419.09
CUSTO UNITÁRIO (Adotado) |  |  |  | 1775.38
Orçamento: 868201 - - 2020 - VITÓRIA
Órgão Cliente: UFES/PU |  |  | Órgão Gerente: UFES/PU |  |  | Data Base: Maio/2020
Planilha: 1 - LOTE 01 - GOIABEIRAS E BASE OCEANOGRÁFICA
Item: 090207 - Bomba recalque d'agua trifasica 0,5 hp | [6 empty] | Unidade: un
Base: SINAPI |  | Código Base: '83648 |  | Fonte: SINAPI |  |  | Versão: 51
MÃO DE OBRA | Unid | Código | Coefic. | C. Prod. | Pr. Prod. | Pr. Improd. | Pr. Unit. | Fator Ac. | Subtotal
AJUDANTE ESPECIALIZADO (SINAPI) | H | '00000242 | 6.1482 | 1 | 6.41 | 0 | 11.86 | - | 72.918
MONTADOR DE MAQUINAS (SINAPI) | H | '00002437 | 6.2299 | 1 | 12.85 | 0 | 23.77 | - | 148.085
SubTotal: | [8 empty] | 221
MATERIAL | Unid | Código | Coefic. | C. Prod. | Pr. Prod. | Pr. Improd. | Pr. Unit. | Fator Ac. | Subtotal
BOMBA CENTRIFUGA MOTOR ELETRICO MONOFASICO 0,49 HP BOCAIS 1" X 3/4", DIAMETRO DO ROTOR 110 MM, HM/Q: 6 M / 8,3 M3/H A 20 M / 1,2 M3/H (SINAPI) | UN | '00000731 | 1 | 1 | 594.16 | 0 | 594.16 | - | 594.16
ALIMENTACAO - HORISTA (COLETADO CAIXA) (SINAPI) | H | '00037370 | 12.2 | 1 | 2.59 | 0 | 2.59 | - | 31.598
TRANSPORTE - HORISTA (COLETADO CAIXA) (SINAPI) | H | '00037371 | 12.2 | 1 | 0.6 | 0 | 0.6 | - | 7.32
EXAMES - HORISTA (COLETADO CAIXA) (SINAPI) | H | '00037372 | 12.2 | 1 | 0.35 | 0 | 0.35 | - | 4.27
SEGURO - HORISTA (COLETADO CAIXA) (SINAPI) | H | '00037373 | 12.2 | 1 | 0.07 | 0 | 0.07 | - | 0.854
FERRAMENTAS - FAMILIA ELETRICISTA - HORISTA (ENCARGOS COMPLEMENTARES - COLETADO CAIXA) (SINAPI) | H | '00043460 | 6.1 | 1 | 0.55 | 0 | 0.55 | - | 3.355
FERRAMENTAS - FAMILIA SERVENTE - HORISTA (ENCARGOS COMPLEMENTARES - COLETADO CAIXA) (SINAPI) | H | '00043467 | 6.1 | 1 | 0.38 | 0 | 0.38 | - | 2.318
EPI - FAMILIA ELETRICISTA - HORISTA (ENCARGOS COMPLEMENTARES - COLETADO CAIXA) (SINAPI) | H | '00043484 | 6.1 | 1 | 0.93 | 0 | 0.93 | - | 5.673
EPI - FAMILIA SERVENTE - HORISTA (ENCARGOS COMPLEMENTARES - COLETADO CAIXA) (SINAPI) | H | '00043491 | 6.1 | 1 | 1.02 | 0 | 1.02 | - | 6.222
SubTotal: | [8 empty] | 655.77
RESUMO
DISCRIMINAÇÃO |  |  | TAXA(%) | VALORES
Mão-de-Obra(A) |  |  | 85 | 221
Materiais(B) |  |  |  | 655.77
Equipamentos(C) |  |  |  | 0
Produção da Equipe(D) |  |  |  | 1
Custo Horário Total(A+C) |  |  |  | 221
Custo Unitário da Execução[(A/D)+(C/D)] = E |  |  |  | 221
Custo Direto Total(B+E) |  |  |  | 876.77
Bonificações e Despesas Indiretas - BDI |  |  | 30.9 | 270.92
CUSTO UNITÁRIO (Adotado) |  |  |  | 1147.69
Orçamento: 868201 - - 2020 - VITÓRIA
Órgão Cliente: UFES/PU |  |  | Órgão Gerente: UFES/PU |  |  | Data Base: Maio/2020
Planilha: 1 - LOTE 01 - GOIABEIRAS E BASE OCEANOGRÁFICA
Item: 090208 - Bomba recalque d'agua predio 6 a 10 pavtos - 2ud | [6 empty] | Unidade: un
Base: SINAPI |  | Código Base: '83649 |  | Fonte: SINAPI |  |  | Versão: 51
MÃO DE OBRA | Unid | Código | Coefic. | C. Prod. | Pr. Prod. | Pr. Improd. | Pr. Unit. | Fator Ac. | Subtotal
AJUDANTE ESPECIALIZADO (SINAPI) | H | '00000242 | 16.5296 | 1 | 6.41 | 0 | 11.86 | - | 196.041
AJUDANTE DE ELETRICISTA (SINAPI) | H | '00000247 | 14.5649 | 1 | 6.19 | 0 | 11.45 | - | 166.769
ELETRICISTA (SINAPI) | H | '00002436 | 14.5649 | 1 | 8.8 | 0 | 16.28 | - | 237.117
MONTADOR DE MAQUINAS (SINAPI) | H | '00002437 | 12.4599 | 1 | 12.85 | 0 | 23.77 | - | 296.171
SubTotal: | [8 empty] | 896.1
MATERIAL | Unid | Código | Coefic. | C. Prod. | Pr. Prod. | Pr. Improd. | Pr. Unit. | Fator Ac. | Subtotal
BOMBA CENTRIFUGA MOTOR ELETRICO TRIFASICO 2,96HP, DIAMETRO DE SUCCAO X ELEVACAO 1 1/2" X 1 1/4", DIAMETRO DO ROTOR 148 MM, HM/Q: 34 M / 14,80 M3/H A 40 M / 8,60 M3/H (SINAPI) | UN | '00000736 | 2 | 1 | 1498.12 | 0 | 1498.12 | - | 2996.24
FIO DE COBRE, SOLIDO, CLASSE 1, ISOLACAO EM PVC/A, ANTICHAMA BWF-B, 450/750V, SECAO NOMINAL 4 MM2 (SINAPI) | M | '00000944 | 36 | 1 | 2.15 | 0 | 2.15 | - | 77.4
CURVA 90 GRAUS, LONGA, DE PVC RIGIDO ROSCAVEL, DE 3/4", PARA ELETRODUTO (SINAPI) | UN | '00001879 | 4 | 1 | 1.82 | 0 | 1.82 | - | 7.28
AUTOMATICO DE BOIA SUPERIOR / INFERIOR, *15* A / 250 V (SINAPI) | UN | '00007588 | 2 | 1 | 33.04 | 0 | 33.04 | - | 66.08
CHAVE DE PARTIDA DIRETA TRIFASICA, COM CAIXA TERMOPLASTICA, COM FUSIVEL DE 25 A, PARA MOTOR COM POTENCIA DE 7,5 CV E TENSAO DE 380 V (SINAPI) | UN | '00013354 | 1 | 1 | 504.7 | 0 | 504.7 | - | 504.7
FITA ISOLANTE ADESIVA ANTICHAMA, USO ATE 750 V, EM ROLO DE 19 MM X 5 M (SINAPI) | UN | '00021127 | 0.6 | 1 | 3.74 | 0 | 3.74 | - | 2.244
!EM PROCESSO DESATIVACAO! ELETRODUTO EM ACO GALVANIZADO ELETROLITICO, LEVE, DIAMETRO 3/4", PAREDE DE 0,90 MM (SINAPI) | M | '00021128 | 30 | 1 | 9.25 | 0 | 9.25 | - | 277.5
ALIMENTACAO - HORISTA (COLETADO CAIXA) (SINAPI) | H | '00037370 | 57 | 1 | 2.59 | 0 | 2.59 | - | 147.63
TRANSPORTE - HORISTA (COLETADO CAIXA) (SINAPI) | H | '00037371 | 57 | 1 | 0.6 | 0 | 0.6 | - | 34.2
EXAMES - HORISTA (COLETADO CAIXA) (SINAPI) | H | '00037372 | 57 | 1 | 0.35 | 0 | 0.35 | - | 19.95
SEGURO - HORISTA (COLETADO CAIXA) (SINAPI) | H | '00037373 | 57 | 1 | 0.07 | 0 | 0.07 | - | 3.99
BUCHA EM ALUMINIO, COM ROSCA, DE 3/4", PARA ELETRODUTO (SINAPI) | UN | '00039175 | 2 | 1 | 0.9 | 0 | 0.9 | - | 1.8
ARRUELA EM ALUMINIO, COM ROSCA, DE 3/4", PARA ELETRODUTO (SINAPI) | UN | '00039209 | 2 | 1 | 0.46 | 0 | 0.46 | - | 0.92
FERRAMENTAS - FAMILIA ELETRICISTA - HORISTA (ENCARGOS COMPLEMENTARES - COLETADO CAIXA) (SINAPI) | H | '00043460 | 40.6 | 1 | 0.55 | 0 | 0.55 | - | 22.33
FERRAMENTAS - FAMILIA SERVENTE - HORISTA (ENCARGOS COMPLEMENTARES - COLETADO CAIXA) (SINAPI) | H | '00043467 | 16.4 | 1 | 0.38 | 0 | 0.38 | - | 6.232
EPI - FAMILIA ELETRICISTA - HORISTA (ENCARGOS COMPLEMENTARES - COLETADO CAIXA) (SINAPI) | H | '00043484 | 40.6 | 1 | 0.93 | 0 | 0.93 | - | 37.758
EPI - FAMILIA SERVENTE - HORISTA (ENCARGOS COMPLEMENTARES - COLETADO CAIXA) (SINAPI) | H | '00043491 | 16.4 | 1 | 1.02 | 0 | 1.02 | - | 16.728
SubTotal: | [8 empty] | 4222.98
RESUMO
DISCRIMINAÇÃO |  |  | TAXA(%) | VALORES
Mão-de-Obra(A) |  |  | 85 | 896.1
Materiais(B) |  |  |  | 4222.98
Equipamentos(C) |  |  |  | 0
Produção da Equipe(D) |  |  |  | 1
Custo Horário Total(A+C) |  |  |  | 896.1
Custo Unitário da Execução[(A/D)+(C/D)] = E |  |  |  | 896.1
Custo Direto Total(B+E) |  |  |  | 5119.08
Bonificações e Despesas Indiretas - BDI |  |  | 30.9 | 1581.8
CUSTO UNITÁRIO (Adotado) |  |  |  | 6700.88
Orçamento: 868201 - - 2020 - VITÓRIA
Órgão Cliente: UFES/PU |  |  | Órgão Gerente: UFES/PU |  |  | Data Base: Maio/2020
Planilha: 1 - LOTE 01 - GOIABEIRAS E BASE OCEANOGRÁFICA
Item: 090209 - Bomba recalque d'agua predio 3 a 5 pavtos - 2ud | [6 empty] | Unidade: un
Base: SINAPI |  | Código Base: '83650 |  | Fonte: SINAPI |  |  | Versão: 51
MÃO DE OBRA | Unid | Código | Coefic. | C. Prod. | Pr. Prod. | Pr. Improd. | Pr. Unit. | Fator Ac. | Subtotal
AJUDANTE ESPECIALIZADO (SINAPI) | H | '00000242 | 16.5296 | 1 | 6.41 | 0 | 11.86 | - | 196.041
AJUDANTE DE ELETRICISTA (SINAPI) | H | '00000247 | 14.5649 | 1 | 6.19 | 0 | 11.45 | - | 166.769
ELETRICISTA (SINAPI) | H | '00002436 | 14.5649 | 1 | 8.8 | 0 | 16.28 | - | 237.117
MONTADOR DE MAQUINAS (SINAPI) | H | '00002437 | 12.4599 | 1 | 12.85 | 0 | 23.77 | - | 296.171
SubTotal: | [8 empty] | 896.1
MATERIAL | Unid | Código | Coefic. | C. Prod. | Pr. Prod. | Pr. Improd. | Pr. Unit. | Fator Ac. | Subtotal
BOMBA CENTRIFUGA, MOTOR ELETRICO TRIFASICO 1,48HP DIAMETRO DE SUCCAO X ELEVACAO 1 1/2" X 1", DIAMETRO DO ROTOR 117 MM, HM/Q: 10 M / 21,9 M3/H A 24 M / 6,1 M3/H (SINAPI) | UN | '00000734 | 2 | 1 | 1073.68 | 0 | 1073.68 | - | 2147.36
FIO DE COBRE, SOLIDO, CLASSE 1, ISOLACAO EM PVC/A, ANTICHAMA BWF-B, 450/750V, SECAO NOMINAL 4 MM2 (SINAPI) | M | '00000944 | 36 | 1 | 2.15 | 0 | 2.15 | - | 77.4
CURVA 90 GRAUS, LONGA, DE PVC RIGIDO ROSCAVEL, DE 3/4", PARA ELETRODUTO (SINAPI) | UN | '00001879 | 4 | 1 | 1.82 | 0 | 1.82 | - | 7.28
AUTOMATICO DE BOIA SUPERIOR / INFERIOR, *15* A / 250 V (SINAPI) | UN | '00007588 | 2 | 1 | 33.04 | 0 | 33.04 | - | 66.08
CHAVE DE PARTIDA DIRETA TRIFASICA, COM CAIXA TERMOPLASTICA, COM FUSIVEL DE 25 A, PARA MOTOR COM POTENCIA DE 7,5 CV E TENSAO DE 380 V (SINAPI) | UN | '00013354 | 1 | 1 | 504.7 | 0 | 504.7 | - | 504.7
FITA ISOLANTE ADESIVA ANTICHAMA, USO ATE 750 V, EM ROLO DE 19 MM X 5 M (SINAPI) | UN | '00021127 | 0.6 | 1 | 3.74 | 0 | 3.74 | - | 2.244
!EM PROCESSO DESATIVACAO! ELETRODUTO EM ACO GALVANIZADO ELETROLITICO, LEVE, DIAMETRO 3/4", PAREDE DE 0,90 MM (SINAPI) | M | '00021128 | 30 | 1 | 9.25 | 0 | 9.25 | - | 277.5
ALIMENTACAO - HORISTA (COLETADO CAIXA) (SINAPI) | H | '00037370 | 57 | 1 | 2.59 | 0 | 2.59 | - | 147.63
TRANSPORTE - HORISTA (COLETADO CAIXA) (SINAPI) | H | '00037371 | 57 | 1 | 0.6 | 0 | 0.6 | - | 34.2
EXAMES - HORISTA (COLETADO CAIXA) (SINAPI) | H | '00037372 | 57 | 1 | 0.35 | 0 | 0.35 | - | 19.95
SEGURO - HORISTA (COLETADO CAIXA) (SINAPI) | H | '00037373 | 57 | 1 | 0.07 | 0 | 0.07 | - | 3.99
BUCHA EM ALUMINIO, COM ROSCA, DE 3/4", PARA ELETRODUTO (SINAPI) | UN | '00039175 | 2 | 1 | 0.9 | 0 | 0.9 | - | 1.8
ARRUELA EM ALUMINIO, COM ROSCA, DE 3/4", PARA ELETRODUTO (SINAPI) | UN | '00039209 | 2 | 1 | 0.46 | 0 | 0.46 | - | 0.92
FERRAMENTAS - FAMILIA ELETRICISTA - HORISTA (ENCARGOS COMPLEMENTARES - COLETADO CAIXA) (SINAPI) | H | '00043460 | 40.6 | 1 | 0.55 | 0 | 0.55 | - | 22.33
FERRAMENTAS - FAMILIA SERVENTE - HORISTA (ENCARGOS COMPLEMENTARES - COLETADO CAIXA) (SINAPI) | H | '00043467 | 16.4 | 1 | 0.38 | 0 | 0.38 | - | 6.232
EPI - FAMILIA ELETRICISTA - HORISTA (ENCARGOS COMPLEMENTARES - COLETADO CAIXA) (SINAPI) | H | '00043484 | 40.6 | 1 | 0.93 | 0 | 0.93 | - | 37.758
EPI - FAMILIA SERVENTE - HORISTA (ENCARGOS COMPLEMENTARES - COLETADO CAIXA) (SINAPI) | H | '00043491 | 16.4 | 1 | 1.02 | 0 | 1.02 | - | 16.728
SubTotal: | [8 empty] | 3374.1
RESUMO
DISCRIMINAÇÃO |  |  | TAXA(%) | VALORES
Mão-de-Obra(A) |  |  | 85 | 896.1
Materiais(B) |  |  |  | 3374.1
Equipamentos(C) |  |  |  | 0
Produção da Equipe(D) |  |  |  | 1
Custo Horário Total(A+C) |  |  |  | 896.1
Custo Unitário da Execução[(A/D)+(C/D)] = E |  |  |  | 896.1
Custo Direto Total(B+E) |  |  |  | 4270.2
Bonificações e Despesas Indiretas - BDI |  |  | 30.9 | 1319.49
CUSTO UNITÁRIO (Adotado) |  |  |  | 5589.69
Orçamento: 868201 - - 2020 - VITÓRIA
Órgão Cliente: UFES/PU |  |  | Órgão Gerente: UFES/PU |  |  | Data Base: Maio/2020
Planilha: 1 - LOTE 01 - GOIABEIRAS E BASE OCEANOGRÁFICA
Item: 090210 - Bomba centrífuga trifásica 5CV, modelo 620 Dancor, ou equivalente | [6 empty] | Unidade: und
Base: LABOR/SINAPI/PU-UFES |  | Código Base: '180301 |  | Fonte: LABOR |  |  | Versão: 51
MÃO DE OBRA | Unid | Código | Coefic. | C. Prod. | Pr. Prod. | Pr. Improd. | Pr. Unit. | Fator Ac. | Subtotal
AJUDANTE DE ELETRICISTA (SINAPI) | H | '00000247 | 1.6411 | 1 | 6.19 | 0 | 11.45 | - | 18.791
ELETRICISTA (SINAPI) | H | '00002436 | 0.82056 | 1 | 8.8 | 0 | 16.28 | - | 13.359
SubTotal: | [8 empty] | 32.15
MATERIAL | Unid | Código | Coefic. | C. Prod. | Pr. Prod. | Pr. Improd. | Pr. Unit. | Fator Ac. | Subtotal
BOMBA CENTR TRIFASICA 220/380V 5CV REF CAM 620 TJM (LABOR) | UN | '047574 | 1 | 1 | 2896.29 | 0 | 2896.29 | - | 2896.29
FITA DE VEDACAO 18MM X 50M (LABOR) | M | '069512 | 0.94 | 1 | 0.17 | 0 | 0.17 | - | 0.16
ALIMENTACAO - HORISTA (COLETADO CAIXA) (SINAPI) | H | '00037370 | 2.4 | 1 | 2.59 | 0 | 2.59 | - | 6.216
TRANSPORTE - HORISTA (COLETADO CAIXA) (SINAPI) | H | '00037371 | 2.4 | 1 | 0.6 | 0 | 0.6 | - | 1.44
EXAMES - HORISTA (COLETADO CAIXA) (SINAPI) | H | '00037372 | 2.4 | 1 | 0.35 | 0 | 0.35 | - | 0.84
SEGURO - HORISTA (COLETADO CAIXA) (SINAPI) | H | '00037373 | 2.4 | 1 | 0.07 | 0 | 0.07 | - | 0.168
FERRAMENTAS - FAMILIA ELETRICISTA - HORISTA (ENCARGOS COMPLEMENTARES - COLETADO CAIXA) (SINAPI) | H | '00043460 | 2.4 | 1 | 0.55 | 0 | 0.55 | - | 1.32
EPI - FAMILIA ELETRICISTA - HORISTA (ENCARGOS COMPLEMENTARES - COLETADO CAIXA) (SINAPI) | H | '00043484 | 2.4 | 1 | 0.93 | 0 | 0.93 | - | 2.232
SubTotal: | [8 empty] | 2908.67
RESUMO
DISCRIMINAÇÃO |  |  | TAXA(%) | VALORES
Mão-de-Obra(A) |  |  | 85 | 32.15
Materiais(B) |  |  |  | 2908.67
Equipamentos(C) |  |  |  | 0
Produção da Equipe(D) |  |  |  | 1
Custo Horário Total(A+C) |  |  |  | 32.15
Custo Unitário da Execução[(A/D)+(C/D)] = E |  |  |  | 32.15
Custo Direto Total(B+E) |  |  |  | 2940.82
Bonificações e Despesas Indiretas - BDI |  |  | 30.9 | 908.71
CUSTO UNITÁRIO (Adotado) |  |  |  | 3849.53
Orçamento: 868201 - - 2020 - VITÓRIA
Órgão Cliente: UFES/PU |  |  | Órgão Gerente: UFES/PU |  |  | Data Base: Maio/2020
Planilha: 1 - LOTE 01 - GOIABEIRAS E BASE OCEANOGRÁFICA
Item: 090211 - Bomba centrífuga monofásica 1/2 CV | [6 empty] | Unidade: und
Base: LABOR/SINAPI/PU-UFES |  | Código Base: '180302 |  | Fonte: LABOR |  |  | Versão: 51
MÃO DE OBRA | Unid | Código | Coefic. | C. Prod. | Pr. Prod. | Pr. Improd. | Pr. Unit. | Fator Ac. | Subtotal
AJUDANTE DE ELETRICISTA (SINAPI) | H | '00000247 | 1.6411 | 1 | 6.19 | 0 | 11.45 | - | 18.791
ELETRICISTA (SINAPI) | H | '00002436 | 0.82056 | 1 | 8.8 | 0 | 16.28 | - | 13.359
SubTotal: | [8 empty] | 32.15
MATERIAL | Unid | Código | Coefic. | C. Prod. | Pr. Prod. | Pr. Improd. | Pr. Unit. | Fator Ac. | Subtotal
BOMBA CENTR MONOFASICA 110/220V 1/2CV REF: CAM W4C (LABOR) | UN | '047530 | 1 | 1 | 679.12 | 0 | 679.12 | - | 679.12
FITA DE VEDACAO 18MM X 50M (LABOR) | M | '069512 | 0.94 | 1 | 0.17 | 0 | 0.17 | - | 0.16
ALIMENTACAO - HORISTA (COLETADO CAIXA) (SINAPI) | H | '00037370 | 2.4 | 1 | 2.59 | 0 | 2.59 | - | 6.216
TRANSPORTE - HORISTA (COLETADO CAIXA) (SINAPI) | H | '00037371 | 2.4 | 1 | 0.6 | 0 | 0.6 | - | 1.44
EXAMES - HORISTA (COLETADO CAIXA) (SINAPI) | H | '00037372 | 2.4 | 1 | 0.35 | 0 | 0.35 | - | 0.84
SEGURO - HORISTA (COLETADO CAIXA) (SINAPI) | H | '00037373 | 2.4 | 1 | 0.07 | 0 | 0.07 | - | 0.168
FERRAMENTAS - FAMILIA ELETRICISTA - HORISTA (ENCARGOS COMPLEMENTARES - COLETADO CAIXA) (SINAPI) | H | '00043460 | 2.4 | 1 | 0.55 | 0 | 0.55 | - | 1.32
EPI - FAMILIA ELETRICISTA - HORISTA (ENCARGOS COMPLEMENTARES - COLETADO CAIXA) (SINAPI) | H | '00043484 | 2.4 | 1 | 0.93 | 0 | 0.93 | - | 2.232
SubTotal: | [8 empty] | 691.5
RESUMO
DISCRIMINAÇÃO |  |  | TAXA(%) | VALORES
Mão-de-Obra(A) |  |  | 85 | 32.15
Materiais(B) |  |  |  | 691.5
Equipamentos(C) |  |  |  | 0
Produção da Equipe(D) |  |  |  | 1
Custo Horário Total(A+C) |  |  |  | 32.15
Custo Unitário da Execução[(A/D)+(C/D)] = E |  |  |  | 32.15
Custo Direto Total(B+E) |  |  |  | 723.65
Bonificações e Despesas Indiretas - BDI |  |  | 30.9 | 223.61
CUSTO UNITÁRIO (Adotado) |  |  |  | 947.26
Orçamento: 868201 - - 2020 - VITÓRIA
Órgão Cliente: UFES/PU |  |  | Órgão Gerente: UFES/PU |  |  | Data Base: Maio/2020
Planilha: 1 - LOTE 01 - GOIABEIRAS E BASE OCEANOGRÁFICA
Item: 090212 - Bomba centrífuga monofásica 3/4 CV | [6 empty] | Unidade: und
Base: LABOR/SINAPI/PU-UFES |  | Código Base: '180303 |  | Fonte: LABOR |  |  | Versão: 51
MÃO DE OBRA | Unid | Código | Coefic. | C. Prod. | Pr. Prod. | Pr. Improd. | Pr. Unit. | Fator Ac. | Subtotal
AJUDANTE DE ELETRICISTA (SINAPI) | H | '00000247 | 1.6411 | 1 | 6.19 | 0 | 11.45 | - | 18.791
ELETRICISTA (SINAPI) | H | '00002436 | 0.82056 | 1 | 8.8 | 0 | 16.28 | - | 13.359
SubTotal: | [8 empty] | 32.15
MATERIAL | Unid | Código | Coefic. | C. Prod. | Pr. Prod. | Pr. Improd. | Pr. Unit. | Fator Ac. | Subtotal
BOMBA CENTR MONOFASICA 110/220V 3/4CV REF: CAM W10 (LABOR) | UN | '047634 | 1 | 1 | 1050.46 | 0 | 1050.46 | - | 1050.46
FITA DE VEDACAO 18MM X 50M (LABOR) | M | '069512 | 0.94 | 1 | 0.17 | 0 | 0.17 | - | 0.16
ALIMENTACAO - HORISTA (COLETADO CAIXA) (SINAPI) | H | '00037370 | 2.4 | 1 | 2.59 | 0 | 2.59 | - | 6.216
TRANSPORTE - HORISTA (COLETADO CAIXA) (SINAPI) | H | '00037371 | 2.4 | 1 | 0.6 | 0 | 0.6 | - | 1.44
EXAMES - HORISTA (COLETADO CAIXA) (SINAPI) | H | '00037372 | 2.4 | 1 | 0.35 | 0 | 0.35 | - | 0.84
SEGURO - HORISTA (COLETADO CAIXA) (SINAPI) | H | '00037373 | 2.4 | 1 | 0.07 | 0 | 0.07 | - | 0.168
FERRAMENTAS - FAMILIA ELETRICISTA - HORISTA (ENCARGOS COMPLEMENTARES - COLETADO CAIXA) (SINAPI) | H | '00043460 | 2.4 | 1 | 0.55 | 0 | 0.55 | - | 1.32
EPI - FAMILIA ELETRICISTA - HORISTA (ENCARGOS COMPLEMENTARES - COLETADO CAIXA) (SINAPI) | H | '00043484 | 2.4 | 1 | 0.93 | 0 | 0.93 | - | 2.232
SubTotal: | [8 empty] | 1062.84
RESUMO
DISCRIMINAÇÃO |  |  | TAXA(%) | VALORES
Mão-de-Obra(A) |  |  | 85 | 32.15
Materiais(B) |  |  |  | 1062.84
Equipamentos(C) |  |  |  | 0
Produção da Equipe(D) |  |  |  | 1
Custo Horário Total(A+C) |  |  |  | 32.15
Custo Unitário da Execução[(A/D)+(C/D)] = E |  |  |  | 32.15
Custo Direto Total(B+E) |  |  |  | 1094.99
Bonificações e Despesas Indiretas - BDI |  |  | 30.9 | 338.35
CUSTO UNITÁRIO (Adotado) |  |  |  | 1433.34
Orçamento: 868201 - - 2020 - VITÓRIA
Órgão Cliente: UFES/PU |  |  | Órgão Gerente: UFES/PU |  |  | Data Base: Maio/2020
Planilha: 1 - LOTE 01 - GOIABEIRAS E BASE OCEANOGRÁFICA
Item: 090213 - Bomba centrifuga trifásica 2CV | [6 empty] | Unidade: und
Base: LABOR/SINAPI/PU-UFES |  | Código Base: '180304 |  | Fonte: LABOR |  |  | Versão: 51
MÃO DE OBRA | Unid | Código | Coefic. | C. Prod. | Pr. Prod. | Pr. Improd. | Pr. Unit. | Fator Ac. | Subtotal
AJUDANTE DE ELETRICISTA (SINAPI) | H | '00000247 | 1.6411 | 1 | 6.19 | 0 | 11.45 | - | 18.791
ELETRICISTA (SINAPI) | H | '00002436 | 0.82056 | 1 | 8.8 | 0 | 16.28 | - | 13.359
SubTotal: | [8 empty] | 32.15
MATERIAL | Unid | Código | Coefic. | C. Prod. | Pr. Prod. | Pr. Improd. | Pr. Unit. | Fator Ac. | Subtotal
BOMBA CENTRIFUGA TRIFASICA 2 CV - CAM W14 (LABOR) | UN | '047566 | 1 | 1 | 1291.39 | 0 | 1291.39 | - | 1291.39
FITA DE VEDACAO 18MM X 50M (LABOR) | M | '069512 | 0.94 | 1 | 0.17 | 0 | 0.17 | - | 0.16
ALIMENTACAO - HORISTA (COLETADO CAIXA) (SINAPI) | H | '00037370 | 2.4 | 1 | 2.59 | 0 | 2.59 | - | 6.216
TRANSPORTE - HORISTA (COLETADO CAIXA) (SINAPI) | H | '00037371 | 2.4 | 1 | 0.6 | 0 | 0.6 | - | 1.44
EXAMES - HORISTA (COLETADO CAIXA) (SINAPI) | H | '00037372 | 2.4 | 1 | 0.35 | 0 | 0.35 | - | 0.84
SEGURO - HORISTA (COLETADO CAIXA) (SINAPI) | H | '00037373 | 2.4 | 1 | 0.07 | 0 | 0.07 | - | 0.168
FERRAMENTAS - FAMILIA ELETRICISTA - HORISTA (ENCARGOS COMPLEMENTARES - COLETADO CAIXA) (SINAPI) | H | '00043460 | 2.4 | 1 | 0.55 | 0 | 0.55 | - | 1.32
EPI - FAMILIA ELETRICISTA - HORISTA (ENCARGOS COMPLEMENTARES - COLETADO CAIXA) (SINAPI) | H | '00043484 | 2.4 | 1 | 0.93 | 0 | 0.93 | - | 2.232
SubTotal: | [8 empty] | 1303.77
RESUMO
DISCRIMINAÇÃO |  |  | TAXA(%) | VALORES
Mão-de-Obra(A) |  |  | 85 | 32.15
Materiais(B) |  |  |  | 1303.77
Equipamentos(C) |  |  |  | 0
Produção da Equipe(D) |  |  |  | 1
Custo Horário Total(A+C) |  |  |  | 32.15
Custo Unitário da Execução[(A/D)+(C/D)] = E |  |  |  | 32.15
Custo Direto Total(B+E) |  |  |  | 1335.92
Bonificações e Despesas Indiretas - BDI |  |  | 30.9 | 412.8
CUSTO UNITÁRIO (Adotado) |  |  |  | 1748.72
Orçamento: 868201 - - 2020 - VITÓRIA
Órgão Cliente: UFES/PU |  |  | Órgão Gerente: UFES/PU |  |  | Data Base: Maio/2020
Planilha: 1 - LOTE 01 - GOIABEIRAS E BASE OCEANOGRÁFICA
Item: 090214 - Bomba elétrica centrífuga monofásica 1 CV | [6 empty] | Unidade: und
Base: LABOR/SINAPI/PU-UFES |  | Código Base: '180305 |  | Fonte: LABOR |  |  | Versão: 51
MÃO DE OBRA | Unid | Código | Coefic. | C. Prod. | Pr. Prod. | Pr. Improd. | Pr. Unit. | Fator Ac. | Subtotal
AJUDANTE DE ELETRICISTA (SINAPI) | H | '00000247 | 1.6411 | 1 | 6.19 | 0 | 11.45 | - | 18.791
ELETRICISTA (SINAPI) | H | '00002436 | 0.82056 | 1 | 8.8 | 0 | 16.28 | - | 13.359
SubTotal: | [8 empty] | 32.15
MATERIAL | Unid | Código | Coefic. | C. Prod. | Pr. Prod. | Pr. Improd. | Pr. Unit. | Fator Ac. | Subtotal
BOMBA CENTR MONOFASICA 110/220V 1 CV REF: CAM W10 (LABOR) | UN | '047633 | 1 | 1 | 1159.18 | 0 | 1159.18 | - | 1159.18
FITA DE VEDACAO 18MM X 50M (LABOR) | M | '069512 | 0.94 | 1 | 0.17 | 0 | 0.17 | - | 0.16
ALIMENTACAO - HORISTA (COLETADO CAIXA) (SINAPI) | H | '00037370 | 2.4 | 1 | 2.59 | 0 | 2.59 | - | 6.216
TRANSPORTE - HORISTA (COLETADO CAIXA) (SINAPI) | H | '00037371 | 2.4 | 1 | 0.6 | 0 | 0.6 | - | 1.44
EXAMES - HORISTA (COLETADO CAIXA) (SINAPI) | H | '00037372 | 2.4 | 1 | 0.35 | 0 | 0.35 | - | 0.84
SEGURO - HORISTA (COLETADO CAIXA) (SINAPI) | H | '00037373 | 2.4 | 1 | 0.07 | 0 | 0.07 | - | 0.168
FERRAMENTAS - FAMILIA ELETRICISTA - HORISTA (ENCARGOS COMPLEMENTARES - COLETADO CAIXA) (SINAPI) | H | '00043460 | 2.4 | 1 | 0.55 | 0 | 0.55 | - | 1.32
EPI - FAMILIA ELETRICISTA - HORISTA (ENCARGOS COMPLEMENTARES - COLETADO CAIXA) (SINAPI) | H | '00043484 | 2.4 | 1 | 0.93 | 0 | 0.93 | - | 2.232
SubTotal: | [8 empty] | 1171.56
RESUMO
DISCRIMINAÇÃO |  |  | TAXA(%) | VALORES
Mão-de-Obra(A) |  |  | 85 | 32.15
Materiais(B) |  |  |  | 1171.56
Equipamentos(C) |  |  |  | 0
Produção da Equipe(D) |  |  |  | 1
Custo Horário Total(A+C) |  |  |  | 32.15
Custo Unitário da Execução[(A/D)+(C/D)] = E |  |  |  | 32.15
Custo Direto Total(B+E) |  |  |  | 1203.71
Bonificações e Despesas Indiretas - BDI |  |  | 30.9 | 371.95
CUSTO UNITÁRIO (Adotado) |  |  |  | 1575.66
Orçamento: 868201 - - 2020 - VITÓRIA
Órgão Cliente: UFES/PU |  |  | Órgão Gerente: UFES/PU |  |  | Data Base: Maio/2020
Planilha: 1 - LOTE 01 - GOIABEIRAS E BASE OCEANOGRÁFICA
Item: 100101 - Tubo de aço galvanizado com costura, classe média, conexão ranhurada, dn 50 (2"), instalado em prumadas - fornecimento e instalação. af_12/2015 | [6 empty] | Unidade: m
Base: SINAPI |  | Código Base: '92335 |  | Fonte: SINAPI |  |  | Versão: 51
MÃO DE OBRA | Unid | Código | Coefic. | C. Prod. | Pr. Prod. | Pr. Improd. | Pr. Unit. | Fator Ac. | Subtotal
AUXILIAR DE ENCANADOR OU BOMBEIRO HIDRAULICO (SINAPI) | H | '00000246 | 0.26829 | 1 | 5.18 | 0 | 9.58 | - | 2.57
ENCANADOR OU BOMBEIRO HIDRAULICO (SINAPI) | H | '00002696 | 0.26829 | 1 | 7.31 | 0 | 13.52 | - | 3.627
SubTotal: | [8 empty] | 6.2
MATERIAL | Unid | Código | Coefic. | C. Prod. | Pr. Prod. | Pr. Improd. | Pr. Unit. | Fator Ac. | Subtotal
TUBO ACO GALVANIZADO COM COSTURA, CLASSE MEDIA, DN 2", E = *3,65* MM, PESO *5,10* KG/M (NBR 5580) (SINAPI) | M | '00007696 | 1.039 | 1 | 56.68 | 0 | 56.68 | - | 58.891
ALIMENTACAO - HORISTA (COLETADO CAIXA) (SINAPI) | H | '00037370 | 0.53 | 1 | 2.59 | 0 | 2.59 | - | 1.372
TRANSPORTE - HORISTA (COLETADO CAIXA) (SINAPI) | H | '00037371 | 0.53 | 1 | 0.6 | 0 | 0.6 | - | 0.318
EXAMES - HORISTA (COLETADO CAIXA) (SINAPI) | H | '00037372 | 0.53 | 1 | 0.35 | 0 | 0.35 | - | 0.186
SEGURO - HORISTA (COLETADO CAIXA) (SINAPI) | H | '00037373 | 0.53 | 1 | 0.07 | 0 | 0.07 | - | 0.038
FERRAMENTAS - FAMILIA ENCANADOR - HORISTA (ENCARGOS COMPLEMENTARES - COLETADO CAIXA) (SINAPI) | H | '00043461 | 0.53 | 1 | 0.24 | 0 | 0.24 | - | 0.128
EPI - FAMILIA ENCANADOR - HORISTA (ENCARGOS COMPLEMENTARES - COLETADO CAIXA) (SINAPI) | H | '00043485 | 0.53 | 1 | 0.83 | 0 | 0.83 | - | 0.44
SubTotal: | [8 empty] | 61.37
RESUMO
DISCRIMINAÇÃO |  |  | TAXA(%) | VALORES
Mão-de-Obra(A) |  |  | 85 | 6.2
Materiais(B) |  |  |  | 61.37
Equipamentos(C) |  |  |  | 0
Produção da Equipe(D) |  |  |  | 1
Custo Horário Total(A+C) |  |  |  | 6.2
Custo Unitário da Execução[(A/D)+(C/D)] = E |  |  |  | 6.2
Custo Direto Total(B+E) |  |  |  | 67.57
Bonificações e Despesas Indiretas - BDI |  |  | 30.9 | 20.88
CUSTO UNITÁRIO (Adotado) |  |  |  | 88.45
Orçamento: 868201 - - 2020 - VITÓRIA
Órgão Cliente: UFES/PU |  |  | Órgão Gerente: UFES/PU |  |  | Data Base: Maio/2020
Planilha: 1 - LOTE 01 - GOIABEIRAS E BASE OCEANOGRÁFICA
Item: 100102 - Tubo de aço preto sem costura, conexão soldada, dn 50 (2"), instalado em prumadas - fornecimento e instalação. af_12/2015 | [6 empty] | Unidade: m
Base: SINAPI |  | Código Base: '92338 |  | Fonte: SINAPI |  |  | Versão: 51
MÃO DE OBRA | Unid | Código | Coefic. | C. Prod. | Pr. Prod. | Pr. Improd. | Pr. Unit. | Fator Ac. | Subtotal
AUXILIAR DE ENCANADOR OU BOMBEIRO HIDRAULICO (SINAPI) | H | '00000246 | 0.38269 | 1 | 5.18 | 0 | 9.58 | - | 3.666
ENCANADOR OU BOMBEIRO HIDRAULICO (SINAPI) | H | '00002696 | 0.38269 | 1 | 7.31 | 0 | 13.52 | - | 5.174
SOLDADOR (SINAPI) | H | '00006160 | 0.38099 | 1 | 8.78 | 0 | 16.24 | - | 6.187
SubTotal: | [8 empty] | 15.03
MATERIAL | Unid | Código | Coefic. | C. Prod. | Pr. Prod. | Pr. Improd. | Pr. Unit. | Fator Ac. | Subtotal
TUBO ACO CARBONO SEM COSTURA 2", E= *3,91* MM, SCHEDULE 40, *5,43* KG/M (SINAPI) | M | '00021148 | 1.039 | 1 | 50.01 | 0 | 50.01 | - | 51.96
ALIMENTACAO - HORISTA (COLETADO CAIXA) (SINAPI) | H | '00037370 | 1.134 | 1 | 2.59 | 0 | 2.59 | - | 2.937
TRANSPORTE - HORISTA (COLETADO CAIXA) (SINAPI) | H | '00037371 | 1.134 | 1 | 0.6 | 0 | 0.6 | - | 0.681
EXAMES - HORISTA (COLETADO CAIXA) (SINAPI) | H | '00037372 | 1.134 | 1 | 0.35 | 0 | 0.35 | - | 0.396
SEGURO - HORISTA (COLETADO CAIXA) (SINAPI) | H | '00037373 | 1.134 | 1 | 0.07 | 0 | 0.07 | - | 0.078
FERRAMENTAS - FAMILIA ENCANADOR - HORISTA (ENCARGOS COMPLEMENTARES - COLETADO CAIXA) (SINAPI) | H | '00043461 | 0.756 | 1 | 0.24 | 0 | 0.24 | - | 0.182
FERRAMENTAS - FAMILIA SOLDADOR - HORISTA (ENCARGOS COMPLEMENTARES - COLETADO CAIXA) (SINAPI) | H | '00043468 | 0.378 | 1 | 0.84 | 0 | 0.84 | - | 0.318
EPI - FAMILIA ENCANADOR - HORISTA (ENCARGOS COMPLEMENTARES - COLETADO CAIXA) (SINAPI) | H | '00043485 | 0.756 | 1 | 0.83 | 0 | 0.83 | - | 0.628
EPI - FAMILIA SOLDADOR - HORISTA (ENCARGOS COMPLEMENTARES - COLETADO CAIXA) (SINAPI) | H | '00043492 | 0.378 | 1 | 1.36 | 0 | 1.36 | - | 0.514
SubTotal: | [8 empty] | 57.69
RESUMO
DISCRIMINAÇÃO |  |  | TAXA(%) | VALORES
Mão-de-Obra(A) |  |  | 85 | 15.02
Materiais(B) |  |  |  | 57.69
Equipamentos(C) |  |  |  | 0
Produção da Equipe(D) |  |  |  | 1
Custo Horário Total(A+C) |  |  |  | 15.02
Custo Unitário da Execução[(A/D)+(C/D)] = E |  |  |  | 15.02
Custo Direto Total(B+E) |  |  |  | 72.71
Bonificações e Despesas Indiretas - BDI |  |  | 30.9 | 22.47
CUSTO UNITÁRIO (Adotado) |  |  |  | 95.18
Orçamento: 868201 - - 2020 - VITÓRIA
Órgão Cliente: UFES/PU |  |  | Órgão Gerente: UFES/PU |  |  | Data Base: Maio/2020
Planilha: 1 - LOTE 01 - GOIABEIRAS E BASE OCEANOGRÁFICA
Item: 100103 - Tubo de aço galvanizado com costura, classe média, dn 50 (2"), conexão rosqueada, instalado em prumadas - fornecimento e instalação. af_12/2015 | [6 empty] | Unidade: m
Base: SINAPI |  | Código Base: '92341 |  | Fonte: SINAPI |  |  | Versão: 51
MÃO DE OBRA | Unid | Código | Coefic. | C. Prod. | Pr. Prod. | Pr. Improd. | Pr. Unit. | Fator Ac. | Subtotal
AUXILIAR DE ENCANADOR OU BOMBEIRO HIDRAULICO (SINAPI) | H | '00000246 | 0.48393 | 1 | 5.18 | 0 | 9.58 | - | 4.636
ENCANADOR OU BOMBEIRO HIDRAULICO (SINAPI) | H | '00002696 | 0.48393 | 1 | 7.31 | 0 | 13.52 | - | 6.543
SubTotal: | [8 empty] | 11.18
MATERIAL | Unid | Código | Coefic. | C. Prod. | Pr. Prod. | Pr. Improd. | Pr. Unit. | Fator Ac. | Subtotal
TUBO ACO GALVANIZADO COM COSTURA, CLASSE MEDIA, DN 2", E = *3,65* MM, PESO *5,10* KG/M (NBR 5580) (SINAPI) | M | '00007696 | 1.039 | 1 | 56.68 | 0 | 56.68 | - | 58.891
ALIMENTACAO - HORISTA (COLETADO CAIXA) (SINAPI) | H | '00037370 | 0.956 | 1 | 2.59 | 0 | 2.59 | - | 2.476
TRANSPORTE - HORISTA (COLETADO CAIXA) (SINAPI) | H | '00037371 | 0.956 | 1 | 0.6 | 0 | 0.6 | - | 0.574
EXAMES - HORISTA (COLETADO CAIXA) (SINAPI) | H | '00037372 | 0.956 | 1 | 0.35 | 0 | 0.35 | - | 0.334
SEGURO - HORISTA (COLETADO CAIXA) (SINAPI) | H | '00037373 | 0.956 | 1 | 0.07 | 0 | 0.07 | - | 0.066
FERRAMENTAS - FAMILIA ENCANADOR - HORISTA (ENCARGOS COMPLEMENTARES - COLETADO CAIXA) (SINAPI) | H | '00043461 | 0.956 | 1 | 0.24 | 0 | 0.24 | - | 0.23
EPI - FAMILIA ENCANADOR - HORISTA (ENCARGOS COMPLEMENTARES - COLETADO CAIXA) (SINAPI) | H | '00043485 | 0.956 | 1 | 0.83 | 0 | 0.83 | - | 0.794
SubTotal: | [8 empty] | 63.36
RESUMO
DISCRIMINAÇÃO |  |  | TAXA(%) | VALORES
Mão-de-Obra(A) |  |  | 85 | 11.18
Materiais(B) |  |  |  | 63.36
Equipamentos(C) |  |  |  | 0
Produção da Equipe(D) |  |  |  | 1
Custo Horário Total(A+C) |  |  |  | 11.18
Custo Unitário da Execução[(A/D)+(C/D)] = E |  |  |  | 11.18
Custo Direto Total(B+E) |  |  |  | 74.54
Bonificações e Despesas Indiretas - BDI |  |  | 30.9 | 23.03
CUSTO UNITÁRIO (Adotado) |  |  |  | 97.57
Orçamento: 868201 - - 2020 - VITÓRIA
Órgão Cliente: UFES/PU |  |  | Órgão Gerente: UFES/PU |  |  | Data Base: Maio/2020
Planilha: 1 - LOTE 01 - GOIABEIRAS E BASE OCEANOGRÁFICA
Item: 100104 - Tubo de aço preto sem costura, conexão soldada, dn 50 (2"), instalado em rede de alimentação para hidrante - fornecimento e instalação. af_12/2015 | [6 empty] | Unidade: m
Base: SINAPI |  | Código Base: '92361 |  | Fonte: SINAPI |  |  | Versão: 51
MÃO DE OBRA | Unid | Código | Coefic. | C. Prod. | Pr. Prod. | Pr. Improd. | Pr. Unit. | Fator Ac. | Subtotal
AUXILIAR DE ENCANADOR OU BOMBEIRO HIDRAULICO (SINAPI) | H | '00000246 | 0.10124 | 1 | 5.18 | 0 | 9.58 | - | 0.97
ENCANADOR OU BOMBEIRO HIDRAULICO (SINAPI) | H | '00002696 | 0.10124 | 1 | 7.31 | 0 | 13.52 | - | 1.369
SOLDADOR (SINAPI) | H | '00006160 | 0.10079 | 1 | 8.78 | 0 | 16.24 | - | 1.637
SubTotal: | [8 empty] | 3.98
MATERIAL | Unid | Código | Coefic. | C. Prod. | Pr. Prod. | Pr. Improd. | Pr. Unit. | Fator Ac. | Subtotal
TUBO ACO CARBONO SEM COSTURA 2", E= *3,91* MM, SCHEDULE 40, *5,43* KG/M (SINAPI) | M | '00021148 | 1.039 | 1 | 50.01 | 0 | 50.01 | - | 51.96
ALIMENTACAO - HORISTA (COLETADO CAIXA) (SINAPI) | H | '00037370 | 0.3 | 1 | 2.59 | 0 | 2.59 | - | 0.777
TRANSPORTE - HORISTA (COLETADO CAIXA) (SINAPI) | H | '00037371 | 0.3 | 1 | 0.6 | 0 | 0.6 | - | 0.18
EXAMES - HORISTA (COLETADO CAIXA) (SINAPI) | H | '00037372 | 0.3 | 1 | 0.35 | 0 | 0.35 | - | 0.105
SEGURO - HORISTA (COLETADO CAIXA) (SINAPI) | H | '00037373 | 0.3 | 1 | 0.07 | 0 | 0.07 | - | 0.021
FERRAMENTAS - FAMILIA ENCANADOR - HORISTA (ENCARGOS COMPLEMENTARES - COLETADO CAIXA) (SINAPI) | H | '00043461 | 0.2 | 1 | 0.24 | 0 | 0.24 | - | 0.048
FERRAMENTAS - FAMILIA SOLDADOR - HORISTA (ENCARGOS COMPLEMENTARES - COLETADO CAIXA) (SINAPI) | H | '00043468 | 0.1 | 1 | 0.84 | 0 | 0.84 | - | 0.084
EPI - FAMILIA ENCANADOR - HORISTA (ENCARGOS COMPLEMENTARES - COLETADO CAIXA) (SINAPI) | H | '00043485 | 0.2 | 1 | 0.83 | 0 | 0.83 | - | 0.166
EPI - FAMILIA SOLDADOR - HORISTA (ENCARGOS COMPLEMENTARES - COLETADO CAIXA) (SINAPI) | H | '00043492 | 0.1 | 1 | 1.36 | 0 | 1.36 | - | 0.136
SubTotal: | [8 empty] | 53.48
RESUMO
DISCRIMINAÇÃO |  |  | TAXA(%) | VALORES
Mão-de-Obra(A) |  |  | 85 | 3.97
Materiais(B) |  |  |  | 53.48
Equipamentos(C) |  |  |  | 0
Produção da Equipe(D) |  |  |  | 1
Custo Horário Total(A+C) |  |  |  | 3.97
Custo Unitário da Execução[(A/D)+(C/D)] = E |  |  |  | 3.97
Custo Direto Total(B+E) |  |  |  | 57.45
Bonificações e Despesas Indiretas - BDI |  |  | 30.9 | 17.75
CUSTO UNITÁRIO (Adotado) |  |  |  | 75.2
Orçamento: 868201 - - 2020 - VITÓRIA
Órgão Cliente: UFES/PU |  |  | Órgão Gerente: UFES/PU |  |  | Data Base: Maio/2020
Planilha: 1 - LOTE 01 - GOIABEIRAS E BASE OCEANOGRÁFICA
Item: 100105 - Tubo de aço galvanizado com costura, classe média, dn 32 (1 1/4"), conexão rosqueada, instalado em rede de alimentação para hidrante - fornecimento e instalação. af_12/2015 | [6 empty] | Unidade: m
Base: SINAPI |  | Código Base: '92364 |  | Fonte: SINAPI |  |  | Versão: 51
MÃO DE OBRA | Unid | Código | Coefic. | C. Prod. | Pr. Prod. | Pr. Improd. | Pr. Unit. | Fator Ac. | Subtotal
AUXILIAR DE ENCANADOR OU BOMBEIRO HIDRAULICO (SINAPI) | H | '00000246 | 0.18021 | 1 | 5.18 | 0 | 9.58 | - | 1.726
ENCANADOR OU BOMBEIRO HIDRAULICO (SINAPI) | H | '00002696 | 0.18021 | 1 | 7.31 | 0 | 13.52 | - | 2.437
SubTotal: | [8 empty] | 4.16
MATERIAL | Unid | Código | Coefic. | C. Prod. | Pr. Prod. | Pr. Improd. | Pr. Unit. | Fator Ac. | Subtotal
TUBO ACO GALVANIZADO COM COSTURA, CLASSE MEDIA, DN 1.1/4", E = *3,25* MM, PESO *3,14* KG/M (NBR 5580) (SINAPI) | M | '00007698 | 1.039 | 1 | 33.83 | 0 | 33.83 | - | 35.149
ALIMENTACAO - HORISTA (COLETADO CAIXA) (SINAPI) | H | '00037370 | 0.356 | 1 | 2.59 | 0 | 2.59 | - | 0.922
TRANSPORTE - HORISTA (COLETADO CAIXA) (SINAPI) | H | '00037371 | 0.356 | 1 | 0.6 | 0 | 0.6 | - | 0.214
EXAMES - HORISTA (COLETADO CAIXA) (SINAPI) | H | '00037372 | 0.356 | 1 | 0.35 | 0 | 0.35 | - | 0.124
SEGURO - HORISTA (COLETADO CAIXA) (SINAPI) | H | '00037373 | 0.356 | 1 | 0.07 | 0 | 0.07 | - | 0.024
FERRAMENTAS - FAMILIA ENCANADOR - HORISTA (ENCARGOS COMPLEMENTARES - COLETADO CAIXA) (SINAPI) | H | '00043461 | 0.356 | 1 | 0.24 | 0 | 0.24 | - | 0.086
EPI - FAMILIA ENCANADOR - HORISTA (ENCARGOS COMPLEMENTARES - COLETADO CAIXA) (SINAPI) | H | '00043485 | 0.356 | 1 | 0.83 | 0 | 0.83 | - | 0.296
SubTotal: | [8 empty] | 36.82
RESUMO
DISCRIMINAÇÃO |  |  | TAXA(%) | VALORES
Mão-de-Obra(A) |  |  | 85 | 4.16
Materiais(B) |  |  |  | 36.81
Equipamentos(C) |  |  |  | 0
Produção da Equipe(D) |  |  |  | 1
Custo Horário Total(A+C) |  |  |  | 4.16
Custo Unitário da Execução[(A/D)+(C/D)] = E |  |  |  | 4.16
Custo Direto Total(B+E) |  |  |  | 40.97
Bonificações e Despesas Indiretas - BDI |  |  | 30.9 | 12.66
CUSTO UNITÁRIO (Adotado) |  |  |  | 53.63
Orçamento: 868201 - - 2020 - VITÓRIA
Órgão Cliente: UFES/PU |  |  | Órgão Gerente: UFES/PU |  |  | Data Base: Maio/2020
Planilha: 1 - LOTE 01 - GOIABEIRAS E BASE OCEANOGRÁFICA
Item: 100106 - Tubo de aço galvanizado com costura, classe média, dn 40 (1 1/2"), conexão rosqueada, instalado em rede de alimentação para hidrante - fornecimento e instalação. af_12/2015 | [6 empty] | Unidade: m
Base: SINAPI |  | Código Base: '92365 |  | Fonte: SINAPI |  |  | Versão: 51
MÃO DE OBRA | Unid | Código | Coefic. | C. Prod. | Pr. Prod. | Pr. Improd. | Pr. Unit. | Fator Ac. | Subtotal
AUXILIAR DE ENCANADOR OU BOMBEIRO HIDRAULICO (SINAPI) | H | '00000246 | 0.19641 | 1 | 5.18 | 0 | 9.58 | - | 1.882
ENCANADOR OU BOMBEIRO HIDRAULICO (SINAPI) | H | '00002696 | 0.19641 | 1 | 7.31 | 0 | 13.52 | - | 2.656
SubTotal: | [8 empty] | 4.54
MATERIAL | Unid | Código | Coefic. | C. Prod. | Pr. Prod. | Pr. Improd. | Pr. Unit. | Fator Ac. | Subtotal
TUBO ACO GALVANIZADO COM COSTURA, CLASSE MEDIA, DN 1.1/2", E = *3,25* MM, PESO *3,61* KG/M (NBR 5580) (SINAPI) | M | '00007697 | 1.039 | 1 | 39.3 | 0 | 39.3 | - | 40.833
ALIMENTACAO - HORISTA (COLETADO CAIXA) (SINAPI) | H | '00037370 | 0.388 | 1 | 2.59 | 0 | 2.59 | - | 1.004
TRANSPORTE - HORISTA (COLETADO CAIXA) (SINAPI) | H | '00037371 | 0.388 | 1 | 0.6 | 0 | 0.6 | - | 0.232
EXAMES - HORISTA (COLETADO CAIXA) (SINAPI) | H | '00037372 | 0.388 | 1 | 0.35 | 0 | 0.35 | - | 0.136
SEGURO - HORISTA (COLETADO CAIXA) (SINAPI) | H | '00037373 | 0.388 | 1 | 0.07 | 0 | 0.07 | - | 0.028
FERRAMENTAS - FAMILIA ENCANADOR - HORISTA (ENCARGOS COMPLEMENTARES - COLETADO CAIXA) (SINAPI) | H | '00043461 | 0.388 | 1 | 0.24 | 0 | 0.24 | - | 0.094
EPI - FAMILIA ENCANADOR - HORISTA (ENCARGOS COMPLEMENTARES - COLETADO CAIXA) (SINAPI) | H | '00043485 | 0.388 | 1 | 0.83 | 0 | 0.83 | - | 0.322
SubTotal: | [8 empty] | 42.65
RESUMO
DISCRIMINAÇÃO |  |  | TAXA(%) | VALORES
Mão-de-Obra(A) |  |  | 85 | 4.54
Materiais(B) |  |  |  | 42.64
Equipamentos(C) |  |  |  | 0
Produção da Equipe(D) |  |  |  | 1
Custo Horário Total(A+C) |  |  |  | 4.54
Custo Unitário da Execução[(A/D)+(C/D)] = E |  |  |  | 4.54
Custo Direto Total(B+E) |  |  |  | 47.18
Bonificações e Despesas Indiretas - BDI |  |  | 30.9 | 14.58
CUSTO UNITÁRIO (Adotado) |  |  |  | 61.76
Orçamento: 868201 - - 2020 - VITÓRIA
Órgão Cliente: UFES/PU |  |  | Órgão Gerente: UFES/PU |  |  | Data Base: Maio/2020
Planilha: 1 - LOTE 01 - GOIABEIRAS E BASE OCEANOGRÁFICA
Item: 100107 - Tubo de aço galvanizado com costura, classe média, dn 50 (2"), conexão rosqueada, instalado em rede de alimentação para hidrante - fornecimento e instalação. af_12/2015 | [6 empty] | Unidade: m
Base: SINAPI |  | Código Base: '92366 |  | Fonte: SINAPI |  |  | Versão: 51
MÃO DE OBRA | Unid | Código | Coefic. | C. Prod. | Pr. Prod. | Pr. Improd. | Pr. Unit. | Fator Ac. | Subtotal
AUXILIAR DE ENCANADOR OU BOMBEIRO HIDRAULICO (SINAPI) | H | '00000246 | 0.21767 | 1 | 5.18 | 0 | 9.58 | - | 2.086
ENCANADOR OU BOMBEIRO HIDRAULICO (SINAPI) | H | '00002696 | 0.21767 | 1 | 7.31 | 0 | 13.52 | - | 2.943
SubTotal: | [8 empty] | 5.03
MATERIAL | Unid | Código | Coefic. | C. Prod. | Pr. Prod. | Pr. Improd. | Pr. Unit. | Fator Ac. | Subtotal
TUBO ACO GALVANIZADO COM COSTURA, CLASSE MEDIA, DN 2", E = *3,65* MM, PESO *5,10* KG/M (NBR 5580) (SINAPI) | M | '00007696 | 1.039 | 1 | 56.68 | 0 | 56.68 | - | 58.891
ALIMENTACAO - HORISTA (COLETADO CAIXA) (SINAPI) | H | '00037370 | 0.43 | 1 | 2.59 | 0 | 2.59 | - | 1.114
TRANSPORTE - HORISTA (COLETADO CAIXA) (SINAPI) | H | '00037371 | 0.43 | 1 | 0.6 | 0 | 0.6 | - | 0.258
EXAMES - HORISTA (COLETADO CAIXA) (SINAPI) | H | '00037372 | 0.43 | 1 | 0.35 | 0 | 0.35 | - | 0.15
SEGURO - HORISTA (COLETADO CAIXA) (SINAPI) | H | '00037373 | 0.43 | 1 | 0.07 | 0 | 0.07 | - | 0.03
FERRAMENTAS - FAMILIA ENCANADOR - HORISTA (ENCARGOS COMPLEMENTARES - COLETADO CAIXA) (SINAPI) | H | '00043461 | 0.43 | 1 | 0.24 | 0 | 0.24 | - | 0.104
EPI - FAMILIA ENCANADOR - HORISTA (ENCARGOS COMPLEMENTARES - COLETADO CAIXA) (SINAPI) | H | '00043485 | 0.43 | 1 | 0.83 | 0 | 0.83 | - | 0.356
SubTotal: | [8 empty] | 60.9
RESUMO
DISCRIMINAÇÃO |  |  | TAXA(%) | VALORES
Mão-de-Obra(A) |  |  | 85 | 5.03
Materiais(B) |  |  |  | 60.9
Equipamentos(C) |  |  |  | 0
Produção da Equipe(D) |  |  |  | 1
Custo Horário Total(A+C) |  |  |  | 5.03
Custo Unitário da Execução[(A/D)+(C/D)] = E |  |  |  | 5.03
Custo Direto Total(B+E) |  |  |  | 65.93
Bonificações e Despesas Indiretas - BDI |  |  | 30.9 | 20.37
CUSTO UNITÁRIO (Adotado) |  |  |  | 86.3
Orçamento: 868201 - - 2020 - VITÓRIA
Órgão Cliente: UFES/PU |  |  | Órgão Gerente: UFES/PU |  |  | Data Base: Maio/2020
Planilha: 1 - LOTE 01 - GOIABEIRAS E BASE OCEANOGRÁFICA
Item: 100108 - Tubo de aço galvanizado com costura, classe média, conexão rosqueada, dn 15 (1/2"), instalado em ramais e sub-ramais de gás - fornecimento e instalação. af_12/2015 | [6 empty] | Unidade: m
Base: SINAPI |  | Código Base: '92687 |  | Fonte: SINAPI |  |  | Versão: 51
MÃO DE OBRA | Unid | Código | Coefic. | C. Prod. | Pr. Prod. | Pr. Improd. | Pr. Unit. | Fator Ac. | Subtotal
AUXILIAR DE ENCANADOR OU BOMBEIRO HIDRAULICO (SINAPI) | H | '00000246 | 0.17515 | 1 | 5.18 | 0 | 9.58 | - | 1.678
ENCANADOR OU BOMBEIRO HIDRAULICO (SINAPI) | H | '00002696 | 0.17515 | 1 | 7.31 | 0 | 13.52 | - | 2.368
SubTotal: | [8 empty] | 4.05
MATERIAL | Unid | Código | Coefic. | C. Prod. | Pr. Prod. | Pr. Improd. | Pr. Unit. | Fator Ac. | Subtotal
TUBO ACO GALVANIZADO COM COSTURA, CLASSE MEDIA, DN 1/2", E = *2,65* MM, PESO *1,22* KG/M (NBR 5580) (SINAPI) | M | '00007691 | 1.039 | 1 | 14.29 | 0 | 14.29 | - | 14.847
ALIMENTACAO - HORISTA (COLETADO CAIXA) (SINAPI) | H | '00037370 | 0.346 | 1 | 2.59 | 0 | 2.59 | - | 0.896
TRANSPORTE - HORISTA (COLETADO CAIXA) (SINAPI) | H | '00037371 | 0.346 | 1 | 0.6 | 0 | 0.6 | - | 0.208
EXAMES - HORISTA (COLETADO CAIXA) (SINAPI) | H | '00037372 | 0.346 | 1 | 0.35 | 0 | 0.35 | - | 0.122
SEGURO - HORISTA (COLETADO CAIXA) (SINAPI) | H | '00037373 | 0.346 | 1 | 0.07 | 0 | 0.07 | - | 0.024
FERRAMENTAS - FAMILIA ENCANADOR - HORISTA (ENCARGOS COMPLEMENTARES - COLETADO CAIXA) (SINAPI) | H | '00043461 | 0.346 | 1 | 0.24 | 0 | 0.24 | - | 0.084
EPI - FAMILIA ENCANADOR - HORISTA (ENCARGOS COMPLEMENTARES - COLETADO CAIXA) (SINAPI) | H | '00043485 | 0.346 | 1 | 0.83 | 0 | 0.83 | - | 0.288
SubTotal: | [8 empty] | 16.47
RESUMO
DISCRIMINAÇÃO |  |  | TAXA(%) | VALORES
Mão-de-Obra(A) |  |  | 85 | 4.05
Materiais(B) |  |  |  | 16.46
Equipamentos(C) |  |  |  | 0
Produção da Equipe(D) |  |  |  | 1
Custo Horário Total(A+C) |  |  |  | 4.05
Custo Unitário da Execução[(A/D)+(C/D)] = E |  |  |  | 4.05
Custo Direto Total(B+E) |  |  |  | 20.51
Bonificações e Despesas Indiretas - BDI |  |  | 30.9 | 6.34
CUSTO UNITÁRIO (Adotado) |  |  |  | 26.85
Orçamento: 868201 - - 2020 - VITÓRIA
Órgão Cliente: UFES/PU |  |  | Órgão Gerente: UFES/PU |  |  | Data Base: Maio/2020
Planilha: 1 - LOTE 01 - GOIABEIRAS E BASE OCEANOGRÁFICA
Item: 100109 - Tubo de aço galvanizado com costura, classe média, conexão rosqueada, dn 20 (3/4"), instalado em ramais e sub-ramais de gás - fornecimento e instalação. af_12/2015 | [6 empty] | Unidade: m
Base: SINAPI |  | Código Base: '92688 |  | Fonte: SINAPI |  |  | Versão: 51
MÃO DE OBRA | Unid | Código | Coefic. | C. Prod. | Pr. Prod. | Pr. Improd. | Pr. Unit. | Fator Ac. | Subtotal
AUXILIAR DE ENCANADOR OU BOMBEIRO HIDRAULICO (SINAPI) | H | '00000246 | 0.30068 | 1 | 5.18 | 0 | 9.58 | - | 2.88
ENCANADOR OU BOMBEIRO HIDRAULICO (SINAPI) | H | '00002696 | 0.30068 | 1 | 7.31 | 0 | 13.52 | - | 4.065
SubTotal: | [8 empty] | 6.94
MATERIAL | Unid | Código | Coefic. | C. Prod. | Pr. Prod. | Pr. Improd. | Pr. Unit. | Fator Ac. | Subtotal
TUBO ACO GALVANIZADO COM COSTURA, CLASSE MEDIA, DN 3/4", E = *2,65* MM, PESO *1,58* KG/M (NBR 5580) (SINAPI) | M | '00007700 | 1.039 | 1 | 18.08 | 0 | 18.08 | - | 18.785
ALIMENTACAO - HORISTA (COLETADO CAIXA) (SINAPI) | H | '00037370 | 0.594 | 1 | 2.59 | 0 | 2.59 | - | 1.538
TRANSPORTE - HORISTA (COLETADO CAIXA) (SINAPI) | H | '00037371 | 0.594 | 1 | 0.6 | 0 | 0.6 | - | 0.356
EXAMES - HORISTA (COLETADO CAIXA) (SINAPI) | H | '00037372 | 0.594 | 1 | 0.35 | 0 | 0.35 | - | 0.208
SEGURO - HORISTA (COLETADO CAIXA) (SINAPI) | H | '00037373 | 0.594 | 1 | 0.07 | 0 | 0.07 | - | 0.042
FERRAMENTAS - FAMILIA ENCANADOR - HORISTA (ENCARGOS COMPLEMENTARES - COLETADO CAIXA) (SINAPI) | H | '00043461 | 0.594 | 1 | 0.24 | 0 | 0.24 | - | 0.142
EPI - FAMILIA ENCANADOR - HORISTA (ENCARGOS COMPLEMENTARES - COLETADO CAIXA) (SINAPI) | H | '00043485 | 0.594 | 1 | 0.83 | 0 | 0.83 | - | 0.494
SubTotal: | [8 empty] | 21.56
RESUMO
DISCRIMINAÇÃO |  |  | TAXA(%) | VALORES
Mão-de-Obra(A) |  |  | 85 | 6.94
Materiais(B) |  |  |  | 21.56
Equipamentos(C) |  |  |  | 0
Produção da Equipe(D) |  |  |  | 1
Custo Horário Total(A+C) |  |  |  | 6.94
Custo Unitário da Execução[(A/D)+(C/D)] = E |  |  |  | 6.94
Custo Direto Total(B+E) |  |  |  | 28.5
Bonificações e Despesas Indiretas - BDI |  |  | 30.9 | 8.81
CUSTO UNITÁRIO (Adotado) |  |  |  | 37.31
Orçamento: 868201 - - 2020 - VITÓRIA
Órgão Cliente: UFES/PU |  |  | Órgão Gerente: UFES/PU |  |  | Data Base: Maio/2020
Planilha: 1 - LOTE 01 - GOIABEIRAS E BASE OCEANOGRÁFICA
Item: 100110 - Tubo de aço preto sem costura, classe média, conexão soldada, dn 15 (1/2"), instalado em ramais e sub-ramais de gás - fornecimento e instalação. af_12/2015 | [6 empty] | Unidade: m
Base: SINAPI |  | Código Base: '92689 |  | Fonte: SINAPI |  |  | Versão: 51
MÃO DE OBRA | Unid | Código | Coefic. | C. Prod. | Pr. Prod. | Pr. Improd. | Pr. Unit. | Fator Ac. | Subtotal
AUXILIAR DE ENCANADOR OU BOMBEIRO HIDRAULICO (SINAPI) | H | '00000246 | 0.11541 | 1 | 5.18 | 0 | 9.58 | - | 1.106
ENCANADOR OU BOMBEIRO HIDRAULICO (SINAPI) | H | '00002696 | 0.11541 | 1 | 7.31 | 0 | 13.52 | - | 1.56
SOLDADOR (SINAPI) | H | '00006160 | 0.1149 | 1 | 8.78 | 0 | 16.24 | - | 1.866
SubTotal: | [8 empty] | 4.53
MATERIAL | Unid | Código | Coefic. | C. Prod. | Pr. Prod. | Pr. Improd. | Pr. Unit. | Fator Ac. | Subtotal
TUBO ACO CARBONO SEM COSTURA 1/2", E= *2,77 MM, SCHEDULE 40, *1,27 KG/M (SINAPI) | M | '00013127 | 1.039 | 1 | 18.17 | 0 | 18.17 | - | 18.879
ALIMENTACAO - HORISTA (COLETADO CAIXA) (SINAPI) | H | '00037370 | 0.342 | 1 | 2.59 | 0 | 2.59 | - | 0.885
TRANSPORTE - HORISTA (COLETADO CAIXA) (SINAPI) | H | '00037371 | 0.342 | 1 | 0.6 | 0 | 0.6 | - | 0.204
EXAMES - HORISTA (COLETADO CAIXA) (SINAPI) | H | '00037372 | 0.342 | 1 | 0.35 | 0 | 0.35 | - | 0.12
SEGURO - HORISTA (COLETADO CAIXA) (SINAPI) | H | '00037373 | 0.342 | 1 | 0.07 | 0 | 0.07 | - | 0.024
FERRAMENTAS - FAMILIA ENCANADOR - HORISTA (ENCARGOS COMPLEMENTARES - COLETADO CAIXA) (SINAPI) | H | '00043461 | 0.228 | 1 | 0.24 | 0 | 0.24 | - | 0.054
FERRAMENTAS - FAMILIA SOLDADOR - HORISTA (ENCARGOS COMPLEMENTARES - COLETADO CAIXA) (SINAPI) | H | '00043468 | 0.114 | 1 | 0.84 | 0 | 0.84 | - | 0.096
EPI - FAMILIA ENCANADOR - HORISTA (ENCARGOS COMPLEMENTARES - COLETADO CAIXA) (SINAPI) | H | '00043485 | 0.228 | 1 | 0.83 | 0 | 0.83 | - | 0.19
EPI - FAMILIA SOLDADOR - HORISTA (ENCARGOS COMPLEMENTARES - COLETADO CAIXA) (SINAPI) | H | '00043492 | 0.114 | 1 | 1.36 | 0 | 1.36 | - | 0.155
SubTotal: | [8 empty] | 20.61
RESUMO
DISCRIMINAÇÃO |  |  | TAXA(%) | VALORES
Mão-de-Obra(A) |  |  | 85 | 4.53
Materiais(B) |  |  |  | 20.6
Equipamentos(C) |  |  |  | 0
Produção da Equipe(D) |  |  |  | 1
Custo Horário Total(A+C) |  |  |  | 4.53
Custo Unitário da Execução[(A/D)+(C/D)] = E |  |  |  | 4.53
Custo Direto Total(B+E) |  |  |  | 25.13
Bonificações e Despesas Indiretas - BDI |  |  | 30.9 | 7.77
CUSTO UNITÁRIO (Adotado) |  |  |  | 32.9
Orçamento: 868201 - - 2020 - VITÓRIA
Órgão Cliente: UFES/PU |  |  | Órgão Gerente: UFES/PU |  |  | Data Base: Maio/2020
Planilha: 1 - LOTE 01 - GOIABEIRAS E BASE OCEANOGRÁFICA
Item: 100111 - Tubo de aço preto sem costura, classe média, conexão soldada, dn 20 (3/4"), instalado em ramais e sub-ramais de gás - fornecimento e instalação. af_12/2015 | [6 empty] | Unidade: m
Base: SINAPI |  | Código Base: '92690 |  | Fonte: SINAPI |  |  | Versão: 51
MÃO DE OBRA | Unid | Código | Coefic. | C. Prod. | Pr. Prod. | Pr. Improd. | Pr. Unit. | Fator Ac. | Subtotal
AUXILIAR DE ENCANADOR OU BOMBEIRO HIDRAULICO (SINAPI) | H | '00000246 | 0.19843 | 1 | 5.18 | 0 | 9.58 | - | 1.901
ENCANADOR OU BOMBEIRO HIDRAULICO (SINAPI) | H | '00002696 | 0.19843 | 1 | 7.31 | 0 | 13.52 | - | 2.683
SOLDADOR (SINAPI) | H | '00006160 | 0.19755 | 1 | 8.78 | 0 | 16.24 | - | 3.208
SubTotal: | [8 empty] | 7.79
MATERIAL | Unid | Código | Coefic. | C. Prod. | Pr. Prod. | Pr. Improd. | Pr. Unit. | Fator Ac. | Subtotal
TUBO ACO CARBONO SEM COSTURA 3/4", E= *2,87 MM, SCHEDULE 40, *1,69 KG/M (SINAPI) | M | '00021150 | 1.039 | 1 | 24.79 | 0 | 24.79 | - | 25.757
ALIMENTACAO - HORISTA (COLETADO CAIXA) (SINAPI) | H | '00037370 | 0.588 | 1 | 2.59 | 0 | 2.59 | - | 1.524
TRANSPORTE - HORISTA (COLETADO CAIXA) (SINAPI) | H | '00037371 | 0.588 | 1 | 0.6 | 0 | 0.6 | - | 0.354
EXAMES - HORISTA (COLETADO CAIXA) (SINAPI) | H | '00037372 | 0.588 | 1 | 0.35 | 0 | 0.35 | - | 0.207
SEGURO - HORISTA (COLETADO CAIXA) (SINAPI) | H | '00037373 | 0.588 | 1 | 0.07 | 0 | 0.07 | - | 0.042
FERRAMENTAS - FAMILIA ENCANADOR - HORISTA (ENCARGOS COMPLEMENTARES - COLETADO CAIXA) (SINAPI) | H | '00043461 | 0.392 | 1 | 0.24 | 0 | 0.24 | - | 0.094
FERRAMENTAS - FAMILIA SOLDADOR - HORISTA (ENCARGOS COMPLEMENTARES - COLETADO CAIXA) (SINAPI) | H | '00043468 | 0.196 | 1 | 0.84 | 0 | 0.84 | - | 0.165
EPI - FAMILIA ENCANADOR - HORISTA (ENCARGOS COMPLEMENTARES - COLETADO CAIXA) (SINAPI) | H | '00043485 | 0.392 | 1 | 0.83 | 0 | 0.83 | - | 0.326
EPI - FAMILIA SOLDADOR - HORISTA (ENCARGOS COMPLEMENTARES - COLETADO CAIXA) (SINAPI) | H | '00043492 | 0.196 | 1 | 1.36 | 0 | 1.36 | - | 0.267
SubTotal: | [8 empty] | 28.74
RESUMO
DISCRIMINAÇÃO |  |  | TAXA(%) | VALORES
Mão-de-Obra(A) |  |  | 85 | 7.79
Materiais(B) |  |  |  | 28.72
Equipamentos(C) |  |  |  | 0
Produção da Equipe(D) |  |  |  | 1
Custo Horário Total(A+C) |  |  |  | 7.79
Custo Unitário da Execução[(A/D)+(C/D)] = E |  |  |  | 7.79
Custo Direto Total(B+E) |  |  |  | 36.51
Bonificações e Despesas Indiretas - BDI |  |  | 30.9 | 11.28
CUSTO UNITÁRIO (Adotado) |  |  |  | 47.79
Orçamento: 868201 - - 2020 - VITÓRIA
Órgão Cliente: UFES/PU |  |  | Órgão Gerente: UFES/PU |  |  | Data Base: Maio/2020
Planilha: 1 - LOTE 01 - GOIABEIRAS E BASE OCEANOGRÁFICA
Item: 100112 - Tubo de aço galvanizado com costura, classe média, dn 50 (2?), conexão rosqueada, instalado em reservação de água de edificação que possua reservatório de fibra/fibrocimento ? fornecimento e instalação. af_06/2016 | [6 empty] | Unidade: m
Base: SINAPI |  | Código Base: '94462 |  | Fonte: SINAPI |  |  | Versão: 47
MÃO DE OBRA | Unid | Código | Coefic. | C. Prod. | Pr. Prod. | Pr. Improd. | Pr. Unit. | Fator Ac. | Subtotal
AUXILIAR DE ENCANADOR OU BOMBEIRO HIDRAULICO (SINAPI) | H | '00000246 | 0.58719 | 1 | 5.18 | 0 | 9.58 | - | 5.625
ENCANADOR OU BOMBEIRO HIDRAULICO (SINAPI) | H | '00002696 | 0.58719 | 1 | 7.31 | 0 | 13.52 | - | 7.939
SubTotal: | [8 empty] | 13.56
MATERIAL | Unid | Código | Coefic. | C. Prod. | Pr. Prod. | Pr. Improd. | Pr. Unit. | Fator Ac. | Subtotal
TUBO ACO GALVANIZADO COM COSTURA, CLASSE MEDIA, DN 2", E = *3,65* MM, PESO *5,10* KG/M (NBR 5580) (SINAPI) | M | '00007696 | 0.958 | 1 | 56.68 | 0 | 56.68 | - | 54.299
ALIMENTACAO - HORISTA (COLETADO CAIXA) (SINAPI) | H | '00037370 | 1.16 | 1 | 2.59 | 0 | 2.59 | - | 3.004
TRANSPORTE - HORISTA (COLETADO CAIXA) (SINAPI) | H | '00037371 | 1.16 | 1 | 0.6 | 0 | 0.6 | - | 0.696
EXAMES - HORISTA (COLETADO CAIXA) (SINAPI) | H | '00037372 | 1.16 | 1 | 0.35 | 0 | 0.35 | - | 0.406
SEGURO - HORISTA (COLETADO CAIXA) (SINAPI) | H | '00037373 | 1.16 | 1 | 0.07 | 0 | 0.07 | - | 0.082
FERRAMENTAS - FAMILIA ENCANADOR - HORISTA (ENCARGOS COMPLEMENTARES - COLETADO CAIXA) (SINAPI) | H | '00043461 | 1.16 | 1 | 0.24 | 0 | 0.24 | - | 0.278
EPI - FAMILIA ENCANADOR - HORISTA (ENCARGOS COMPLEMENTARES - COLETADO CAIXA) (SINAPI) | H | '00043485 | 1.16 | 1 | 0.83 | 0 | 0.83 | - | 0.962
SubTotal: | [8 empty] | 59.73
RESUMO
DISCRIMINAÇÃO |  |  | TAXA(%) | VALORES
Mão-de-Obra(A) |  |  | 85 | 13.56
Materiais(B) |  |  |  | 59.73
Equipamentos(C) |  |  |  | 0
Produção da Equipe(D) |  |  |  | 1
Custo Horário Total(A+C) |  |  |  | 13.56
Custo Unitário da Execução[(A/D)+(C/D)] = E |  |  |  | 13.56
Custo Direto Total(B+E) |  |  |  | 73.29
Bonificações e Despesas Indiretas - BDI |  |  | 30.9 | 22.65
CUSTO UNITÁRIO (Adotado) |  |  |  | 95.94
Orçamento: 868201 - - 2020 - VITÓRIA
Órgão Cliente: UFES/PU |  |  | Órgão Gerente: UFES/PU |  |  | Data Base: Maio/2020
Planilha: 1 - LOTE 01 - GOIABEIRAS E BASE OCEANOGRÁFICA
Item: 100113 - Tubo de aço preto sem costura, conexão soldada, dn 40 (1 1/2"), instalado em rede de alimentação para hidrante - fornecimento e instalação. af_12/2015 | [6 empty] | Unidade: m
Base: SINAPI |  | Código Base: '95697 |  | Fonte: SINAPI |  |  | Versão: 42
MÃO DE OBRA | Unid | Código | Coefic. | C. Prod. | Pr. Prod. | Pr. Improd. | Pr. Unit. | Fator Ac. | Subtotal
AUXILIAR DE ENCANADOR OU BOMBEIRO HIDRAULICO (SINAPI) | H | '00000246 | 0.080992 | 1 | 5.18 | 0 | 9.58 | - | 0.776
ENCANADOR OU BOMBEIRO HIDRAULICO (SINAPI) | H | '00002696 | 0.080992 | 1 | 7.31 | 0 | 13.52 | - | 1.095
SOLDADOR (SINAPI) | H | '00006160 | 0.080632 | 1 | 8.78 | 0 | 16.24 | - | 1.309
SubTotal: | [8 empty] | 3.18
MATERIAL | Unid | Código | Coefic. | C. Prod. | Pr. Prod. | Pr. Improd. | Pr. Unit. | Fator Ac. | Subtotal
ALIMENTACAO - HORISTA (COLETADO CAIXA) (SINAPI) | H | '00037370 | 0.24 | 1 | 2.59 | 0 | 2.59 | - | 0.621
TRANSPORTE - HORISTA (COLETADO CAIXA) (SINAPI) | H | '00037371 | 0.24 | 1 | 0.6 | 0 | 0.6 | - | 0.144
EXAMES - HORISTA (COLETADO CAIXA) (SINAPI) | H | '00037372 | 0.24 | 1 | 0.35 | 0 | 0.35 | - | 0.084
SEGURO - HORISTA (COLETADO CAIXA) (SINAPI) | H | '00037373 | 0.24 | 1 | 0.07 | 0 | 0.07 | - | 0.018
TUBO ACO CARBONO SEM COSTURA 1 1/2", E= *3,68 MM, SCHEDULE 40, 4,05 KG/M (SINAPI) | M | '00040624 | 1.039 | 1 | 40.75 | 0 | 40.75 | - | 42.339
FERRAMENTAS - FAMILIA ENCANADOR - HORISTA (ENCARGOS COMPLEMENTARES - COLETADO CAIXA) (SINAPI) | H | '00043461 | 0.16 | 1 | 0.24 | 0 | 0.24 | - | 0.038
FERRAMENTAS - FAMILIA SOLDADOR - HORISTA (ENCARGOS COMPLEMENTARES - COLETADO CAIXA) (SINAPI) | H | '00043468 | 0.08 | 1 | 0.84 | 0 | 0.84 | - | 0.067
EPI - FAMILIA ENCANADOR - HORISTA (ENCARGOS COMPLEMENTARES - COLETADO CAIXA) (SINAPI) | H | '00043485 | 0.16 | 1 | 0.83 | 0 | 0.83 | - | 0.132
EPI - FAMILIA SOLDADOR - HORISTA (ENCARGOS COMPLEMENTARES - COLETADO CAIXA) (SINAPI) | H | '00043492 | 0.08 | 1 | 1.36 | 0 | 1.36 | - | 0.109
SubTotal: | [8 empty] | 43.55
RESUMO
DISCRIMINAÇÃO |  |  | TAXA(%) | VALORES
Mão-de-Obra(A) |  |  | 85 | 3.18
Materiais(B) |  |  |  | 43.55
Equipamentos(C) |  |  |  | 0
Produção da Equipe(D) |  |  |  | 1
Custo Horário Total(A+C) |  |  |  | 3.18
Custo Unitário da Execução[(A/D)+(C/D)] = E |  |  |  | 3.18
Custo Direto Total(B+E) |  |  |  | 46.73
Bonificações e Despesas Indiretas - BDI |  |  | 30.9 | 14.44
CUSTO UNITÁRIO (Adotado) |  |  |  | 61.17
Orçamento: 868201 - - 2020 - VITÓRIA
Órgão Cliente: UFES/PU |  |  | Órgão Gerente: UFES/PU |  |  | Data Base: Maio/2020
Planilha: 1 - LOTE 01 - GOIABEIRAS E BASE OCEANOGRÁFICA
Item: 100201 - Niple, em ferro galvanizado, dn 50 (2"), conexão rosqueada, instalado em prumadas - fornecimento e instalação. af_12/2015 | [6 empty] | Unidade: un
Base: SINAPI |  | Código Base: '92344 |  | Fonte: SINAPI |  |  | Versão: 51
MÃO DE OBRA | Unid | Código | Coefic. | C. Prod. | Pr. Prod. | Pr. Improd. | Pr. Unit. | Fator Ac. | Subtotal
AUXILIAR DE ENCANADOR OU BOMBEIRO HIDRAULICO (SINAPI) | H | '00000246 | 0.653 | 1 | 5.18 | 0 | 9.58 | - | 6.256
ENCANADOR OU BOMBEIRO HIDRAULICO (SINAPI) | H | '00002696 | 0.653 | 1 | 7.31 | 0 | 13.52 | - | 8.828
SubTotal: | [8 empty] | 15.08
MATERIAL | Unid | Código | Coefic. | C. Prod. | Pr. Prod. | Pr. Improd. | Pr. Unit. | Fator Ac. | Subtotal
FITA VEDA ROSCA EM ROLOS DE 18 MM X 50 M (L X C) (SINAPI) | UN | '00003148 | 0.024 | 1 | 14.34 | 0 | 14.34 | - | 0.344
NIPLE DE FERRO GALVANIZADO, COM ROSCA BSP, DE 2" (SINAPI) | UN | '00004181 | 1 | 1 | 26.35 | 0 | 26.35 | - | 26.35
FUNDO ANTICORROSIVO PARA METAIS FERROSOS (ZARCAO) (SINAPI) | L | '00007307 | 0.006 | 1 | 24.67 | 0 | 24.67 | - | 0.148
ALIMENTACAO - HORISTA (COLETADO CAIXA) (SINAPI) | H | '00037370 | 1.29 | 1 | 2.59 | 0 | 2.59 | - | 3.342
TRANSPORTE - HORISTA (COLETADO CAIXA) (SINAPI) | H | '00037371 | 1.29 | 1 | 0.6 | 0 | 0.6 | - | 0.774
EXAMES - HORISTA (COLETADO CAIXA) (SINAPI) | H | '00037372 | 1.29 | 1 | 0.35 | 0 | 0.35 | - | 0.452
SEGURO - HORISTA (COLETADO CAIXA) (SINAPI) | H | '00037373 | 1.29 | 1 | 0.07 | 0 | 0.07 | - | 0.09
FERRAMENTAS - FAMILIA ENCANADOR - HORISTA (ENCARGOS COMPLEMENTARES - COLETADO CAIXA) (SINAPI) | H | '00043461 | 1.29 | 1 | 0.24 | 0 | 0.24 | - | 0.31
EPI - FAMILIA ENCANADOR - HORISTA (ENCARGOS COMPLEMENTARES - COLETADO CAIXA) (SINAPI) | H | '00043485 | 1.29 | 1 | 0.83 | 0 | 0.83 | - | 1.07
SubTotal: | [8 empty] | 32.88
RESUMO
DISCRIMINAÇÃO |  |  | TAXA(%) | VALORES
Mão-de-Obra(A) |  |  | 85 | 15.08
Materiais(B) |  |  |  | 32.87
Equipamentos(C) |  |  |  | 0
Produção da Equipe(D) |  |  |  | 1
Custo Horário Total(A+C) |  |  |  | 15.08
Custo Unitário da Execução[(A/D)+(C/D)] = E |  |  |  | 15.08
Custo Direto Total(B+E) |  |  |  | 47.95
Bonificações e Despesas Indiretas - BDI |  |  | 30.9 | 14.82
CUSTO UNITÁRIO (Adotado) |  |  |  | 62.77
Orçamento: 868201 - - 2020 - VITÓRIA
Órgão Cliente: UFES/PU |  |  | Órgão Gerente: UFES/PU |  |  | Data Base: Maio/2020
Planilha: 1 - LOTE 01 - GOIABEIRAS E BASE OCEANOGRÁFICA
Item: 100202 - Luva, em ferro galvanizado, dn 50 (2"), conexão rosqueada, instalado em prumadas - fornecimento e instalação. af_12/2015 | [6 empty] | Unidade: un
Base: SINAPI |  | Código Base: '92345 |  | Fonte: SINAPI |  |  | Versão: 51
MÃO DE OBRA | Unid | Código | Coefic. | C. Prod. | Pr. Prod. | Pr. Improd. | Pr. Unit. | Fator Ac. | Subtotal
AUXILIAR DE ENCANADOR OU BOMBEIRO HIDRAULICO (SINAPI) | H | '00000246 | 0.653 | 1 | 5.18 | 0 | 9.58 | - | 6.256
ENCANADOR OU BOMBEIRO HIDRAULICO (SINAPI) | H | '00002696 | 0.653 | 1 | 7.31 | 0 | 13.52 | - | 8.828
SubTotal: | [8 empty] | 15.08
MATERIAL | Unid | Código | Coefic. | C. Prod. | Pr. Prod. | Pr. Improd. | Pr. Unit. | Fator Ac. | Subtotal
FITA VEDA ROSCA EM ROLOS DE 18 MM X 50 M (L X C) (SINAPI) | UN | '00003148 | 0.024 | 1 | 14.34 | 0 | 14.34 | - | 0.344
LUVA DE FERRO GALVANIZADO, COM ROSCA BSP, DE 2" (SINAPI) | UN | '00003912 | 1 | 1 | 26.33 | 0 | 26.33 | - | 26.33
FUNDO ANTICORROSIVO PARA METAIS FERROSOS (ZARCAO) (SINAPI) | L | '00007307 | 0.006 | 1 | 24.67 | 0 | 24.67 | - | 0.148
ALIMENTACAO - HORISTA (COLETADO CAIXA) (SINAPI) | H | '00037370 | 1.29 | 1 | 2.59 | 0 | 2.59 | - | 3.342
TRANSPORTE - HORISTA (COLETADO CAIXA) (SINAPI) | H | '00037371 | 1.29 | 1 | 0.6 | 0 | 0.6 | - | 0.774
EXAMES - HORISTA (COLETADO CAIXA) (SINAPI) | H | '00037372 | 1.29 | 1 | 0.35 | 0 | 0.35 | - | 0.452
SEGURO - HORISTA (COLETADO CAIXA) (SINAPI) | H | '00037373 | 1.29 | 1 | 0.07 | 0 | 0.07 | - | 0.09
FERRAMENTAS - FAMILIA ENCANADOR - HORISTA (ENCARGOS COMPLEMENTARES - COLETADO CAIXA) (SINAPI) | H | '00043461 | 1.29 | 1 | 0.24 | 0 | 0.24 | - | 0.31
EPI - FAMILIA ENCANADOR - HORISTA (ENCARGOS COMPLEMENTARES - COLETADO CAIXA) (SINAPI) | H | '00043485 | 1.29 | 1 | 0.83 | 0 | 0.83 | - | 1.07
SubTotal: | [8 empty] | 32.86
RESUMO
DISCRIMINAÇÃO |  |  | TAXA(%) | VALORES
Mão-de-Obra(A) |  |  | 85 | 15.08
Materiais(B) |  |  |  | 32.85
Equipamentos(C) |  |  |  | 0
Produção da Equipe(D) |  |  |  | 1
Custo Horário Total(A+C) |  |  |  | 15.08
Custo Unitário da Execução[(A/D)+(C/D)] = E |  |  |  | 15.08
Custo Direto Total(B+E) |  |  |  | 47.93
Bonificações e Despesas Indiretas - BDI |  |  | 30.9 | 14.81
CUSTO UNITÁRIO (Adotado) |  |  |  | 62.74
Orçamento: 868201 - - 2020 - VITÓRIA
Órgão Cliente: UFES/PU |  |  | Órgão Gerente: UFES/PU |  |  | Data Base: Maio/2020
Planilha: 1 - LOTE 01 - GOIABEIRAS E BASE OCEANOGRÁFICA
Item: 100203 - Joelho 45 graus, em ferro galvanizado, dn 50 (2"), conexão rosqueada, instalado em prumadas - fornecimento e instalação. af_12/2015 | [6 empty] | Unidade: un
Base: SINAPI |  | Código Base: '92350 |  | Fonte: SINAPI |  |  | Versão: 51
MÃO DE OBRA | Unid | Código | Coefic. | C. Prod. | Pr. Prod. | Pr. Improd. | Pr. Unit. | Fator Ac. | Subtotal
AUXILIAR DE ENCANADOR OU BOMBEIRO HIDRAULICO (SINAPI) | H | '00000246 | 0.97899 | 1 | 5.18 | 0 | 9.58 | - | 9.379
ENCANADOR OU BOMBEIRO HIDRAULICO (SINAPI) | H | '00002696 | 0.97899 | 1 | 7.31 | 0 | 13.52 | - | 13.236
SubTotal: | [8 empty] | 22.62
MATERIAL | Unid | Código | Coefic. | C. Prod. | Pr. Prod. | Pr. Improd. | Pr. Unit. | Fator Ac. | Subtotal
FITA VEDA ROSCA EM ROLOS DE 18 MM X 50 M (L X C) (SINAPI) | UN | '00003148 | 0.024 | 1 | 14.34 | 0 | 14.34 | - | 0.344
COTOVELO 45 GRAUS DE FERRO GALVANIZADO, COM ROSCA BSP, DE 2" (SINAPI) | UN | '00003447 | 1 | 1 | 39.11 | 0 | 39.11 | - | 39.11
FUNDO ANTICORROSIVO PARA METAIS FERROSOS (ZARCAO) (SINAPI) | L | '00007307 | 0.006 | 1 | 24.67 | 0 | 24.67 | - | 0.148
ALIMENTACAO - HORISTA (COLETADO CAIXA) (SINAPI) | H | '00037370 | 1.934 | 1 | 2.59 | 0 | 2.59 | - | 5.01
TRANSPORTE - HORISTA (COLETADO CAIXA) (SINAPI) | H | '00037371 | 1.934 | 1 | 0.6 | 0 | 0.6 | - | 1.16
EXAMES - HORISTA (COLETADO CAIXA) (SINAPI) | H | '00037372 | 1.934 | 1 | 0.35 | 0 | 0.35 | - | 0.676
SEGURO - HORISTA (COLETADO CAIXA) (SINAPI) | H | '00037373 | 1.934 | 1 | 0.07 | 0 | 0.07 | - | 0.136
FERRAMENTAS - FAMILIA ENCANADOR - HORISTA (ENCARGOS COMPLEMENTARES - COLETADO CAIXA) (SINAPI) | H | '00043461 | 1.934 | 1 | 0.24 | 0 | 0.24 | - | 0.464
EPI - FAMILIA ENCANADOR - HORISTA (ENCARGOS COMPLEMENTARES - COLETADO CAIXA) (SINAPI) | H | '00043485 | 1.934 | 1 | 0.83 | 0 | 0.83 | - | 1.606
SubTotal: | [8 empty] | 48.65
RESUMO
DISCRIMINAÇÃO |  |  | TAXA(%) | VALORES
Mão-de-Obra(A) |  |  | 85 | 22.61
Materiais(B) |  |  |  | 48.65
Equipamentos(C) |  |  |  | 0
Produção da Equipe(D) |  |  |  | 1
Custo Horário Total(A+C) |  |  |  | 22.61
Custo Unitário da Execução[(A/D)+(C/D)] = E |  |  |  | 22.61
Custo Direto Total(B+E) |  |  |  | 71.26
Bonificações e Despesas Indiretas - BDI |  |  | 30.9 | 22.02
CUSTO UNITÁRIO (Adotado) |  |  |  | 93.28
Orçamento: 868201 - - 2020 - VITÓRIA
Órgão Cliente: UFES/PU |  |  | Órgão Gerente: UFES/PU |  |  | Data Base: Maio/2020
Planilha: 1 - LOTE 01 - GOIABEIRAS E BASE OCEANOGRÁFICA
Item: 100204 - Joelho 90 graus, em ferro galvanizado, dn 50 (2"), conexão rosqueada, instalado em prumadas - fornecimento e instalação. af_12/2015 | [6 empty] | Unidade: un
Base: SINAPI |  | Código Base: '92351 |  | Fonte: SINAPI |  |  | Versão: 51
MÃO DE OBRA | Unid | Código | Coefic. | C. Prod. | Pr. Prod. | Pr. Improd. | Pr. Unit. | Fator Ac. | Subtotal
AUXILIAR DE ENCANADOR OU BOMBEIRO HIDRAULICO (SINAPI) | H | '00000246 | 0.97899 | 1 | 5.18 | 0 | 9.58 | - | 9.379
ENCANADOR OU BOMBEIRO HIDRAULICO (SINAPI) | H | '00002696 | 0.97899 | 1 | 7.31 | 0 | 13.52 | - | 13.236
SubTotal: | [8 empty] | 22.62
MATERIAL | Unid | Código | Coefic. | C. Prod. | Pr. Prod. | Pr. Improd. | Pr. Unit. | Fator Ac. | Subtotal
FITA VEDA ROSCA EM ROLOS DE 18 MM X 50 M (L X C) (SINAPI) | UN | '00003148 | 0.024 | 1 | 14.34 | 0 | 14.34 | - | 0.344
COTOVELO 90 GRAUS DE FERRO GALVANIZADO, COM ROSCA BSP, DE 2" (SINAPI) | UN | '00003471 | 1 | 1 | 37.4 | 0 | 37.4 | - | 37.4
FUNDO ANTICORROSIVO PARA METAIS FERROSOS (ZARCAO) (SINAPI) | L | '00007307 | 0.006 | 1 | 24.67 | 0 | 24.67 | - | 0.148
ALIMENTACAO - HORISTA (COLETADO CAIXA) (SINAPI) | H | '00037370 | 1.934 | 1 | 2.59 | 0 | 2.59 | - | 5.01
TRANSPORTE - HORISTA (COLETADO CAIXA) (SINAPI) | H | '00037371 | 1.934 | 1 | 0.6 | 0 | 0.6 | - | 1.16
EXAMES - HORISTA (COLETADO CAIXA) (SINAPI) | H | '00037372 | 1.934 | 1 | 0.35 | 0 | 0.35 | - | 0.676
SEGURO - HORISTA (COLETADO CAIXA) (SINAPI) | H | '00037373 | 1.934 | 1 | 0.07 | 0 | 0.07 | - | 0.136
FERRAMENTAS - FAMILIA ENCANADOR - HORISTA (ENCARGOS COMPLEMENTARES - COLETADO CAIXA) (SINAPI) | H | '00043461 | 1.934 | 1 | 0.24 | 0 | 0.24 | - | 0.464
EPI - FAMILIA ENCANADOR - HORISTA (ENCARGOS COMPLEMENTARES - COLETADO CAIXA) (SINAPI) | H | '00043485 | 1.934 | 1 | 0.83 | 0 | 0.83 | - | 1.606
SubTotal: | [8 empty] | 46.94
RESUMO
DISCRIMINAÇÃO |  |  | TAXA(%) | VALORES
Mão-de-Obra(A) |  |  | 85 | 22.61
Materiais(B) |  |  |  | 46.94
Equipamentos(C) |  |  |  | 0
Produção da Equipe(D) |  |  |  | 1
Custo Horário Total(A+C) |  |  |  | 22.61
Custo Unitário da Execução[(A/D)+(C/D)] = E |  |  |  | 22.61
Custo Direto Total(B+E) |  |  |  | 69.55
Bonificações e Despesas Indiretas - BDI |  |  | 30.9 | 21.49
CUSTO UNITÁRIO (Adotado) |  |  |  | 91.04
Orçamento: 868201 - - 2020 - VITÓRIA
Órgão Cliente: UFES/PU |  |  | Órgão Gerente: UFES/PU |  |  | Data Base: Maio/2020
Planilha: 1 - LOTE 01 - GOIABEIRAS E BASE OCEANOGRÁFICA
Item: 100205 - Tê, em ferro galvanizado, dn 50 (2"), conexão rosqueada, instalado em prumadas - fornecimento e instalação. af_12/2015 | [6 empty] | Unidade: un
Base: SINAPI |  | Código Base: '92356 |  | Fonte: SINAPI |  |  | Versão: 51
MÃO DE OBRA | Unid | Código | Coefic. | C. Prod. | Pr. Prod. | Pr. Improd. | Pr. Unit. | Fator Ac. | Subtotal
AUXILIAR DE ENCANADOR OU BOMBEIRO HIDRAULICO (SINAPI) | H | '00000246 | 1.306 | 1 | 5.18 | 0 | 9.58 | - | 12.511
ENCANADOR OU BOMBEIRO HIDRAULICO (SINAPI) | H | '00002696 | 1.306 | 1 | 7.31 | 0 | 13.52 | - | 17.657
SubTotal: | [8 empty] | 30.17
MATERIAL | Unid | Código | Coefic. | C. Prod. | Pr. Prod. | Pr. Improd. | Pr. Unit. | Fator Ac. | Subtotal
FITA VEDA ROSCA EM ROLOS DE 18 MM X 50 M (L X C) (SINAPI) | UN | '00003148 | 0.036 | 1 | 14.34 | 0 | 14.34 | - | 0.516
TE DE FERRO GALVANIZADO, DE 2" (SINAPI) | UN | '00006298 | 1 | 1 | 49.72 | 0 | 49.72 | - | 49.72
FUNDO ANTICORROSIVO PARA METAIS FERROSOS (ZARCAO) (SINAPI) | L | '00007307 | 0.009 | 1 | 24.67 | 0 | 24.67 | - | 0.222
ALIMENTACAO - HORISTA (COLETADO CAIXA) (SINAPI) | H | '00037370 | 2.58 | 1 | 2.59 | 0 | 2.59 | - | 6.682
TRANSPORTE - HORISTA (COLETADO CAIXA) (SINAPI) | H | '00037371 | 2.58 | 1 | 0.6 | 0 | 0.6 | - | 1.548
EXAMES - HORISTA (COLETADO CAIXA) (SINAPI) | H | '00037372 | 2.58 | 1 | 0.35 | 0 | 0.35 | - | 0.904
SEGURO - HORISTA (COLETADO CAIXA) (SINAPI) | H | '00037373 | 2.58 | 1 | 0.07 | 0 | 0.07 | - | 0.18
FERRAMENTAS - FAMILIA ENCANADOR - HORISTA (ENCARGOS COMPLEMENTARES - COLETADO CAIXA) (SINAPI) | H | '00043461 | 2.58 | 1 | 0.24 | 0 | 0.24 | - | 0.62
EPI - FAMILIA ENCANADOR - HORISTA (ENCARGOS COMPLEMENTARES - COLETADO CAIXA) (SINAPI) | H | '00043485 | 2.58 | 1 | 0.83 | 0 | 0.83 | - | 2.142
SubTotal: | [8 empty] | 62.53
RESUMO
DISCRIMINAÇÃO |  |  | TAXA(%) | VALORES
Mão-de-Obra(A) |  |  | 85 | 30.17
Materiais(B) |  |  |  | 62.53
Equipamentos(C) |  |  |  | 0
Produção da Equipe(D) |  |  |  | 1
Custo Horário Total(A+C) |  |  |  | 30.17
Custo Unitário da Execução[(A/D)+(C/D)] = E |  |  |  | 30.17
Custo Direto Total(B+E) |  |  |  | 92.7
Bonificações e Despesas Indiretas - BDI |  |  | 30.9 | 28.64
CUSTO UNITÁRIO (Adotado) |  |  |  | 121.34
Orçamento: 868201 - - 2020 - VITÓRIA
Órgão Cliente: UFES/PU |  |  | Órgão Gerente: UFES/PU |  |  | Data Base: Maio/2020
Planilha: 1 - LOTE 01 - GOIABEIRAS E BASE OCEANOGRÁFICA
Item: 100206 - Niple, em ferro galvanizado, dn 25 (1"), conexão rosqueada, instalado em rede de alimentação para hidrante - fornecimento e instalação. af_12/2015 | [6 empty] | Unidade: un
Base: SINAPI |  | Código Base: '92369 |  | Fonte: SINAPI |  |  | Versão: 51
MÃO DE OBRA | Unid | Código | Coefic. | C. Prod. | Pr. Prod. | Pr. Improd. | Pr. Unit. | Fator Ac. | Subtotal
AUXILIAR DE ENCANADOR OU BOMBEIRO HIDRAULICO (SINAPI) | H | '00000246 | 0.49608 | 1 | 5.18 | 0 | 9.58 | - | 4.752
ENCANADOR OU BOMBEIRO HIDRAULICO (SINAPI) | H | '00002696 | 0.49608 | 1 | 7.31 | 0 | 13.52 | - | 6.707
SubTotal: | [8 empty] | 11.46
MATERIAL | Unid | Código | Coefic. | C. Prod. | Pr. Prod. | Pr. Improd. | Pr. Unit. | Fator Ac. | Subtotal
FITA VEDA ROSCA EM ROLOS DE 18 MM X 50 M (L X C) (SINAPI) | UN | '00003148 | 0.013 | 1 | 14.34 | 0 | 14.34 | - | 0.186
NIPLE DE FERRO GALVANIZADO, COM ROSCA BSP, DE 1" (SINAPI) | UN | '00004179 | 1 | 1 | 8.66 | 0 | 8.66 | - | 8.66
FUNDO ANTICORROSIVO PARA METAIS FERROSOS (ZARCAO) (SINAPI) | L | '00007307 | 0.003 | 1 | 24.67 | 0 | 24.67 | - | 0.074
ALIMENTACAO - HORISTA (COLETADO CAIXA) (SINAPI) | H | '00037370 | 0.98 | 1 | 2.59 | 0 | 2.59 | - | 2.538
TRANSPORTE - HORISTA (COLETADO CAIXA) (SINAPI) | H | '00037371 | 0.98 | 1 | 0.6 | 0 | 0.6 | - | 0.588
EXAMES - HORISTA (COLETADO CAIXA) (SINAPI) | H | '00037372 | 0.98 | 1 | 0.35 | 0 | 0.35 | - | 0.344
SEGURO - HORISTA (COLETADO CAIXA) (SINAPI) | H | '00037373 | 0.98 | 1 | 0.07 | 0 | 0.07 | - | 0.068
FERRAMENTAS - FAMILIA ENCANADOR - HORISTA (ENCARGOS COMPLEMENTARES - COLETADO CAIXA) (SINAPI) | H | '00043461 | 0.98 | 1 | 0.24 | 0 | 0.24 | - | 0.236
EPI - FAMILIA ENCANADOR - HORISTA (ENCARGOS COMPLEMENTARES - COLETADO CAIXA) (SINAPI) | H | '00043485 | 0.98 | 1 | 0.83 | 0 | 0.83 | - | 0.814
SubTotal: | [8 empty] | 13.51
RESUMO
DISCRIMINAÇÃO |  |  | TAXA(%) | VALORES
Mão-de-Obra(A) |  |  | 85 | 11.46
Materiais(B) |  |  |  | 13.5
Equipamentos(C) |  |  |  | 0
Produção da Equipe(D) |  |  |  | 1
Custo Horário Total(A+C) |  |  |  | 11.46
Custo Unitário da Execução[(A/D)+(C/D)] = E |  |  |  | 11.46
Custo Direto Total(B+E) |  |  |  | 24.96
Bonificações e Despesas Indiretas - BDI |  |  | 30.9 | 7.71
CUSTO UNITÁRIO (Adotado) |  |  |  | 32.67
Orçamento: 868201 - - 2020 - VITÓRIA
Órgão Cliente: UFES/PU |  |  | Órgão Gerente: UFES/PU |  |  | Data Base: Maio/2020
Planilha: 1 - LOTE 01 - GOIABEIRAS E BASE OCEANOGRÁFICA
Item: 100207 - Luva, em ferro galvanizado, dn 25 (1"), conexão rosqueada, instalado em rede de alimentação para hidrante - fornecimento e instalação. af_12/2015 | [6 empty] | Unidade: un
Base: SINAPI |  | Código Base: '92370 |  | Fonte: SINAPI |  |  | Versão: 51
MÃO DE OBRA | Unid | Código | Coefic. | C. Prod. | Pr. Prod. | Pr. Improd. | Pr. Unit. | Fator Ac. | Subtotal
AUXILIAR DE ENCANADOR OU BOMBEIRO HIDRAULICO (SINAPI) | H | '00000246 | 0.49608 | 1 | 5.18 | 0 | 9.58 | - | 4.752
ENCANADOR OU BOMBEIRO HIDRAULICO (SINAPI) | H | '00002696 | 0.49608 | 1 | 7.31 | 0 | 13.52 | - | 6.707
SubTotal: | [8 empty] | 11.46
MATERIAL | Unid | Código | Coefic. | C. Prod. | Pr. Prod. | Pr. Improd. | Pr. Unit. | Fator Ac. | Subtotal
FITA VEDA ROSCA EM ROLOS DE 18 MM X 50 M (L X C) (SINAPI) | UN | '00003148 | 0.013 | 1 | 14.34 | 0 | 14.34 | - | 0.186
LUVA DE FERRO GALVANIZADO, COM ROSCA BSP, DE 1" (SINAPI) | UN | '00003910 | 1 | 1 | 10.05 | 0 | 10.05 | - | 10.05
FUNDO ANTICORROSIVO PARA METAIS FERROSOS (ZARCAO) (SINAPI) | L | '00007307 | 0.003 | 1 | 24.67 | 0 | 24.67 | - | 0.074
ALIMENTACAO - HORISTA (COLETADO CAIXA) (SINAPI) | H | '00037370 | 0.98 | 1 | 2.59 | 0 | 2.59 | - | 2.538
TRANSPORTE - HORISTA (COLETADO CAIXA) (SINAPI) | H | '00037371 | 0.98 | 1 | 0.6 | 0 | 0.6 | - | 0.588
EXAMES - HORISTA (COLETADO CAIXA) (SINAPI) | H | '00037372 | 0.98 | 1 | 0.35 | 0 | 0.35 | - | 0.344
SEGURO - HORISTA (COLETADO CAIXA) (SINAPI) | H | '00037373 | 0.98 | 1 | 0.07 | 0 | 0.07 | - | 0.068
FERRAMENTAS - FAMILIA ENCANADOR - HORISTA (ENCARGOS COMPLEMENTARES - COLETADO CAIXA) (SINAPI) | H | '00043461 | 0.98 | 1 | 0.24 | 0 | 0.24 | - | 0.236
EPI - FAMILIA ENCANADOR - HORISTA (ENCARGOS COMPLEMENTARES - COLETADO CAIXA) (SINAPI) | H | '00043485 | 0.98 | 1 | 0.83 | 0 | 0.83 | - | 0.814
SubTotal: | [8 empty] | 14.9
RESUMO
DISCRIMINAÇÃO |  |  | TAXA(%) | VALORES
Mão-de-Obra(A) |  |  | 85 | 11.46
Materiais(B) |  |  |  | 14.89
Equipamentos(C) |  |  |  | 0
Produção da Equipe(D) |  |  |  | 1
Custo Horário Total(A+C) |  |  |  | 11.46
Custo Unitário da Execução[(A/D)+(C/D)] = E |  |  |  | 11.46
Custo Direto Total(B+E) |  |  |  | 26.35
Bonificações e Despesas Indiretas - BDI |  |  | 30.9 | 8.14
CUSTO UNITÁRIO (Adotado) |  |  |  | 34.49
Orçamento: 868201 - - 2020 - VITÓRIA
Órgão Cliente: UFES/PU |  |  | Órgão Gerente: UFES/PU |  |  | Data Base: Maio/2020
Planilha: 1 - LOTE 01 - GOIABEIRAS E BASE OCEANOGRÁFICA
Item: 100208 - Niple, em ferro galvanizado, dn 32 (1 1/4"), conexão rosqueada, instalado em rede de alimentação para hidrante - fornecimento e instalação. af_12/2015 | [6 empty] | Unidade: un
Base: SINAPI |  | Código Base: '92371 |  | Fonte: SINAPI |  |  | Versão: 51
MÃO DE OBRA | Unid | Código | Coefic. | C. Prod. | Pr. Prod. | Pr. Improd. | Pr. Unit. | Fator Ac. | Subtotal
AUXILIAR DE ENCANADOR OU BOMBEIRO HIDRAULICO (SINAPI) | H | '00000246 | 0.53961 | 1 | 5.18 | 0 | 9.58 | - | 5.169
ENCANADOR OU BOMBEIRO HIDRAULICO (SINAPI) | H | '00002696 | 0.53961 | 1 | 7.31 | 0 | 13.52 | - | 7.295
SubTotal: | [8 empty] | 12.46
MATERIAL | Unid | Código | Coefic. | C. Prod. | Pr. Prod. | Pr. Improd. | Pr. Unit. | Fator Ac. | Subtotal
FITA VEDA ROSCA EM ROLOS DE 18 MM X 50 M (L X C) (SINAPI) | UN | '00003148 | 0.017 | 1 | 14.34 | 0 | 14.34 | - | 0.244
NIPLE DE FERRO GALVANIZADO, COM ROSCA BSP, DE 1 1/4" (SINAPI) | UN | '00004180 | 1 | 1 | 12.75 | 0 | 12.75 | - | 12.75
FUNDO ANTICORROSIVO PARA METAIS FERROSOS (ZARCAO) (SINAPI) | L | '00007307 | 0.004 | 1 | 24.67 | 0 | 24.67 | - | 0.099
ALIMENTACAO - HORISTA (COLETADO CAIXA) (SINAPI) | H | '00037370 | 1.066 | 1 | 2.59 | 0 | 2.59 | - | 2.76
TRANSPORTE - HORISTA (COLETADO CAIXA) (SINAPI) | H | '00037371 | 1.066 | 1 | 0.6 | 0 | 0.6 | - | 0.64
EXAMES - HORISTA (COLETADO CAIXA) (SINAPI) | H | '00037372 | 1.066 | 1 | 0.35 | 0 | 0.35 | - | 0.374
SEGURO - HORISTA (COLETADO CAIXA) (SINAPI) | H | '00037373 | 1.066 | 1 | 0.07 | 0 | 0.07 | - | 0.074
FERRAMENTAS - FAMILIA ENCANADOR - HORISTA (ENCARGOS COMPLEMENTARES - COLETADO CAIXA) (SINAPI) | H | '00043461 | 1.066 | 1 | 0.24 | 0 | 0.24 | - | 0.256
EPI - FAMILIA ENCANADOR - HORISTA (ENCARGOS COMPLEMENTARES - COLETADO CAIXA) (SINAPI) | H | '00043485 | 1.066 | 1 | 0.83 | 0 | 0.83 | - | 0.884
SubTotal: | [8 empty] | 18.08
RESUMO
DISCRIMINAÇÃO |  |  | TAXA(%) | VALORES
Mão-de-Obra(A) |  |  | 85 | 12.46
Materiais(B) |  |  |  | 18.07
Equipamentos(C) |  |  |  | 0
Produção da Equipe(D) |  |  |  | 1
Custo Horário Total(A+C) |  |  |  | 12.46
Custo Unitário da Execução[(A/D)+(C/D)] = E |  |  |  | 12.46
Custo Direto Total(B+E) |  |  |  | 30.53
Bonificações e Despesas Indiretas - BDI |  |  | 30.9 | 9.43
CUSTO UNITÁRIO (Adotado) |  |  |  | 39.96
Orçamento: 868201 - - 2020 - VITÓRIA
Órgão Cliente: UFES/PU |  |  | Órgão Gerente: UFES/PU |  |  | Data Base: Maio/2020
Planilha: 1 - LOTE 01 - GOIABEIRAS E BASE OCEANOGRÁFICA
Item: 100209 - Luva, em ferro galvanizado, dn 32 (1 1/4"), conexão rosqueada, instalado em rede de alimentação para hidrante - fornecimento e instalação. af_12/2015 | [6 empty] | Unidade: un
Base: SINAPI |  | Código Base: '92372 |  | Fonte: SINAPI |  |  | Versão: 51
MÃO DE OBRA | Unid | Código | Coefic. | C. Prod. | Pr. Prod. | Pr. Improd. | Pr. Unit. | Fator Ac. | Subtotal
AUXILIAR DE ENCANADOR OU BOMBEIRO HIDRAULICO (SINAPI) | H | '00000246 | 0.53961 | 1 | 5.18 | 0 | 9.58 | - | 5.169
ENCANADOR OU BOMBEIRO HIDRAULICO (SINAPI) | H | '00002696 | 0.53961 | 1 | 7.31 | 0 | 13.52 | - | 7.295
SubTotal: | [8 empty] | 12.46
MATERIAL | Unid | Código | Coefic. | C. Prod. | Pr. Prod. | Pr. Improd. | Pr. Unit. | Fator Ac. | Subtotal
FITA VEDA ROSCA EM ROLOS DE 18 MM X 50 M (L X C) (SINAPI) | UN | '00003148 | 0.017 | 1 | 14.34 | 0 | 14.34 | - | 0.244
LUVA DE FERRO GALVANIZADO, COM ROSCA BSP, DE 1 1/4" (SINAPI) | UN | '00003911 | 1 | 1 | 14.04 | 0 | 14.04 | - | 14.04
FUNDO ANTICORROSIVO PARA METAIS FERROSOS (ZARCAO) (SINAPI) | L | '00007307 | 0.004 | 1 | 24.67 | 0 | 24.67 | - | 0.099
ALIMENTACAO - HORISTA (COLETADO CAIXA) (SINAPI) | H | '00037370 | 1.066 | 1 | 2.59 | 0 | 2.59 | - | 2.76
TRANSPORTE - HORISTA (COLETADO CAIXA) (SINAPI) | H | '00037371 | 1.066 | 1 | 0.6 | 0 | 0.6 | - | 0.64
EXAMES - HORISTA (COLETADO CAIXA) (SINAPI) | H | '00037372 | 1.066 | 1 | 0.35 | 0 | 0.35 | - | 0.374
SEGURO - HORISTA (COLETADO CAIXA) (SINAPI) | H | '00037373 | 1.066 | 1 | 0.07 | 0 | 0.07 | - | 0.074
FERRAMENTAS - FAMILIA ENCANADOR - HORISTA (ENCARGOS COMPLEMENTARES - COLETADO CAIXA) (SINAPI) | H | '00043461 | 1.066 | 1 | 0.24 | 0 | 0.24 | - | 0.256
EPI - FAMILIA ENCANADOR - HORISTA (ENCARGOS COMPLEMENTARES - COLETADO CAIXA) (SINAPI) | H | '00043485 | 1.066 | 1 | 0.83 | 0 | 0.83 | - | 0.884
SubTotal: | [8 empty] | 19.37
RESUMO
DISCRIMINAÇÃO |  |  | TAXA(%) | VALORES
Mão-de-Obra(A) |  |  | 85 | 12.46
Materiais(B) |  |  |  | 19.36
Equipamentos(C) |  |  |  | 0
Produção da Equipe(D) |  |  |  | 1
Custo Horário Total(A+C) |  |  |  | 12.46
Custo Unitário da Execução[(A/D)+(C/D)] = E |  |  |  | 12.46
Custo Direto Total(B+E) |  |  |  | 31.82
Bonificações e Despesas Indiretas - BDI |  |  | 30.9 | 9.83
CUSTO UNITÁRIO (Adotado) |  |  |  | 41.65
Orçamento: 868201 - - 2020 - VITÓRIA
Órgão Cliente: UFES/PU |  |  | Órgão Gerente: UFES/PU |  |  | Data Base: Maio/2020
Planilha: 1 - LOTE 01 - GOIABEIRAS E BASE OCEANOGRÁFICA
Item: 100210 - Niple, em ferro galvanizado, dn 40 (1 1/2"), conexão rosqueada, instalado em rede de alimentação para hidrante - fornecimento e instalação. af_12/2015 | [6 empty] | Unidade: un
Base: SINAPI |  | Código Base: '92373 |  | Fonte: SINAPI |  |  | Versão: 51
MÃO DE OBRA | Unid | Código | Coefic. | C. Prod. | Pr. Prod. | Pr. Improd. | Pr. Unit. | Fator Ac. | Subtotal
AUXILIAR DE ENCANADOR OU BOMBEIRO HIDRAULICO (SINAPI) | H | '00000246 | 0.58922 | 1 | 5.18 | 0 | 9.58 | - | 5.645
ENCANADOR OU BOMBEIRO HIDRAULICO (SINAPI) | H | '00002696 | 0.58922 | 1 | 7.31 | 0 | 13.52 | - | 7.967
SubTotal: | [8 empty] | 13.61
MATERIAL | Unid | Código | Coefic. | C. Prod. | Pr. Prod. | Pr. Improd. | Pr. Unit. | Fator Ac. | Subtotal
FITA VEDA ROSCA EM ROLOS DE 18 MM X 50 M (L X C) (SINAPI) | UN | '00003148 | 0.019 | 1 | 14.34 | 0 | 14.34 | - | 0.272
NIPLE DE FERRO GALVANIZADO, COM ROSCA BSP, DE 1 1/2" (SINAPI) | UN | '00004209 | 1 | 1 | 16.94 | 0 | 16.94 | - | 16.94
FUNDO ANTICORROSIVO PARA METAIS FERROSOS (ZARCAO) (SINAPI) | L | '00007307 | 0.005 | 1 | 24.67 | 0 | 24.67 | - | 0.123
ALIMENTACAO - HORISTA (COLETADO CAIXA) (SINAPI) | H | '00037370 | 1.164 | 1 | 2.59 | 0 | 2.59 | - | 3.014
TRANSPORTE - HORISTA (COLETADO CAIXA) (SINAPI) | H | '00037371 | 1.164 | 1 | 0.6 | 0 | 0.6 | - | 0.698
EXAMES - HORISTA (COLETADO CAIXA) (SINAPI) | H | '00037372 | 1.164 | 1 | 0.35 | 0 | 0.35 | - | 0.408
SEGURO - HORISTA (COLETADO CAIXA) (SINAPI) | H | '00037373 | 1.164 | 1 | 0.07 | 0 | 0.07 | - | 0.082
FERRAMENTAS - FAMILIA ENCANADOR - HORISTA (ENCARGOS COMPLEMENTARES - COLETADO CAIXA) (SINAPI) | H | '00043461 | 1.164 | 1 | 0.24 | 0 | 0.24 | - | 0.28
EPI - FAMILIA ENCANADOR - HORISTA (ENCARGOS COMPLEMENTARES - COLETADO CAIXA) (SINAPI) | H | '00043485 | 1.164 | 1 | 0.83 | 0 | 0.83 | - | 0.966
SubTotal: | [8 empty] | 22.78
RESUMO
DISCRIMINAÇÃO |  |  | TAXA(%) | VALORES
Mão-de-Obra(A) |  |  | 85 | 13.61
Materiais(B) |  |  |  | 22.78
Equipamentos(C) |  |  |  | 0
Produção da Equipe(D) |  |  |  | 1
Custo Horário Total(A+C) |  |  |  | 13.61
Custo Unitário da Execução[(A/D)+(C/D)] = E |  |  |  | 13.61
Custo Direto Total(B+E) |  |  |  | 36.39
Bonificações e Despesas Indiretas - BDI |  |  | 30.9 | 11.24
CUSTO UNITÁRIO (Adotado) |  |  |  | 47.63
Orçamento: 868201 - - 2020 - VITÓRIA
Órgão Cliente: UFES/PU |  |  | Órgão Gerente: UFES/PU |  |  | Data Base: Maio/2020
Planilha: 1 - LOTE 01 - GOIABEIRAS E BASE OCEANOGRÁFICA
Item: 100211 - Luva, em ferro galvanizado, dn 40 (1 1/2"), conexão rosqueada, instalado em rede de alimentação para hidrante - fornecimento e instalação. af_12/2015 | [6 empty] | Unidade: un
Base: SINAPI |  | Código Base: '92374 |  | Fonte: SINAPI |  |  | Versão: 51
MÃO DE OBRA | Unid | Código | Coefic. | C. Prod. | Pr. Prod. | Pr. Improd. | Pr. Unit. | Fator Ac. | Subtotal
AUXILIAR DE ENCANADOR OU BOMBEIRO HIDRAULICO (SINAPI) | H | '00000246 | 0.58922 | 1 | 5.18 | 0 | 9.58 | - | 5.645
ENCANADOR OU BOMBEIRO HIDRAULICO (SINAPI) | H | '00002696 | 0.58922 | 1 | 7.31 | 0 | 13.52 | - | 7.967
SubTotal: | [8 empty] | 13.61
MATERIAL | Unid | Código | Coefic. | C. Prod. | Pr. Prod. | Pr. Improd. | Pr. Unit. | Fator Ac. | Subtotal
FITA VEDA ROSCA EM ROLOS DE 18 MM X 50 M (L X C) (SINAPI) | UN | '00003148 | 0.019 | 1 | 14.34 | 0 | 14.34 | - | 0.272
LUVA DE FERRO GALVANIZADO, COM ROSCA BSP, DE 1 1/2" (SINAPI) | UN | '00003939 | 1 | 1 | 17.19 | 0 | 17.19 | - | 17.19
FUNDO ANTICORROSIVO PARA METAIS FERROSOS (ZARCAO) (SINAPI) | L | '00007307 | 0.005 | 1 | 24.67 | 0 | 24.67 | - | 0.123
ALIMENTACAO - HORISTA (COLETADO CAIXA) (SINAPI) | H | '00037370 | 1.164 | 1 | 2.59 | 0 | 2.59 | - | 3.014
TRANSPORTE - HORISTA (COLETADO CAIXA) (SINAPI) | H | '00037371 | 1.164 | 1 | 0.6 | 0 | 0.6 | - | 0.698
EXAMES - HORISTA (COLETADO CAIXA) (SINAPI) | H | '00037372 | 1.164 | 1 | 0.35 | 0 | 0.35 | - | 0.408
SEGURO - HORISTA (COLETADO CAIXA) (SINAPI) | H | '00037373 | 1.164 | 1 | 0.07 | 0 | 0.07 | - | 0.082
FERRAMENTAS - FAMILIA ENCANADOR - HORISTA (ENCARGOS COMPLEMENTARES - COLETADO CAIXA) (SINAPI) | H | '00043461 | 1.164 | 1 | 0.24 | 0 | 0.24 | - | 0.28
EPI - FAMILIA ENCANADOR - HORISTA (ENCARGOS COMPLEMENTARES - COLETADO CAIXA) (SINAPI) | H | '00043485 | 1.164 | 1 | 0.83 | 0 | 0.83 | - | 0.966
SubTotal: | [8 empty] | 23.03
RESUMO
DISCRIMINAÇÃO |  |  | TAXA(%) | VALORES
Mão-de-Obra(A) |  |  | 85 | 13.61
Materiais(B) |  |  |  | 23.03
Equipamentos(C) |  |  |  | 0
Produção da Equipe(D) |  |  |  | 1
Custo Horário Total(A+C) |  |  |  | 13.61
Custo Unitário da Execução[(A/D)+(C/D)] = E |  |  |  | 13.61
Custo Direto Total(B+E) |  |  |  | 36.64
Bonificações e Despesas Indiretas - BDI |  |  | 30.9 | 11.32
CUSTO UNITÁRIO (Adotado) |  |  |  | 47.96
Orçamento: 868201 - - 2020 - VITÓRIA
Órgão Cliente: UFES/PU |  |  | Órgão Gerente: UFES/PU |  |  | Data Base: Maio/2020
Planilha: 1 - LOTE 01 - GOIABEIRAS E BASE OCEANOGRÁFICA
Item: 100212 - Niple, em ferro galvanizado, dn 50 (2"), conexão rosqueada, instalado em rede de alimentação para hidrante - fornecimento e instalação. af_12/2015 | [6 empty] | Unidade: un
Base: SINAPI |  | Código Base: '92375 |  | Fonte: SINAPI |  |  | Versão: 51
MÃO DE OBRA | Unid | Código | Coefic. | C. Prod. | Pr. Prod. | Pr. Improd. | Pr. Unit. | Fator Ac. | Subtotal
AUXILIAR DE ENCANADOR OU BOMBEIRO HIDRAULICO (SINAPI) | H | '00000246 | 0.65199 | 1 | 5.18 | 0 | 9.58 | - | 6.247
ENCANADOR OU BOMBEIRO HIDRAULICO (SINAPI) | H | '00002696 | 0.65199 | 1 | 7.31 | 0 | 13.52 | - | 8.815
SubTotal: | [8 empty] | 15.06
MATERIAL | Unid | Código | Coefic. | C. Prod. | Pr. Prod. | Pr. Improd. | Pr. Unit. | Fator Ac. | Subtotal
FITA VEDA ROSCA EM ROLOS DE 18 MM X 50 M (L X C) (SINAPI) | UN | '00003148 | 0.024 | 1 | 14.34 | 0 | 14.34 | - | 0.344
NIPLE DE FERRO GALVANIZADO, COM ROSCA BSP, DE 2" (SINAPI) | UN | '00004181 | 1 | 1 | 26.35 | 0 | 26.35 | - | 26.35
FUNDO ANTICORROSIVO PARA METAIS FERROSOS (ZARCAO) (SINAPI) | L | '00007307 | 0.006 | 1 | 24.67 | 0 | 24.67 | - | 0.148
ALIMENTACAO - HORISTA (COLETADO CAIXA) (SINAPI) | H | '00037370 | 1.288 | 1 | 2.59 | 0 | 2.59 | - | 3.336
TRANSPORTE - HORISTA (COLETADO CAIXA) (SINAPI) | H | '00037371 | 1.288 | 1 | 0.6 | 0 | 0.6 | - | 0.772
EXAMES - HORISTA (COLETADO CAIXA) (SINAPI) | H | '00037372 | 1.288 | 1 | 0.35 | 0 | 0.35 | - | 0.45
SEGURO - HORISTA (COLETADO CAIXA) (SINAPI) | H | '00037373 | 1.288 | 1 | 0.07 | 0 | 0.07 | - | 0.09
FERRAMENTAS - FAMILIA ENCANADOR - HORISTA (ENCARGOS COMPLEMENTARES - COLETADO CAIXA) (SINAPI) | H | '00043461 | 1.288 | 1 | 0.24 | 0 | 0.24 | - | 0.31
EPI - FAMILIA ENCANADOR - HORISTA (ENCARGOS COMPLEMENTARES - COLETADO CAIXA) (SINAPI) | H | '00043485 | 1.288 | 1 | 0.83 | 0 | 0.83 | - | 1.07
SubTotal: | [8 empty] | 32.87
RESUMO
DISCRIMINAÇÃO |  |  | TAXA(%) | VALORES
Mão-de-Obra(A) |  |  | 85 | 15.06
Materiais(B) |  |  |  | 32.87
Equipamentos(C) |  |  |  | 0
Produção da Equipe(D) |  |  |  | 1
Custo Horário Total(A+C) |  |  |  | 15.06
Custo Unitário da Execução[(A/D)+(C/D)] = E |  |  |  | 15.06
Custo Direto Total(B+E) |  |  |  | 47.93
Bonificações e Despesas Indiretas - BDI |  |  | 30.9 | 14.81
CUSTO UNITÁRIO (Adotado) |  |  |  | 62.74
Orçamento: 868201 - - 2020 - VITÓRIA
Órgão Cliente: UFES/PU |  |  | Órgão Gerente: UFES/PU |  |  | Data Base: Maio/2020
Planilha: 1 - LOTE 01 - GOIABEIRAS E BASE OCEANOGRÁFICA
Item: 100213 - Luva, em ferro galvanizado, dn 50 (2"), conexão rosqueada, instalado em rede de alimentação para hidrante - fornecimento e instalação. af_12/2015 | [6 empty] | Unidade: un
Base: SINAPI |  | Código Base: '92376 |  | Fonte: SINAPI |  |  | Versão: 51
MÃO DE OBRA | Unid | Código | Coefic. | C. Prod. | Pr. Prod. | Pr. Improd. | Pr. Unit. | Fator Ac. | Subtotal
AUXILIAR DE ENCANADOR OU BOMBEIRO HIDRAULICO (SINAPI) | H | '00000246 | 0.65199 | 1 | 5.18 | 0 | 9.58 | - | 6.247
ENCANADOR OU BOMBEIRO HIDRAULICO (SINAPI) | H | '00002696 | 0.65199 | 1 | 7.31 | 0 | 13.52 | - | 8.815
SubTotal: | [8 empty] | 15.06
MATERIAL | Unid | Código | Coefic. | C. Prod. | Pr. Prod. | Pr. Improd. | Pr. Unit. | Fator Ac. | Subtotal
FITA VEDA ROSCA EM ROLOS DE 18 MM X 50 M (L X C) (SINAPI) | UN | '00003148 | 0.024 | 1 | 14.34 | 0 | 14.34 | - | 0.344
LUVA DE FERRO GALVANIZADO, COM ROSCA BSP, DE 2" (SINAPI) | UN | '00003912 | 1 | 1 | 26.33 | 0 | 26.33 | - | 26.33
FUNDO ANTICORROSIVO PARA METAIS FERROSOS (ZARCAO) (SINAPI) | L | '00007307 | 0.006 | 1 | 24.67 | 0 | 24.67 | - | 0.148
ALIMENTACAO - HORISTA (COLETADO CAIXA) (SINAPI) | H | '00037370 | 1.288 | 1 | 2.59 | 0 | 2.59 | - | 3.336
TRANSPORTE - HORISTA (COLETADO CAIXA) (SINAPI) | H | '00037371 | 1.288 | 1 | 0.6 | 0 | 0.6 | - | 0.772
EXAMES - HORISTA (COLETADO CAIXA) (SINAPI) | H | '00037372 | 1.288 | 1 | 0.35 | 0 | 0.35 | - | 0.45
SEGURO - HORISTA (COLETADO CAIXA) (SINAPI) | H | '00037373 | 1.288 | 1 | 0.07 | 0 | 0.07 | - | 0.09
FERRAMENTAS - FAMILIA ENCANADOR - HORISTA (ENCARGOS COMPLEMENTARES - COLETADO CAIXA) (SINAPI) | H | '00043461 | 1.288 | 1 | 0.24 | 0 | 0.24 | - | 0.31
EPI - FAMILIA ENCANADOR - HORISTA (ENCARGOS COMPLEMENTARES - COLETADO CAIXA) (SINAPI) | H | '00043485 | 1.288 | 1 | 0.83 | 0 | 0.83 | - | 1.07
SubTotal: | [8 empty] | 32.85
RESUMO
DISCRIMINAÇÃO |  |  | TAXA(%) | VALORES
Mão-de-Obra(A) |  |  | 85 | 15.06
Materiais(B) |  |  |  | 32.85
Equipamentos(C) |  |  |  | 0
Produção da Equipe(D) |  |  |  | 1
Custo Horário Total(A+C) |  |  |  | 15.06
Custo Unitário da Execução[(A/D)+(C/D)] = E |  |  |  | 15.06
Custo Direto Total(B+E) |  |  |  | 47.91
Bonificações e Despesas Indiretas - BDI |  |  | 30.9 | 14.8
CUSTO UNITÁRIO (Adotado) |  |  |  | 62.71
Orçamento: 868201 - - 2020 - VITÓRIA
Órgão Cliente: UFES/PU |  |  | Órgão Gerente: UFES/PU |  |  | Data Base: Maio/2020
Planilha: 1 - LOTE 01 - GOIABEIRAS E BASE OCEANOGRÁFICA
Item: 100214 - Joelho 45 graus, em ferro galvanizado, dn 25 (1"), conexão rosqueada, instalado em rede de alimentação para hidrante - fornecimento e instalação. af_12/2015 | [6 empty] | Unidade: un
Base: SINAPI |  | Código Base: '92381 |  | Fonte: SINAPI |  |  | Versão: 51
MÃO DE OBRA | Unid | Código | Coefic. | C. Prod. | Pr. Prod. | Pr. Improd. | Pr. Unit. | Fator Ac. | Subtotal
AUXILIAR DE ENCANADOR OU BOMBEIRO HIDRAULICO (SINAPI) | H | '00000246 | 0.74411 | 1 | 5.18 | 0 | 9.58 | - | 7.128
ENCANADOR OU BOMBEIRO HIDRAULICO (SINAPI) | H | '00002696 | 0.74411 | 1 | 7.31 | 0 | 13.52 | - | 10.06
SubTotal: | [8 empty] | 17.19
MATERIAL | Unid | Código | Coefic. | C. Prod. | Pr. Prod. | Pr. Improd. | Pr. Unit. | Fator Ac. | Subtotal
FITA VEDA ROSCA EM ROLOS DE 18 MM X 50 M (L X C) (SINAPI) | UN | '00003148 | 0.013 | 1 | 14.34 | 0 | 14.34 | - | 0.186
COTOVELO 45 GRAUS DE FERRO GALVANIZADO, COM ROSCA BSP, DE 1" (SINAPI) | UN | '00003444 | 1 | 1 | 13.51 | 0 | 13.51 | - | 13.51
FUNDO ANTICORROSIVO PARA METAIS FERROSOS (ZARCAO) (SINAPI) | L | '00007307 | 0.003 | 1 | 24.67 | 0 | 24.67 | - | 0.074
ALIMENTACAO - HORISTA (COLETADO CAIXA) (SINAPI) | H | '00037370 | 1.47 | 1 | 2.59 | 0 | 2.59 | - | 3.808
TRANSPORTE - HORISTA (COLETADO CAIXA) (SINAPI) | H | '00037371 | 1.47 | 1 | 0.6 | 0 | 0.6 | - | 0.882
EXAMES - HORISTA (COLETADO CAIXA) (SINAPI) | H | '00037372 | 1.47 | 1 | 0.35 | 0 | 0.35 | - | 0.514
SEGURO - HORISTA (COLETADO CAIXA) (SINAPI) | H | '00037373 | 1.47 | 1 | 0.07 | 0 | 0.07 | - | 0.102
FERRAMENTAS - FAMILIA ENCANADOR - HORISTA (ENCARGOS COMPLEMENTARES - COLETADO CAIXA) (SINAPI) | H | '00043461 | 1.47 | 1 | 0.24 | 0 | 0.24 | - | 0.352
EPI - FAMILIA ENCANADOR - HORISTA (ENCARGOS COMPLEMENTARES - COLETADO CAIXA) (SINAPI) | H | '00043485 | 1.47 | 1 | 0.83 | 0 | 0.83 | - | 1.22
SubTotal: | [8 empty] | 20.65
RESUMO
DISCRIMINAÇÃO |  |  | TAXA(%) | VALORES
Mão-de-Obra(A) |  |  | 85 | 17.19
Materiais(B) |  |  |  | 20.65
Equipamentos(C) |  |  |  | 0
Produção da Equipe(D) |  |  |  | 1
Custo Horário Total(A+C) |  |  |  | 17.19
Custo Unitário da Execução[(A/D)+(C/D)] = E |  |  |  | 17.19
Custo Direto Total(B+E) |  |  |  | 37.84
Bonificações e Despesas Indiretas - BDI |  |  | 30.9 | 11.69
CUSTO UNITÁRIO (Adotado) |  |  |  | 49.53
Orçamento: 868201 - - 2020 - VITÓRIA
Órgão Cliente: UFES/PU |  |  | Órgão Gerente: UFES/PU |  |  | Data Base: Maio/2020
Planilha: 1 - LOTE 01 - GOIABEIRAS E BASE OCEANOGRÁFICA
Item: 100215 - Joelho 90 graus, em ferro galvanizado, dn 25 (1"), conexão rosqueada, instalado em rede de alimentação para hidrante - fornecimento e instalação. af_12/2015 | [6 empty] | Unidade: un
Base: SINAPI |  | Código Base: '92382 |  | Fonte: SINAPI |  |  | Versão: 51
MÃO DE OBRA | Unid | Código | Coefic. | C. Prod. | Pr. Prod. | Pr. Improd. | Pr. Unit. | Fator Ac. | Subtotal
AUXILIAR DE ENCANADOR OU BOMBEIRO HIDRAULICO (SINAPI) | H | '00000246 | 0.74411 | 1 | 5.18 | 0 | 9.58 | - | 7.128
ENCANADOR OU BOMBEIRO HIDRAULICO (SINAPI) | H | '00002696 | 0.74411 | 1 | 7.31 | 0 | 13.52 | - | 10.06
SubTotal: | [8 empty] | 17.19
MATERIAL | Unid | Código | Coefic. | C. Prod. | Pr. Prod. | Pr. Improd. | Pr. Unit. | Fator Ac. | Subtotal
FITA VEDA ROSCA EM ROLOS DE 18 MM X 50 M (L X C) (SINAPI) | UN | '00003148 | 0.013 | 1 | 14.34 | 0 | 14.34 | - | 0.186
COTOVELO 90 GRAUS DE FERRO GALVANIZADO, COM ROSCA BSP, DE 1" (SINAPI) | UN | '00003472 | 1 | 1 | 11.67 | 0 | 11.67 | - | 11.67
FUNDO ANTICORROSIVO PARA METAIS FERROSOS (ZARCAO) (SINAPI) | L | '00007307 | 0.003 | 1 | 24.67 | 0 | 24.67 | - | 0.074
ALIMENTACAO - HORISTA (COLETADO CAIXA) (SINAPI) | H | '00037370 | 1.47 | 1 | 2.59 | 0 | 2.59 | - | 3.808
TRANSPORTE - HORISTA (COLETADO CAIXA) (SINAPI) | H | '00037371 | 1.47 | 1 | 0.6 | 0 | 0.6 | - | 0.882
EXAMES - HORISTA (COLETADO CAIXA) (SINAPI) | H | '00037372 | 1.47 | 1 | 0.35 | 0 | 0.35 | - | 0.514
SEGURO - HORISTA (COLETADO CAIXA) (SINAPI) | H | '00037373 | 1.47 | 1 | 0.07 | 0 | 0.07 | - | 0.102
FERRAMENTAS - FAMILIA ENCANADOR - HORISTA (ENCARGOS COMPLEMENTARES - COLETADO CAIXA) (SINAPI) | H | '00043461 | 1.47 | 1 | 0.24 | 0 | 0.24 | - | 0.352
EPI - FAMILIA ENCANADOR - HORISTA (ENCARGOS COMPLEMENTARES - COLETADO CAIXA) (SINAPI) | H | '00043485 | 1.47 | 1 | 0.83 | 0 | 0.83 | - | 1.22
SubTotal: | [8 empty] | 18.81
RESUMO
DISCRIMINAÇÃO |  |  | TAXA(%) | VALORES
Mão-de-Obra(A) |  |  | 85 | 17.19
Materiais(B) |  |  |  | 18.81
Equipamentos(C) |  |  |  | 0
Produção da Equipe(D) |  |  |  | 1
Custo Horário Total(A+C) |  |  |  | 17.19
Custo Unitário da Execução[(A/D)+(C/D)] = E |  |  |  | 17.19
Custo Direto Total(B+E) |  |  |  | 36
Bonificações e Despesas Indiretas - BDI |  |  | 30.9 | 11.12
CUSTO UNITÁRIO (Adotado) |  |  |  | 47.12
Orçamento: 868201 - - 2020 - VITÓRIA
Órgão Cliente: UFES/PU |  |  | Órgão Gerente: UFES/PU |  |  | Data Base: Maio/2020
Planilha: 1 - LOTE 01 - GOIABEIRAS E BASE OCEANOGRÁFICA
Item: 100216 - Joelho 45 graus, em ferro galvanizado, dn 32 (1 1/4"), conexão rosqueada, instalado em rede de alimentação para hidrante - fornecimento e instalação. af_12/2015 | [6 empty] | Unidade: un
Base: SINAPI |  | Código Base: '92383 |  | Fonte: SINAPI |  |  | Versão: 51
MÃO DE OBRA | Unid | Código | Coefic. | C. Prod. | Pr. Prod. | Pr. Improd. | Pr. Unit. | Fator Ac. | Subtotal
AUXILIAR DE ENCANADOR OU BOMBEIRO HIDRAULICO (SINAPI) | H | '00000246 | 0.80891 | 1 | 5.18 | 0 | 9.58 | - | 7.749
ENCANADOR OU BOMBEIRO HIDRAULICO (SINAPI) | H | '00002696 | 0.80891 | 1 | 7.31 | 0 | 13.52 | - | 10.936
SubTotal: | [8 empty] | 18.68
MATERIAL | Unid | Código | Coefic. | C. Prod. | Pr. Prod. | Pr. Improd. | Pr. Unit. | Fator Ac. | Subtotal
FITA VEDA ROSCA EM ROLOS DE 18 MM X 50 M (L X C) (SINAPI) | UN | '00003148 | 0.017 | 1 | 14.34 | 0 | 14.34 | - | 0.244
COTOVELO 45 GRAUS DE FERRO GALVANIZADO, COM ROSCA BSP, DE 1 1/4" (SINAPI) | UN | '00003445 | 1 | 1 | 21.96 | 0 | 21.96 | - | 21.96
FUNDO ANTICORROSIVO PARA METAIS FERROSOS (ZARCAO) (SINAPI) | L | '00007307 | 0.004 | 1 | 24.67 | 0 | 24.67 | - | 0.099
ALIMENTACAO - HORISTA (COLETADO CAIXA) (SINAPI) | H | '00037370 | 1.598 | 1 | 2.59 | 0 | 2.59 | - | 4.138
TRANSPORTE - HORISTA (COLETADO CAIXA) (SINAPI) | H | '00037371 | 1.598 | 1 | 0.6 | 0 | 0.6 | - | 0.958
EXAMES - HORISTA (COLETADO CAIXA) (SINAPI) | H | '00037372 | 1.598 | 1 | 0.35 | 0 | 0.35 | - | 0.56
SEGURO - HORISTA (COLETADO CAIXA) (SINAPI) | H | '00037373 | 1.598 | 1 | 0.07 | 0 | 0.07 | - | 0.112
FERRAMENTAS - FAMILIA ENCANADOR - HORISTA (ENCARGOS COMPLEMENTARES - COLETADO CAIXA) (SINAPI) | H | '00043461 | 1.598 | 1 | 0.24 | 0 | 0.24 | - | 0.384
EPI - FAMILIA ENCANADOR - HORISTA (ENCARGOS COMPLEMENTARES - COLETADO CAIXA) (SINAPI) | H | '00043485 | 1.598 | 1 | 0.83 | 0 | 0.83 | - | 1.326
SubTotal: | [8 empty] | 29.78
RESUMO
DISCRIMINAÇÃO |  |  | TAXA(%) | VALORES
Mão-de-Obra(A) |  |  | 85 | 18.68
Materiais(B) |  |  |  | 29.77
Equipamentos(C) |  |  |  | 0
Produção da Equipe(D) |  |  |  | 1
Custo Horário Total(A+C) |  |  |  | 18.68
Custo Unitário da Execução[(A/D)+(C/D)] = E |  |  |  | 18.68
Custo Direto Total(B+E) |  |  |  | 48.45
Bonificações e Despesas Indiretas - BDI |  |  | 30.9 | 14.97
CUSTO UNITÁRIO (Adotado) |  |  |  | 63.42
Orçamento: 868201 - - 2020 - VITÓRIA
Órgão Cliente: UFES/PU |  |  | Órgão Gerente: UFES/PU |  |  | Data Base: Maio/2020
Planilha: 1 - LOTE 01 - GOIABEIRAS E BASE OCEANOGRÁFICA
Item: 100217 - Joelho 90 graus, em ferro galvanizado, dn 32 (1 1/4"), conexão rosqueada, instalado em rede de alimentação para hidrante - fornecimento e instalação. af_12/2015 | [6 empty] | Unidade: un
Base: SINAPI |  | Código Base: '92384 |  | Fonte: SINAPI |  |  | Versão: 51
MÃO DE OBRA | Unid | Código | Coefic. | C. Prod. | Pr. Prod. | Pr. Improd. | Pr. Unit. | Fator Ac. | Subtotal
AUXILIAR DE ENCANADOR OU BOMBEIRO HIDRAULICO (SINAPI) | H | '00000246 | 0.80891 | 1 | 5.18 | 0 | 9.58 | - | 7.749
ENCANADOR OU BOMBEIRO HIDRAULICO (SINAPI) | H | '00002696 | 0.80891 | 1 | 7.31 | 0 | 13.52 | - | 10.936
SubTotal: | [8 empty] | 18.68
MATERIAL | Unid | Código | Coefic. | C. Prod. | Pr. Prod. | Pr. Improd. | Pr. Unit. | Fator Ac. | Subtotal
FITA VEDA ROSCA EM ROLOS DE 18 MM X 50 M (L X C) (SINAPI) | UN | '00003148 | 0.017 | 1 | 14.34 | 0 | 14.34 | - | 0.244
COTOVELO 90 GRAUS DE FERRO GALVANIZADO, COM ROSCA BSP, DE 1 1/4" (SINAPI) | UN | '00003457 | 1 | 1 | 18.3 | 0 | 18.3 | - | 18.3
FUNDO ANTICORROSIVO PARA METAIS FERROSOS (ZARCAO) (SINAPI) | L | '00007307 | 0.004 | 1 | 24.67 | 0 | 24.67 | - | 0.099
ALIMENTACAO - HORISTA (COLETADO CAIXA) (SINAPI) | H | '00037370 | 1.598 | 1 | 2.59 | 0 | 2.59 | - | 4.138
TRANSPORTE - HORISTA (COLETADO CAIXA) (SINAPI) | H | '00037371 | 1.598 | 1 | 0.6 | 0 | 0.6 | - | 0.958
EXAMES - HORISTA (COLETADO CAIXA) (SINAPI) | H | '00037372 | 1.598 | 1 | 0.35 | 0 | 0.35 | - | 0.56
SEGURO - HORISTA (COLETADO CAIXA) (SINAPI) | H | '00037373 | 1.598 | 1 | 0.07 | 0 | 0.07 | - | 0.112
FERRAMENTAS - FAMILIA ENCANADOR - HORISTA (ENCARGOS COMPLEMENTARES - COLETADO CAIXA) (SINAPI) | H | '00043461 | 1.598 | 1 | 0.24 | 0 | 0.24 | - | 0.384
EPI - FAMILIA ENCANADOR - HORISTA (ENCARGOS COMPLEMENTARES - COLETADO CAIXA) (SINAPI) | H | '00043485 | 1.598 | 1 | 0.83 | 0 | 0.83 | - | 1.326
SubTotal: | [8 empty] | 26.12
RESUMO
DISCRIMINAÇÃO |  |  | TAXA(%) | VALORES
Mão-de-Obra(A) |  |  | 85 | 18.68
Materiais(B) |  |  |  | 26.11
Equipamentos(C) |  |  |  | 0
Produção da Equipe(D) |  |  |  | 1
Custo Horário Total(A+C) |  |  |  | 18.68
Custo Unitário da Execução[(A/D)+(C/D)] = E |  |  |  | 18.68
Custo Direto Total(B+E) |  |  |  | 44.79
Bonificações e Despesas Indiretas - BDI |  |  | 30.9 | 13.84
CUSTO UNITÁRIO (Adotado) |  |  |  | 58.63
Orçamento: 868201 - - 2020 - VITÓRIA
Órgão Cliente: UFES/PU |  |  | Órgão Gerente: UFES/PU |  |  | Data Base: Maio/2020
Planilha: 1 - LOTE 01 - GOIABEIRAS E BASE OCEANOGRÁFICA
Item: 100218 - Joelho 45 graus, em ferro galvanizado, dn 40 (1 1/2"), conexão rosqueada, instalado em rede de alimentação para hidrante - fornecimento e instalação. af_12/2015 | [6 empty] | Unidade: un
Base: SINAPI |  | Código Base: '92385 |  | Fonte: SINAPI |  |  | Versão: 51
MÃO DE OBRA | Unid | Código | Coefic. | C. Prod. | Pr. Prod. | Pr. Improd. | Pr. Unit. | Fator Ac. | Subtotal
AUXILIAR DE ENCANADOR OU BOMBEIRO HIDRAULICO (SINAPI) | H | '00000246 | 0.88383 | 1 | 5.18 | 0 | 9.58 | - | 8.467
ENCANADOR OU BOMBEIRO HIDRAULICO (SINAPI) | H | '00002696 | 0.88383 | 1 | 7.31 | 0 | 13.52 | - | 11.949
SubTotal: | [8 empty] | 20.42
MATERIAL | Unid | Código | Coefic. | C. Prod. | Pr. Prod. | Pr. Improd. | Pr. Unit. | Fator Ac. | Subtotal
FITA VEDA ROSCA EM ROLOS DE 18 MM X 50 M (L X C) (SINAPI) | UN | '00003148 | 0.017 | 1 | 14.34 | 0 | 14.34 | - | 0.244
COTOVELO 45 GRAUS DE FERRO GALVANIZADO, COM ROSCA BSP, DE 1 1/2" (SINAPI) | UN | '00003446 | 1 | 1 | 26.89 | 0 | 26.89 | - | 26.89
FUNDO ANTICORROSIVO PARA METAIS FERROSOS (ZARCAO) (SINAPI) | L | '00007307 | 0.004 | 1 | 24.67 | 0 | 24.67 | - | 0.099
ALIMENTACAO - HORISTA (COLETADO CAIXA) (SINAPI) | H | '00037370 | 1.746 | 1 | 2.59 | 0 | 2.59 | - | 4.522
TRANSPORTE - HORISTA (COLETADO CAIXA) (SINAPI) | H | '00037371 | 1.746 | 1 | 0.6 | 0 | 0.6 | - | 1.048
EXAMES - HORISTA (COLETADO CAIXA) (SINAPI) | H | '00037372 | 1.746 | 1 | 0.35 | 0 | 0.35 | - | 0.612
SEGURO - HORISTA (COLETADO CAIXA) (SINAPI) | H | '00037373 | 1.746 | 1 | 0.07 | 0 | 0.07 | - | 0.122
FERRAMENTAS - FAMILIA ENCANADOR - HORISTA (ENCARGOS COMPLEMENTARES - COLETADO CAIXA) (SINAPI) | H | '00043461 | 1.746 | 1 | 0.24 | 0 | 0.24 | - | 0.42
EPI - FAMILIA ENCANADOR - HORISTA (ENCARGOS COMPLEMENTARES - COLETADO CAIXA) (SINAPI) | H | '00043485 | 1.746 | 1 | 0.83 | 0 | 0.83 | - | 1.45
SubTotal: | [8 empty] | 35.41
RESUMO
DISCRIMINAÇÃO |  |  | TAXA(%) | VALORES
Mão-de-Obra(A) |  |  | 85 | 20.42
Materiais(B) |  |  |  | 35.4
Equipamentos(C) |  |  |  | 0
Produção da Equipe(D) |  |  |  | 1
Custo Horário Total(A+C) |  |  |  | 20.42
Custo Unitário da Execução[(A/D)+(C/D)] = E |  |  |  | 20.42
Custo Direto Total(B+E) |  |  |  | 55.82
Bonificações e Despesas Indiretas - BDI |  |  | 30.9 | 17.25
CUSTO UNITÁRIO (Adotado) |  |  |  | 73.07
Orçamento: 868201 - - 2020 - VITÓRIA
Órgão Cliente: UFES/PU |  |  | Órgão Gerente: UFES/PU |  |  | Data Base: Maio/2020
Planilha: 1 - LOTE 01 - GOIABEIRAS E BASE OCEANOGRÁFICA
Item: 100219 - Joelho 90 graus, em ferro galvanizado, dn 40 (1 1/2"), conexão rosqueada, instalado em rede de alimentação para hidrante - fornecimento e instalação. af_12/2015 | [6 empty] | Unidade: un
Base: SINAPI |  | Código Base: '92386 |  | Fonte: SINAPI |  |  | Versão: 51
MÃO DE OBRA | Unid | Código | Coefic. | C. Prod. | Pr. Prod. | Pr. Improd. | Pr. Unit. | Fator Ac. | Subtotal
AUXILIAR DE ENCANADOR OU BOMBEIRO HIDRAULICO (SINAPI) | H | '00000246 | 0.88383 | 1 | 5.18 | 0 | 9.58 | - | 8.467
ENCANADOR OU BOMBEIRO HIDRAULICO (SINAPI) | H | '00002696 | 0.88383 | 1 | 7.31 | 0 | 13.52 | - | 11.949
SubTotal: | [8 empty] | 20.42
MATERIAL | Unid | Código | Coefic. | C. Prod. | Pr. Prod. | Pr. Improd. | Pr. Unit. | Fator Ac. | Subtotal
FITA VEDA ROSCA EM ROLOS DE 18 MM X 50 M (L X C) (SINAPI) | UN | '00003148 | 0.017 | 1 | 14.34 | 0 | 14.34 | - | 0.244
COTOVELO 90 GRAUS DE FERRO GALVANIZADO, COM ROSCA BSP, DE 1 1/2" (SINAPI) | UN | '00003458 | 1 | 1 | 24.37 | 0 | 24.37 | - | 24.37
FUNDO ANTICORROSIVO PARA METAIS FERROSOS (ZARCAO) (SINAPI) | L | '00007307 | 0.004 | 1 | 24.67 | 0 | 24.67 | - | 0.099
ALIMENTACAO - HORISTA (COLETADO CAIXA) (SINAPI) | H | '00037370 | 1.746 | 1 | 2.59 | 0 | 2.59 | - | 4.522
TRANSPORTE - HORISTA (COLETADO CAIXA) (SINAPI) | H | '00037371 | 1.746 | 1 | 0.6 | 0 | 0.6 | - | 1.048
EXAMES - HORISTA (COLETADO CAIXA) (SINAPI) | H | '00037372 | 1.746 | 1 | 0.35 | 0 | 0.35 | - | 0.612
SEGURO - HORISTA (COLETADO CAIXA) (SINAPI) | H | '00037373 | 1.746 | 1 | 0.07 | 0 | 0.07 | - | 0.122
FERRAMENTAS - FAMILIA ENCANADOR - HORISTA (ENCARGOS COMPLEMENTARES - COLETADO CAIXA) (SINAPI) | H | '00043461 | 1.746 | 1 | 0.24 | 0 | 0.24 | - | 0.42
EPI - FAMILIA ENCANADOR - HORISTA (ENCARGOS COMPLEMENTARES - COLETADO CAIXA) (SINAPI) | H | '00043485 | 1.746 | 1 | 0.83 | 0 | 0.83 | - | 1.45
SubTotal: | [8 empty] | 32.89
RESUMO
DISCRIMINAÇÃO |  |  | TAXA(%) | VALORES
Mão-de-Obra(A) |  |  | 85 | 20.42
Materiais(B) |  |  |  | 32.88
Equipamentos(C) |  |  |  | 0
Produção da Equipe(D) |  |  |  | 1
Custo Horário Total(A+C) |  |  |  | 20.42
Custo Unitário da Execução[(A/D)+(C/D)] = E |  |  |  | 20.42
Custo Direto Total(B+E) |  |  |  | 53.3
Bonificações e Despesas Indiretas - BDI |  |  | 30.9 | 16.47
CUSTO UNITÁRIO (Adotado) |  |  |  | 69.77
Orçamento: 868201 - - 2020 - VITÓRIA
Órgão Cliente: UFES/PU |  |  | Órgão Gerente: UFES/PU |  |  | Data Base: Maio/2020
Planilha: 1 - LOTE 01 - GOIABEIRAS E BASE OCEANOGRÁFICA
Item: 100220 - Joelho 45 graus, em ferro galvanizado, dn 50 (2"), conexão rosqueada, instalado em rede de alimentação para hidrante - fornecimento e instalação. af_12/2015 | [6 empty] | Unidade: un
Base: SINAPI |  | Código Base: '92387 |  | Fonte: SINAPI |  |  | Versão: 51
MÃO DE OBRA | Unid | Código | Coefic. | C. Prod. | Pr. Prod. | Pr. Improd. | Pr. Unit. | Fator Ac. | Subtotal
AUXILIAR DE ENCANADOR OU BOMBEIRO HIDRAULICO (SINAPI) | H | '00000246 | 0.97697 | 1 | 5.18 | 0 | 9.58 | - | 9.36
ENCANADOR OU BOMBEIRO HIDRAULICO (SINAPI) | H | '00002696 | 0.97697 | 1 | 7.31 | 0 | 13.52 | - | 13.209
SubTotal: | [8 empty] | 22.57
MATERIAL | Unid | Código | Coefic. | C. Prod. | Pr. Prod. | Pr. Improd. | Pr. Unit. | Fator Ac. | Subtotal
FITA VEDA ROSCA EM ROLOS DE 18 MM X 50 M (L X C) (SINAPI) | UN | '00003148 | 0.024 | 1 | 14.34 | 0 | 14.34 | - | 0.344
COTOVELO 45 GRAUS DE FERRO GALVANIZADO, COM ROSCA BSP, DE 2" (SINAPI) | UN | '00003447 | 1 | 1 | 39.11 | 0 | 39.11 | - | 39.11
FUNDO ANTICORROSIVO PARA METAIS FERROSOS (ZARCAO) (SINAPI) | L | '00007307 | 0.006 | 1 | 24.67 | 0 | 24.67 | - | 0.148
ALIMENTACAO - HORISTA (COLETADO CAIXA) (SINAPI) | H | '00037370 | 1.93 | 1 | 2.59 | 0 | 2.59 | - | 4.998
TRANSPORTE - HORISTA (COLETADO CAIXA) (SINAPI) | H | '00037371 | 1.93 | 1 | 0.6 | 0 | 0.6 | - | 1.158
EXAMES - HORISTA (COLETADO CAIXA) (SINAPI) | H | '00037372 | 1.93 | 1 | 0.35 | 0 | 0.35 | - | 0.676
SEGURO - HORISTA (COLETADO CAIXA) (SINAPI) | H | '00037373 | 1.93 | 1 | 0.07 | 0 | 0.07 | - | 0.136
FERRAMENTAS - FAMILIA ENCANADOR - HORISTA (ENCARGOS COMPLEMENTARES - COLETADO CAIXA) (SINAPI) | H | '00043461 | 1.93 | 1 | 0.24 | 0 | 0.24 | - | 0.464
EPI - FAMILIA ENCANADOR - HORISTA (ENCARGOS COMPLEMENTARES - COLETADO CAIXA) (SINAPI) | H | '00043485 | 1.93 | 1 | 0.83 | 0 | 0.83 | - | 1.602
SubTotal: | [8 empty] | 48.64
RESUMO
DISCRIMINAÇÃO |  |  | TAXA(%) | VALORES
Mão-de-Obra(A) |  |  | 85 | 22.57
Materiais(B) |  |  |  | 48.63
Equipamentos(C) |  |  |  | 0
Produção da Equipe(D) |  |  |  | 1
Custo Horário Total(A+C) |  |  |  | 22.57
Custo Unitário da Execução[(A/D)+(C/D)] = E |  |  |  | 22.57
Custo Direto Total(B+E) |  |  |  | 71.2
Bonificações e Despesas Indiretas - BDI |  |  | 30.9 | 22
CUSTO UNITÁRIO (Adotado) |  |  |  | 93.2
Orçamento: 868201 - - 2020 - VITÓRIA
Órgão Cliente: UFES/PU |  |  | Órgão Gerente: UFES/PU |  |  | Data Base: Maio/2020
Planilha: 1 - LOTE 01 - GOIABEIRAS E BASE OCEANOGRÁFICA
Item: 100221 - Joelho 90 graus, em ferro galvanizado, dn 50 (2"), conexão rosqueada, instalado em rede de alimentação para hidrante - fornecimento e instalação. af_12/2015 | [6 empty] | Unidade: un
Base: SINAPI |  | Código Base: '92388 |  | Fonte: SINAPI |  |  | Versão: 51
MÃO DE OBRA | Unid | Código | Coefic. | C. Prod. | Pr. Prod. | Pr. Improd. | Pr. Unit. | Fator Ac. | Subtotal
AUXILIAR DE ENCANADOR OU BOMBEIRO HIDRAULICO (SINAPI) | H | '00000246 | 0.97697 | 1 | 5.18 | 0 | 9.58 | - | 9.36
ENCANADOR OU BOMBEIRO HIDRAULICO (SINAPI) | H | '00002696 | 0.97697 | 1 | 7.31 | 0 | 13.52 | - | 13.209
SubTotal: | [8 empty] | 22.57
MATERIAL | Unid | Código | Coefic. | C. Prod. | Pr. Prod. | Pr. Improd. | Pr. Unit. | Fator Ac. | Subtotal
FITA VEDA ROSCA EM ROLOS DE 18 MM X 50 M (L X C) (SINAPI) | UN | '00003148 | 0.024 | 1 | 14.34 | 0 | 14.34 | - | 0.344
COTOVELO 90 GRAUS DE FERRO GALVANIZADO, COM ROSCA BSP, DE 2" (SINAPI) | UN | '00003471 | 1 | 1 | 37.4 | 0 | 37.4 | - | 37.4
FUNDO ANTICORROSIVO PARA METAIS FERROSOS (ZARCAO) (SINAPI) | L | '00007307 | 0.006 | 1 | 24.67 | 0 | 24.67 | - | 0.148
ALIMENTACAO - HORISTA (COLETADO CAIXA) (SINAPI) | H | '00037370 | 1.93 | 1 | 2.59 | 0 | 2.59 | - | 4.998
TRANSPORTE - HORISTA (COLETADO CAIXA) (SINAPI) | H | '00037371 | 1.93 | 1 | 0.6 | 0 | 0.6 | - | 1.158
EXAMES - HORISTA (COLETADO CAIXA) (SINAPI) | H | '00037372 | 1.93 | 1 | 0.35 | 0 | 0.35 | - | 0.676
SEGURO - HORISTA (COLETADO CAIXA) (SINAPI) | H | '00037373 | 1.93 | 1 | 0.07 | 0 | 0.07 | - | 0.136
FERRAMENTAS - FAMILIA ENCANADOR - HORISTA (ENCARGOS COMPLEMENTARES - COLETADO CAIXA) (SINAPI) | H | '00043461 | 1.93 | 1 | 0.24 | 0 | 0.24 | - | 0.464
EPI - FAMILIA ENCANADOR - HORISTA (ENCARGOS COMPLEMENTARES - COLETADO CAIXA) (SINAPI) | H | '00043485 | 1.93 | 1 | 0.83 | 0 | 0.83 | - | 1.602
SubTotal: | [8 empty] | 46.93
RESUMO
DISCRIMINAÇÃO |  |  | TAXA(%) | VALORES
Mão-de-Obra(A) |  |  | 85 | 22.57
Materiais(B) |  |  |  | 46.92
Equipamentos(C) |  |  |  | 0
Produção da Equipe(D) |  |  |  | 1
Custo Horário Total(A+C) |  |  |  | 22.57
Custo Unitário da Execução[(A/D)+(C/D)] = E |  |  |  | 22.57
Custo Direto Total(B+E) |  |  |  | 69.49
Bonificações e Despesas Indiretas - BDI |  |  | 30.9 | 21.47
CUSTO UNITÁRIO (Adotado) |  |  |  | 90.96
Orçamento: 868201 - - 2020 - VITÓRIA
Órgão Cliente: UFES/PU |  |  | Órgão Gerente: UFES/PU |  |  | Data Base: Maio/2020
Planilha: 1 - LOTE 01 - GOIABEIRAS E BASE OCEANOGRÁFICA
Item: 100222 - Tê, em ferro galvanizado, conexão rosqueada, dn 25 (1"), instalado em rede de alimentação para hidrante - fornecimento e instalação. af_12/2015 | [6 empty] | Unidade: un
Base: SINAPI |  | Código Base: '92637 |  | Fonte: SINAPI |  |  | Versão: 51
MÃO DE OBRA | Unid | Código | Coefic. | C. Prod. | Pr. Prod. | Pr. Improd. | Pr. Unit. | Fator Ac. | Subtotal
AUXILIAR DE ENCANADOR OU BOMBEIRO HIDRAULICO (SINAPI) | H | '00000246 | 0.99215 | 1 | 5.18 | 0 | 9.58 | - | 9.504
ENCANADOR OU BOMBEIRO HIDRAULICO (SINAPI) | H | '00002696 | 0.99215 | 1 | 7.31 | 0 | 13.52 | - | 13.414
SubTotal: | [8 empty] | 22.92
MATERIAL | Unid | Código | Coefic. | C. Prod. | Pr. Prod. | Pr. Improd. | Pr. Unit. | Fator Ac. | Subtotal
FITA VEDA ROSCA EM ROLOS DE 18 MM X 50 M (L X C) (SINAPI) | UN | '00003148 | 0.02 | 1 | 14.34 | 0 | 14.34 | - | 0.287
TE DE FERRO GALVANIZADO, DE 1" (SINAPI) | UN | '00006323 | 1 | 1 | 16.19 | 0 | 16.19 | - | 16.19
FUNDO ANTICORROSIVO PARA METAIS FERROSOS (ZARCAO) (SINAPI) | L | '00007307 | 0.005 | 1 | 24.67 | 0 | 24.67 | - | 0.123
ALIMENTACAO - HORISTA (COLETADO CAIXA) (SINAPI) | H | '00037370 | 1.96 | 1 | 2.59 | 0 | 2.59 | - | 5.076
TRANSPORTE - HORISTA (COLETADO CAIXA) (SINAPI) | H | '00037371 | 1.96 | 1 | 0.6 | 0 | 0.6 | - | 1.176
EXAMES - HORISTA (COLETADO CAIXA) (SINAPI) | H | '00037372 | 1.96 | 1 | 0.35 | 0 | 0.35 | - | 0.686
SEGURO - HORISTA (COLETADO CAIXA) (SINAPI) | H | '00037373 | 1.96 | 1 | 0.07 | 0 | 0.07 | - | 0.138
FERRAMENTAS - FAMILIA ENCANADOR - HORISTA (ENCARGOS COMPLEMENTARES - COLETADO CAIXA) (SINAPI) | H | '00043461 | 1.96 | 1 | 0.24 | 0 | 0.24 | - | 0.47
EPI - FAMILIA ENCANADOR - HORISTA (ENCARGOS COMPLEMENTARES - COLETADO CAIXA) (SINAPI) | H | '00043485 | 1.96 | 1 | 0.83 | 0 | 0.83 | - | 1.626
SubTotal: | [8 empty] | 25.77
RESUMO
DISCRIMINAÇÃO |  |  | TAXA(%) | VALORES
Mão-de-Obra(A) |  |  | 85 | 22.92
Materiais(B) |  |  |  | 25.77
Equipamentos(C) |  |  |  | 0
Produção da Equipe(D) |  |  |  | 1
Custo Horário Total(A+C) |  |  |  | 22.92
Custo Unitário da Execução[(A/D)+(C/D)] = E |  |  |  | 22.92
Custo Direto Total(B+E) |  |  |  | 48.69
Bonificações e Despesas Indiretas - BDI |  |  | 30.9 | 15.05
CUSTO UNITÁRIO (Adotado) |  |  |  | 63.74
Orçamento: 868201 - - 2020 - VITÓRIA
Órgão Cliente: UFES/PU |  |  | Órgão Gerente: UFES/PU |  |  | Data Base: Maio/2020
Planilha: 1 - LOTE 01 - GOIABEIRAS E BASE OCEANOGRÁFICA
Item: 100223 - Tê, em ferro galvanizado, conexão rosqueada, dn 32 (1 1/4"), instalado em rede de alimentação para hidrante - fornecimento e instalação. af_12/2015 | [6 empty] | Unidade: un
Base: SINAPI |  | Código Base: '92638 |  | Fonte: SINAPI |  |  | Versão: 51
MÃO DE OBRA | Unid | Código | Coefic. | C. Prod. | Pr. Prod. | Pr. Improd. | Pr. Unit. | Fator Ac. | Subtotal
AUXILIAR DE ENCANADOR OU BOMBEIRO HIDRAULICO (SINAPI) | H | '00000246 | 1.0792 | 1 | 5.18 | 0 | 9.58 | - | 10.339
ENCANADOR OU BOMBEIRO HIDRAULICO (SINAPI) | H | '00002696 | 1.0792 | 1 | 7.31 | 0 | 13.52 | - | 14.591
SubTotal: | [8 empty] | 24.93
MATERIAL | Unid | Código | Coefic. | C. Prod. | Pr. Prod. | Pr. Improd. | Pr. Unit. | Fator Ac. | Subtotal
FITA VEDA ROSCA EM ROLOS DE 18 MM X 50 M (L X C) (SINAPI) | UN | '00003148 | 0.025 | 1 | 14.34 | 0 | 14.34 | - | 0.359
TE DE FERRO GALVANIZADO, DE 1 1/4" (SINAPI) | UN | '00006296 | 1 | 1 | 24.78 | 0 | 24.78 | - | 24.78
FUNDO ANTICORROSIVO PARA METAIS FERROSOS (ZARCAO) (SINAPI) | L | '00007307 | 0.006 | 1 | 24.67 | 0 | 24.67 | - | 0.148
ALIMENTACAO - HORISTA (COLETADO CAIXA) (SINAPI) | H | '00037370 | 2.132 | 1 | 2.59 | 0 | 2.59 | - | 5.522
TRANSPORTE - HORISTA (COLETADO CAIXA) (SINAPI) | H | '00037371 | 2.132 | 1 | 0.6 | 0 | 0.6 | - | 1.28
EXAMES - HORISTA (COLETADO CAIXA) (SINAPI) | H | '00037372 | 2.132 | 1 | 0.35 | 0 | 0.35 | - | 0.746
SEGURO - HORISTA (COLETADO CAIXA) (SINAPI) | H | '00037373 | 2.132 | 1 | 0.07 | 0 | 0.07 | - | 0.15
FERRAMENTAS - FAMILIA ENCANADOR - HORISTA (ENCARGOS COMPLEMENTARES - COLETADO CAIXA) (SINAPI) | H | '00043461 | 2.132 | 1 | 0.24 | 0 | 0.24 | - | 0.512
EPI - FAMILIA ENCANADOR - HORISTA (ENCARGOS COMPLEMENTARES - COLETADO CAIXA) (SINAPI) | H | '00043485 | 2.132 | 1 | 0.83 | 0 | 0.83 | - | 1.77
SubTotal: | [8 empty] | 35.27
RESUMO
DISCRIMINAÇÃO |  |  | TAXA(%) | VALORES
Mão-de-Obra(A) |  |  | 85 | 24.93
Materiais(B) |  |  |  | 35.26
Equipamentos(C) |  |  |  | 0
Produção da Equipe(D) |  |  |  | 1
Custo Horário Total(A+C) |  |  |  | 24.93
Custo Unitário da Execução[(A/D)+(C/D)] = E |  |  |  | 24.93
Custo Direto Total(B+E) |  |  |  | 60.19
Bonificações e Despesas Indiretas - BDI |  |  | 30.9 | 18.6
CUSTO UNITÁRIO (Adotado) |  |  |  | 78.79
Orçamento: 868201 - - 2020 - VITÓRIA
Órgão Cliente: UFES/PU |  |  | Órgão Gerente: UFES/PU |  |  | Data Base: Maio/2020
Planilha: 1 - LOTE 01 - GOIABEIRAS E BASE OCEANOGRÁFICA
Item: 100224 - Tê, em ferro galvanizado, conexão rosqueada, dn 40 (1 1/2"), instalado em rede de alimentação para hidrante - fornecimento e instalação. af_12/2015 | [6 empty] | Unidade: un
Base: SINAPI |  | Código Base: '92639 |  | Fonte: SINAPI |  |  | Versão: 51
MÃO DE OBRA | Unid | Código | Coefic. | C. Prod. | Pr. Prod. | Pr. Improd. | Pr. Unit. | Fator Ac. | Subtotal
AUXILIAR DE ENCANADOR OU BOMBEIRO HIDRAULICO (SINAPI) | H | '00000246 | 1.1784 | 1 | 5.18 | 0 | 9.58 | - | 11.289
ENCANADOR OU BOMBEIRO HIDRAULICO (SINAPI) | H | '00002696 | 1.1784 | 1 | 7.31 | 0 | 13.52 | - | 15.932
SubTotal: | [8 empty] | 27.22
MATERIAL | Unid | Código | Coefic. | C. Prod. | Pr. Prod. | Pr. Improd. | Pr. Unit. | Fator Ac. | Subtotal
FITA VEDA ROSCA EM ROLOS DE 18 MM X 50 M (L X C) (SINAPI) | UN | '00003148 | 0.029 | 1 | 14.34 | 0 | 14.34 | - | 0.416
TE DE FERRO GALVANIZADO, DE 1 1/2" (SINAPI) | UN | '00006297 | 1 | 1 | 31.39 | 0 | 31.39 | - | 31.39
FUNDO ANTICORROSIVO PARA METAIS FERROSOS (ZARCAO) (SINAPI) | L | '00007307 | 0.007 | 1 | 24.67 | 0 | 24.67 | - | 0.173
ALIMENTACAO - HORISTA (COLETADO CAIXA) (SINAPI) | H | '00037370 | 2.328 | 1 | 2.59 | 0 | 2.59 | - | 6.03
TRANSPORTE - HORISTA (COLETADO CAIXA) (SINAPI) | H | '00037371 | 2.328 | 1 | 0.6 | 0 | 0.6 | - | 1.396
EXAMES - HORISTA (COLETADO CAIXA) (SINAPI) | H | '00037372 | 2.328 | 1 | 0.35 | 0 | 0.35 | - | 0.814
SEGURO - HORISTA (COLETADO CAIXA) (SINAPI) | H | '00037373 | 2.328 | 1 | 0.07 | 0 | 0.07 | - | 0.162
FERRAMENTAS - FAMILIA ENCANADOR - HORISTA (ENCARGOS COMPLEMENTARES - COLETADO CAIXA) (SINAPI) | H | '00043461 | 2.328 | 1 | 0.24 | 0 | 0.24 | - | 0.558
EPI - FAMILIA ENCANADOR - HORISTA (ENCARGOS COMPLEMENTARES - COLETADO CAIXA) (SINAPI) | H | '00043485 | 2.328 | 1 | 0.83 | 0 | 0.83 | - | 1.932
SubTotal: | [8 empty] | 42.87
RESUMO
DISCRIMINAÇÃO |  |  | TAXA(%) | VALORES
Mão-de-Obra(A) |  |  | 85 | 27.22
Materiais(B) |  |  |  | 42.87
Equipamentos(C) |  |  |  | 0
Produção da Equipe(D) |  |  |  | 1
Custo Horário Total(A+C) |  |  |  | 27.22
Custo Unitário da Execução[(A/D)+(C/D)] = E |  |  |  | 27.22
Custo Direto Total(B+E) |  |  |  | 70.09
Bonificações e Despesas Indiretas - BDI |  |  | 30.9 | 21.66
CUSTO UNITÁRIO (Adotado) |  |  |  | 91.75
Orçamento: 868201 - - 2020 - VITÓRIA
Órgão Cliente: UFES/PU |  |  | Órgão Gerente: UFES/PU |  |  | Data Base: Maio/2020
Planilha: 1 - LOTE 01 - GOIABEIRAS E BASE OCEANOGRÁFICA
Item: 100225 - Tê, em ferro galvanizado, conexão rosqueada, dn 50 (2"), instalado em rede de alimentação para hidrante - fornecimento e instalação. af_12/2015 | [6 empty] | Unidade: un
Base: SINAPI |  | Código Base: '92640 |  | Fonte: SINAPI |  |  | Versão: 51
MÃO DE OBRA | Unid | Código | Coefic. | C. Prod. | Pr. Prod. | Pr. Improd. | Pr. Unit. | Fator Ac. | Subtotal
AUXILIAR DE ENCANADOR OU BOMBEIRO HIDRAULICO (SINAPI) | H | '00000246 | 1.303 | 1 | 5.18 | 0 | 9.58 | - | 12.482
ENCANADOR OU BOMBEIRO HIDRAULICO (SINAPI) | H | '00002696 | 1.303 | 1 | 7.31 | 0 | 13.52 | - | 17.616
SubTotal: | [8 empty] | 30.1
MATERIAL | Unid | Código | Coefic. | C. Prod. | Pr. Prod. | Pr. Improd. | Pr. Unit. | Fator Ac. | Subtotal
FITA VEDA ROSCA EM ROLOS DE 18 MM X 50 M (L X C) (SINAPI) | UN | '00003148 | 0.036 | 1 | 14.34 | 0 | 14.34 | - | 0.516
TE DE FERRO GALVANIZADO, DE 2" (SINAPI) | UN | '00006298 | 1 | 1 | 49.72 | 0 | 49.72 | - | 49.72
FUNDO ANTICORROSIVO PARA METAIS FERROSOS (ZARCAO) (SINAPI) | L | '00007307 | 0.009 | 1 | 24.67 | 0 | 24.67 | - | 0.222
ALIMENTACAO - HORISTA (COLETADO CAIXA) (SINAPI) | H | '00037370 | 2.574 | 1 | 2.59 | 0 | 2.59 | - | 6.666
TRANSPORTE - HORISTA (COLETADO CAIXA) (SINAPI) | H | '00037371 | 2.574 | 1 | 0.6 | 0 | 0.6 | - | 1.544
EXAMES - HORISTA (COLETADO CAIXA) (SINAPI) | H | '00037372 | 2.574 | 1 | 0.35 | 0 | 0.35 | - | 0.9
SEGURO - HORISTA (COLETADO CAIXA) (SINAPI) | H | '00037373 | 2.574 | 1 | 0.07 | 0 | 0.07 | - | 0.18
FERRAMENTAS - FAMILIA ENCANADOR - HORISTA (ENCARGOS COMPLEMENTARES - COLETADO CAIXA) (SINAPI) | H | '00043461 | 2.574 | 1 | 0.24 | 0 | 0.24 | - | 0.618
EPI - FAMILIA ENCANADOR - HORISTA (ENCARGOS COMPLEMENTARES - COLETADO CAIXA) (SINAPI) | H | '00043485 | 2.574 | 1 | 0.83 | 0 | 0.83 | - | 2.136
SubTotal: | [8 empty] | 62.5
RESUMO
DISCRIMINAÇÃO |  |  | TAXA(%) | VALORES
Mão-de-Obra(A) |  |  | 85 | 30.1
Materiais(B) |  |  |  | 62.5
Equipamentos(C) |  |  |  | 0
Produção da Equipe(D) |  |  |  | 1
Custo Horário Total(A+C) |  |  |  | 30.1
Custo Unitário da Execução[(A/D)+(C/D)] = E |  |  |  | 30.1
Custo Direto Total(B+E) |  |  |  | 92.6
Bonificações e Despesas Indiretas - BDI |  |  | 30.9 | 28.61
CUSTO UNITÁRIO (Adotado) |  |  |  | 121.21
Orçamento: 868201 - - 2020 - VITÓRIA
Órgão Cliente: UFES/PU |  |  | Órgão Gerente: UFES/PU |  |  | Data Base: Maio/2020
Planilha: 1 - LOTE 01 - GOIABEIRAS E BASE OCEANOGRÁFICA
Item: 100226 - Niple, em ferro galvanizado, conexão rosqueada, dn 15 (1/2"), instalado em ramais e sub-ramais de gás - fornecimento e instalação. af_12/2015 | [6 empty] | Unidade: un
Base: SINAPI |  | Código Base: '92692 |  | Fonte: SINAPI |  |  | Versão: 51
MÃO DE OBRA | Unid | Código | Coefic. | C. Prod. | Pr. Prod. | Pr. Improd. | Pr. Unit. | Fator Ac. | Subtotal
AUXILIAR DE ENCANADOR OU BOMBEIRO HIDRAULICO (SINAPI) | H | '00000246 | 0.17515 | 1 | 5.18 | 0 | 9.58 | - | 1.678
ENCANADOR OU BOMBEIRO HIDRAULICO (SINAPI) | H | '00002696 | 0.17515 | 1 | 7.31 | 0 | 13.52 | - | 2.368
SubTotal: | [8 empty] | 4.05
MATERIAL | Unid | Código | Coefic. | C. Prod. | Pr. Prod. | Pr. Improd. | Pr. Unit. | Fator Ac. | Subtotal
FITA VEDA ROSCA EM ROLOS DE 18 MM X 50 M (L X C) (SINAPI) | UN | '00003148 | 0.008 | 1 | 14.34 | 0 | 14.34 | - | 0.115
NIPLE DE FERRO GALVANIZADO, COM ROSCA BSP, DE 1/2" (SINAPI) | UN | '00004177 | 1 | 1 | 4.23 | 0 | 4.23 | - | 4.23
FUNDO ANTICORROSIVO PARA METAIS FERROSOS (ZARCAO) (SINAPI) | L | '00007307 | 0.002 | 1 | 24.67 | 0 | 24.67 | - | 0.049
ALIMENTACAO - HORISTA (COLETADO CAIXA) (SINAPI) | H | '00037370 | 0.346 | 1 | 2.59 | 0 | 2.59 | - | 0.896
TRANSPORTE - HORISTA (COLETADO CAIXA) (SINAPI) | H | '00037371 | 0.346 | 1 | 0.6 | 0 | 0.6 | - | 0.208
EXAMES - HORISTA (COLETADO CAIXA) (SINAPI) | H | '00037372 | 0.346 | 1 | 0.35 | 0 | 0.35 | - | 0.122
SEGURO - HORISTA (COLETADO CAIXA) (SINAPI) | H | '00037373 | 0.346 | 1 | 0.07 | 0 | 0.07 | - | 0.024
FERRAMENTAS - FAMILIA ENCANADOR - HORISTA (ENCARGOS COMPLEMENTARES - COLETADO CAIXA) (SINAPI) | H | '00043461 | 0.346 | 1 | 0.24 | 0 | 0.24 | - | 0.084
EPI - FAMILIA ENCANADOR - HORISTA (ENCARGOS COMPLEMENTARES - COLETADO CAIXA) (SINAPI) | H | '00043485 | 0.346 | 1 | 0.83 | 0 | 0.83 | - | 0.288
SubTotal: | [8 empty] | 6.02
RESUMO
DISCRIMINAÇÃO |  |  | TAXA(%) | VALORES
Mão-de-Obra(A) |  |  | 85 | 4.05
Materiais(B) |  |  |  | 6.01
Equipamentos(C) |  |  |  | 0
Produção da Equipe(D) |  |  |  | 1
Custo Horário Total(A+C) |  |  |  | 4.05
Custo Unitário da Execução[(A/D)+(C/D)] = E |  |  |  | 4.05
Custo Direto Total(B+E) |  |  |  | 10.06
Bonificações e Despesas Indiretas - BDI |  |  | 30.9 | 3.11
CUSTO UNITÁRIO (Adotado) |  |  |  | 13.17
Orçamento: 868201 - - 2020 - VITÓRIA
Órgão Cliente: UFES/PU |  |  | Órgão Gerente: UFES/PU |  |  | Data Base: Maio/2020
Planilha: 1 - LOTE 01 - GOIABEIRAS E BASE OCEANOGRÁFICA
Item: 100227 - Luva, em ferro galvanizado, conexão rosqueada, dn 15 (1/2"), instalado em ramais e sub-ramais de gás - fornecimento e instalação. af_12/2015 | [6 empty] | Unidade: un
Base: SINAPI |  | Código Base: '92693 |  | Fonte: SINAPI |  |  | Versão: 51
MÃO DE OBRA | Unid | Código | Coefic. | C. Prod. | Pr. Prod. | Pr. Improd. | Pr. Unit. | Fator Ac. | Subtotal
AUXILIAR DE ENCANADOR OU BOMBEIRO HIDRAULICO (SINAPI) | H | '00000246 | 0.17515 | 1 | 5.18 | 0 | 9.58 | - | 1.678
ENCANADOR OU BOMBEIRO HIDRAULICO (SINAPI) | H | '00002696 | 0.17515 | 1 | 7.31 | 0 | 13.52 | - | 2.368
SubTotal: | [8 empty] | 4.05
MATERIAL | Unid | Código | Coefic. | C. Prod. | Pr. Prod. | Pr. Improd. | Pr. Unit. | Fator Ac. | Subtotal
FITA VEDA ROSCA EM ROLOS DE 18 MM X 50 M (L X C) (SINAPI) | UN | '00003148 | 0.008 | 1 | 14.34 | 0 | 14.34 | - | 0.115
LUVA DE FERRO GALVANIZADO, COM ROSCA BSP, DE 1/2" (SINAPI) | UN | '00003908 | 1 | 1 | 4.54 | 0 | 4.54 | - | 4.54
FUNDO ANTICORROSIVO PARA METAIS FERROSOS (ZARCAO) (SINAPI) | L | '00007307 | 0.002 | 1 | 24.67 | 0 | 24.67 | - | 0.049
ALIMENTACAO - HORISTA (COLETADO CAIXA) (SINAPI) | H | '00037370 | 0.346 | 1 | 2.59 | 0 | 2.59 | - | 0.896
TRANSPORTE - HORISTA (COLETADO CAIXA) (SINAPI) | H | '00037371 | 0.346 | 1 | 0.6 | 0 | 0.6 | - | 0.208
EXAMES - HORISTA (COLETADO CAIXA) (SINAPI) | H | '00037372 | 0.346 | 1 | 0.35 | 0 | 0.35 | - | 0.122
SEGURO - HORISTA (COLETADO CAIXA) (SINAPI) | H | '00037373 | 0.346 | 1 | 0.07 | 0 | 0.07 | - | 0.024
FERRAMENTAS - FAMILIA ENCANADOR - HORISTA (ENCARGOS COMPLEMENTARES - COLETADO CAIXA) (SINAPI) | H | '00043461 | 0.346 | 1 | 0.24 | 0 | 0.24 | - | 0.084
EPI - FAMILIA ENCANADOR - HORISTA (ENCARGOS COMPLEMENTARES - COLETADO CAIXA) (SINAPI) | H | '00043485 | 0.346 | 1 | 0.83 | 0 | 0.83 | - | 0.288
SubTotal: | [8 empty] | 6.33
RESUMO
DISCRIMINAÇÃO |  |  | TAXA(%) | VALORES
Mão-de-Obra(A) |  |  | 85 | 4.05
Materiais(B) |  |  |  | 6.32
Equipamentos(C) |  |  |  | 0
Produção da Equipe(D) |  |  |  | 1
Custo Horário Total(A+C) |  |  |  | 4.05
Custo Unitário da Execução[(A/D)+(C/D)] = E |  |  |  | 4.05
Custo Direto Total(B+E) |  |  |  | 10.37
Bonificações e Despesas Indiretas - BDI |  |  | 30.9 | 3.2
CUSTO UNITÁRIO (Adotado) |  |  |  | 13.57
Orçamento: 868201 - - 2020 - VITÓRIA
Órgão Cliente: UFES/PU |  |  | Órgão Gerente: UFES/PU |  |  | Data Base: Maio/2020
Planilha: 1 - LOTE 01 - GOIABEIRAS E BASE OCEANOGRÁFICA
Item: 100228 - Niple, em ferro galvanizado, conexão rosqueada, dn 20 (3/4"), instalado em ramais e sub-ramais de gás - fornecimento e instalação. af_12/2015 | [6 empty] | Unidade: un
Base: SINAPI |  | Código Base: '92694 |  | Fonte: SINAPI |  |  | Versão: 51
MÃO DE OBRA | Unid | Código | Coefic. | C. Prod. | Pr. Prod. | Pr. Improd. | Pr. Unit. | Fator Ac. | Subtotal
AUXILIAR DE ENCANADOR OU BOMBEIRO HIDRAULICO (SINAPI) | H | '00000246 | 0.30068 | 1 | 5.18 | 0 | 9.58 | - | 2.88
ENCANADOR OU BOMBEIRO HIDRAULICO (SINAPI) | H | '00002696 | 0.30068 | 1 | 7.31 | 0 | 13.52 | - | 4.065
SubTotal: | [8 empty] | 6.94
MATERIAL | Unid | Código | Coefic. | C. Prod. | Pr. Prod. | Pr. Improd. | Pr. Unit. | Fator Ac. | Subtotal
FITA VEDA ROSCA EM ROLOS DE 18 MM X 50 M (L X C) (SINAPI) | UN | '00003148 | 0.011 | 1 | 14.34 | 0 | 14.34 | - | 0.158
NIPLE DE FERRO GALVANIZADO, COM ROSCA BSP, DE 3/4" (SINAPI) | UN | '00004178 | 1 | 1 | 5.87 | 0 | 5.87 | - | 5.87
FUNDO ANTICORROSIVO PARA METAIS FERROSOS (ZARCAO) (SINAPI) | L | '00007307 | 0.003 | 1 | 24.67 | 0 | 24.67 | - | 0.074
ALIMENTACAO - HORISTA (COLETADO CAIXA) (SINAPI) | H | '00037370 | 0.594 | 1 | 2.59 | 0 | 2.59 | - | 1.538
TRANSPORTE - HORISTA (COLETADO CAIXA) (SINAPI) | H | '00037371 | 0.594 | 1 | 0.6 | 0 | 0.6 | - | 0.356
EXAMES - HORISTA (COLETADO CAIXA) (SINAPI) | H | '00037372 | 0.594 | 1 | 0.35 | 0 | 0.35 | - | 0.208
SEGURO - HORISTA (COLETADO CAIXA) (SINAPI) | H | '00037373 | 0.594 | 1 | 0.07 | 0 | 0.07 | - | 0.042
FERRAMENTAS - FAMILIA ENCANADOR - HORISTA (ENCARGOS COMPLEMENTARES - COLETADO CAIXA) (SINAPI) | H | '00043461 | 0.594 | 1 | 0.24 | 0 | 0.24 | - | 0.142
EPI - FAMILIA ENCANADOR - HORISTA (ENCARGOS COMPLEMENTARES - COLETADO CAIXA) (SINAPI) | H | '00043485 | 0.594 | 1 | 0.83 | 0 | 0.83 | - | 0.494
SubTotal: | [8 empty] | 8.88
RESUMO
DISCRIMINAÇÃO |  |  | TAXA(%) | VALORES
Mão-de-Obra(A) |  |  | 85 | 6.94
Materiais(B) |  |  |  | 8.88
Equipamentos(C) |  |  |  | 0
Produção da Equipe(D) |  |  |  | 1
Custo Horário Total(A+C) |  |  |  | 6.94
Custo Unitário da Execução[(A/D)+(C/D)] = E |  |  |  | 6.94
Custo Direto Total(B+E) |  |  |  | 15.82
Bonificações e Despesas Indiretas - BDI |  |  | 30.9 | 4.89
CUSTO UNITÁRIO (Adotado) |  |  |  | 20.71
Orçamento: 868201 - - 2020 - VITÓRIA
Órgão Cliente: UFES/PU |  |  | Órgão Gerente: UFES/PU |  |  | Data Base: Maio/2020
Planilha: 1 - LOTE 01 - GOIABEIRAS E BASE OCEANOGRÁFICA
Item: 100229 - Luva, em ferro galvanizado, conexão rosqueada, dn 20 (3/4"), instalado em ramais e sub-ramais de gás - fornecimento e instalação. af_12/2015 | [6 empty] | Unidade: un
Base: SINAPI |  | Código Base: '92695 |  | Fonte: SINAPI |  |  | Versão: 51
MÃO DE OBRA | Unid | Código | Coefic. | C. Prod. | Pr. Prod. | Pr. Improd. | Pr. Unit. | Fator Ac. | Subtotal
AUXILIAR DE ENCANADOR OU BOMBEIRO HIDRAULICO (SINAPI) | H | '00000246 | 0.30068 | 1 | 5.18 | 0 | 9.58 | - | 2.88
ENCANADOR OU BOMBEIRO HIDRAULICO (SINAPI) | H | '00002696 | 0.30068 | 1 | 7.31 | 0 | 13.52 | - | 4.065
SubTotal: | [8 empty] | 6.94
MATERIAL | Unid | Código | Coefic. | C. Prod. | Pr. Prod. | Pr. Improd. | Pr. Unit. | Fator Ac. | Subtotal
FITA VEDA ROSCA EM ROLOS DE 18 MM X 50 M (L X C) (SINAPI) | UN | '00003148 | 0.011 | 1 | 14.34 | 0 | 14.34 | - | 0.158
LUVA DE FERRO GALVANIZADO, COM ROSCA BSP, DE 3/4" (SINAPI) | UN | '00003909 | 1 | 1 | 6.18 | 0 | 6.18 | - | 6.18
FUNDO ANTICORROSIVO PARA METAIS FERROSOS (ZARCAO) (SINAPI) | L | '00007307 | 0.003 | 1 | 24.67 | 0 | 24.67 | - | 0.074
ALIMENTACAO - HORISTA (COLETADO CAIXA) (SINAPI) | H | '00037370 | 0.594 | 1 | 2.59 | 0 | 2.59 | - | 1.538
TRANSPORTE - HORISTA (COLETADO CAIXA) (SINAPI) | H | '00037371 | 0.594 | 1 | 0.6 | 0 | 0.6 | - | 0.356
EXAMES - HORISTA (COLETADO CAIXA) (SINAPI) | H | '00037372 | 0.594 | 1 | 0.35 | 0 | 0.35 | - | 0.208
SEGURO - HORISTA (COLETADO CAIXA) (SINAPI) | H | '00037373 | 0.594 | 1 | 0.07 | 0 | 0.07 | - | 0.042
FERRAMENTAS - FAMILIA ENCANADOR - HORISTA (ENCARGOS COMPLEMENTARES - COLETADO CAIXA) (SINAPI) | H | '00043461 | 0.594 | 1 | 0.24 | 0 | 0.24 | - | 0.142
EPI - FAMILIA ENCANADOR - HORISTA (ENCARGOS COMPLEMENTARES - COLETADO CAIXA) (SINAPI) | H | '00043485 | 0.594 | 1 | 0.83 | 0 | 0.83 | - | 0.494
SubTotal: | [8 empty] | 9.19
RESUMO
DISCRIMINAÇÃO |  |  | TAXA(%) | VALORES
Mão-de-Obra(A) |  |  | 85 | 6.94
Materiais(B) |  |  |  | 9.19
Equipamentos(C) |  |  |  | 0
Produção da Equipe(D) |  |  |  | 1
Custo Horário Total(A+C) |  |  |  | 6.94
Custo Unitário da Execução[(A/D)+(C/D)] = E |  |  |  | 6.94
Custo Direto Total(B+E) |  |  |  | 16.13
Bonificações e Despesas Indiretas - BDI |  |  | 30.9 | 4.98
CUSTO UNITÁRIO (Adotado) |  |  |  | 21.11
Orçamento: 868201 - - 2020 - VITÓRIA
Órgão Cliente: UFES/PU |  |  | Órgão Gerente: UFES/PU |  |  | Data Base: Maio/2020
Planilha: 1 - LOTE 01 - GOIABEIRAS E BASE OCEANOGRÁFICA
Item: 100230 - Niple, em ferro galvanizado, conexão rosqueada, dn 25 (1"), instalado em ramais e sub-ramais de gás - fornecimento e instalação. af_12/2015 | [6 empty] | Unidade: un
Base: SINAPI |  | Código Base: '92696 |  | Fonte: SINAPI |  |  | Versão: 51
MÃO DE OBRA | Unid | Código | Coefic. | C. Prod. | Pr. Prod. | Pr. Improd. | Pr. Unit. | Fator Ac. | Subtotal
AUXILIAR DE ENCANADOR OU BOMBEIRO HIDRAULICO (SINAPI) | H | '00000246 | 0.48798 | 1 | 5.18 | 0 | 9.58 | - | 4.675
ENCANADOR OU BOMBEIRO HIDRAULICO (SINAPI) | H | '00002696 | 0.48798 | 1 | 7.31 | 0 | 13.52 | - | 6.598
SubTotal: | [8 empty] | 11.27
MATERIAL | Unid | Código | Coefic. | C. Prod. | Pr. Prod. | Pr. Improd. | Pr. Unit. | Fator Ac. | Subtotal
FITA VEDA ROSCA EM ROLOS DE 18 MM X 50 M (L X C) (SINAPI) | UN | '00003148 | 0.013 | 1 | 14.34 | 0 | 14.34 | - | 0.186
NIPLE DE FERRO GALVANIZADO, COM ROSCA BSP, DE 1" (SINAPI) | UN | '00004179 | 1 | 1 | 8.66 | 0 | 8.66 | - | 8.66
FUNDO ANTICORROSIVO PARA METAIS FERROSOS (ZARCAO) (SINAPI) | L | '00007307 | 0.003 | 1 | 24.67 | 0 | 24.67 | - | 0.074
ALIMENTACAO - HORISTA (COLETADO CAIXA) (SINAPI) | H | '00037370 | 0.964 | 1 | 2.59 | 0 | 2.59 | - | 2.496
TRANSPORTE - HORISTA (COLETADO CAIXA) (SINAPI) | H | '00037371 | 0.964 | 1 | 0.6 | 0 | 0.6 | - | 0.578
EXAMES - HORISTA (COLETADO CAIXA) (SINAPI) | H | '00037372 | 0.964 | 1 | 0.35 | 0 | 0.35 | - | 0.338
SEGURO - HORISTA (COLETADO CAIXA) (SINAPI) | H | '00037373 | 0.964 | 1 | 0.07 | 0 | 0.07 | - | 0.068
FERRAMENTAS - FAMILIA ENCANADOR - HORISTA (ENCARGOS COMPLEMENTARES - COLETADO CAIXA) (SINAPI) | H | '00043461 | 0.964 | 1 | 0.24 | 0 | 0.24 | - | 0.232
EPI - FAMILIA ENCANADOR - HORISTA (ENCARGOS COMPLEMENTARES - COLETADO CAIXA) (SINAPI) | H | '00043485 | 0.964 | 1 | 0.83 | 0 | 0.83 | - | 0.8
SubTotal: | [8 empty] | 13.43
RESUMO
DISCRIMINAÇÃO |  |  | TAXA(%) | VALORES
Mão-de-Obra(A) |  |  | 85 | 11.27
Materiais(B) |  |  |  | 13.43
Equipamentos(C) |  |  |  | 0
Produção da Equipe(D) |  |  |  | 1
Custo Horário Total(A+C) |  |  |  | 11.27
Custo Unitário da Execução[(A/D)+(C/D)] = E |  |  |  | 11.27
Custo Direto Total(B+E) |  |  |  | 24.7
Bonificações e Despesas Indiretas - BDI |  |  | 30.9 | 7.63
CUSTO UNITÁRIO (Adotado) |  |  |  | 32.33
Orçamento: 868201 - - 2020 - VITÓRIA
Órgão Cliente: UFES/PU |  |  | Órgão Gerente: UFES/PU |  |  | Data Base: Maio/2020
Planilha: 1 - LOTE 01 - GOIABEIRAS E BASE OCEANOGRÁFICA
Item: 100231 - Luva, em ferro galvanizado, conexão rosqueada, dn 25 (1"), instalado em ramais e sub-ramais de gás - fornecimento e instalação. af_12/2015 | [6 empty] | Unidade: un
Base: SINAPI |  | Código Base: '92697 |  | Fonte: SINAPI |  |  | Versão: 51
MÃO DE OBRA | Unid | Código | Coefic. | C. Prod. | Pr. Prod. | Pr. Improd. | Pr. Unit. | Fator Ac. | Subtotal
AUXILIAR DE ENCANADOR OU BOMBEIRO HIDRAULICO (SINAPI) | H | '00000246 | 0.48798 | 1 | 5.18 | 0 | 9.58 | - | 4.675
ENCANADOR OU BOMBEIRO HIDRAULICO (SINAPI) | H | '00002696 | 0.48798 | 1 | 7.31 | 0 | 13.52 | - | 6.598
SubTotal: | [8 empty] | 11.27
MATERIAL | Unid | Código | Coefic. | C. Prod. | Pr. Prod. | Pr. Improd. | Pr. Unit. | Fator Ac. | Subtotal
FITA VEDA ROSCA EM ROLOS DE 18 MM X 50 M (L X C) (SINAPI) | UN | '00003148 | 0.013 | 1 | 14.34 | 0 | 14.34 | - | 0.186
LUVA DE FERRO GALVANIZADO, COM ROSCA BSP, DE 1" (SINAPI) | UN | '00003910 | 1 | 1 | 10.05 | 0 | 10.05 | - | 10.05
FUNDO ANTICORROSIVO PARA METAIS FERROSOS (ZARCAO) (SINAPI) | L | '00007307 | 0.003 | 1 | 24.67 | 0 | 24.67 | - | 0.074
ALIMENTACAO - HORISTA (COLETADO CAIXA) (SINAPI) | H | '00037370 | 0.964 | 1 | 2.59 | 0 | 2.59 | - | 2.496
TRANSPORTE - HORISTA (COLETADO CAIXA) (SINAPI) | H | '00037371 | 0.964 | 1 | 0.6 | 0 | 0.6 | - | 0.578
EXAMES - HORISTA (COLETADO CAIXA) (SINAPI) | H | '00037372 | 0.964 | 1 | 0.35 | 0 | 0.35 | - | 0.338
SEGURO - HORISTA (COLETADO CAIXA) (SINAPI) | H | '00037373 | 0.964 | 1 | 0.07 | 0 | 0.07 | - | 0.068
FERRAMENTAS - FAMILIA ENCANADOR - HORISTA (ENCARGOS COMPLEMENTARES - COLETADO CAIXA) (SINAPI) | H | '00043461 | 0.964 | 1 | 0.24 | 0 | 0.24 | - | 0.232
EPI - FAMILIA ENCANADOR - HORISTA (ENCARGOS COMPLEMENTARES - COLETADO CAIXA) (SINAPI) | H | '00043485 | 0.964 | 1 | 0.83 | 0 | 0.83 | - | 0.8
SubTotal: | [8 empty] | 14.82
RESUMO
DISCRIMINAÇÃO |  |  | TAXA(%) | VALORES
Mão-de-Obra(A) |  |  | 85 | 11.27
Materiais(B) |  |  |  | 14.82
Equipamentos(C) |  |  |  | 0
Produção da Equipe(D) |  |  |  | 1
Custo Horário Total(A+C) |  |  |  | 11.27
Custo Unitário da Execução[(A/D)+(C/D)] = E |  |  |  | 11.27
Custo Direto Total(B+E) |  |  |  | 26.09
Bonificações e Despesas Indiretas - BDI |  |  | 30.9 | 8.06
CUSTO UNITÁRIO (Adotado) |  |  |  | 34.15
Orçamento: 868201 - - 2020 - VITÓRIA
Órgão Cliente: UFES/PU |  |  | Órgão Gerente: UFES/PU |  |  | Data Base: Maio/2020
Planilha: 1 - LOTE 01 - GOIABEIRAS E BASE OCEANOGRÁFICA
Item: 100232 - Joelho 45 graus, em ferro galvanizado, conexão rosqueada, dn 15 (1/2"), instalado em ramais e sub-ramais de gás - fornecimento e instalação. af_12/2015 | [6 empty] | Unidade: un
Base: SINAPI |  | Código Base: '92698 |  | Fonte: SINAPI |  |  | Versão: 51
MÃO DE OBRA | Unid | Código | Coefic. | C. Prod. | Pr. Prod. | Pr. Improd. | Pr. Unit. | Fator Ac. | Subtotal
AUXILIAR DE ENCANADOR OU BOMBEIRO HIDRAULICO (SINAPI) | H | '00000246 | 0.26221 | 1 | 5.18 | 0 | 9.58 | - | 2.512
ENCANADOR OU BOMBEIRO HIDRAULICO (SINAPI) | H | '00002696 | 0.26221 | 1 | 7.31 | 0 | 13.52 | - | 3.545
SubTotal: | [8 empty] | 6.06
MATERIAL | Unid | Código | Coefic. | C. Prod. | Pr. Prod. | Pr. Improd. | Pr. Unit. | Fator Ac. | Subtotal
FITA VEDA ROSCA EM ROLOS DE 18 MM X 50 M (L X C) (SINAPI) | UN | '00003148 | 0.008 | 1 | 14.34 | 0 | 14.34 | - | 0.115
COTOVELO 45 GRAUS DE FERRO GALVANIZADO, COM ROSCA BSP, DE 1/2" (SINAPI) | UN | '00003441 | 1 | 1 | 6.2 | 0 | 6.2 | - | 6.2
FUNDO ANTICORROSIVO PARA METAIS FERROSOS (ZARCAO) (SINAPI) | L | '00007307 | 0.002 | 1 | 24.67 | 0 | 24.67 | - | 0.049
ALIMENTACAO - HORISTA (COLETADO CAIXA) (SINAPI) | H | '00037370 | 0.518 | 1 | 2.59 | 0 | 2.59 | - | 1.342
TRANSPORTE - HORISTA (COLETADO CAIXA) (SINAPI) | H | '00037371 | 0.518 | 1 | 0.6 | 0 | 0.6 | - | 0.31
EXAMES - HORISTA (COLETADO CAIXA) (SINAPI) | H | '00037372 | 0.518 | 1 | 0.35 | 0 | 0.35 | - | 0.182
SEGURO - HORISTA (COLETADO CAIXA) (SINAPI) | H | '00037373 | 0.518 | 1 | 0.07 | 0 | 0.07 | - | 0.036
FERRAMENTAS - FAMILIA ENCANADOR - HORISTA (ENCARGOS COMPLEMENTARES - COLETADO CAIXA) (SINAPI) | H | '00043461 | 0.518 | 1 | 0.24 | 0 | 0.24 | - | 0.124
EPI - FAMILIA ENCANADOR - HORISTA (ENCARGOS COMPLEMENTARES - COLETADO CAIXA) (SINAPI) | H | '00043485 | 0.518 | 1 | 0.83 | 0 | 0.83 | - | 0.43
SubTotal: | [8 empty] | 8.79
RESUMO
DISCRIMINAÇÃO |  |  | TAXA(%) | VALORES
Mão-de-Obra(A) |  |  | 85 | 6.06
Materiais(B) |  |  |  | 8.78
Equipamentos(C) |  |  |  | 0
Produção da Equipe(D) |  |  |  | 1
Custo Horário Total(A+C) |  |  |  | 6.06
Custo Unitário da Execução[(A/D)+(C/D)] = E |  |  |  | 6.06
Custo Direto Total(B+E) |  |  |  | 14.84
Bonificações e Despesas Indiretas - BDI |  |  | 30.9 | 4.59
CUSTO UNITÁRIO (Adotado) |  |  |  | 19.43
Orçamento: 868201 - - 2020 - VITÓRIA
Órgão Cliente: UFES/PU |  |  | Órgão Gerente: UFES/PU |  |  | Data Base: Maio/2020
Planilha: 1 - LOTE 01 - GOIABEIRAS E BASE OCEANOGRÁFICA
Item: 100233 - Joelho 90 graus, em ferro galvanizado, conexão rosqueada, dn 15 (1/2"), instalado em ramais e sub-ramais de gás - fornecimento e instalação. af_12/2015 | [6 empty] | Unidade: un
Base: SINAPI |  | Código Base: '92699 |  | Fonte: SINAPI |  |  | Versão: 51
MÃO DE OBRA | Unid | Código | Coefic. | C. Prod. | Pr. Prod. | Pr. Improd. | Pr. Unit. | Fator Ac. | Subtotal
AUXILIAR DE ENCANADOR OU BOMBEIRO HIDRAULICO (SINAPI) | H | '00000246 | 0.26221 | 1 | 5.18 | 0 | 9.58 | - | 2.512
ENCANADOR OU BOMBEIRO HIDRAULICO (SINAPI) | H | '00002696 | 0.26221 | 1 | 7.31 | 0 | 13.52 | - | 3.545
SubTotal: | [8 empty] | 6.06
MATERIAL | Unid | Código | Coefic. | C. Prod. | Pr. Prod. | Pr. Improd. | Pr. Unit. | Fator Ac. | Subtotal
FITA VEDA ROSCA EM ROLOS DE 18 MM X 50 M (L X C) (SINAPI) | UN | '00003148 | 0.008 | 1 | 14.34 | 0 | 14.34 | - | 0.115
COTOVELO 90 GRAUS DE FERRO GALVANIZADO, COM ROSCA BSP, DE 1/2" (SINAPI) | UN | '00003455 | 1 | 1 | 5.19 | 0 | 5.19 | - | 5.19
FUNDO ANTICORROSIVO PARA METAIS FERROSOS (ZARCAO) (SINAPI) | L | '00007307 | 0.002 | 1 | 24.67 | 0 | 24.67 | - | 0.049
ALIMENTACAO - HORISTA (COLETADO CAIXA) (SINAPI) | H | '00037370 | 0.518 | 1 | 2.59 | 0 | 2.59 | - | 1.342
TRANSPORTE - HORISTA (COLETADO CAIXA) (SINAPI) | H | '00037371 | 0.518 | 1 | 0.6 | 0 | 0.6 | - | 0.31
EXAMES - HORISTA (COLETADO CAIXA) (SINAPI) | H | '00037372 | 0.518 | 1 | 0.35 | 0 | 0.35 | - | 0.182
SEGURO - HORISTA (COLETADO CAIXA) (SINAPI) | H | '00037373 | 0.518 | 1 | 0.07 | 0 | 0.07 | - | 0.036
FERRAMENTAS - FAMILIA ENCANADOR - HORISTA (ENCARGOS COMPLEMENTARES - COLETADO CAIXA) (SINAPI) | H | '00043461 | 0.518 | 1 | 0.24 | 0 | 0.24 | - | 0.124
EPI - FAMILIA ENCANADOR - HORISTA (ENCARGOS COMPLEMENTARES - COLETADO CAIXA) (SINAPI) | H | '00043485 | 0.518 | 1 | 0.83 | 0 | 0.83 | - | 0.43
SubTotal: | [8 empty] | 7.78
RESUMO
DISCRIMINAÇÃO |  |  | TAXA(%) | VALORES
Mão-de-Obra(A) |  |  | 85 | 6.06
Materiais(B) |  |  |  | 7.77
Equipamentos(C) |  |  |  | 0
Produção da Equipe(D) |  |  |  | 1
Custo Horário Total(A+C) |  |  |  | 6.06
Custo Unitário da Execução[(A/D)+(C/D)] = E |  |  |  | 6.06
Custo Direto Total(B+E) |  |  |  | 13.83
Bonificações e Despesas Indiretas - BDI |  |  | 30.9 | 4.27
CUSTO UNITÁRIO (Adotado) |  |  |  | 18.1
Orçamento: 868201 - - 2020 - VITÓRIA
Órgão Cliente: UFES/PU |  |  | Órgão Gerente: UFES/PU |  |  | Data Base: Maio/2020
Planilha: 1 - LOTE 01 - GOIABEIRAS E BASE OCEANOGRÁFICA
Item: 100234 - Joelho 45 graus, em ferro galvanizado, conexão rosqueada, dn 20 (3/4"), instalado em ramais e sub-ramais de gás - fornecimento e instalação. af_12/2015 | [6 empty] | Unidade: un
Base: SINAPI |  | Código Base: '92700 |  | Fonte: SINAPI |  |  | Versão: 51
MÃO DE OBRA | Unid | Código | Coefic. | C. Prod. | Pr. Prod. | Pr. Improd. | Pr. Unit. | Fator Ac. | Subtotal
AUXILIAR DE ENCANADOR OU BOMBEIRO HIDRAULICO (SINAPI) | H | '00000246 | 0.45052 | 1 | 5.18 | 0 | 9.58 | - | 4.316
ENCANADOR OU BOMBEIRO HIDRAULICO (SINAPI) | H | '00002696 | 0.45052 | 1 | 7.31 | 0 | 13.52 | - | 6.091
SubTotal: | [8 empty] | 10.41
MATERIAL | Unid | Código | Coefic. | C. Prod. | Pr. Prod. | Pr. Improd. | Pr. Unit. | Fator Ac. | Subtotal
FITA VEDA ROSCA EM ROLOS DE 18 MM X 50 M (L X C) (SINAPI) | UN | '00003148 | 0.011 | 1 | 14.34 | 0 | 14.34 | - | 0.158
COTOVELO 45 GRAUS DE FERRO GALVANIZADO, COM ROSCA BSP, DE 3/4" (SINAPI) | UN | '00003442 | 1 | 1 | 9.27 | 0 | 9.27 | - | 9.27
FUNDO ANTICORROSIVO PARA METAIS FERROSOS (ZARCAO) (SINAPI) | L | '00007307 | 0.003 | 1 | 24.67 | 0 | 24.67 | - | 0.074
ALIMENTACAO - HORISTA (COLETADO CAIXA) (SINAPI) | H | '00037370 | 0.89 | 1 | 2.59 | 0 | 2.59 | - | 2.306
TRANSPORTE - HORISTA (COLETADO CAIXA) (SINAPI) | H | '00037371 | 0.89 | 1 | 0.6 | 0 | 0.6 | - | 0.534
EXAMES - HORISTA (COLETADO CAIXA) (SINAPI) | H | '00037372 | 0.89 | 1 | 0.35 | 0 | 0.35 | - | 0.312
SEGURO - HORISTA (COLETADO CAIXA) (SINAPI) | H | '00037373 | 0.89 | 1 | 0.07 | 0 | 0.07 | - | 0.062
FERRAMENTAS - FAMILIA ENCANADOR - HORISTA (ENCARGOS COMPLEMENTARES - COLETADO CAIXA) (SINAPI) | H | '00043461 | 0.89 | 1 | 0.24 | 0 | 0.24 | - | 0.214
EPI - FAMILIA ENCANADOR - HORISTA (ENCARGOS COMPLEMENTARES - COLETADO CAIXA) (SINAPI) | H | '00043485 | 0.89 | 1 | 0.83 | 0 | 0.83 | - | 0.738
SubTotal: | [8 empty] | 13.67
RESUMO
DISCRIMINAÇÃO |  |  | TAXA(%) | VALORES
Mão-de-Obra(A) |  |  | 85 | 10.41
Materiais(B) |  |  |  | 13.66
Equipamentos(C) |  |  |  | 0
Produção da Equipe(D) |  |  |  | 1
Custo Horário Total(A+C) |  |  |  | 10.41
Custo Unitário da Execução[(A/D)+(C/D)] = E |  |  |  | 10.41
Custo Direto Total(B+E) |  |  |  | 24.07
Bonificações e Despesas Indiretas - BDI |  |  | 30.9 | 7.44
CUSTO UNITÁRIO (Adotado) |  |  |  | 31.51
Orçamento: 868201 - - 2020 - VITÓRIA
Órgão Cliente: UFES/PU |  |  | Órgão Gerente: UFES/PU |  |  | Data Base: Maio/2020
Planilha: 1 - LOTE 01 - GOIABEIRAS E BASE OCEANOGRÁFICA
Item: 100235 - Joelho 90 graus, em ferro galvanizado, conexão rosqueada, dn 20 (3/4"), instalado em ramais e sub-ramais de gás - fornecimento e instalação. af_12/2015 | [6 empty] | Unidade: un
Base: SINAPI |  | Código Base: '92701 |  | Fonte: SINAPI |  |  | Versão: 51
MÃO DE OBRA | Unid | Código | Coefic. | C. Prod. | Pr. Prod. | Pr. Improd. | Pr. Unit. | Fator Ac. | Subtotal
AUXILIAR DE ENCANADOR OU BOMBEIRO HIDRAULICO (SINAPI) | H | '00000246 | 0.45052 | 1 | 5.18 | 0 | 9.58 | - | 4.316
ENCANADOR OU BOMBEIRO HIDRAULICO (SINAPI) | H | '00002696 | 0.45052 | 1 | 7.31 | 0 | 13.52 | - | 6.091
SubTotal: | [8 empty] | 10.41
MATERIAL | Unid | Código | Coefic. | C. Prod. | Pr. Prod. | Pr. Improd. | Pr. Unit. | Fator Ac. | Subtotal
FITA VEDA ROSCA EM ROLOS DE 18 MM X 50 M (L X C) (SINAPI) | UN | '00003148 | 0.011 | 1 | 14.34 | 0 | 14.34 | - | 0.158
COTOVELO 90 GRAUS DE FERRO GALVANIZADO, COM ROSCA BSP, DE 3/4" (SINAPI) | UN | '00003456 | 1 | 1 | 7.77 | 0 | 7.77 | - | 7.77
FUNDO ANTICORROSIVO PARA METAIS FERROSOS (ZARCAO) (SINAPI) | L | '00007307 | 0.003 | 1 | 24.67 | 0 | 24.67 | - | 0.074
ALIMENTACAO - HORISTA (COLETADO CAIXA) (SINAPI) | H | '00037370 | 0.89 | 1 | 2.59 | 0 | 2.59 | - | 2.306
TRANSPORTE - HORISTA (COLETADO CAIXA) (SINAPI) | H | '00037371 | 0.89 | 1 | 0.6 | 0 | 0.6 | - | 0.534
EXAMES - HORISTA (COLETADO CAIXA) (SINAPI) | H | '00037372 | 0.89 | 1 | 0.35 | 0 | 0.35 | - | 0.312
SEGURO - HORISTA (COLETADO CAIXA) (SINAPI) | H | '00037373 | 0.89 | 1 | 0.07 | 0 | 0.07 | - | 0.062
FERRAMENTAS - FAMILIA ENCANADOR - HORISTA (ENCARGOS COMPLEMENTARES - COLETADO CAIXA) (SINAPI) | H | '00043461 | 0.89 | 1 | 0.24 | 0 | 0.24 | - | 0.214
EPI - FAMILIA ENCANADOR - HORISTA (ENCARGOS COMPLEMENTARES - COLETADO CAIXA) (SINAPI) | H | '00043485 | 0.89 | 1 | 0.83 | 0 | 0.83 | - | 0.738
SubTotal: | [8 empty] | 12.17
RESUMO
DISCRIMINAÇÃO |  |  | TAXA(%) | VALORES
Mão-de-Obra(A) |  |  | 85 | 10.41
Materiais(B) |  |  |  | 12.16
Equipamentos(C) |  |  |  | 0
Produção da Equipe(D) |  |  |  | 1
Custo Horário Total(A+C) |  |  |  | 10.41
Custo Unitário da Execução[(A/D)+(C/D)] = E |  |  |  | 10.41
Custo Direto Total(B+E) |  |  |  | 22.57
Bonificações e Despesas Indiretas - BDI |  |  | 30.9 | 6.97
CUSTO UNITÁRIO (Adotado) |  |  |  | 29.54
Orçamento: 868201 - - 2020 - VITÓRIA
Órgão Cliente: UFES/PU |  |  | Órgão Gerente: UFES/PU |  |  | Data Base: Maio/2020
Planilha: 1 - LOTE 01 - GOIABEIRAS E BASE OCEANOGRÁFICA
Item: 100236 - Joelho 45 graus, em ferro galvanizado, conexão rosqueada, dn 25 (1"), instalado em ramais e sub-ramais de gás - fornecimento e instalação. af_12/2015 | [6 empty] | Unidade: un
Base: SINAPI |  | Código Base: '92702 |  | Fonte: SINAPI |  |  | Versão: 51
MÃO DE OBRA | Unid | Código | Coefic. | C. Prod. | Pr. Prod. | Pr. Improd. | Pr. Unit. | Fator Ac. | Subtotal
AUXILIAR DE ENCANADOR OU BOMBEIRO HIDRAULICO (SINAPI) | H | '00000246 | 0.73298 | 1 | 5.18 | 0 | 9.58 | - | 7.022
ENCANADOR OU BOMBEIRO HIDRAULICO (SINAPI) | H | '00002696 | 0.73298 | 1 | 7.31 | 0 | 13.52 | - | 9.909
SubTotal: | [8 empty] | 16.93
MATERIAL | Unid | Código | Coefic. | C. Prod. | Pr. Prod. | Pr. Improd. | Pr. Unit. | Fator Ac. | Subtotal
FITA VEDA ROSCA EM ROLOS DE 18 MM X 50 M (L X C) (SINAPI) | UN | '00003148 | 0.013 | 1 | 14.34 | 0 | 14.34 | - | 0.186
COTOVELO 45 GRAUS DE FERRO GALVANIZADO, COM ROSCA BSP, DE 1" (SINAPI) | UN | '00003444 | 1 | 1 | 13.51 | 0 | 13.51 | - | 13.51
FUNDO ANTICORROSIVO PARA METAIS FERROSOS (ZARCAO) (SINAPI) | L | '00007307 | 0.003 | 1 | 24.67 | 0 | 24.67 | - | 0.074
ALIMENTACAO - HORISTA (COLETADO CAIXA) (SINAPI) | H | '00037370 | 1.448 | 1 | 2.59 | 0 | 2.59 | - | 3.75
TRANSPORTE - HORISTA (COLETADO CAIXA) (SINAPI) | H | '00037371 | 1.448 | 1 | 0.6 | 0 | 0.6 | - | 0.868
EXAMES - HORISTA (COLETADO CAIXA) (SINAPI) | H | '00037372 | 1.448 | 1 | 0.35 | 0 | 0.35 | - | 0.506
SEGURO - HORISTA (COLETADO CAIXA) (SINAPI) | H | '00037373 | 1.448 | 1 | 0.07 | 0 | 0.07 | - | 0.102
FERRAMENTAS - FAMILIA ENCANADOR - HORISTA (ENCARGOS COMPLEMENTARES - COLETADO CAIXA) (SINAPI) | H | '00043461 | 1.448 | 1 | 0.24 | 0 | 0.24 | - | 0.348
EPI - FAMILIA ENCANADOR - HORISTA (ENCARGOS COMPLEMENTARES - COLETADO CAIXA) (SINAPI) | H | '00043485 | 1.448 | 1 | 0.83 | 0 | 0.83 | - | 1.202
SubTotal: | [8 empty] | 20.55
RESUMO
DISCRIMINAÇÃO |  |  | TAXA(%) | VALORES
Mão-de-Obra(A) |  |  | 85 | 16.93
Materiais(B) |  |  |  | 20.54
Equipamentos(C) |  |  |  | 0
Produção da Equipe(D) |  |  |  | 1
Custo Horário Total(A+C) |  |  |  | 16.93
Custo Unitário da Execução[(A/D)+(C/D)] = E |  |  |  | 16.93
Custo Direto Total(B+E) |  |  |  | 37.47
Bonificações e Despesas Indiretas - BDI |  |  | 30.9 | 11.58
CUSTO UNITÁRIO (Adotado) |  |  |  | 49.05
Orçamento: 868201 - - 2020 - VITÓRIA
Órgão Cliente: UFES/PU |  |  | Órgão Gerente: UFES/PU |  |  | Data Base: Maio/2020
Planilha: 1 - LOTE 01 - GOIABEIRAS E BASE OCEANOGRÁFICA
Item: 100237 - Joelho 90 graus, em ferro galvanizado, conexão rosqueada, dn 25 (1"), instalado em ramais e sub-ramais de gás - fornecimento e instalação. af_12/2015 | [6 empty] | Unidade: un
Base: SINAPI |  | Código Base: '92703 |  | Fonte: SINAPI |  |  | Versão: 51
MÃO DE OBRA | Unid | Código | Coefic. | C. Prod. | Pr. Prod. | Pr. Improd. | Pr. Unit. | Fator Ac. | Subtotal
AUXILIAR DE ENCANADOR OU BOMBEIRO HIDRAULICO (SINAPI) | H | '00000246 | 0.73298 | 1 | 5.18 | 0 | 9.58 | - | 7.022
ENCANADOR OU BOMBEIRO HIDRAULICO (SINAPI) | H | '00002696 | 0.73298 | 1 | 7.31 | 0 | 13.52 | - | 9.909
SubTotal: | [8 empty] | 16.93
MATERIAL | Unid | Código | Coefic. | C. Prod. | Pr. Prod. | Pr. Improd. | Pr. Unit. | Fator Ac. | Subtotal
FITA VEDA ROSCA EM ROLOS DE 18 MM X 50 M (L X C) (SINAPI) | UN | '00003148 | 0.013 | 1 | 14.34 | 0 | 14.34 | - | 0.186
COTOVELO 90 GRAUS DE FERRO GALVANIZADO, COM ROSCA BSP, DE 1" (SINAPI) | UN | '00003472 | 1 | 1 | 11.67 | 0 | 11.67 | - | 11.67
FUNDO ANTICORROSIVO PARA METAIS FERROSOS (ZARCAO) (SINAPI) | L | '00007307 | 0.003 | 1 | 24.67 | 0 | 24.67 | - | 0.074
ALIMENTACAO - HORISTA (COLETADO CAIXA) (SINAPI) | H | '00037370 | 1.448 | 1 | 2.59 | 0 | 2.59 | - | 3.75
TRANSPORTE - HORISTA (COLETADO CAIXA) (SINAPI) | H | '00037371 | 1.448 | 1 | 0.6 | 0 | 0.6 | - | 0.868
EXAMES - HORISTA (COLETADO CAIXA) (SINAPI) | H | '00037372 | 1.448 | 1 | 0.35 | 0 | 0.35 | - | 0.506
SEGURO - HORISTA (COLETADO CAIXA) (SINAPI) | H | '00037373 | 1.448 | 1 | 0.07 | 0 | 0.07 | - | 0.102
FERRAMENTAS - FAMILIA ENCANADOR - HORISTA (ENCARGOS COMPLEMENTARES - COLETADO CAIXA) (SINAPI) | H | '00043461 | 1.448 | 1 | 0.24 | 0 | 0.24 | - | 0.348
EPI - FAMILIA ENCANADOR - HORISTA (ENCARGOS COMPLEMENTARES - COLETADO CAIXA) (SINAPI) | H | '00043485 | 1.448 | 1 | 0.83 | 0 | 0.83 | - | 1.202
SubTotal: | [8 empty] | 18.71
RESUMO
DISCRIMINAÇÃO |  |  | TAXA(%) | VALORES
Mão-de-Obra(A) |  |  | 85 | 16.93
Materiais(B) |  |  |  | 18.7
Equipamentos(C) |  |  |  | 0
Produção da Equipe(D) |  |  |  | 1
Custo Horário Total(A+C) |  |  |  | 16.93
Custo Unitário da Execução[(A/D)+(C/D)] = E |  |  |  | 16.93
Custo Direto Total(B+E) |  |  |  | 35.63
Bonificações e Despesas Indiretas - BDI |  |  | 30.9 | 11.01
CUSTO UNITÁRIO (Adotado) |  |  |  | 46.64
Orçamento: 868201 - - 2020 - VITÓRIA
Órgão Cliente: UFES/PU |  |  | Órgão Gerente: UFES/PU |  |  | Data Base: Maio/2020
Planilha: 1 - LOTE 01 - GOIABEIRAS E BASE OCEANOGRÁFICA
Item: 100238 - Tê, em ferro galvanizado, conexão rosqueada, dn 15 (1/2"), instalado em ramais e sub-ramais de gás - fornecimento e instalação. af_12/2015 | [6 empty] | Unidade: un
Base: SINAPI |  | Código Base: '92704 |  | Fonte: SINAPI |  |  | Versão: 51
MÃO DE OBRA | Unid | Código | Coefic. | C. Prod. | Pr. Prod. | Pr. Improd. | Pr. Unit. | Fator Ac. | Subtotal
AUXILIAR DE ENCANADOR OU BOMBEIRO HIDRAULICO (SINAPI) | H | '00000246 | 0.35029 | 1 | 5.18 | 0 | 9.58 | - | 3.356
ENCANADOR OU BOMBEIRO HIDRAULICO (SINAPI) | H | '00002696 | 0.35029 | 1 | 7.31 | 0 | 13.52 | - | 4.736
SubTotal: | [8 empty] | 8.09
MATERIAL | Unid | Código | Coefic. | C. Prod. | Pr. Prod. | Pr. Improd. | Pr. Unit. | Fator Ac. | Subtotal
FITA VEDA ROSCA EM ROLOS DE 18 MM X 50 M (L X C) (SINAPI) | UN | '00003148 | 0.013 | 1 | 14.34 | 0 | 14.34 | - | 0.186
TE DE FERRO GALVANIZADO, DE 1/2" (SINAPI) | UN | '00006294 | 1 | 1 | 7.06 | 0 | 7.06 | - | 7.06
FUNDO ANTICORROSIVO PARA METAIS FERROSOS (ZARCAO) (SINAPI) | L | '00007307 | 0.003 | 1 | 24.67 | 0 | 24.67 | - | 0.074
ALIMENTACAO - HORISTA (COLETADO CAIXA) (SINAPI) | H | '00037370 | 0.692 | 1 | 2.59 | 0 | 2.59 | - | 1.792
TRANSPORTE - HORISTA (COLETADO CAIXA) (SINAPI) | H | '00037371 | 0.692 | 1 | 0.6 | 0 | 0.6 | - | 0.416
EXAMES - HORISTA (COLETADO CAIXA) (SINAPI) | H | '00037372 | 0.692 | 1 | 0.35 | 0 | 0.35 | - | 0.242
SEGURO - HORISTA (COLETADO CAIXA) (SINAPI) | H | '00037373 | 0.692 | 1 | 0.07 | 0 | 0.07 | - | 0.048
FERRAMENTAS - FAMILIA ENCANADOR - HORISTA (ENCARGOS COMPLEMENTARES - COLETADO CAIXA) (SINAPI) | H | '00043461 | 0.692 | 1 | 0.24 | 0 | 0.24 | - | 0.166
EPI - FAMILIA ENCANADOR - HORISTA (ENCARGOS COMPLEMENTARES - COLETADO CAIXA) (SINAPI) | H | '00043485 | 0.692 | 1 | 0.83 | 0 | 0.83 | - | 0.574
SubTotal: | [8 empty] | 10.56
RESUMO
DISCRIMINAÇÃO |  |  | TAXA(%) | VALORES
Mão-de-Obra(A) |  |  | 85 | 8.09
Materiais(B) |  |  |  | 10.56
Equipamentos(C) |  |  |  | 0
Produção da Equipe(D) |  |  |  | 1
Custo Horário Total(A+C) |  |  |  | 8.09
Custo Unitário da Execução[(A/D)+(C/D)] = E |  |  |  | 8.09
Custo Direto Total(B+E) |  |  |  | 18.65
Bonificações e Despesas Indiretas - BDI |  |  | 30.9 | 5.76
CUSTO UNITÁRIO (Adotado) |  |  |  | 24.41
Orçamento: 868201 - - 2020 - VITÓRIA
Órgão Cliente: UFES/PU |  |  | Órgão Gerente: UFES/PU |  |  | Data Base: Maio/2020
Planilha: 1 - LOTE 01 - GOIABEIRAS E BASE OCEANOGRÁFICA
Item: 100239 - Tê, em ferro galvanizado, conexão rosqueada, dn 20 (3/4"), instalado em ramais e sub-ramais de gás - fornecimento e instalação. af_12/2015 | [6 empty] | Unidade: un
Base: SINAPI |  | Código Base: '92705 |  | Fonte: SINAPI |  |  | Versão: 51
MÃO DE OBRA | Unid | Código | Coefic. | C. Prod. | Pr. Prod. | Pr. Improd. | Pr. Unit. | Fator Ac. | Subtotal
AUXILIAR DE ENCANADOR OU BOMBEIRO HIDRAULICO (SINAPI) | H | '00000246 | 0.60035 | 1 | 5.18 | 0 | 9.58 | - | 5.751
ENCANADOR OU BOMBEIRO HIDRAULICO (SINAPI) | H | '00002696 | 0.60035 | 1 | 7.31 | 0 | 13.52 | - | 8.116
SubTotal: | [8 empty] | 13.87
MATERIAL | Unid | Código | Coefic. | C. Prod. | Pr. Prod. | Pr. Improd. | Pr. Unit. | Fator Ac. | Subtotal
FITA VEDA ROSCA EM ROLOS DE 18 MM X 50 M (L X C) (SINAPI) | UN | '00003148 | 0.016 | 1 | 14.34 | 0 | 14.34 | - | 0.229
TE DE FERRO GALVANIZADO, DE 3/4" (SINAPI) | UN | '00006295 | 1 | 1 | 10.06 | 0 | 10.06 | - | 10.06
FUNDO ANTICORROSIVO PARA METAIS FERROSOS (ZARCAO) (SINAPI) | L | '00007307 | 0.004 | 1 | 24.67 | 0 | 24.67 | - | 0.099
ALIMENTACAO - HORISTA (COLETADO CAIXA) (SINAPI) | H | '00037370 | 1.186 | 1 | 2.59 | 0 | 2.59 | - | 3.072
TRANSPORTE - HORISTA (COLETADO CAIXA) (SINAPI) | H | '00037371 | 1.186 | 1 | 0.6 | 0 | 0.6 | - | 0.712
EXAMES - HORISTA (COLETADO CAIXA) (SINAPI) | H | '00037372 | 1.186 | 1 | 0.35 | 0 | 0.35 | - | 0.416
SEGURO - HORISTA (COLETADO CAIXA) (SINAPI) | H | '00037373 | 1.186 | 1 | 0.07 | 0 | 0.07 | - | 0.084
FERRAMENTAS - FAMILIA ENCANADOR - HORISTA (ENCARGOS COMPLEMENTARES - COLETADO CAIXA) (SINAPI) | H | '00043461 | 1.186 | 1 | 0.24 | 0 | 0.24 | - | 0.284
EPI - FAMILIA ENCANADOR - HORISTA (ENCARGOS COMPLEMENTARES - COLETADO CAIXA) (SINAPI) | H | '00043485 | 1.186 | 1 | 0.83 | 0 | 0.83 | - | 0.984
SubTotal: | [8 empty] | 15.94
RESUMO
DISCRIMINAÇÃO |  |  | TAXA(%) | VALORES
Mão-de-Obra(A) |  |  | 85 | 13.87
Materiais(B) |  |  |  | 15.93
Equipamentos(C) |  |  |  | 0
Produção da Equipe(D) |  |  |  | 1
Custo Horário Total(A+C) |  |  |  | 13.87
Custo Unitário da Execução[(A/D)+(C/D)] = E |  |  |  | 13.87
Custo Direto Total(B+E) |  |  |  | 29.8
Bonificações e Despesas Indiretas - BDI |  |  | 30.9 | 9.21
CUSTO UNITÁRIO (Adotado) |  |  |  | 39.01
Orçamento: 868201 - - 2020 - VITÓRIA
Órgão Cliente: UFES/PU |  |  | Órgão Gerente: UFES/PU |  |  | Data Base: Maio/2020
Planilha: 1 - LOTE 01 - GOIABEIRAS E BASE OCEANOGRÁFICA
Item: 100240 - Tê, em ferro galvanizado, conexão rosqueada, dn 25 (1"), instalado em ramais e sub-ramais de gás - fornecimento e instalação. af_12/2015 | [6 empty] | Unidade: un
Base: SINAPI |  | Código Base: '92706 |  | Fonte: SINAPI |  |  | Versão: 51
MÃO DE OBRA | Unid | Código | Coefic. | C. Prod. | Pr. Prod. | Pr. Improd. | Pr. Unit. | Fator Ac. | Subtotal
AUXILIAR DE ENCANADOR OU BOMBEIRO HIDRAULICO (SINAPI) | H | '00000246 | 0.97697 | 1 | 5.18 | 0 | 9.58 | - | 9.36
ENCANADOR OU BOMBEIRO HIDRAULICO (SINAPI) | H | '00002696 | 0.97697 | 1 | 7.31 | 0 | 13.52 | - | 13.209
SubTotal: | [8 empty] | 22.57
MATERIAL | Unid | Código | Coefic. | C. Prod. | Pr. Prod. | Pr. Improd. | Pr. Unit. | Fator Ac. | Subtotal
FITA VEDA ROSCA EM ROLOS DE 18 MM X 50 M (L X C) (SINAPI) | UN | '00003148 | 0.02 | 1 | 14.34 | 0 | 14.34 | - | 0.287
TE DE FERRO GALVANIZADO, DE 1" (SINAPI) | UN | '00006323 | 1 | 1 | 16.19 | 0 | 16.19 | - | 16.19
FUNDO ANTICORROSIVO PARA METAIS FERROSOS (ZARCAO) (SINAPI) | L | '00007307 | 0.005 | 1 | 24.67 | 0 | 24.67 | - | 0.123
ALIMENTACAO - HORISTA (COLETADO CAIXA) (SINAPI) | H | '00037370 | 1.93 | 1 | 2.59 | 0 | 2.59 | - | 4.998
TRANSPORTE - HORISTA (COLETADO CAIXA) (SINAPI) | H | '00037371 | 1.93 | 1 | 0.6 | 0 | 0.6 | - | 1.158
EXAMES - HORISTA (COLETADO CAIXA) (SINAPI) | H | '00037372 | 1.93 | 1 | 0.35 | 0 | 0.35 | - | 0.676
SEGURO - HORISTA (COLETADO CAIXA) (SINAPI) | H | '00037373 | 1.93 | 1 | 0.07 | 0 | 0.07 | - | 0.136
FERRAMENTAS - FAMILIA ENCANADOR - HORISTA (ENCARGOS COMPLEMENTARES - COLETADO CAIXA) (SINAPI) | H | '00043461 | 1.93 | 1 | 0.24 | 0 | 0.24 | - | 0.464
EPI - FAMILIA ENCANADOR - HORISTA (ENCARGOS COMPLEMENTARES - COLETADO CAIXA) (SINAPI) | H | '00043485 | 1.93 | 1 | 0.83 | 0 | 0.83 | - | 1.602
SubTotal: | [8 empty] | 25.63
RESUMO
DISCRIMINAÇÃO |  |  | TAXA(%) | VALORES
Mão-de-Obra(A) |  |  | 85 | 22.57
Materiais(B) |  |  |  | 25.63
Equipamentos(C) |  |  |  | 0
Produção da Equipe(D) |  |  |  | 1
Custo Horário Total(A+C) |  |  |  | 22.57
Custo Unitário da Execução[(A/D)+(C/D)] = E |  |  |  | 22.57
Custo Direto Total(B+E) |  |  |  | 48.2
Bonificações e Despesas Indiretas - BDI |  |  | 30.9 | 14.89
CUSTO UNITÁRIO (Adotado) |  |  |  | 63.09
Orçamento: 868201 - - 2020 - VITÓRIA
Órgão Cliente: UFES/PU |  |  | Órgão Gerente: UFES/PU |  |  | Data Base: Maio/2020
Planilha: 1 - LOTE 01 - GOIABEIRAS E BASE OCEANOGRÁFICA
Item: 100241 - União, em ferro galvanizado, dn 50 (2"), conexão rosqueada, instalado em prumadas - fornecimento e instalação. af_12/2015 | [6 empty] | Unidade: un
Base: SINAPI |  | Código Base: '92889 |  | Fonte: SINAPI |  |  | Versão: 51
MÃO DE OBRA | Unid | Código | Coefic. | C. Prod. | Pr. Prod. | Pr. Improd. | Pr. Unit. | Fator Ac. | Subtotal
AUXILIAR DE ENCANADOR OU BOMBEIRO HIDRAULICO (SINAPI) | H | '00000246 | 0.653 | 1 | 5.18 | 0 | 9.58 | - | 6.256
ENCANADOR OU BOMBEIRO HIDRAULICO (SINAPI) | H | '00002696 | 0.653 | 1 | 7.31 | 0 | 13.52 | - | 8.828
SubTotal: | [8 empty] | 15.08
MATERIAL | Unid | Código | Coefic. | C. Prod. | Pr. Prod. | Pr. Improd. | Pr. Unit. | Fator Ac. | Subtotal
FITA VEDA ROSCA EM ROLOS DE 18 MM X 50 M (L X C) (SINAPI) | UN | '00003148 | 0.024 | 1 | 14.34 | 0 | 14.34 | - | 0.344
FUNDO ANTICORROSIVO PARA METAIS FERROSOS (ZARCAO) (SINAPI) | L | '00007307 | 0.006 | 1 | 24.67 | 0 | 24.67 | - | 0.148
UNIAO DE FERRO GALVANIZADO, COM ROSCA BSP, COM ASSENTO PLANO, DE 2" (SINAPI) | UN | '00009887 | 1 | 1 | 76.34 | 0 | 76.34 | - | 76.34
ALIMENTACAO - HORISTA (COLETADO CAIXA) (SINAPI) | H | '00037370 | 1.29 | 1 | 2.59 | 0 | 2.59 | - | 3.342
TRANSPORTE - HORISTA (COLETADO CAIXA) (SINAPI) | H | '00037371 | 1.29 | 1 | 0.6 | 0 | 0.6 | - | 0.774
EXAMES - HORISTA (COLETADO CAIXA) (SINAPI) | H | '00037372 | 1.29 | 1 | 0.35 | 0 | 0.35 | - | 0.452
SEGURO - HORISTA (COLETADO CAIXA) (SINAPI) | H | '00037373 | 1.29 | 1 | 0.07 | 0 | 0.07 | - | 0.09
FERRAMENTAS - FAMILIA ENCANADOR - HORISTA (ENCARGOS COMPLEMENTARES - COLETADO CAIXA) (SINAPI) | H | '00043461 | 1.29 | 1 | 0.24 | 0 | 0.24 | - | 0.31
EPI - FAMILIA ENCANADOR - HORISTA (ENCARGOS COMPLEMENTARES - COLETADO CAIXA) (SINAPI) | H | '00043485 | 1.29 | 1 | 0.83 | 0 | 0.83 | - | 1.07
SubTotal: | [8 empty] | 82.87
RESUMO
DISCRIMINAÇÃO |  |  | TAXA(%) | VALORES
Mão-de-Obra(A) |  |  | 85 | 15.08
Materiais(B) |  |  |  | 82.86
Equipamentos(C) |  |  |  | 0
Produção da Equipe(D) |  |  |  | 1
Custo Horário Total(A+C) |  |  |  | 15.08
Custo Unitário da Execução[(A/D)+(C/D)] = E |  |  |  | 15.08
Custo Direto Total(B+E) |  |  |  | 97.94
Bonificações e Despesas Indiretas - BDI |  |  | 30.9 | 30.26
CUSTO UNITÁRIO (Adotado) |  |  |  | 128.2
Orçamento: 868201 - - 2020 - VITÓRIA
Órgão Cliente: UFES/PU |  |  | Órgão Gerente: UFES/PU |  |  | Data Base: Maio/2020
Planilha: 1 - LOTE 01 - GOIABEIRAS E BASE OCEANOGRÁFICA
Item: 100242 - União, em ferro galvanizado, dn 25 (1"), conexão rosqueada, instalado em rede de alimentação para hidrante - fornecimento e instalação. af_12/2015 | [6 empty] | Unidade: un
Base: SINAPI |  | Código Base: '92892 |  | Fonte: SINAPI |  |  | Versão: 51
MÃO DE OBRA | Unid | Código | Coefic. | C. Prod. | Pr. Prod. | Pr. Improd. | Pr. Unit. | Fator Ac. | Subtotal
AUXILIAR DE ENCANADOR OU BOMBEIRO HIDRAULICO (SINAPI) | H | '00000246 | 0.49608 | 1 | 5.18 | 0 | 9.58 | - | 4.752
ENCANADOR OU BOMBEIRO HIDRAULICO (SINAPI) | H | '00002696 | 0.49608 | 1 | 7.31 | 0 | 13.52 | - | 6.707
SubTotal: | [8 empty] | 11.46
MATERIAL | Unid | Código | Coefic. | C. Prod. | Pr. Prod. | Pr. Improd. | Pr. Unit. | Fator Ac. | Subtotal
FITA VEDA ROSCA EM ROLOS DE 18 MM X 50 M (L X C) (SINAPI) | UN | '00003148 | 0.013 | 1 | 14.34 | 0 | 14.34 | - | 0.186
FUNDO ANTICORROSIVO PARA METAIS FERROSOS (ZARCAO) (SINAPI) | L | '00007307 | 0.003 | 1 | 24.67 | 0 | 24.67 | - | 0.074
UNIAO DE FERRO GALVANIZADO, COM ROSCA BSP, COM ASSENTO PLANO, DE 1" (SINAPI) | UN | '00009886 | 1 | 1 | 24.93 | 0 | 24.93 | - | 24.93
ALIMENTACAO - HORISTA (COLETADO CAIXA) (SINAPI) | H | '00037370 | 0.98 | 1 | 2.59 | 0 | 2.59 | - | 2.538
TRANSPORTE - HORISTA (COLETADO CAIXA) (SINAPI) | H | '00037371 | 0.98 | 1 | 0.6 | 0 | 0.6 | - | 0.588
EXAMES - HORISTA (COLETADO CAIXA) (SINAPI) | H | '00037372 | 0.98 | 1 | 0.35 | 0 | 0.35 | - | 0.344
SEGURO - HORISTA (COLETADO CAIXA) (SINAPI) | H | '00037373 | 0.98 | 1 | 0.07 | 0 | 0.07 | - | 0.068
FERRAMENTAS - FAMILIA ENCANADOR - HORISTA (ENCARGOS COMPLEMENTARES - COLETADO CAIXA) (SINAPI) | H | '00043461 | 0.98 | 1 | 0.24 | 0 | 0.24 | - | 0.236
EPI - FAMILIA ENCANADOR - HORISTA (ENCARGOS COMPLEMENTARES - COLETADO CAIXA) (SINAPI) | H | '00043485 | 0.98 | 1 | 0.83 | 0 | 0.83 | - | 0.814
SubTotal: | [8 empty] | 29.78
RESUMO
DISCRIMINAÇÃO |  |  | TAXA(%) | VALORES
Mão-de-Obra(A) |  |  | 85 | 11.46
Materiais(B) |  |  |  | 29.77
Equipamentos(C) |  |  |  | 0
Produção da Equipe(D) |  |  |  | 1
Custo Horário Total(A+C) |  |  |  | 11.46
Custo Unitário da Execução[(A/D)+(C/D)] = E |  |  |  | 11.46
Custo Direto Total(B+E) |  |  |  | 41.23
Bonificações e Despesas Indiretas - BDI |  |  | 30.9 | 12.74
CUSTO UNITÁRIO (Adotado) |  |  |  | 53.97
Orçamento: 868201 - - 2020 - VITÓRIA
Órgão Cliente: UFES/PU |  |  | Órgão Gerente: UFES/PU |  |  | Data Base: Maio/2020
Planilha: 1 - LOTE 01 - GOIABEIRAS E BASE OCEANOGRÁFICA
Item: 100243 - União, em ferro galvanizado, dn 32 (1 1/4"), conexão rosqueada, instalado em rede de alimentação para hidrante - fornecimento e instalação. af_12/2015 | [6 empty] | Unidade: un
Base: SINAPI |  | Código Base: '92893 |  | Fonte: SINAPI |  |  | Versão: 51
MÃO DE OBRA | Unid | Código | Coefic. | C. Prod. | Pr. Prod. | Pr. Improd. | Pr. Unit. | Fator Ac. | Subtotal
AUXILIAR DE ENCANADOR OU BOMBEIRO HIDRAULICO (SINAPI) | H | '00000246 | 0.53961 | 1 | 5.18 | 0 | 9.58 | - | 5.169
ENCANADOR OU BOMBEIRO HIDRAULICO (SINAPI) | H | '00002696 | 0.53961 | 1 | 7.31 | 0 | 13.52 | - | 7.295
SubTotal: | [8 empty] | 12.46
MATERIAL | Unid | Código | Coefic. | C. Prod. | Pr. Prod. | Pr. Improd. | Pr. Unit. | Fator Ac. | Subtotal
FITA VEDA ROSCA EM ROLOS DE 18 MM X 50 M (L X C) (SINAPI) | UN | '00003148 | 0.017 | 1 | 14.34 | 0 | 14.34 | - | 0.244
FUNDO ANTICORROSIVO PARA METAIS FERROSOS (ZARCAO) (SINAPI) | L | '00007307 | 0.004 | 1 | 24.67 | 0 | 24.67 | - | 0.099
UNIAO DE FERRO GALVANIZADO, COM ROSCA BSP, COM ASSENTO PLANO, DE 1 1/4" (SINAPI) | UN | '00009888 | 1 | 1 | 41.71 | 0 | 41.71 | - | 41.71
ALIMENTACAO - HORISTA (COLETADO CAIXA) (SINAPI) | H | '00037370 | 1.066 | 1 | 2.59 | 0 | 2.59 | - | 2.76
TRANSPORTE - HORISTA (COLETADO CAIXA) (SINAPI) | H | '00037371 | 1.066 | 1 | 0.6 | 0 | 0.6 | - | 0.64
EXAMES - HORISTA (COLETADO CAIXA) (SINAPI) | H | '00037372 | 1.066 | 1 | 0.35 | 0 | 0.35 | - | 0.374
SEGURO - HORISTA (COLETADO CAIXA) (SINAPI) | H | '00037373 | 1.066 | 1 | 0.07 | 0 | 0.07 | - | 0.074
FERRAMENTAS - FAMILIA ENCANADOR - HORISTA (ENCARGOS COMPLEMENTARES - COLETADO CAIXA) (SINAPI) | H | '00043461 | 1.066 | 1 | 0.24 | 0 | 0.24 | - | 0.256
EPI - FAMILIA ENCANADOR - HORISTA (ENCARGOS COMPLEMENTARES - COLETADO CAIXA) (SINAPI) | H | '00043485 | 1.066 | 1 | 0.83 | 0 | 0.83 | - | 0.884
SubTotal: | [8 empty] | 47.04
RESUMO
DISCRIMINAÇÃO |  |  | TAXA(%) | VALORES
Mão-de-Obra(A) |  |  | 85 | 12.46
Materiais(B) |  |  |  | 47.03
Equipamentos(C) |  |  |  | 0
Produção da Equipe(D) |  |  |  | 1
Custo Horário Total(A+C) |  |  |  | 12.46
Custo Unitário da Execução[(A/D)+(C/D)] = E |  |  |  | 12.46
Custo Direto Total(B+E) |  |  |  | 59.49
Bonificações e Despesas Indiretas - BDI |  |  | 30.9 | 18.38
CUSTO UNITÁRIO (Adotado) |  |  |  | 77.87
Orçamento: 868201 - - 2020 - VITÓRIA
Órgão Cliente: UFES/PU |  |  | Órgão Gerente: UFES/PU |  |  | Data Base: Maio/2020
Planilha: 1 - LOTE 01 - GOIABEIRAS E BASE OCEANOGRÁFICA
Item: 100244 - União, em ferro galvanizado, dn 40 (1 1/2"), conexão rosqueada, instalado em rede de alimentação para hidrante - fornecimento e instalação. af_12/2015 | [6 empty] | Unidade: un
Base: SINAPI |  | Código Base: '92894 |  | Fonte: SINAPI |  |  | Versão: 51
MÃO DE OBRA | Unid | Código | Coefic. | C. Prod. | Pr. Prod. | Pr. Improd. | Pr. Unit. | Fator Ac. | Subtotal
AUXILIAR DE ENCANADOR OU BOMBEIRO HIDRAULICO (SINAPI) | H | '00000246 | 0.58922 | 1 | 5.18 | 0 | 9.58 | - | 5.645
ENCANADOR OU BOMBEIRO HIDRAULICO (SINAPI) | H | '00002696 | 0.58922 | 1 | 7.31 | 0 | 13.52 | - | 7.967
SubTotal: | [8 empty] | 13.61
MATERIAL | Unid | Código | Coefic. | C. Prod. | Pr. Prod. | Pr. Improd. | Pr. Unit. | Fator Ac. | Subtotal
FITA VEDA ROSCA EM ROLOS DE 18 MM X 50 M (L X C) (SINAPI) | UN | '00003148 | 0.019 | 1 | 14.34 | 0 | 14.34 | - | 0.272
FUNDO ANTICORROSIVO PARA METAIS FERROSOS (ZARCAO) (SINAPI) | L | '00007307 | 0.005 | 1 | 24.67 | 0 | 24.67 | - | 0.123
UNIAO DE FERRO GALVANIZADO, COM ROSCA BSP, COM ASSENTO PLANO, DE 1 1/2" (SINAPI) | UN | '00009884 | 1 | 1 | 51.92 | 0 | 51.92 | - | 51.92
ALIMENTACAO - HORISTA (COLETADO CAIXA) (SINAPI) | H | '00037370 | 1.164 | 1 | 2.59 | 0 | 2.59 | - | 3.014
TRANSPORTE - HORISTA (COLETADO CAIXA) (SINAPI) | H | '00037371 | 1.164 | 1 | 0.6 | 0 | 0.6 | - | 0.698
EXAMES - HORISTA (COLETADO CAIXA) (SINAPI) | H | '00037372 | 1.164 | 1 | 0.35 | 0 | 0.35 | - | 0.408
SEGURO - HORISTA (COLETADO CAIXA) (SINAPI) | H | '00037373 | 1.164 | 1 | 0.07 | 0 | 0.07 | - | 0.082
FERRAMENTAS - FAMILIA ENCANADOR - HORISTA (ENCARGOS COMPLEMENTARES - COLETADO CAIXA) (SINAPI) | H | '00043461 | 1.164 | 1 | 0.24 | 0 | 0.24 | - | 0.28
EPI - FAMILIA ENCANADOR - HORISTA (ENCARGOS COMPLEMENTARES - COLETADO CAIXA) (SINAPI) | H | '00043485 | 1.164 | 1 | 0.83 | 0 | 0.83 | - | 0.966
SubTotal: | [8 empty] | 57.76
RESUMO
DISCRIMINAÇÃO |  |  | TAXA(%) | VALORES
Mão-de-Obra(A) |  |  | 85 | 13.61
Materiais(B) |  |  |  | 57.76
Equipamentos(C) |  |  |  | 0
Produção da Equipe(D) |  |  |  | 1
Custo Horário Total(A+C) |  |  |  | 13.61
Custo Unitário da Execução[(A/D)+(C/D)] = E |  |  |  | 13.61
Custo Direto Total(B+E) |  |  |  | 71.37
Bonificações e Despesas Indiretas - BDI |  |  | 30.9 | 22.05
CUSTO UNITÁRIO (Adotado) |  |  |  | 93.42
Orçamento: 868201 - - 2020 - VITÓRIA
Órgão Cliente: UFES/PU |  |  | Órgão Gerente: UFES/PU |  |  | Data Base: Maio/2020
Planilha: 1 - LOTE 01 - GOIABEIRAS E BASE OCEANOGRÁFICA
Item: 100245 - União, em ferro galvanizado, dn 50 (2"), conexão rosqueada, instalado em rede de alimentação para hidrante - fornecimento e instalação. af_12/2015 | [6 empty] | Unidade: un
Base: SINAPI |  | Código Base: '92895 |  | Fonte: SINAPI |  |  | Versão: 51
MÃO DE OBRA | Unid | Código | Coefic. | C. Prod. | Pr. Prod. | Pr. Improd. | Pr. Unit. | Fator Ac. | Subtotal
AUXILIAR DE ENCANADOR OU BOMBEIRO HIDRAULICO (SINAPI) | H | '00000246 | 0.65199 | 1 | 5.18 | 0 | 9.58 | - | 6.247
ENCANADOR OU BOMBEIRO HIDRAULICO (SINAPI) | H | '00002696 | 0.65199 | 1 | 7.31 | 0 | 13.52 | - | 8.815
SubTotal: | [8 empty] | 15.06
MATERIAL | Unid | Código | Coefic. | C. Prod. | Pr. Prod. | Pr. Improd. | Pr. Unit. | Fator Ac. | Subtotal
FITA VEDA ROSCA EM ROLOS DE 18 MM X 50 M (L X C) (SINAPI) | UN | '00003148 | 0.024 | 1 | 14.34 | 0 | 14.34 | - | 0.344
FUNDO ANTICORROSIVO PARA METAIS FERROSOS (ZARCAO) (SINAPI) | L | '00007307 | 0.006 | 1 | 24.67 | 0 | 24.67 | - | 0.148
UNIAO DE FERRO GALVANIZADO, COM ROSCA BSP, COM ASSENTO PLANO, DE 2" (SINAPI) | UN | '00009887 | 1 | 1 | 76.34 | 0 | 76.34 | - | 76.34
ALIMENTACAO - HORISTA (COLETADO CAIXA) (SINAPI) | H | '00037370 | 1.288 | 1 | 2.59 | 0 | 2.59 | - | 3.336
TRANSPORTE - HORISTA (COLETADO CAIXA) (SINAPI) | H | '00037371 | 1.288 | 1 | 0.6 | 0 | 0.6 | - | 0.772
EXAMES - HORISTA (COLETADO CAIXA) (SINAPI) | H | '00037372 | 1.288 | 1 | 0.35 | 0 | 0.35 | - | 0.45
SEGURO - HORISTA (COLETADO CAIXA) (SINAPI) | H | '00037373 | 1.288 | 1 | 0.07 | 0 | 0.07 | - | 0.09
FERRAMENTAS - FAMILIA ENCANADOR - HORISTA (ENCARGOS COMPLEMENTARES - COLETADO CAIXA) (SINAPI) | H | '00043461 | 1.288 | 1 | 0.24 | 0 | 0.24 | - | 0.31
EPI - FAMILIA ENCANADOR - HORISTA (ENCARGOS COMPLEMENTARES - COLETADO CAIXA) (SINAPI) | H | '00043485 | 1.288 | 1 | 0.83 | 0 | 0.83 | - | 1.07
SubTotal: | [8 empty] | 82.86
RESUMO
DISCRIMINAÇÃO |  |  | TAXA(%) | VALORES
Mão-de-Obra(A) |  |  | 85 | 15.06
Materiais(B) |  |  |  | 82.86
Equipamentos(C) |  |  |  | 0
Produção da Equipe(D) |  |  |  | 1
Custo Horário Total(A+C) |  |  |  | 15.06
Custo Unitário da Execução[(A/D)+(C/D)] = E |  |  |  | 15.06
Custo Direto Total(B+E) |  |  |  | 97.92
Bonificações e Despesas Indiretas - BDI |  |  | 30.9 | 30.26
CUSTO UNITÁRIO (Adotado) |  |  |  | 128.18
Orçamento: 868201 - - 2020 - VITÓRIA
Órgão Cliente: UFES/PU |  |  | Órgão Gerente: UFES/PU |  |  | Data Base: Maio/2020
Planilha: 1 - LOTE 01 - GOIABEIRAS E BASE OCEANOGRÁFICA
Item: 100246 - União, em ferro galvanizado, conexão rosqueada, dn 25 (1"), instalado em rede de alimentação para sprinkler - fornecimento e instalação. af_12/2015 | [6 empty] | Unidade: un
Base: SINAPI |  | Código Base: '92898 |  | Fonte: SINAPI |  |  | Versão: 51
MÃO DE OBRA | Unid | Código | Coefic. | C. Prod. | Pr. Prod. | Pr. Improd. | Pr. Unit. | Fator Ac. | Subtotal
AUXILIAR DE ENCANADOR OU BOMBEIRO HIDRAULICO (SINAPI) | H | '00000246 | 0.30473 | 1 | 5.18 | 0 | 9.58 | - | 2.92
ENCANADOR OU BOMBEIRO HIDRAULICO (SINAPI) | H | '00002696 | 0.30473 | 1 | 7.31 | 0 | 13.52 | - | 4.12
SubTotal: | [8 empty] | 7.04
MATERIAL | Unid | Código | Coefic. | C. Prod. | Pr. Prod. | Pr. Improd. | Pr. Unit. | Fator Ac. | Subtotal
FITA VEDA ROSCA EM ROLOS DE 18 MM X 50 M (L X C) (SINAPI) | UN | '00003148 | 0.013 | 1 | 14.34 | 0 | 14.34 | - | 0.186
FUNDO ANTICORROSIVO PARA METAIS FERROSOS (ZARCAO) (SINAPI) | L | '00007307 | 0.003 | 1 | 24.67 | 0 | 24.67 | - | 0.074
UNIAO DE FERRO GALVANIZADO, COM ROSCA BSP, COM ASSENTO PLANO, DE 1" (SINAPI) | UN | '00009886 | 1 | 1 | 24.93 | 0 | 24.93 | - | 24.93
ALIMENTACAO - HORISTA (COLETADO CAIXA) (SINAPI) | H | '00037370 | 0.602 | 1 | 2.59 | 0 | 2.59 | - | 1.56
TRANSPORTE - HORISTA (COLETADO CAIXA) (SINAPI) | H | '00037371 | 0.602 | 1 | 0.6 | 0 | 0.6 | - | 0.362
EXAMES - HORISTA (COLETADO CAIXA) (SINAPI) | H | '00037372 | 0.602 | 1 | 0.35 | 0 | 0.35 | - | 0.21
SEGURO - HORISTA (COLETADO CAIXA) (SINAPI) | H | '00037373 | 0.602 | 1 | 0.07 | 0 | 0.07 | - | 0.042
FERRAMENTAS - FAMILIA ENCANADOR - HORISTA (ENCARGOS COMPLEMENTARES - COLETADO CAIXA) (SINAPI) | H | '00043461 | 0.602 | 1 | 0.24 | 0 | 0.24 | - | 0.144
EPI - FAMILIA ENCANADOR - HORISTA (ENCARGOS COMPLEMENTARES - COLETADO CAIXA) (SINAPI) | H | '00043485 | 0.602 | 1 | 0.83 | 0 | 0.83 | - | 0.5
SubTotal: | [8 empty] | 28.01
RESUMO
DISCRIMINAÇÃO |  |  | TAXA(%) | VALORES
Mão-de-Obra(A) |  |  | 85 | 7.04
Materiais(B) |  |  |  | 28
Equipamentos(C) |  |  |  | 0
Produção da Equipe(D) |  |  |  | 1
Custo Horário Total(A+C) |  |  |  | 7.04
Custo Unitário da Execução[(A/D)+(C/D)] = E |  |  |  | 7.04
Custo Direto Total(B+E) |  |  |  | 35.04
Bonificações e Despesas Indiretas - BDI |  |  | 30.9 | 10.83
CUSTO UNITÁRIO (Adotado) |  |  |  | 45.87
Orçamento: 868201 - - 2020 - VITÓRIA
Órgão Cliente: UFES/PU |  |  | Órgão Gerente: UFES/PU |  |  | Data Base: Maio/2020
Planilha: 1 - LOTE 01 - GOIABEIRAS E BASE OCEANOGRÁFICA
Item: 100247 - União, em ferro galvanizado, conexão rosqueada, dn 32 (1 1/4"), instalado em rede de alimentação para sprinkler - fornecimento e instalação. af_12/2015 | [6 empty] | Unidade: un
Base: SINAPI |  | Código Base: '92899 |  | Fonte: SINAPI |  |  | Versão: 51
MÃO DE OBRA | Unid | Código | Coefic. | C. Prod. | Pr. Prod. | Pr. Improd. | Pr. Unit. | Fator Ac. | Subtotal
AUXILIAR DE ENCANADOR OU BOMBEIRO HIDRAULICO (SINAPI) | H | '00000246 | 0.32194 | 1 | 5.18 | 0 | 9.58 | - | 3.084
ENCANADOR OU BOMBEIRO HIDRAULICO (SINAPI) | H | '00002696 | 0.32194 | 1 | 7.31 | 0 | 13.52 | - | 4.352
SubTotal: | [8 empty] | 7.44
MATERIAL | Unid | Código | Coefic. | C. Prod. | Pr. Prod. | Pr. Improd. | Pr. Unit. | Fator Ac. | Subtotal
FITA VEDA ROSCA EM ROLOS DE 18 MM X 50 M (L X C) (SINAPI) | UN | '00003148 | 0.017 | 1 | 14.34 | 0 | 14.34 | - | 0.244
FUNDO ANTICORROSIVO PARA METAIS FERROSOS (ZARCAO) (SINAPI) | L | '00007307 | 0.004 | 1 | 24.67 | 0 | 24.67 | - | 0.099
UNIAO DE FERRO GALVANIZADO, COM ROSCA BSP, COM ASSENTO PLANO, DE 1 1/4" (SINAPI) | UN | '00009888 | 1 | 1 | 41.71 | 0 | 41.71 | - | 41.71
ALIMENTACAO - HORISTA (COLETADO CAIXA) (SINAPI) | H | '00037370 | 0.636 | 1 | 2.59 | 0 | 2.59 | - | 1.648
TRANSPORTE - HORISTA (COLETADO CAIXA) (SINAPI) | H | '00037371 | 0.636 | 1 | 0.6 | 0 | 0.6 | - | 0.382
EXAMES - HORISTA (COLETADO CAIXA) (SINAPI) | H | '00037372 | 0.636 | 1 | 0.35 | 0 | 0.35 | - | 0.222
SEGURO - HORISTA (COLETADO CAIXA) (SINAPI) | H | '00037373 | 0.636 | 1 | 0.07 | 0 | 0.07 | - | 0.044
FERRAMENTAS - FAMILIA ENCANADOR - HORISTA (ENCARGOS COMPLEMENTARES - COLETADO CAIXA) (SINAPI) | H | '00043461 | 0.636 | 1 | 0.24 | 0 | 0.24 | - | 0.152
EPI - FAMILIA ENCANADOR - HORISTA (ENCARGOS COMPLEMENTARES - COLETADO CAIXA) (SINAPI) | H | '00043485 | 0.636 | 1 | 0.83 | 0 | 0.83 | - | 0.528
SubTotal: | [8 empty] | 45.03
RESUMO
DISCRIMINAÇÃO |  |  | TAXA(%) | VALORES
Mão-de-Obra(A) |  |  | 85 | 7.44
Materiais(B) |  |  |  | 45.02
Equipamentos(C) |  |  |  | 0
Produção da Equipe(D) |  |  |  | 1
Custo Horário Total(A+C) |  |  |  | 7.44
Custo Unitário da Execução[(A/D)+(C/D)] = E |  |  |  | 7.44
Custo Direto Total(B+E) |  |  |  | 52.46
Bonificações e Despesas Indiretas - BDI |  |  | 30.9 | 16.21
CUSTO UNITÁRIO (Adotado) |  |  |  | 68.67
Orçamento: 868201 - - 2020 - VITÓRIA
Órgão Cliente: UFES/PU |  |  | Órgão Gerente: UFES/PU |  |  | Data Base: Maio/2020
Planilha: 1 - LOTE 01 - GOIABEIRAS E BASE OCEANOGRÁFICA
Item: 100248 - União, em ferro galvanizado, conexão rosqueada, dn 40 (1 1/2"), instalado em rede de alimentação para sprinkler - fornecimento e instalação. af_12/2015 | [6 empty] | Unidade: un
Base: SINAPI |  | Código Base: '92900 |  | Fonte: SINAPI |  |  | Versão: 51
MÃO DE OBRA | Unid | Código | Coefic. | C. Prod. | Pr. Prod. | Pr. Improd. | Pr. Unit. | Fator Ac. | Subtotal
AUXILIAR DE ENCANADOR OU BOMBEIRO HIDRAULICO (SINAPI) | H | '00000246 | 0.34118 | 1 | 5.18 | 0 | 9.58 | - | 3.268
ENCANADOR OU BOMBEIRO HIDRAULICO (SINAPI) | H | '00002696 | 0.34118 | 1 | 7.31 | 0 | 13.52 | - | 4.612
SubTotal: | [8 empty] | 7.88
MATERIAL | Unid | Código | Coefic. | C. Prod. | Pr. Prod. | Pr. Improd. | Pr. Unit. | Fator Ac. | Subtotal
FITA VEDA ROSCA EM ROLOS DE 18 MM X 50 M (L X C) (SINAPI) | UN | '00003148 | 0.019 | 1 | 14.34 | 0 | 14.34 | - | 0.272
FUNDO ANTICORROSIVO PARA METAIS FERROSOS (ZARCAO) (SINAPI) | L | '00007307 | 0.005 | 1 | 24.67 | 0 | 24.67 | - | 0.123
UNIAO DE FERRO GALVANIZADO, COM ROSCA BSP, COM ASSENTO PLANO, DE 1 1/2" (SINAPI) | UN | '00009884 | 1 | 1 | 51.92 | 0 | 51.92 | - | 51.92
ALIMENTACAO - HORISTA (COLETADO CAIXA) (SINAPI) | H | '00037370 | 0.674 | 1 | 2.59 | 0 | 2.59 | - | 1.746
TRANSPORTE - HORISTA (COLETADO CAIXA) (SINAPI) | H | '00037371 | 0.674 | 1 | 0.6 | 0 | 0.6 | - | 0.404
EXAMES - HORISTA (COLETADO CAIXA) (SINAPI) | H | '00037372 | 0.674 | 1 | 0.35 | 0 | 0.35 | - | 0.236
SEGURO - HORISTA (COLETADO CAIXA) (SINAPI) | H | '00037373 | 0.674 | 1 | 0.07 | 0 | 0.07 | - | 0.048
FERRAMENTAS - FAMILIA ENCANADOR - HORISTA (ENCARGOS COMPLEMENTARES - COLETADO CAIXA) (SINAPI) | H | '00043461 | 0.674 | 1 | 0.24 | 0 | 0.24 | - | 0.162
EPI - FAMILIA ENCANADOR - HORISTA (ENCARGOS COMPLEMENTARES - COLETADO CAIXA) (SINAPI) | H | '00043485 | 0.674 | 1 | 0.83 | 0 | 0.83 | - | 0.56
SubTotal: | [8 empty] | 55.47
RESUMO
DISCRIMINAÇÃO |  |  | TAXA(%) | VALORES
Mão-de-Obra(A) |  |  | 85 | 7.88
Materiais(B) |  |  |  | 55.46
Equipamentos(C) |  |  |  | 0
Produção da Equipe(D) |  |  |  | 1
Custo Horário Total(A+C) |  |  |  | 7.88
Custo Unitário da Execução[(A/D)+(C/D)] = E |  |  |  | 7.88
Custo Direto Total(B+E) |  |  |  | 63.34
Bonificações e Despesas Indiretas - BDI |  |  | 30.9 | 19.57
CUSTO UNITÁRIO (Adotado) |  |  |  | 82.91
Orçamento: 868201 - - 2020 - VITÓRIA
Órgão Cliente: UFES/PU |  |  | Órgão Gerente: UFES/PU |  |  | Data Base: Maio/2020
Planilha: 1 - LOTE 01 - GOIABEIRAS E BASE OCEANOGRÁFICA
Item: 100249 - União, em ferro galvanizado, conexão rosqueada, dn 50 (2"), instalado em rede de alimentação para sprinkler - fornecimento e instalação. af_12/2015 | [6 empty] | Unidade: un
Base: SINAPI |  | Código Base: '92901 |  | Fonte: SINAPI |  |  | Versão: 51
MÃO DE OBRA | Unid | Código | Coefic. | C. Prod. | Pr. Prod. | Pr. Improd. | Pr. Unit. | Fator Ac. | Subtotal
AUXILIAR DE ENCANADOR OU BOMBEIRO HIDRAULICO (SINAPI) | H | '00000246 | 0.36649 | 1 | 5.18 | 0 | 9.58 | - | 3.511
ENCANADOR OU BOMBEIRO HIDRAULICO (SINAPI) | H | '00002696 | 0.36649 | 1 | 7.31 | 0 | 13.52 | - | 4.955
SubTotal: | [8 empty] | 8.47
MATERIAL | Unid | Código | Coefic. | C. Prod. | Pr. Prod. | Pr. Improd. | Pr. Unit. | Fator Ac. | Subtotal
FITA VEDA ROSCA EM ROLOS DE 18 MM X 50 M (L X C) (SINAPI) | UN | '00003148 | 0.024 | 1 | 14.34 | 0 | 14.34 | - | 0.344
FUNDO ANTICORROSIVO PARA METAIS FERROSOS (ZARCAO) (SINAPI) | L | '00007307 | 0.006 | 1 | 24.67 | 0 | 24.67 | - | 0.148
UNIAO DE FERRO GALVANIZADO, COM ROSCA BSP, COM ASSENTO PLANO, DE 2" (SINAPI) | UN | '00009887 | 1 | 1 | 76.34 | 0 | 76.34 | - | 76.34
ALIMENTACAO - HORISTA (COLETADO CAIXA) (SINAPI) | H | '00037370 | 0.724 | 1 | 2.59 | 0 | 2.59 | - | 1.876
TRANSPORTE - HORISTA (COLETADO CAIXA) (SINAPI) | H | '00037371 | 0.724 | 1 | 0.6 | 0 | 0.6 | - | 0.434
EXAMES - HORISTA (COLETADO CAIXA) (SINAPI) | H | '00037372 | 0.724 | 1 | 0.35 | 0 | 0.35 | - | 0.254
SEGURO - HORISTA (COLETADO CAIXA) (SINAPI) | H | '00037373 | 0.724 | 1 | 0.07 | 0 | 0.07 | - | 0.05
FERRAMENTAS - FAMILIA ENCANADOR - HORISTA (ENCARGOS COMPLEMENTARES - COLETADO CAIXA) (SINAPI) | H | '00043461 | 0.724 | 1 | 0.24 | 0 | 0.24 | - | 0.174
EPI - FAMILIA ENCANADOR - HORISTA (ENCARGOS COMPLEMENTARES - COLETADO CAIXA) (SINAPI) | H | '00043485 | 0.724 | 1 | 0.83 | 0 | 0.83 | - | 0.6
SubTotal: | [8 empty] | 80.22
RESUMO
DISCRIMINAÇÃO |  |  | TAXA(%) | VALORES
Mão-de-Obra(A) |  |  | 85 | 8.47
Materiais(B) |  |  |  | 80.21
Equipamentos(C) |  |  |  | 0
Produção da Equipe(D) |  |  |  | 1
Custo Horário Total(A+C) |  |  |  | 8.47
Custo Unitário da Execução[(A/D)+(C/D)] = E |  |  |  | 8.47
Custo Direto Total(B+E) |  |  |  | 88.68
Bonificações e Despesas Indiretas - BDI |  |  | 30.9 | 27.4
CUSTO UNITÁRIO (Adotado) |  |  |  | 116.08
Orçamento: 868201 - - 2020 - VITÓRIA
Órgão Cliente: UFES/PU |  |  | Órgão Gerente: UFES/PU |  |  | Data Base: Maio/2020
Planilha: 1 - LOTE 01 - GOIABEIRAS E BASE OCEANOGRÁFICA
Item: 100250 - União, em ferro galvanizado, conexão rosqueada, dn 15 (1/2"), instalado em ramais e sub-ramais de gás - fornecimento e instalação. af_12/2015 | [6 empty] | Unidade: un
Base: SINAPI |  | Código Base: '92904 |  | Fonte: SINAPI |  |  | Versão: 51
MÃO DE OBRA | Unid | Código | Coefic. | C. Prod. | Pr. Prod. | Pr. Improd. | Pr. Unit. | Fator Ac. | Subtotal
AUXILIAR DE ENCANADOR OU BOMBEIRO HIDRAULICO (SINAPI) | H | '00000246 | 0.17515 | 1 | 5.18 | 0 | 9.58 | - | 1.678
ENCANADOR OU BOMBEIRO HIDRAULICO (SINAPI) | H | '00002696 | 0.17515 | 1 | 7.31 | 0 | 13.52 | - | 2.368
SubTotal: | [8 empty] | 4.05
MATERIAL | Unid | Código | Coefic. | C. Prod. | Pr. Prod. | Pr. Improd. | Pr. Unit. | Fator Ac. | Subtotal
FITA VEDA ROSCA EM ROLOS DE 18 MM X 50 M (L X C) (SINAPI) | UN | '00003148 | 0.008 | 1 | 14.34 | 0 | 14.34 | - | 0.115
FUNDO ANTICORROSIVO PARA METAIS FERROSOS (ZARCAO) (SINAPI) | L | '00007307 | 0.002 | 1 | 24.67 | 0 | 24.67 | - | 0.049
UNIAO DE FERRO GALVANIZADO, COM ROSCA BSP, COM ASSENTO PLANO, DE 1/2" (SINAPI) | UN | '00009883 | 1 | 1 | 18.2 | 0 | 18.2 | - | 18.2
ALIMENTACAO - HORISTA (COLETADO CAIXA) (SINAPI) | H | '00037370 | 0.346 | 1 | 2.59 | 0 | 2.59 | - | 0.896
TRANSPORTE - HORISTA (COLETADO CAIXA) (SINAPI) | H | '00037371 | 0.346 | 1 | 0.6 | 0 | 0.6 | - | 0.208
EXAMES - HORISTA (COLETADO CAIXA) (SINAPI) | H | '00037372 | 0.346 | 1 | 0.35 | 0 | 0.35 | - | 0.122
SEGURO - HORISTA (COLETADO CAIXA) (SINAPI) | H | '00037373 | 0.346 | 1 | 0.07 | 0 | 0.07 | - | 0.024
FERRAMENTAS - FAMILIA ENCANADOR - HORISTA (ENCARGOS COMPLEMENTARES - COLETADO CAIXA) (SINAPI) | H | '00043461 | 0.346 | 1 | 0.24 | 0 | 0.24 | - | 0.084
EPI - FAMILIA ENCANADOR - HORISTA (ENCARGOS COMPLEMENTARES - COLETADO CAIXA) (SINAPI) | H | '00043485 | 0.346 | 1 | 0.83 | 0 | 0.83 | - | 0.288
SubTotal: | [8 empty] | 19.99
RESUMO
DISCRIMINAÇÃO |  |  | TAXA(%) | VALORES
Mão-de-Obra(A) |  |  | 85 | 4.05
Materiais(B) |  |  |  | 19.98
Equipamentos(C) |  |  |  | 0
Produção da Equipe(D) |  |  |  | 1
Custo Horário Total(A+C) |  |  |  | 4.05
Custo Unitário da Execução[(A/D)+(C/D)] = E |  |  |  | 4.05
Custo Direto Total(B+E) |  |  |  | 24.03
Bonificações e Despesas Indiretas - BDI |  |  | 30.9 | 7.43
CUSTO UNITÁRIO (Adotado) |  |  |  | 31.46
Orçamento: 868201 - - 2020 - VITÓRIA
Órgão Cliente: UFES/PU |  |  | Órgão Gerente: UFES/PU |  |  | Data Base: Maio/2020
Planilha: 1 - LOTE 01 - GOIABEIRAS E BASE OCEANOGRÁFICA
Item: 100251 - União, em ferro galvanizado, conexão rosqueada, dn 20 (3/4"), instalado em ramais e sub-ramais de gás - fornecimento e instalação. af_12/2015 | [6 empty] | Unidade: un
Base: SINAPI |  | Código Base: '92905 |  | Fonte: SINAPI |  |  | Versão: 51
MÃO DE OBRA | Unid | Código | Coefic. | C. Prod. | Pr. Prod. | Pr. Improd. | Pr. Unit. | Fator Ac. | Subtotal
AUXILIAR DE ENCANADOR OU BOMBEIRO HIDRAULICO (SINAPI) | H | '00000246 | 0.30068 | 1 | 5.18 | 0 | 9.58 | - | 2.88
ENCANADOR OU BOMBEIRO HIDRAULICO (SINAPI) | H | '00002696 | 0.30068 | 1 | 7.31 | 0 | 13.52 | - | 4.065
SubTotal: | [8 empty] | 6.94
MATERIAL | Unid | Código | Coefic. | C. Prod. | Pr. Prod. | Pr. Improd. | Pr. Unit. | Fator Ac. | Subtotal
FITA VEDA ROSCA EM ROLOS DE 18 MM X 50 M (L X C) (SINAPI) | UN | '00003148 | 0.011 | 1 | 14.34 | 0 | 14.34 | - | 0.158
FUNDO ANTICORROSIVO PARA METAIS FERROSOS (ZARCAO) (SINAPI) | L | '00007307 | 0.003 | 1 | 24.67 | 0 | 24.67 | - | 0.074
UNIAO DE FERRO GALVANIZADO, COM ROSCA BSP, COM ASSENTO PLANO, DE 3/4" (SINAPI) | UN | '00009885 | 1 | 1 | 24.1 | 0 | 24.1 | - | 24.1
ALIMENTACAO - HORISTA (COLETADO CAIXA) (SINAPI) | H | '00037370 | 0.594 | 1 | 2.59 | 0 | 2.59 | - | 1.538
TRANSPORTE - HORISTA (COLETADO CAIXA) (SINAPI) | H | '00037371 | 0.594 | 1 | 0.6 | 0 | 0.6 | - | 0.356
EXAMES - HORISTA (COLETADO CAIXA) (SINAPI) | H | '00037372 | 0.594 | 1 | 0.35 | 0 | 0.35 | - | 0.208
SEGURO - HORISTA (COLETADO CAIXA) (SINAPI) | H | '00037373 | 0.594 | 1 | 0.07 | 0 | 0.07 | - | 0.042
FERRAMENTAS - FAMILIA ENCANADOR - HORISTA (ENCARGOS COMPLEMENTARES - COLETADO CAIXA) (SINAPI) | H | '00043461 | 0.594 | 1 | 0.24 | 0 | 0.24 | - | 0.142
EPI - FAMILIA ENCANADOR - HORISTA (ENCARGOS COMPLEMENTARES - COLETADO CAIXA) (SINAPI) | H | '00043485 | 0.594 | 1 | 0.83 | 0 | 0.83 | - | 0.494
SubTotal: | [8 empty] | 27.11
RESUMO
DISCRIMINAÇÃO |  |  | TAXA(%) | VALORES
Mão-de-Obra(A) |  |  | 85 | 6.94
Materiais(B) |  |  |  | 27.11
Equipamentos(C) |  |  |  | 0
Produção da Equipe(D) |  |  |  | 1
Custo Horário Total(A+C) |  |  |  | 6.94
Custo Unitário da Execução[(A/D)+(C/D)] = E |  |  |  | 6.94
Custo Direto Total(B+E) |  |  |  | 34.05
Bonificações e Despesas Indiretas - BDI |  |  | 30.9 | 10.52
CUSTO UNITÁRIO (Adotado) |  |  |  | 44.57
Orçamento: 868201 - - 2020 - VITÓRIA
Órgão Cliente: UFES/PU |  |  | Órgão Gerente: UFES/PU |  |  | Data Base: Maio/2020
Planilha: 1 - LOTE 01 - GOIABEIRAS E BASE OCEANOGRÁFICA
Item: 100252 - União, em ferro galvanizado, conexão rosqueada, dn 25 (1"), instalado em ramais e sub-ramais de gás - fornecimento e instalação. af_12/2015 | [6 empty] | Unidade: un
Base: SINAPI |  | Código Base: '92906 |  | Fonte: SINAPI |  |  | Versão: 51
MÃO DE OBRA | Unid | Código | Coefic. | C. Prod. | Pr. Prod. | Pr. Improd. | Pr. Unit. | Fator Ac. | Subtotal
AUXILIAR DE ENCANADOR OU BOMBEIRO HIDRAULICO (SINAPI) | H | '00000246 | 0.48798 | 1 | 5.18 | 0 | 9.58 | - | 4.675
ENCANADOR OU BOMBEIRO HIDRAULICO (SINAPI) | H | '00002696 | 0.48798 | 1 | 7.31 | 0 | 13.52 | - | 6.598
SubTotal: | [8 empty] | 11.27
MATERIAL | Unid | Código | Coefic. | C. Prod. | Pr. Prod. | Pr. Improd. | Pr. Unit. | Fator Ac. | Subtotal
FITA VEDA ROSCA EM ROLOS DE 18 MM X 50 M (L X C) (SINAPI) | UN | '00003148 | 0.013 | 1 | 14.34 | 0 | 14.34 | - | 0.186
FUNDO ANTICORROSIVO PARA METAIS FERROSOS (ZARCAO) (SINAPI) | L | '00007307 | 0.003 | 1 | 24.67 | 0 | 24.67 | - | 0.074
UNIAO DE FERRO GALVANIZADO, COM ROSCA BSP, COM ASSENTO PLANO, DE 1" (SINAPI) | UN | '00009886 | 1 | 1 | 24.93 | 0 | 24.93 | - | 24.93
ALIMENTACAO - HORISTA (COLETADO CAIXA) (SINAPI) | H | '00037370 | 0.964 | 1 | 2.59 | 0 | 2.59 | - | 2.496
TRANSPORTE - HORISTA (COLETADO CAIXA) (SINAPI) | H | '00037371 | 0.964 | 1 | 0.6 | 0 | 0.6 | - | 0.578
EXAMES - HORISTA (COLETADO CAIXA) (SINAPI) | H | '00037372 | 0.964 | 1 | 0.35 | 0 | 0.35 | - | 0.338
SEGURO - HORISTA (COLETADO CAIXA) (SINAPI) | H | '00037373 | 0.964 | 1 | 0.07 | 0 | 0.07 | - | 0.068
FERRAMENTAS - FAMILIA ENCANADOR - HORISTA (ENCARGOS COMPLEMENTARES - COLETADO CAIXA) (SINAPI) | H | '00043461 | 0.964 | 1 | 0.24 | 0 | 0.24 | - | 0.232
EPI - FAMILIA ENCANADOR - HORISTA (ENCARGOS COMPLEMENTARES - COLETADO CAIXA) (SINAPI) | H | '00043485 | 0.964 | 1 | 0.83 | 0 | 0.83 | - | 0.8
SubTotal: | [8 empty] | 29.7
RESUMO
DISCRIMINAÇÃO |  |  | TAXA(%) | VALORES
Mão-de-Obra(A) |  |  | 85 | 11.27
Materiais(B) |  |  |  | 29.7
Equipamentos(C) |  |  |  | 0
Produção da Equipe(D) |  |  |  | 1
Custo Horário Total(A+C) |  |  |  | 11.27
Custo Unitário da Execução[(A/D)+(C/D)] = E |  |  |  | 11.27
Custo Direto Total(B+E) |  |  |  | 40.97
Bonificações e Despesas Indiretas - BDI |  |  | 30.9 | 12.66
CUSTO UNITÁRIO (Adotado) |  |  |  | 53.63
Orçamento: 868201 - - 2020 - VITÓRIA
Órgão Cliente: UFES/PU |  |  | Órgão Gerente: UFES/PU |  |  | Data Base: Maio/2020
Planilha: 1 - LOTE 01 - GOIABEIRAS E BASE OCEANOGRÁFICA
Item: 100253 - Luva de redução, em ferro galvanizado, 2" x 1 1/2", conexão rosqueada, instalado em prumadas - fornecimento e instalação. af_12/2015 | [6 empty] | Unidade: un
Base: SINAPI |  | Código Base: '92907 |  | Fonte: SINAPI |  |  | Versão: 51
MÃO DE OBRA | Unid | Código | Coefic. | C. Prod. | Pr. Prod. | Pr. Improd. | Pr. Unit. | Fator Ac. | Subtotal
AUXILIAR DE ENCANADOR OU BOMBEIRO HIDRAULICO (SINAPI) | H | '00000246 | 0.653 | 1 | 5.18 | 0 | 9.58 | - | 6.256
ENCANADOR OU BOMBEIRO HIDRAULICO (SINAPI) | H | '00002696 | 0.653 | 1 | 7.31 | 0 | 13.52 | - | 8.828
SubTotal: | [8 empty] | 15.08
MATERIAL | Unid | Código | Coefic. | C. Prod. | Pr. Prod. | Pr. Improd. | Pr. Unit. | Fator Ac. | Subtotal
FITA VEDA ROSCA EM ROLOS DE 18 MM X 50 M (L X C) (SINAPI) | UN | '00003148 | 0.024 | 1 | 14.34 | 0 | 14.34 | - | 0.344
LUVA DE REDUCAO DE FERRO GALVANIZADO, COM ROSCA BSP, DE 2" X 1 1/2" (SINAPI) | UN | '00003926 | 1 | 1 | 29.23 | 0 | 29.23 | - | 29.23
FUNDO ANTICORROSIVO PARA METAIS FERROSOS (ZARCAO) (SINAPI) | L | '00007307 | 0.006 | 1 | 24.67 | 0 | 24.67 | - | 0.148
ALIMENTACAO - HORISTA (COLETADO CAIXA) (SINAPI) | H | '00037370 | 1.29 | 1 | 2.59 | 0 | 2.59 | - | 3.342
TRANSPORTE - HORISTA (COLETADO CAIXA) (SINAPI) | H | '00037371 | 1.29 | 1 | 0.6 | 0 | 0.6 | - | 0.774
EXAMES - HORISTA (COLETADO CAIXA) (SINAPI) | H | '00037372 | 1.29 | 1 | 0.35 | 0 | 0.35 | - | 0.452
SEGURO - HORISTA (COLETADO CAIXA) (SINAPI) | H | '00037373 | 1.29 | 1 | 0.07 | 0 | 0.07 | - | 0.09
FERRAMENTAS - FAMILIA ENCANADOR - HORISTA (ENCARGOS COMPLEMENTARES - COLETADO CAIXA) (SINAPI) | H | '00043461 | 1.29 | 1 | 0.24 | 0 | 0.24 | - | 0.31
EPI - FAMILIA ENCANADOR - HORISTA (ENCARGOS COMPLEMENTARES - COLETADO CAIXA) (SINAPI) | H | '00043485 | 1.29 | 1 | 0.83 | 0 | 0.83 | - | 1.07
SubTotal: | [8 empty] | 35.76
RESUMO
DISCRIMINAÇÃO |  |  | TAXA(%) | VALORES
Mão-de-Obra(A) |  |  | 85 | 15.08
Materiais(B) |  |  |  | 35.75
Equipamentos(C) |  |  |  | 0
Produção da Equipe(D) |  |  |  | 1
Custo Horário Total(A+C) |  |  |  | 15.08
Custo Unitário da Execução[(A/D)+(C/D)] = E |  |  |  | 15.08
Custo Direto Total(B+E) |  |  |  | 50.83
Bonificações e Despesas Indiretas - BDI |  |  | 30.9 | 15.71
CUSTO UNITÁRIO (Adotado) |  |  |  | 66.54
Orçamento: 868201 - - 2020 - VITÓRIA
Órgão Cliente: UFES/PU |  |  | Órgão Gerente: UFES/PU |  |  | Data Base: Maio/2020
Planilha: 1 - LOTE 01 - GOIABEIRAS E BASE OCEANOGRÁFICA
Item: 100254 - Luva de redução, em ferro galvanizado, 2" x 1 1/4", conexão rosqueada, instalado em prumadas - fornecimento e instalação. af_12/2015 | [6 empty] | Unidade: un
Base: SINAPI |  | Código Base: '92908 |  | Fonte: SINAPI |  |  | Versão: 51
MÃO DE OBRA | Unid | Código | Coefic. | C. Prod. | Pr. Prod. | Pr. Improd. | Pr. Unit. | Fator Ac. | Subtotal
AUXILIAR DE ENCANADOR OU BOMBEIRO HIDRAULICO (SINAPI) | H | '00000246 | 0.653 | 1 | 5.18 | 0 | 9.58 | - | 6.256
ENCANADOR OU BOMBEIRO HIDRAULICO (SINAPI) | H | '00002696 | 0.653 | 1 | 7.31 | 0 | 13.52 | - | 8.828
SubTotal: | [8 empty] | 15.08
MATERIAL | Unid | Código | Coefic. | C. Prod. | Pr. Prod. | Pr. Improd. | Pr. Unit. | Fator Ac. | Subtotal
FITA VEDA ROSCA EM ROLOS DE 18 MM X 50 M (L X C) (SINAPI) | UN | '00003148 | 0.024 | 1 | 14.34 | 0 | 14.34 | - | 0.344
LUVA DE REDUCAO DE FERRO GALVANIZADO, COM ROSCA BSP, DE 2" X 1 1/4" (SINAPI) | UN | '00003935 | 1 | 1 | 29.23 | 0 | 29.23 | - | 29.23
FUNDO ANTICORROSIVO PARA METAIS FERROSOS (ZARCAO) (SINAPI) | L | '00007307 | 0.006 | 1 | 24.67 | 0 | 24.67 | - | 0.148
ALIMENTACAO - HORISTA (COLETADO CAIXA) (SINAPI) | H | '00037370 | 1.29 | 1 | 2.59 | 0 | 2.59 | - | 3.342
TRANSPORTE - HORISTA (COLETADO CAIXA) (SINAPI) | H | '00037371 | 1.29 | 1 | 0.6 | 0 | 0.6 | - | 0.774
EXAMES - HORISTA (COLETADO CAIXA) (SINAPI) | H | '00037372 | 1.29 | 1 | 0.35 | 0 | 0.35 | - | 0.452
SEGURO - HORISTA (COLETADO CAIXA) (SINAPI) | H | '00037373 | 1.29 | 1 | 0.07 | 0 | 0.07 | - | 0.09
FERRAMENTAS - FAMILIA ENCANADOR - HORISTA (ENCARGOS COMPLEMENTARES - COLETADO CAIXA) (SINAPI) | H | '00043461 | 1.29 | 1 | 0.24 | 0 | 0.24 | - | 0.31
EPI - FAMILIA ENCANADOR - HORISTA (ENCARGOS COMPLEMENTARES - COLETADO CAIXA) (SINAPI) | H | '00043485 | 1.29 | 1 | 0.83 | 0 | 0.83 | - | 1.07
SubTotal: | [8 empty] | 35.76
RESUMO
DISCRIMINAÇÃO |  |  | TAXA(%) | VALORES
Mão-de-Obra(A) |  |  | 85 | 15.08
Materiais(B) |  |  |  | 35.75
Equipamentos(C) |  |  |  | 0
Produção da Equipe(D) |  |  |  | 1
Custo Horário Total(A+C) |  |  |  | 15.08
Custo Unitário da Execução[(A/D)+(C/D)] = E |  |  |  | 15.08
Custo Direto Total(B+E) |  |  |  | 50.83
Bonificações e Despesas Indiretas - BDI |  |  | 30.9 | 15.71
CUSTO UNITÁRIO (Adotado) |  |  |  | 66.54
Orçamento: 868201 - - 2020 - VITÓRIA
Órgão Cliente: UFES/PU |  |  | Órgão Gerente: UFES/PU |  |  | Data Base: Maio/2020
Planilha: 1 - LOTE 01 - GOIABEIRAS E BASE OCEANOGRÁFICA
Item: 100255 - Luva de redução, em ferro galvanizado, 2" x 1", conexão rosqueada, instalado em prumadas - fornecimento e instalação. af_12/2015 | [6 empty] | Unidade: un
Base: SINAPI |  | Código Base: '92909 |  | Fonte: SINAPI |  |  | Versão: 51
MÃO DE OBRA | Unid | Código | Coefic. | C. Prod. | Pr. Prod. | Pr. Improd. | Pr. Unit. | Fator Ac. | Subtotal
AUXILIAR DE ENCANADOR OU BOMBEIRO HIDRAULICO (SINAPI) | H | '00000246 | 0.653 | 1 | 5.18 | 0 | 9.58 | - | 6.256
ENCANADOR OU BOMBEIRO HIDRAULICO (SINAPI) | H | '00002696 | 0.653 | 1 | 7.31 | 0 | 13.52 | - | 8.828
SubTotal: | [8 empty] | 15.08
MATERIAL | Unid | Código | Coefic. | C. Prod. | Pr. Prod. | Pr. Improd. | Pr. Unit. | Fator Ac. | Subtotal
FITA VEDA ROSCA EM ROLOS DE 18 MM X 50 M (L X C) (SINAPI) | UN | '00003148 | 0.024 | 1 | 14.34 | 0 | 14.34 | - | 0.344
LUVA DE REDUCAO DE FERRO GALVANIZADO, COM ROSCA BSP, DE 2" X 1" (SINAPI) | UN | '00003925 | 1 | 1 | 29.23 | 0 | 29.23 | - | 29.23
FUNDO ANTICORROSIVO PARA METAIS FERROSOS (ZARCAO) (SINAPI) | L | '00007307 | 0.006 | 1 | 24.67 | 0 | 24.67 | - | 0.148
ALIMENTACAO - HORISTA (COLETADO CAIXA) (SINAPI) | H | '00037370 | 1.29 | 1 | 2.59 | 0 | 2.59 | - | 3.342
TRANSPORTE - HORISTA (COLETADO CAIXA) (SINAPI) | H | '00037371 | 1.29 | 1 | 0.6 | 0 | 0.6 | - | 0.774
EXAMES - HORISTA (COLETADO CAIXA) (SINAPI) | H | '00037372 | 1.29 | 1 | 0.35 | 0 | 0.35 | - | 0.452
SEGURO - HORISTA (COLETADO CAIXA) (SINAPI) | H | '00037373 | 1.29 | 1 | 0.07 | 0 | 0.07 | - | 0.09
FERRAMENTAS - FAMILIA ENCANADOR - HORISTA (ENCARGOS COMPLEMENTARES - COLETADO CAIXA) (SINAPI) | H | '00043461 | 1.29 | 1 | 0.24 | 0 | 0.24 | - | 0.31
EPI - FAMILIA ENCANADOR - HORISTA (ENCARGOS COMPLEMENTARES - COLETADO CAIXA) (SINAPI) | H | '00043485 | 1.29 | 1 | 0.83 | 0 | 0.83 | - | 1.07
SubTotal: | [8 empty] | 35.76
RESUMO
DISCRIMINAÇÃO |  |  | TAXA(%) | VALORES
Mão-de-Obra(A) |  |  | 85 | 15.08
Materiais(B) |  |  |  | 35.75
Equipamentos(C) |  |  |  | 0
Produção da Equipe(D) |  |  |  | 1
Custo Horário Total(A+C) |  |  |  | 15.08
Custo Unitário da Execução[(A/D)+(C/D)] = E |  |  |  | 15.08
Custo Direto Total(B+E) |  |  |  | 50.83
Bonificações e Despesas Indiretas - BDI |  |  | 30.9 | 15.71
CUSTO UNITÁRIO (Adotado) |  |  |  | 66.54
Orçamento: 868201 - - 2020 - VITÓRIA
Órgão Cliente: UFES/PU |  |  | Órgão Gerente: UFES/PU |  |  | Data Base: Maio/2020
Planilha: 1 - LOTE 01 - GOIABEIRAS E BASE OCEANOGRÁFICA
Item: 100301 - Luva de redução, em ferro galvanizado, 3" x 1 1/2", conexão rosqueada, instalado em prumadas - fornecimento e instalação. af_12/2015 | [6 empty] | Unidade: un
Base: SINAPI |  | Código Base: '92912 |  | Fonte: SINAPI |  |  | Versão: 51
MÃO DE OBRA | Unid | Código | Coefic. | C. Prod. | Pr. Prod. | Pr. Improd. | Pr. Unit. | Fator Ac. | Subtotal
AUXILIAR DE ENCANADOR OU BOMBEIRO HIDRAULICO (SINAPI) | H | '00000246 | 0.7107 | 1 | 5.18 | 0 | 9.58 | - | 6.808
ENCANADOR OU BOMBEIRO HIDRAULICO (SINAPI) | H | '00002696 | 0.7107 | 1 | 7.31 | 0 | 13.52 | - | 9.609
SubTotal: | [8 empty] | 16.42
MATERIAL | Unid | Código | Coefic. | C. Prod. | Pr. Prod. | Pr. Improd. | Pr. Unit. | Fator Ac. | Subtotal
FITA VEDA ROSCA EM ROLOS DE 18 MM X 50 M (L X C) (SINAPI) | UN | '00003148 | 0.03 | 1 | 14.34 | 0 | 14.34 | - | 0.43
LUVA DE REDUCAO DE FERRO GALVANIZADO, COM ROSCA BSP, DE 3" X 1 1/2" (SINAPI) | UN | '00003929 | 1 | 1 | 78.13 | 0 | 78.13 | - | 78.13
FUNDO ANTICORROSIVO PARA METAIS FERROSOS (ZARCAO) (SINAPI) | L | '00007307 | 0.007 | 1 | 24.67 | 0 | 24.67 | - | 0.173
ALIMENTACAO - HORISTA (COLETADO CAIXA) (SINAPI) | H | '00037370 | 1.404 | 1 | 2.59 | 0 | 2.59 | - | 3.636
TRANSPORTE - HORISTA (COLETADO CAIXA) (SINAPI) | H | '00037371 | 1.404 | 1 | 0.6 | 0 | 0.6 | - | 0.842
EXAMES - HORISTA (COLETADO CAIXA) (SINAPI) | H | '00037372 | 1.404 | 1 | 0.35 | 0 | 0.35 | - | 0.492
SEGURO - HORISTA (COLETADO CAIXA) (SINAPI) | H | '00037373 | 1.404 | 1 | 0.07 | 0 | 0.07 | - | 0.098
FERRAMENTAS - FAMILIA ENCANADOR - HORISTA (ENCARGOS COMPLEMENTARES - COLETADO CAIXA) (SINAPI) | H | '00043461 | 1.404 | 1 | 0.24 | 0 | 0.24 | - | 0.336
EPI - FAMILIA ENCANADOR - HORISTA (ENCARGOS COMPLEMENTARES - COLETADO CAIXA) (SINAPI) | H | '00043485 | 1.404 | 1 | 0.83 | 0 | 0.83 | - | 1.166
SubTotal: | [8 empty] | 85.3
RESUMO
DISCRIMINAÇÃO |  |  | TAXA(%) | VALORES
Mão-de-Obra(A) |  |  | 85 | 16.42
Materiais(B) |  |  |  | 85.3
Equipamentos(C) |  |  |  | 0
Produção da Equipe(D) |  |  |  | 1
Custo Horário Total(A+C) |  |  |  | 16.42
Custo Unitário da Execução[(A/D)+(C/D)] = E |  |  |  | 16.42
Custo Direto Total(B+E) |  |  |  | 101.72
Bonificações e Despesas Indiretas - BDI |  |  | 30.9 | 31.43
CUSTO UNITÁRIO (Adotado) |  |  |  | 133.15
Orçamento: 868201 - - 2020 - VITÓRIA
Órgão Cliente: UFES/PU |  |  | Órgão Gerente: UFES/PU |  |  | Data Base: Maio/2020
Planilha: 1 - LOTE 01 - GOIABEIRAS E BASE OCEANOGRÁFICA
Item: 100302 - Luva de redução, em ferro galvanizado, 3" x 2 1/2", conexão rosqueada, instalado em prumadas - fornecimento e instalação. af_12/2015 | [6 empty] | Unidade: un
Base: SINAPI |  | Código Base: '92913 |  | Fonte: SINAPI |  |  | Versão: 51
MÃO DE OBRA | Unid | Código | Coefic. | C. Prod. | Pr. Prod. | Pr. Improd. | Pr. Unit. | Fator Ac. | Subtotal
AUXILIAR DE ENCANADOR OU BOMBEIRO HIDRAULICO (SINAPI) | H | '00000246 | 0.7674 | 1 | 5.18 | 0 | 9.58 | - | 7.352
ENCANADOR OU BOMBEIRO HIDRAULICO (SINAPI) | H | '00002696 | 0.7674 | 1 | 7.31 | 0 | 13.52 | - | 10.375
SubTotal: | [8 empty] | 17.73
MATERIAL | Unid | Código | Coefic. | C. Prod. | Pr. Prod. | Pr. Improd. | Pr. Unit. | Fator Ac. | Subtotal
FITA VEDA ROSCA EM ROLOS DE 18 MM X 50 M (L X C) (SINAPI) | UN | '00003148 | 0.035 | 1 | 14.34 | 0 | 14.34 | - | 0.502
LUVA DE REDUCAO DE FERRO GALVANIZADO, COM ROSCA BSP, DE 3" X 2 1/2" (SINAPI) | UN | '00003931 | 1 | 1 | 78.13 | 0 | 78.13 | - | 78.13
FUNDO ANTICORROSIVO PARA METAIS FERROSOS (ZARCAO) (SINAPI) | L | '00007307 | 0.008 | 1 | 24.67 | 0 | 24.67 | - | 0.197
ALIMENTACAO - HORISTA (COLETADO CAIXA) (SINAPI) | H | '00037370 | 1.516 | 1 | 2.59 | 0 | 2.59 | - | 3.926
TRANSPORTE - HORISTA (COLETADO CAIXA) (SINAPI) | H | '00037371 | 1.516 | 1 | 0.6 | 0 | 0.6 | - | 0.91
EXAMES - HORISTA (COLETADO CAIXA) (SINAPI) | H | '00037372 | 1.516 | 1 | 0.35 | 0 | 0.35 | - | 0.53
SEGURO - HORISTA (COLETADO CAIXA) (SINAPI) | H | '00037373 | 1.516 | 1 | 0.07 | 0 | 0.07 | - | 0.106
FERRAMENTAS - FAMILIA ENCANADOR - HORISTA (ENCARGOS COMPLEMENTARES - COLETADO CAIXA) (SINAPI) | H | '00043461 | 1.516 | 1 | 0.24 | 0 | 0.24 | - | 0.364
EPI - FAMILIA ENCANADOR - HORISTA (ENCARGOS COMPLEMENTARES - COLETADO CAIXA) (SINAPI) | H | '00043485 | 1.516 | 1 | 0.83 | 0 | 0.83 | - | 1.258
SubTotal: | [8 empty] | 85.92
RESUMO
DISCRIMINAÇÃO |  |  | TAXA(%) | VALORES
Mão-de-Obra(A) |  |  | 85 | 17.73
Materiais(B) |  |  |  | 85.92
Equipamentos(C) |  |  |  | 0
Produção da Equipe(D) |  |  |  | 1
Custo Horário Total(A+C) |  |  |  | 17.73
Custo Unitário da Execução[(A/D)+(C/D)] = E |  |  |  | 17.73
Custo Direto Total(B+E) |  |  |  | 103.65
Bonificações e Despesas Indiretas - BDI |  |  | 30.9 | 32.03
CUSTO UNITÁRIO (Adotado) |  |  |  | 135.68
Orçamento: 868201 - - 2020 - VITÓRIA
Órgão Cliente: UFES/PU |  |  | Órgão Gerente: UFES/PU |  |  | Data Base: Maio/2020
Planilha: 1 - LOTE 01 - GOIABEIRAS E BASE OCEANOGRÁFICA
Item: 100303 - Luva de redução, em ferro galvanizado, 3" x 2", conexão rosqueada, instalado em prumadas - fornecimento e instalação. af_12/2015 | [6 empty] | Unidade: un
Base: SINAPI |  | Código Base: '92914 |  | Fonte: SINAPI |  |  | Versão: 51
MÃO DE OBRA | Unid | Código | Coefic. | C. Prod. | Pr. Prod. | Pr. Improd. | Pr. Unit. | Fator Ac. | Subtotal
AUXILIAR DE ENCANADOR OU BOMBEIRO HIDRAULICO (SINAPI) | H | '00000246 | 0.7674 | 1 | 5.18 | 0 | 9.58 | - | 7.352
ENCANADOR OU BOMBEIRO HIDRAULICO (SINAPI) | H | '00002696 | 0.7674 | 1 | 7.31 | 0 | 13.52 | - | 10.375
SubTotal: | [8 empty] | 17.73
MATERIAL | Unid | Código | Coefic. | C. Prod. | Pr. Prod. | Pr. Improd. | Pr. Unit. | Fator Ac. | Subtotal
FITA VEDA ROSCA EM ROLOS DE 18 MM X 50 M (L X C) (SINAPI) | UN | '00003148 | 0.035 | 1 | 14.34 | 0 | 14.34 | - | 0.502
LUVA DE REDUCAO DE FERRO GALVANIZADO, COM ROSCA BSP, DE 3" X 2" (SINAPI) | UN | '00003930 | 1 | 1 | 78.13 | 0 | 78.13 | - | 78.13
FUNDO ANTICORROSIVO PARA METAIS FERROSOS (ZARCAO) (SINAPI) | L | '00007307 | 0.008 | 1 | 24.67 | 0 | 24.67 | - | 0.197
ALIMENTACAO - HORISTA (COLETADO CAIXA) (SINAPI) | H | '00037370 | 1.516 | 1 | 2.59 | 0 | 2.59 | - | 3.926
TRANSPORTE - HORISTA (COLETADO CAIXA) (SINAPI) | H | '00037371 | 1.516 | 1 | 0.6 | 0 | 0.6 | - | 0.91
EXAMES - HORISTA (COLETADO CAIXA) (SINAPI) | H | '00037372 | 1.516 | 1 | 0.35 | 0 | 0.35 | - | 0.53
SEGURO - HORISTA (COLETADO CAIXA) (SINAPI) | H | '00037373 | 1.516 | 1 | 0.07 | 0 | 0.07 | - | 0.106
FERRAMENTAS - FAMILIA ENCANADOR - HORISTA (ENCARGOS COMPLEMENTARES - COLETADO CAIXA) (SINAPI) | H | '00043461 | 1.516 | 1 | 0.24 | 0 | 0.24 | - | 0.364
EPI - FAMILIA ENCANADOR - HORISTA (ENCARGOS COMPLEMENTARES - COLETADO CAIXA) (SINAPI) | H | '00043485 | 1.516 | 1 | 0.83 | 0 | 0.83 | - | 1.258
SubTotal: | [8 empty] | 85.92
RESUMO
DISCRIMINAÇÃO |  |  | TAXA(%) | VALORES
Mão-de-Obra(A) |  |  | 85 | 17.73
Materiais(B) |  |  |  | 85.92
Equipamentos(C) |  |  |  | 0
Produção da Equipe(D) |  |  |  | 1
Custo Horário Total(A+C) |  |  |  | 17.73
Custo Unitário da Execução[(A/D)+(C/D)] = E |  |  |  | 17.73
Custo Direto Total(B+E) |  |  |  | 103.65
Bonificações e Despesas Indiretas - BDI |  |  | 30.9 | 32.03
CUSTO UNITÁRIO (Adotado) |  |  |  | 135.68
Orçamento: 868201 - - 2020 - VITÓRIA
Órgão Cliente: UFES/PU |  |  | Órgão Gerente: UFES/PU |  |  | Data Base: Maio/2020
Planilha: 1 - LOTE 01 - GOIABEIRAS E BASE OCEANOGRÁFICA
Item: 100304 - Luva de redução, em ferro galvanizado, 1" x 1/2", conexão rosqueada, instalado em rede de alimentação para hidrante - fornecimento e instalação. af_12/2015 | [6 empty] | Unidade: un
Base: SINAPI |  | Código Base: '92918 |  | Fonte: SINAPI |  |  | Versão: 51
MÃO DE OBRA | Unid | Código | Coefic. | C. Prod. | Pr. Prod. | Pr. Improd. | Pr. Unit. | Fator Ac. | Subtotal
AUXILIAR DE ENCANADOR OU BOMBEIRO HIDRAULICO (SINAPI) | H | '00000246 | 0.49608 | 1 | 5.18 | 0 | 9.58 | - | 4.752
ENCANADOR OU BOMBEIRO HIDRAULICO (SINAPI) | H | '00002696 | 0.49608 | 1 | 7.31 | 0 | 13.52 | - | 6.707
SubTotal: | [8 empty] | 11.46
MATERIAL | Unid | Código | Coefic. | C. Prod. | Pr. Prod. | Pr. Improd. | Pr. Unit. | Fator Ac. | Subtotal
FITA VEDA ROSCA EM ROLOS DE 18 MM X 50 M (L X C) (SINAPI) | UN | '00003148 | 0.013 | 1 | 14.34 | 0 | 14.34 | - | 0.186
LUVA DE REDUCAO DE FERRO GALVANIZADO, COM ROSCA BSP, DE 1" X 1/2" (SINAPI) | UN | '00003938 | 1 | 1 | 9.93 | 0 | 9.93 | - | 9.93
FUNDO ANTICORROSIVO PARA METAIS FERROSOS (ZARCAO) (SINAPI) | L | '00007307 | 0.003 | 1 | 24.67 | 0 | 24.67 | - | 0.074
ALIMENTACAO - HORISTA (COLETADO CAIXA) (SINAPI) | H | '00037370 | 0.98 | 1 | 2.59 | 0 | 2.59 | - | 2.538
TRANSPORTE - HORISTA (COLETADO CAIXA) (SINAPI) | H | '00037371 | 0.98 | 1 | 0.6 | 0 | 0.6 | - | 0.588
EXAMES - HORISTA (COLETADO CAIXA) (SINAPI) | H | '00037372 | 0.98 | 1 | 0.35 | 0 | 0.35 | - | 0.344
SEGURO - HORISTA (COLETADO CAIXA) (SINAPI) | H | '00037373 | 0.98 | 1 | 0.07 | 0 | 0.07 | - | 0.068
FERRAMENTAS - FAMILIA ENCANADOR - HORISTA (ENCARGOS COMPLEMENTARES - COLETADO CAIXA) (SINAPI) | H | '00043461 | 0.98 | 1 | 0.24 | 0 | 0.24 | - | 0.236
EPI - FAMILIA ENCANADOR - HORISTA (ENCARGOS COMPLEMENTARES - COLETADO CAIXA) (SINAPI) | H | '00043485 | 0.98 | 1 | 0.83 | 0 | 0.83 | - | 0.814
SubTotal: | [8 empty] | 14.78
RESUMO
DISCRIMINAÇÃO |  |  | TAXA(%) | VALORES
Mão-de-Obra(A) |  |  | 85 | 11.46
Materiais(B) |  |  |  | 14.77
Equipamentos(C) |  |  |  | 0
Produção da Equipe(D) |  |  |  | 1
Custo Horário Total(A+C) |  |  |  | 11.46
Custo Unitário da Execução[(A/D)+(C/D)] = E |  |  |  | 11.46
Custo Direto Total(B+E) |  |  |  | 26.23
Bonificações e Despesas Indiretas - BDI |  |  | 30.9 | 8.11
CUSTO UNITÁRIO (Adotado) |  |  |  | 34.34
Orçamento: 868201 - - 2020 - VITÓRIA
Órgão Cliente: UFES/PU |  |  | Órgão Gerente: UFES/PU |  |  | Data Base: Maio/2020
Planilha: 1 - LOTE 01 - GOIABEIRAS E BASE OCEANOGRÁFICA
Item: 100305 - Luva de redução, em ferro galvanizado, 1" x 3/4", conexão rosqueada, instalado em rede de alimentação para hidrante - fornecimento e instalação. af_12/2015 | [6 empty] | Unidade: un
Base: SINAPI |  | Código Base: '92920 |  | Fonte: SINAPI |  |  | Versão: 51
MÃO DE OBRA | Unid | Código | Coefic. | C. Prod. | Pr. Prod. | Pr. Improd. | Pr. Unit. | Fator Ac. | Subtotal
AUXILIAR DE ENCANADOR OU BOMBEIRO HIDRAULICO (SINAPI) | H | '00000246 | 0.49608 | 1 | 5.18 | 0 | 9.58 | - | 4.752
ENCANADOR OU BOMBEIRO HIDRAULICO (SINAPI) | H | '00002696 | 0.49608 | 1 | 7.31 | 0 | 13.52 | - | 6.707
SubTotal: | [8 empty] | 11.46
MATERIAL | Unid | Código | Coefic. | C. Prod. | Pr. Prod. | Pr. Improd. | Pr. Unit. | Fator Ac. | Subtotal
FITA VEDA ROSCA EM ROLOS DE 18 MM X 50 M (L X C) (SINAPI) | UN | '00003148 | 0.013 | 1 | 14.34 | 0 | 14.34 | - | 0.186
LUVA DE REDUCAO DE FERRO GALVANIZADO, COM ROSCA BSP, DE 1" X 3/4" (SINAPI) | UN | '00003919 | 1 | 1 | 10.12 | 0 | 10.12 | - | 10.12
FUNDO ANTICORROSIVO PARA METAIS FERROSOS (ZARCAO) (SINAPI) | L | '00007307 | 0.003 | 1 | 24.67 | 0 | 24.67 | - | 0.074
ALIMENTACAO - HORISTA (COLETADO CAIXA) (SINAPI) | H | '00037370 | 0.98 | 1 | 2.59 | 0 | 2.59 | - | 2.538
TRANSPORTE - HORISTA (COLETADO CAIXA) (SINAPI) | H | '00037371 | 0.98 | 1 | 0.6 | 0 | 0.6 | - | 0.588
EXAMES - HORISTA (COLETADO CAIXA) (SINAPI) | H | '00037372 | 0.98 | 1 | 0.35 | 0 | 0.35 | - | 0.344
SEGURO - HORISTA (COLETADO CAIXA) (SINAPI) | H | '00037373 | 0.98 | 1 | 0.07 | 0 | 0.07 | - | 0.068
FERRAMENTAS - FAMILIA ENCANADOR - HORISTA (ENCARGOS COMPLEMENTARES - COLETADO CAIXA) (SINAPI) | H | '00043461 | 0.98 | 1 | 0.24 | 0 | 0.24 | - | 0.236
EPI - FAMILIA ENCANADOR - HORISTA (ENCARGOS COMPLEMENTARES - COLETADO CAIXA) (SINAPI) | H | '00043485 | 0.98 | 1 | 0.83 | 0 | 0.83 | - | 0.814
SubTotal: | [8 empty] | 14.97
RESUMO
DISCRIMINAÇÃO |  |  | TAXA(%) | VALORES
Mão-de-Obra(A) |  |  | 85 | 11.46
Materiais(B) |  |  |  | 14.96
Equipamentos(C) |  |  |  | 0
Produção da Equipe(D) |  |  |  | 1
Custo Horário Total(A+C) |  |  |  | 11.46
Custo Unitário da Execução[(A/D)+(C/D)] = E |  |  |  | 11.46
Custo Direto Total(B+E) |  |  |  | 26.42
Bonificações e Despesas Indiretas - BDI |  |  | 30.9 | 8.16
CUSTO UNITÁRIO (Adotado) |  |  |  | 34.58
Orçamento: 868201 - - 2020 - VITÓRIA
Órgão Cliente: UFES/PU |  |  | Órgão Gerente: UFES/PU |  |  | Data Base: Maio/2020
Planilha: 1 - LOTE 01 - GOIABEIRAS E BASE OCEANOGRÁFICA
Item: 100306 - Luva de redução, em ferro galvanizado, 1 1/4" x 1", conexão rosqueada, instalado em rede de alimentação para hidrante - fornecimento e instalação. af_12/2015 | [6 empty] | Unidade: un
Base: SINAPI |  | Código Base: '92925 |  | Fonte: SINAPI |  |  | Versão: 51
MÃO DE OBRA | Unid | Código | Coefic. | C. Prod. | Pr. Prod. | Pr. Improd. | Pr. Unit. | Fator Ac. | Subtotal
AUXILIAR DE ENCANADOR OU BOMBEIRO HIDRAULICO (SINAPI) | H | '00000246 | 0.53961 | 1 | 5.18 | 0 | 9.58 | - | 5.169
ENCANADOR OU BOMBEIRO HIDRAULICO (SINAPI) | H | '00002696 | 0.53961 | 1 | 7.31 | 0 | 13.52 | - | 7.295
SubTotal: | [8 empty] | 12.46
MATERIAL | Unid | Código | Coefic. | C. Prod. | Pr. Prod. | Pr. Improd. | Pr. Unit. | Fator Ac. | Subtotal
FITA VEDA ROSCA EM ROLOS DE 18 MM X 50 M (L X C) (SINAPI) | UN | '00003148 | 0.017 | 1 | 14.34 | 0 | 14.34 | - | 0.244
LUVA DE REDUCAO DE FERRO GALVANIZADO, COM ROSCA BSP, DE 1 1/4" X 1" (SINAPI) | UN | '00003921 | 1 | 1 | 15.07 | 0 | 15.07 | - | 15.07
FUNDO ANTICORROSIVO PARA METAIS FERROSOS (ZARCAO) (SINAPI) | L | '00007307 | 0.004 | 1 | 24.67 | 0 | 24.67 | - | 0.099
ALIMENTACAO - HORISTA (COLETADO CAIXA) (SINAPI) | H | '00037370 | 1.066 | 1 | 2.59 | 0 | 2.59 | - | 2.76
TRANSPORTE - HORISTA (COLETADO CAIXA) (SINAPI) | H | '00037371 | 1.066 | 1 | 0.6 | 0 | 0.6 | - | 0.64
EXAMES - HORISTA (COLETADO CAIXA) (SINAPI) | H | '00037372 | 1.066 | 1 | 0.35 | 0 | 0.35 | - | 0.374
SEGURO - HORISTA (COLETADO CAIXA) (SINAPI) | H | '00037373 | 1.066 | 1 | 0.07 | 0 | 0.07 | - | 0.074
FERRAMENTAS - FAMILIA ENCANADOR - HORISTA (ENCARGOS COMPLEMENTARES - COLETADO CAIXA) (SINAPI) | H | '00043461 | 1.066 | 1 | 0.24 | 0 | 0.24 | - | 0.256
EPI - FAMILIA ENCANADOR - HORISTA (ENCARGOS COMPLEMENTARES - COLETADO CAIXA) (SINAPI) | H | '00043485 | 1.066 | 1 | 0.83 | 0 | 0.83 | - | 0.884
SubTotal: | [8 empty] | 20.4
RESUMO
DISCRIMINAÇÃO |  |  | TAXA(%) | VALORES
Mão-de-Obra(A) |  |  | 85 | 12.46
Materiais(B) |  |  |  | 20.39
Equipamentos(C) |  |  |  | 0
Produção da Equipe(D) |  |  |  | 1
Custo Horário Total(A+C) |  |  |  | 12.46
Custo Unitário da Execução[(A/D)+(C/D)] = E |  |  |  | 12.46
Custo Direto Total(B+E) |  |  |  | 32.85
Bonificações e Despesas Indiretas - BDI |  |  | 30.9 | 10.15
CUSTO UNITÁRIO (Adotado) |  |  |  | 43
Orçamento: 868201 - - 2020 - VITÓRIA
Órgão Cliente: UFES/PU |  |  | Órgão Gerente: UFES/PU |  |  | Data Base: Maio/2020
Planilha: 1 - LOTE 01 - GOIABEIRAS E BASE OCEANOGRÁFICA
Item: 100307 - Luva de redução, em ferro galvanizado, 1 1/4" x 1/2", conexão rosqueada, instalado em rede de alimentação para hidrante - fornecimento e instalação. af_12/2015 | [6 empty] | Unidade: un
Base: SINAPI |  | Código Base: '92926 |  | Fonte: SINAPI |  |  | Versão: 51
MÃO DE OBRA | Unid | Código | Coefic. | C. Prod. | Pr. Prod. | Pr. Improd. | Pr. Unit. | Fator Ac. | Subtotal
AUXILIAR DE ENCANADOR OU BOMBEIRO HIDRAULICO (SINAPI) | H | '00000246 | 0.53961 | 1 | 5.18 | 0 | 9.58 | - | 5.169
ENCANADOR OU BOMBEIRO HIDRAULICO (SINAPI) | H | '00002696 | 0.53961 | 1 | 7.31 | 0 | 13.52 | - | 7.295
SubTotal: | [8 empty] | 12.46
MATERIAL | Unid | Código | Coefic. | C. Prod. | Pr. Prod. | Pr. Improd. | Pr. Unit. | Fator Ac. | Subtotal
FITA VEDA ROSCA EM ROLOS DE 18 MM X 50 M (L X C) (SINAPI) | UN | '00003148 | 0.017 | 1 | 14.34 | 0 | 14.34 | - | 0.244
LUVA DE REDUCAO DE FERRO GALVANIZADO, COM ROSCA BSP, DE 1 1/4" X 1/2" (SINAPI) | UN | '00003937 | 1 | 1 | 15.06 | 0 | 15.06 | - | 15.06
FUNDO ANTICORROSIVO PARA METAIS FERROSOS (ZARCAO) (SINAPI) | L | '00007307 | 0.004 | 1 | 24.67 | 0 | 24.67 | - | 0.099
ALIMENTACAO - HORISTA (COLETADO CAIXA) (SINAPI) | H | '00037370 | 1.066 | 1 | 2.59 | 0 | 2.59 | - | 2.76
TRANSPORTE - HORISTA (COLETADO CAIXA) (SINAPI) | H | '00037371 | 1.066 | 1 | 0.6 | 0 | 0.6 | - | 0.64
EXAMES - HORISTA (COLETADO CAIXA) (SINAPI) | H | '00037372 | 1.066 | 1 | 0.35 | 0 | 0.35 | - | 0.374
SEGURO - HORISTA (COLETADO CAIXA) (SINAPI) | H | '00037373 | 1.066 | 1 | 0.07 | 0 | 0.07 | - | 0.074
FERRAMENTAS - FAMILIA ENCANADOR - HORISTA (ENCARGOS COMPLEMENTARES - COLETADO CAIXA) (SINAPI) | H | '00043461 | 1.066 | 1 | 0.24 | 0 | 0.24 | - | 0.256
EPI - FAMILIA ENCANADOR - HORISTA (ENCARGOS COMPLEMENTARES - COLETADO CAIXA) (SINAPI) | H | '00043485 | 1.066 | 1 | 0.83 | 0 | 0.83 | - | 0.884
SubTotal: | [8 empty] | 20.39
RESUMO
DISCRIMINAÇÃO |  |  | TAXA(%) | VALORES
Mão-de-Obra(A) |  |  | 85 | 12.46
Materiais(B) |  |  |  | 20.38
Equipamentos(C) |  |  |  | 0
Produção da Equipe(D) |  |  |  | 1
Custo Horário Total(A+C) |  |  |  | 12.46
Custo Unitário da Execução[(A/D)+(C/D)] = E |  |  |  | 12.46
Custo Direto Total(B+E) |  |  |  | 32.84
Bonificações e Despesas Indiretas - BDI |  |  | 30.9 | 10.15
CUSTO UNITÁRIO (Adotado) |  |  |  | 42.99
Orçamento: 868201 - - 2020 - VITÓRIA
Órgão Cliente: UFES/PU |  |  | Órgão Gerente: UFES/PU |  |  | Data Base: Maio/2020
Planilha: 1 - LOTE 01 - GOIABEIRAS E BASE OCEANOGRÁFICA
Item: 100308 - Luva de redução, em ferro galvanizado, 1 1/4" x 3/4", conexão rosqueada, instalado em rede de alimentação para hidrante - fornecimento e instalação. af_12/2015 | [6 empty] | Unidade: un
Base: SINAPI |  | Código Base: '92927 |  | Fonte: SINAPI |  |  | Versão: 51
MÃO DE OBRA | Unid | Código | Coefic. | C. Prod. | Pr. Prod. | Pr. Improd. | Pr. Unit. | Fator Ac. | Subtotal
AUXILIAR DE ENCANADOR OU BOMBEIRO HIDRAULICO (SINAPI) | H | '00000246 | 0.53961 | 1 | 5.18 | 0 | 9.58 | - | 5.169
ENCANADOR OU BOMBEIRO HIDRAULICO (SINAPI) | H | '00002696 | 0.53961 | 1 | 7.31 | 0 | 13.52 | - | 7.295
SubTotal: | [8 empty] | 12.46
MATERIAL | Unid | Código | Coefic. | C. Prod. | Pr. Prod. | Pr. Improd. | Pr. Unit. | Fator Ac. | Subtotal
FITA VEDA ROSCA EM ROLOS DE 18 MM X 50 M (L X C) (SINAPI) | UN | '00003148 | 0.017 | 1 | 14.34 | 0 | 14.34 | - | 0.244
LUVA DE REDUCAO DE FERRO GALVANIZADO, COM ROSCA BSP, DE 1 1/4" X 3/4" (SINAPI) | UN | '00003920 | 1 | 1 | 15.06 | 0 | 15.06 | - | 15.06
FUNDO ANTICORROSIVO PARA METAIS FERROSOS (ZARCAO) (SINAPI) | L | '00007307 | 0.004 | 1 | 24.67 | 0 | 24.67 | - | 0.099
ALIMENTACAO - HORISTA (COLETADO CAIXA) (SINAPI) | H | '00037370 | 1.066 | 1 | 2.59 | 0 | 2.59 | - | 2.76
TRANSPORTE - HORISTA (COLETADO CAIXA) (SINAPI) | H | '00037371 | 1.066 | 1 | 0.6 | 0 | 0.6 | - | 0.64
EXAMES - HORISTA (COLETADO CAIXA) (SINAPI) | H | '00037372 | 1.066 | 1 | 0.35 | 0 | 0.35 | - | 0.374
SEGURO - HORISTA (COLETADO CAIXA) (SINAPI) | H | '00037373 | 1.066 | 1 | 0.07 | 0 | 0.07 | - | 0.074
FERRAMENTAS - FAMILIA ENCANADOR - HORISTA (ENCARGOS COMPLEMENTARES - COLETADO CAIXA) (SINAPI) | H | '00043461 | 1.066 | 1 | 0.24 | 0 | 0.24 | - | 0.256
EPI - FAMILIA ENCANADOR - HORISTA (ENCARGOS COMPLEMENTARES - COLETADO CAIXA) (SINAPI) | H | '00043485 | 1.066 | 1 | 0.83 | 0 | 0.83 | - | 0.884
SubTotal: | [8 empty] | 20.39
RESUMO
DISCRIMINAÇÃO |  |  | TAXA(%) | VALORES
Mão-de-Obra(A) |  |  | 85 | 12.46
Materiais(B) |  |  |  | 20.38
Equipamentos(C) |  |  |  | 0
Produção da Equipe(D) |  |  |  | 1
Custo Horário Total(A+C) |  |  |  | 12.46
Custo Unitário da Execução[(A/D)+(C/D)] = E |  |  |  | 12.46
Custo Direto Total(B+E) |  |  |  | 32.84
Bonificações e Despesas Indiretas - BDI |  |  | 30.9 | 10.15
CUSTO UNITÁRIO (Adotado) |  |  |  | 42.99
Orçamento: 868201 - - 2020 - VITÓRIA
Órgão Cliente: UFES/PU |  |  | Órgão Gerente: UFES/PU |  |  | Data Base: Maio/2020
Planilha: 1 - LOTE 01 - GOIABEIRAS E BASE OCEANOGRÁFICA
Item: 100309 - Luva de redução, em ferro galvanizado, 1 1/2" x 1 1/4", conexão rosqueada, instalado em rede de alimentação para hidrante - fornecimento e instalação. af_12/2015 | [6 empty] | Unidade: un
Base: SINAPI |  | Código Base: '92928 |  | Fonte: SINAPI |  |  | Versão: 51
MÃO DE OBRA | Unid | Código | Coefic. | C. Prod. | Pr. Prod. | Pr. Improd. | Pr. Unit. | Fator Ac. | Subtotal
AUXILIAR DE ENCANADOR OU BOMBEIRO HIDRAULICO (SINAPI) | H | '00000246 | 0.58922 | 1 | 5.18 | 0 | 9.58 | - | 5.645
ENCANADOR OU BOMBEIRO HIDRAULICO (SINAPI) | H | '00002696 | 0.58922 | 1 | 7.31 | 0 | 13.52 | - | 7.967
SubTotal: | [8 empty] | 13.61
MATERIAL | Unid | Código | Coefic. | C. Prod. | Pr. Prod. | Pr. Improd. | Pr. Unit. | Fator Ac. | Subtotal
FITA VEDA ROSCA EM ROLOS DE 18 MM X 50 M (L X C) (SINAPI) | UN | '00003148 | 0.019 | 1 | 14.34 | 0 | 14.34 | - | 0.272
LUVA DE REDUCAO DE FERRO GALVANIZADO, COM ROSCA BSP, DE 1 1/2" X 1 1/4" (SINAPI) | UN | '00003936 | 1 | 1 | 18.26 | 0 | 18.26 | - | 18.26
FUNDO ANTICORROSIVO PARA METAIS FERROSOS (ZARCAO) (SINAPI) | L | '00007307 | 0.005 | 1 | 24.67 | 0 | 24.67 | - | 0.123
ALIMENTACAO - HORISTA (COLETADO CAIXA) (SINAPI) | H | '00037370 | 1.164 | 1 | 2.59 | 0 | 2.59 | - | 3.014
TRANSPORTE - HORISTA (COLETADO CAIXA) (SINAPI) | H | '00037371 | 1.164 | 1 | 0.6 | 0 | 0.6 | - | 0.698
EXAMES - HORISTA (COLETADO CAIXA) (SINAPI) | H | '00037372 | 1.164 | 1 | 0.35 | 0 | 0.35 | - | 0.408
SEGURO - HORISTA (COLETADO CAIXA) (SINAPI) | H | '00037373 | 1.164 | 1 | 0.07 | 0 | 0.07 | - | 0.082
FERRAMENTAS - FAMILIA ENCANADOR - HORISTA (ENCARGOS COMPLEMENTARES - COLETADO CAIXA) (SINAPI) | H | '00043461 | 1.164 | 1 | 0.24 | 0 | 0.24 | - | 0.28
EPI - FAMILIA ENCANADOR - HORISTA (ENCARGOS COMPLEMENTARES - COLETADO CAIXA) (SINAPI) | H | '00043485 | 1.164 | 1 | 0.83 | 0 | 0.83 | - | 0.966
SubTotal: | [8 empty] | 24.1
RESUMO
DISCRIMINAÇÃO |  |  | TAXA(%) | VALORES
Mão-de-Obra(A) |  |  | 85 | 13.61
Materiais(B) |  |  |  | 24.1
Equipamentos(C) |  |  |  | 0
Produção da Equipe(D) |  |  |  | 1
Custo Horário Total(A+C) |  |  |  | 13.61
Custo Unitário da Execução[(A/D)+(C/D)] = E |  |  |  | 13.61
Custo Direto Total(B+E) |  |  |  | 37.71
Bonificações e Despesas Indiretas - BDI |  |  | 30.9 | 11.65
CUSTO UNITÁRIO (Adotado) |  |  |  | 49.36
Orçamento: 868201 - - 2020 - VITÓRIA
Órgão Cliente: UFES/PU |  |  | Órgão Gerente: UFES/PU |  |  | Data Base: Maio/2020
Planilha: 1 - LOTE 01 - GOIABEIRAS E BASE OCEANOGRÁFICA
Item: 100310 - Luva de redução, em ferro galvanizado, 1 1/2" x 1", conexão rosqueada, instalado em rede de alimentação para hidrante - fornecimento e instalação. af_12/2015 | [6 empty] | Unidade: un
Base: SINAPI |  | Código Base: '92929 |  | Fonte: SINAPI |  |  | Versão: 51
MÃO DE OBRA | Unid | Código | Coefic. | C. Prod. | Pr. Prod. | Pr. Improd. | Pr. Unit. | Fator Ac. | Subtotal
AUXILIAR DE ENCANADOR OU BOMBEIRO HIDRAULICO (SINAPI) | H | '00000246 | 0.58922 | 1 | 5.18 | 0 | 9.58 | - | 5.645
ENCANADOR OU BOMBEIRO HIDRAULICO (SINAPI) | H | '00002696 | 0.58922 | 1 | 7.31 | 0 | 13.52 | - | 7.967
SubTotal: | [8 empty] | 13.61
MATERIAL | Unid | Código | Coefic. | C. Prod. | Pr. Prod. | Pr. Improd. | Pr. Unit. | Fator Ac. | Subtotal
FITA VEDA ROSCA EM ROLOS DE 18 MM X 50 M (L X C) (SINAPI) | UN | '00003148 | 0.019 | 1 | 14.34 | 0 | 14.34 | - | 0.272
LUVA DE REDUCAO DE FERRO GALVANIZADO, COM ROSCA BSP, DE 1 1/2" X 1" (SINAPI) | UN | '00003924 | 1 | 1 | 18.26 | 0 | 18.26 | - | 18.26
FUNDO ANTICORROSIVO PARA METAIS FERROSOS (ZARCAO) (SINAPI) | L | '00007307 | 0.005 | 1 | 24.67 | 0 | 24.67 | - | 0.123
ALIMENTACAO - HORISTA (COLETADO CAIXA) (SINAPI) | H | '00037370 | 1.164 | 1 | 2.59 | 0 | 2.59 | - | 3.014
TRANSPORTE - HORISTA (COLETADO CAIXA) (SINAPI) | H | '00037371 | 1.164 | 1 | 0.6 | 0 | 0.6 | - | 0.698
EXAMES - HORISTA (COLETADO CAIXA) (SINAPI) | H | '00037372 | 1.164 | 1 | 0.35 | 0 | 0.35 | - | 0.408
SEGURO - HORISTA (COLETADO CAIXA) (SINAPI) | H | '00037373 | 1.164 | 1 | 0.07 | 0 | 0.07 | - | 0.082
FERRAMENTAS - FAMILIA ENCANADOR - HORISTA (ENCARGOS COMPLEMENTARES - COLETADO CAIXA) (SINAPI) | H | '00043461 | 1.164 | 1 | 0.24 | 0 | 0.24 | - | 0.28
EPI - FAMILIA ENCANADOR - HORISTA (ENCARGOS COMPLEMENTARES - COLETADO CAIXA) (SINAPI) | H | '00043485 | 1.164 | 1 | 0.83 | 0 | 0.83 | - | 0.966
SubTotal: | [8 empty] | 24.1
RESUMO
DISCRIMINAÇÃO |  |  | TAXA(%) | VALORES
Mão-de-Obra(A) |  |  | 85 | 13.61
Materiais(B) |  |  |  | 24.1
Equipamentos(C) |  |  |  | 0
Produção da Equipe(D) |  |  |  | 1
Custo Horário Total(A+C) |  |  |  | 13.61
Custo Unitário da Execução[(A/D)+(C/D)] = E |  |  |  | 13.61
Custo Direto Total(B+E) |  |  |  | 37.71
Bonificações e Despesas Indiretas - BDI |  |  | 30.9 | 11.65
CUSTO UNITÁRIO (Adotado) |  |  |  | 49.36
Orçamento: 868201 - - 2020 - VITÓRIA
Órgão Cliente: UFES/PU |  |  | Órgão Gerente: UFES/PU |  |  | Data Base: Maio/2020
Planilha: 1 - LOTE 01 - GOIABEIRAS E BASE OCEANOGRÁFICA
Item: 100311 - Luva de redução, em ferro galvanizado, 1 1/2" x 3/4", conexão rosqueada, instalado em rede de alimentação para hidrante - fornecimento e instalação. af_12/2015 | [6 empty] | Unidade: un
Base: SINAPI |  | Código Base: '92930 |  | Fonte: SINAPI |  |  | Versão: 51
MÃO DE OBRA | Unid | Código | Coefic. | C. Prod. | Pr. Prod. | Pr. Improd. | Pr. Unit. | Fator Ac. | Subtotal
AUXILIAR DE ENCANADOR OU BOMBEIRO HIDRAULICO (SINAPI) | H | '00000246 | 0.58922 | 1 | 5.18 | 0 | 9.58 | - | 5.645
ENCANADOR OU BOMBEIRO HIDRAULICO (SINAPI) | H | '00002696 | 0.58922 | 1 | 7.31 | 0 | 13.52 | - | 7.967
SubTotal: | [8 empty] | 13.61
MATERIAL | Unid | Código | Coefic. | C. Prod. | Pr. Prod. | Pr. Improd. | Pr. Unit. | Fator Ac. | Subtotal
FITA VEDA ROSCA EM ROLOS DE 18 MM X 50 M (L X C) (SINAPI) | UN | '00003148 | 0.019 | 1 | 14.34 | 0 | 14.34 | - | 0.272
LUVA DE REDUCAO DE FERRO GALVANIZADO, COM ROSCA BSP, DE 1 1/2" X 3/4" (SINAPI) | UN | '00003923 | 1 | 1 | 18.26 | 0 | 18.26 | - | 18.26
FUNDO ANTICORROSIVO PARA METAIS FERROSOS (ZARCAO) (SINAPI) | L | '00007307 | 0.005 | 1 | 24.67 | 0 | 24.67 | - | 0.123
ALIMENTACAO - HORISTA (COLETADO CAIXA) (SINAPI) | H | '00037370 | 1.164 | 1 | 2.59 | 0 | 2.59 | - | 3.014
TRANSPORTE - HORISTA (COLETADO CAIXA) (SINAPI) | H | '00037371 | 1.164 | 1 | 0.6 | 0 | 0.6 | - | 0.698
EXAMES - HORISTA (COLETADO CAIXA) (SINAPI) | H | '00037372 | 1.164 | 1 | 0.35 | 0 | 0.35 | - | 0.408
SEGURO - HORISTA (COLETADO CAIXA) (SINAPI) | H | '00037373 | 1.164 | 1 | 0.07 | 0 | 0.07 | - | 0.082
FERRAMENTAS - FAMILIA ENCANADOR - HORISTA (ENCARGOS COMPLEMENTARES - COLETADO CAIXA) (SINAPI) | H | '00043461 | 1.164 | 1 | 0.24 | 0 | 0.24 | - | 0.28
EPI - FAMILIA ENCANADOR - HORISTA (ENCARGOS COMPLEMENTARES - COLETADO CAIXA) (SINAPI) | H | '00043485 | 1.164 | 1 | 0.83 | 0 | 0.83 | - | 0.966
SubTotal: | [8 empty] | 24.1
RESUMO
DISCRIMINAÇÃO |  |  | TAXA(%) | VALORES
Mão-de-Obra(A) |  |  | 85 | 13.61
Materiais(B) |  |  |  | 24.1
Equipamentos(C) |  |  |  | 0
Produção da Equipe(D) |  |  |  | 1
Custo Horário Total(A+C) |  |  |  | 13.61
Custo Unitário da Execução[(A/D)+(C/D)] = E |  |  |  | 13.61
Custo Direto Total(B+E) |  |  |  | 37.71
Bonificações e Despesas Indiretas - BDI |  |  | 30.9 | 11.65
CUSTO UNITÁRIO (Adotado) |  |  |  | 49.36
Orçamento: 868201 - - 2020 - VITÓRIA
Órgão Cliente: UFES/PU |  |  | Órgão Gerente: UFES/PU |  |  | Data Base: Maio/2020
Planilha: 1 - LOTE 01 - GOIABEIRAS E BASE OCEANOGRÁFICA
Item: 100312 - Luva de redução, em ferro galvanizado, 2" x 1 1/2", conexão rosqueada, instalado em rede de alimentação para hidrante - fornecimento e instalação. af_12/2015 | [6 empty] | Unidade: un
Base: SINAPI |  | Código Base: '92931 |  | Fonte: SINAPI |  |  | Versão: 51
MÃO DE OBRA | Unid | Código | Coefic. | C. Prod. | Pr. Prod. | Pr. Improd. | Pr. Unit. | Fator Ac. | Subtotal
AUXILIAR DE ENCANADOR OU BOMBEIRO HIDRAULICO (SINAPI) | H | '00000246 | 0.65199 | 1 | 5.18 | 0 | 9.58 | - | 6.247
ENCANADOR OU BOMBEIRO HIDRAULICO (SINAPI) | H | '00002696 | 0.65199 | 1 | 7.31 | 0 | 13.52 | - | 8.815
SubTotal: | [8 empty] | 15.06
MATERIAL | Unid | Código | Coefic. | C. Prod. | Pr. Prod. | Pr. Improd. | Pr. Unit. | Fator Ac. | Subtotal
FITA VEDA ROSCA EM ROLOS DE 18 MM X 50 M (L X C) (SINAPI) | UN | '00003148 | 0.024 | 1 | 14.34 | 0 | 14.34 | - | 0.344
LUVA DE REDUCAO DE FERRO GALVANIZADO, COM ROSCA BSP, DE 2" X 1 1/2" (SINAPI) | UN | '00003926 | 1 | 1 | 29.23 | 0 | 29.23 | - | 29.23
FUNDO ANTICORROSIVO PARA METAIS FERROSOS (ZARCAO) (SINAPI) | L | '00007307 | 0.006 | 1 | 24.67 | 0 | 24.67 | - | 0.148
ALIMENTACAO - HORISTA (COLETADO CAIXA) (SINAPI) | H | '00037370 | 1.288 | 1 | 2.59 | 0 | 2.59 | - | 3.336
TRANSPORTE - HORISTA (COLETADO CAIXA) (SINAPI) | H | '00037371 | 1.288 | 1 | 0.6 | 0 | 0.6 | - | 0.772
EXAMES - HORISTA (COLETADO CAIXA) (SINAPI) | H | '00037372 | 1.288 | 1 | 0.35 | 0 | 0.35 | - | 0.45
SEGURO - HORISTA (COLETADO CAIXA) (SINAPI) | H | '00037373 | 1.288 | 1 | 0.07 | 0 | 0.07 | - | 0.09
FERRAMENTAS - FAMILIA ENCANADOR - HORISTA (ENCARGOS COMPLEMENTARES - COLETADO CAIXA) (SINAPI) | H | '00043461 | 1.288 | 1 | 0.24 | 0 | 0.24 | - | 0.31
EPI - FAMILIA ENCANADOR - HORISTA (ENCARGOS COMPLEMENTARES - COLETADO CAIXA) (SINAPI) | H | '00043485 | 1.288 | 1 | 0.83 | 0 | 0.83 | - | 1.07
SubTotal: | [8 empty] | 35.75
RESUMO
DISCRIMINAÇÃO |  |  | TAXA(%) | VALORES
Mão-de-Obra(A) |  |  | 85 | 15.06
Materiais(B) |  |  |  | 35.75
Equipamentos(C) |  |  |  | 0
Produção da Equipe(D) |  |  |  | 1
Custo Horário Total(A+C) |  |  |  | 15.06
Custo Unitário da Execução[(A/D)+(C/D)] = E |  |  |  | 15.06
Custo Direto Total(B+E) |  |  |  | 50.81
Bonificações e Despesas Indiretas - BDI |  |  | 30.9 | 15.7
CUSTO UNITÁRIO (Adotado) |  |  |  | 66.51
Orçamento: 868201 - - 2020 - VITÓRIA
Órgão Cliente: UFES/PU |  |  | Órgão Gerente: UFES/PU |  |  | Data Base: Maio/2020
Planilha: 1 - LOTE 01 - GOIABEIRAS E BASE OCEANOGRÁFICA
Item: 100313 - Luva de redução, em ferro galvanizado, 2" x 1 1/4", conexão rosqueada, instalado em rede de alimentação para hidrante - fornecimento e instalação. af_12/2015 | [6 empty] | Unidade: un
Base: SINAPI |  | Código Base: '92932 |  | Fonte: SINAPI |  |  | Versão: 51
MÃO DE OBRA | Unid | Código | Coefic. | C. Prod. | Pr. Prod. | Pr. Improd. | Pr. Unit. | Fator Ac. | Subtotal
AUXILIAR DE ENCANADOR OU BOMBEIRO HIDRAULICO (SINAPI) | H | '00000246 | 0.65199 | 1 | 5.18 | 0 | 9.58 | - | 6.247
ENCANADOR OU BOMBEIRO HIDRAULICO (SINAPI) | H | '00002696 | 0.65199 | 1 | 7.31 | 0 | 13.52 | - | 8.815
SubTotal: | [8 empty] | 15.06
MATERIAL | Unid | Código | Coefic. | C. Prod. | Pr. Prod. | Pr. Improd. | Pr. Unit. | Fator Ac. | Subtotal
FITA VEDA ROSCA EM ROLOS DE 18 MM X 50 M (L X C) (SINAPI) | UN | '00003148 | 0.024 | 1 | 14.34 | 0 | 14.34 | - | 0.344
LUVA DE REDUCAO DE FERRO GALVANIZADO, COM ROSCA BSP, DE 2" X 1 1/4" (SINAPI) | UN | '00003935 | 1 | 1 | 29.23 | 0 | 29.23 | - | 29.23
FUNDO ANTICORROSIVO PARA METAIS FERROSOS (ZARCAO) (SINAPI) | L | '00007307 | 0.006 | 1 | 24.67 | 0 | 24.67 | - | 0.148
ALIMENTACAO - HORISTA (COLETADO CAIXA) (SINAPI) | H | '00037370 | 1.288 | 1 | 2.59 | 0 | 2.59 | - | 3.336
TRANSPORTE - HORISTA (COLETADO CAIXA) (SINAPI) | H | '00037371 | 1.288 | 1 | 0.6 | 0 | 0.6 | - | 0.772
EXAMES - HORISTA (COLETADO CAIXA) (SINAPI) | H | '00037372 | 1.288 | 1 | 0.35 | 0 | 0.35 | - | 0.45
SEGURO - HORISTA (COLETADO CAIXA) (SINAPI) | H | '00037373 | 1.288 | 1 | 0.07 | 0 | 0.07 | - | 0.09
FERRAMENTAS - FAMILIA ENCANADOR - HORISTA (ENCARGOS COMPLEMENTARES - COLETADO CAIXA) (SINAPI) | H | '00043461 | 1.288 | 1 | 0.24 | 0 | 0.24 | - | 0.31
EPI - FAMILIA ENCANADOR - HORISTA (ENCARGOS COMPLEMENTARES - COLETADO CAIXA) (SINAPI) | H | '00043485 | 1.288 | 1 | 0.83 | 0 | 0.83 | - | 1.07
SubTotal: | [8 empty] | 35.75
RESUMO
DISCRIMINAÇÃO |  |  | TAXA(%) | VALORES
Mão-de-Obra(A) |  |  | 85 | 15.06
Materiais(B) |  |  |  | 35.75
Equipamentos(C) |  |  |  | 0
Produção da Equipe(D) |  |  |  | 1
Custo Horário Total(A+C) |  |  |  | 15.06
Custo Unitário da Execução[(A/D)+(C/D)] = E |  |  |  | 15.06
Custo Direto Total(B+E) |  |  |  | 50.81
Bonificações e Despesas Indiretas - BDI |  |  | 30.9 | 15.7
CUSTO UNITÁRIO (Adotado) |  |  |  | 66.51
Orçamento: 868201 - - 2020 - VITÓRIA
Órgão Cliente: UFES/PU |  |  | Órgão Gerente: UFES/PU |  |  | Data Base: Maio/2020
Planilha: 1 - LOTE 01 - GOIABEIRAS E BASE OCEANOGRÁFICA
Item: 100314 - Luva de redução, em ferro galvanizado, 2" x 1", conexão rosqueada, instalado em rede de alimentação para hidrante - fornecimento e instalação. af_12/2015 | [6 empty] | Unidade: un
Base: SINAPI |  | Código Base: '92933 |  | Fonte: SINAPI |  |  | Versão: 51
MÃO DE OBRA | Unid | Código | Coefic. | C. Prod. | Pr. Prod. | Pr. Improd. | Pr. Unit. | Fator Ac. | Subtotal
AUXILIAR DE ENCANADOR OU BOMBEIRO HIDRAULICO (SINAPI) | H | '00000246 | 0.65199 | 1 | 5.18 | 0 | 9.58 | - | 6.247
ENCANADOR OU BOMBEIRO HIDRAULICO (SINAPI) | H | '00002696 | 0.65199 | 1 | 7.31 | 0 | 13.52 | - | 8.815
SubTotal: | [8 empty] | 15.06
MATERIAL | Unid | Código | Coefic. | C. Prod. | Pr. Prod. | Pr. Improd. | Pr. Unit. | Fator Ac. | Subtotal
FITA VEDA ROSCA EM ROLOS DE 18 MM X 50 M (L X C) (SINAPI) | UN | '00003148 | 0.024 | 1 | 14.34 | 0 | 14.34 | - | 0.344
LUVA DE REDUCAO DE FERRO GALVANIZADO, COM ROSCA BSP, DE 2" X 1" (SINAPI) | UN | '00003925 | 1 | 1 | 29.23 | 0 | 29.23 | - | 29.23
FUNDO ANTICORROSIVO PARA METAIS FERROSOS (ZARCAO) (SINAPI) | L | '00007307 | 0.006 | 1 | 24.67 | 0 | 24.67 | - | 0.148
ALIMENTACAO - HORISTA (COLETADO CAIXA) (SINAPI) | H | '00037370 | 1.288 | 1 | 2.59 | 0 | 2.59 | - | 3.336
TRANSPORTE - HORISTA (COLETADO CAIXA) (SINAPI) | H | '00037371 | 1.288 | 1 | 0.6 | 0 | 0.6 | - | 0.772
EXAMES - HORISTA (COLETADO CAIXA) (SINAPI) | H | '00037372 | 1.288 | 1 | 0.35 | 0 | 0.35 | - | 0.45
SEGURO - HORISTA (COLETADO CAIXA) (SINAPI) | H | '00037373 | 1.288 | 1 | 0.07 | 0 | 0.07 | - | 0.09
FERRAMENTAS - FAMILIA ENCANADOR - HORISTA (ENCARGOS COMPLEMENTARES - COLETADO CAIXA) (SINAPI) | H | '00043461 | 1.288 | 1 | 0.24 | 0 | 0.24 | - | 0.31
EPI - FAMILIA ENCANADOR - HORISTA (ENCARGOS COMPLEMENTARES - COLETADO CAIXA) (SINAPI) | H | '00043485 | 1.288 | 1 | 0.83 | 0 | 0.83 | - | 1.07
SubTotal: | [8 empty] | 35.75
RESUMO
DISCRIMINAÇÃO |  |  | TAXA(%) | VALORES
Mão-de-Obra(A) |  |  | 85 | 15.06
Materiais(B) |  |  |  | 35.75
Equipamentos(C) |  |  |  | 0
Produção da Equipe(D) |  |  |  | 1
Custo Horário Total(A+C) |  |  |  | 15.06
Custo Unitário da Execução[(A/D)+(C/D)] = E |  |  |  | 15.06
Custo Direto Total(B+E) |  |  |  | 50.81
Bonificações e Despesas Indiretas - BDI |  |  | 30.9 | 15.7
CUSTO UNITÁRIO (Adotado) |  |  |  | 66.51
Orçamento: 868201 - - 2020 - VITÓRIA
Órgão Cliente: UFES/PU |  |  | Órgão Gerente: UFES/PU |  |  | Data Base: Maio/2020
Planilha: 1 - LOTE 01 - GOIABEIRAS E BASE OCEANOGRÁFICA
Item: 100315 - Luva de redução, em ferro galvanizado, 1" x 3/4", conexão rosqueada, instalado em rede de alimentação para sprinkler - fornecimento e instalação. af_12/2015 | [6 empty] | Unidade: un
Base: SINAPI |  | Código Base: '92939 |  | Fonte: SINAPI |  |  | Versão: 51
MÃO DE OBRA | Unid | Código | Coefic. | C. Prod. | Pr. Prod. | Pr. Improd. | Pr. Unit. | Fator Ac. | Subtotal
AUXILIAR DE ENCANADOR OU BOMBEIRO HIDRAULICO (SINAPI) | H | '00000246 | 0.30473 | 1 | 5.18 | 0 | 9.58 | - | 2.92
ENCANADOR OU BOMBEIRO HIDRAULICO (SINAPI) | H | '00002696 | 0.30473 | 1 | 7.31 | 0 | 13.52 | - | 4.12
SubTotal: | [8 empty] | 7.04
MATERIAL | Unid | Código | Coefic. | C. Prod. | Pr. Prod. | Pr. Improd. | Pr. Unit. | Fator Ac. | Subtotal
FITA VEDA ROSCA EM ROLOS DE 18 MM X 50 M (L X C) (SINAPI) | UN | '00003148 | 0.013 | 1 | 14.34 | 0 | 14.34 | - | 0.186
LUVA DE REDUCAO DE FERRO GALVANIZADO, COM ROSCA BSP, DE 1" X 3/4" (SINAPI) | UN | '00003919 | 1 | 1 | 10.12 | 0 | 10.12 | - | 10.12
FUNDO ANTICORROSIVO PARA METAIS FERROSOS (ZARCAO) (SINAPI) | L | '00007307 | 0.003 | 1 | 24.67 | 0 | 24.67 | - | 0.074
ALIMENTACAO - HORISTA (COLETADO CAIXA) (SINAPI) | H | '00037370 | 0.602 | 1 | 2.59 | 0 | 2.59 | - | 1.56
TRANSPORTE - HORISTA (COLETADO CAIXA) (SINAPI) | H | '00037371 | 0.602 | 1 | 0.6 | 0 | 0.6 | - | 0.362
EXAMES - HORISTA (COLETADO CAIXA) (SINAPI) | H | '00037372 | 0.602 | 1 | 0.35 | 0 | 0.35 | - | 0.21
SEGURO - HORISTA (COLETADO CAIXA) (SINAPI) | H | '00037373 | 0.602 | 1 | 0.07 | 0 | 0.07 | - | 0.042
FERRAMENTAS - FAMILIA ENCANADOR - HORISTA (ENCARGOS COMPLEMENTARES - COLETADO CAIXA) (SINAPI) | H | '00043461 | 0.602 | 1 | 0.24 | 0 | 0.24 | - | 0.144
EPI - FAMILIA ENCANADOR - HORISTA (ENCARGOS COMPLEMENTARES - COLETADO CAIXA) (SINAPI) | H | '00043485 | 0.602 | 1 | 0.83 | 0 | 0.83 | - | 0.5
SubTotal: | [8 empty] | 13.2
RESUMO
DISCRIMINAÇÃO |  |  | TAXA(%) | VALORES
Mão-de-Obra(A) |  |  | 85 | 7.04
Materiais(B) |  |  |  | 13.19
Equipamentos(C) |  |  |  | 0
Produção da Equipe(D) |  |  |  | 1
Custo Horário Total(A+C) |  |  |  | 7.04
Custo Unitário da Execução[(A/D)+(C/D)] = E |  |  |  | 7.04
Custo Direto Total(B+E) |  |  |  | 20.23
Bonificações e Despesas Indiretas - BDI |  |  | 30.9 | 6.25
CUSTO UNITÁRIO (Adotado) |  |  |  | 26.48
Orçamento: 868201 - - 2020 - VITÓRIA
Órgão Cliente: UFES/PU |  |  | Órgão Gerente: UFES/PU |  |  | Data Base: Maio/2020
Planilha: 1 - LOTE 01 - GOIABEIRAS E BASE OCEANOGRÁFICA
Item: 100316 - Luva de redução, em ferro galvanizado, 1 1/4" x 1", conexão rosqueada, instalado em rede de alimentação para sprinkler - fornecimento e instalação. af_12/2015 | [6 empty] | Unidade: un
Base: SINAPI |  | Código Base: '92940 |  | Fonte: SINAPI |  |  | Versão: 51
MÃO DE OBRA | Unid | Código | Coefic. | C. Prod. | Pr. Prod. | Pr. Improd. | Pr. Unit. | Fator Ac. | Subtotal
AUXILIAR DE ENCANADOR OU BOMBEIRO HIDRAULICO (SINAPI) | H | '00000246 | 0.32194 | 1 | 5.18 | 0 | 9.58 | - | 3.084
ENCANADOR OU BOMBEIRO HIDRAULICO (SINAPI) | H | '00002696 | 0.32194 | 1 | 7.31 | 0 | 13.52 | - | 4.352
SubTotal: | [8 empty] | 7.44
MATERIAL | Unid | Código | Coefic. | C. Prod. | Pr. Prod. | Pr. Improd. | Pr. Unit. | Fator Ac. | Subtotal
FITA VEDA ROSCA EM ROLOS DE 18 MM X 50 M (L X C) (SINAPI) | UN | '00003148 | 0.017 | 1 | 14.34 | 0 | 14.34 | - | 0.244
LUVA DE REDUCAO DE FERRO GALVANIZADO, COM ROSCA BSP, DE 1 1/4" X 1" (SINAPI) | UN | '00003921 | 1 | 1 | 15.07 | 0 | 15.07 | - | 15.07
FUNDO ANTICORROSIVO PARA METAIS FERROSOS (ZARCAO) (SINAPI) | L | '00007307 | 0.004 | 1 | 24.67 | 0 | 24.67 | - | 0.099
ALIMENTACAO - HORISTA (COLETADO CAIXA) (SINAPI) | H | '00037370 | 0.636 | 1 | 2.59 | 0 | 2.59 | - | 1.648
TRANSPORTE - HORISTA (COLETADO CAIXA) (SINAPI) | H | '00037371 | 0.636 | 1 | 0.6 | 0 | 0.6 | - | 0.382
EXAMES - HORISTA (COLETADO CAIXA) (SINAPI) | H | '00037372 | 0.636 | 1 | 0.35 | 0 | 0.35 | - | 0.222
SEGURO - HORISTA (COLETADO CAIXA) (SINAPI) | H | '00037373 | 0.636 | 1 | 0.07 | 0 | 0.07 | - | 0.044
FERRAMENTAS - FAMILIA ENCANADOR - HORISTA (ENCARGOS COMPLEMENTARES - COLETADO CAIXA) (SINAPI) | H | '00043461 | 0.636 | 1 | 0.24 | 0 | 0.24 | - | 0.152
EPI - FAMILIA ENCANADOR - HORISTA (ENCARGOS COMPLEMENTARES - COLETADO CAIXA) (SINAPI) | H | '00043485 | 0.636 | 1 | 0.83 | 0 | 0.83 | - | 0.528
SubTotal: | [8 empty] | 18.39
RESUMO
DISCRIMINAÇÃO |  |  | TAXA(%) | VALORES
Mão-de-Obra(A) |  |  | 85 | 7.44
Materiais(B) |  |  |  | 18.38
Equipamentos(C) |  |  |  | 0
Produção da Equipe(D) |  |  |  | 1
Custo Horário Total(A+C) |  |  |  | 7.44
Custo Unitário da Execução[(A/D)+(C/D)] = E |  |  |  | 7.44
Custo Direto Total(B+E) |  |  |  | 25.82
Bonificações e Despesas Indiretas - BDI |  |  | 30.9 | 7.98
CUSTO UNITÁRIO (Adotado) |  |  |  | 33.8
Orçamento: 868201 - - 2020 - VITÓRIA
Órgão Cliente: UFES/PU |  |  | Órgão Gerente: UFES/PU |  |  | Data Base: Maio/2020
Planilha: 1 - LOTE 01 - GOIABEIRAS E BASE OCEANOGRÁFICA
Item: 100317 - Luva de redução, em ferro galvanizado, 1 1/4" x 1/2", conexão rosqueada, instalado em rede de alimentação para sprinkler - fornecimento e instalação. af_12/2015 | [6 empty] | Unidade: un
Base: SINAPI |  | Código Base: '92941 |  | Fonte: SINAPI |  |  | Versão: 51
MÃO DE OBRA | Unid | Código | Coefic. | C. Prod. | Pr. Prod. | Pr. Improd. | Pr. Unit. | Fator Ac. | Subtotal
AUXILIAR DE ENCANADOR OU BOMBEIRO HIDRAULICO (SINAPI) | H | '00000246 | 0.32194 | 1 | 5.18 | 0 | 9.58 | - | 3.084
ENCANADOR OU BOMBEIRO HIDRAULICO (SINAPI) | H | '00002696 | 0.32194 | 1 | 7.31 | 0 | 13.52 | - | 4.352
SubTotal: | [8 empty] | 7.44
MATERIAL | Unid | Código | Coefic. | C. Prod. | Pr. Prod. | Pr. Improd. | Pr. Unit. | Fator Ac. | Subtotal
FITA VEDA ROSCA EM ROLOS DE 18 MM X 50 M (L X C) (SINAPI) | UN | '00003148 | 0.017 | 1 | 14.34 | 0 | 14.34 | - | 0.244
LUVA DE REDUCAO DE FERRO GALVANIZADO, COM ROSCA BSP, DE 1 1/4" X 1/2" (SINAPI) | UN | '00003937 | 1 | 1 | 15.06 | 0 | 15.06 | - | 15.06
FUNDO ANTICORROSIVO PARA METAIS FERROSOS (ZARCAO) (SINAPI) | L | '00007307 | 0.004 | 1 | 24.67 | 0 | 24.67 | - | 0.099
ALIMENTACAO - HORISTA (COLETADO CAIXA) (SINAPI) | H | '00037370 | 0.636 | 1 | 2.59 | 0 | 2.59 | - | 1.648
TRANSPORTE - HORISTA (COLETADO CAIXA) (SINAPI) | H | '00037371 | 0.636 | 1 | 0.6 | 0 | 0.6 | - | 0.382
EXAMES - HORISTA (COLETADO CAIXA) (SINAPI) | H | '00037372 | 0.636 | 1 | 0.35 | 0 | 0.35 | - | 0.222
SEGURO - HORISTA (COLETADO CAIXA) (SINAPI) | H | '00037373 | 0.636 | 1 | 0.07 | 0 | 0.07 | - | 0.044
FERRAMENTAS - FAMILIA ENCANADOR - HORISTA (ENCARGOS COMPLEMENTARES - COLETADO CAIXA) (SINAPI) | H | '00043461 | 0.636 | 1 | 0.24 | 0 | 0.24 | - | 0.152
EPI - FAMILIA ENCANADOR - HORISTA (ENCARGOS COMPLEMENTARES - COLETADO CAIXA) (SINAPI) | H | '00043485 | 0.636 | 1 | 0.83 | 0 | 0.83 | - | 0.528
SubTotal: | [8 empty] | 18.38
RESUMO
DISCRIMINAÇÃO |  |  | TAXA(%) | VALORES
Mão-de-Obra(A) |  |  | 85 | 7.44
Materiais(B) |  |  |  | 18.37
Equipamentos(C) |  |  |  | 0
Produção da Equipe(D) |  |  |  | 1
Custo Horário Total(A+C) |  |  |  | 7.44
Custo Unitário da Execução[(A/D)+(C/D)] = E |  |  |  | 7.44
Custo Direto Total(B+E) |  |  |  | 25.81
Bonificações e Despesas Indiretas - BDI |  |  | 30.9 | 7.98
CUSTO UNITÁRIO (Adotado) |  |  |  | 33.79
Orçamento: 868201 - - 2020 - VITÓRIA
Órgão Cliente: UFES/PU |  |  | Órgão Gerente: UFES/PU |  |  | Data Base: Maio/2020
Planilha: 1 - LOTE 01 - GOIABEIRAS E BASE OCEANOGRÁFICA
Item: 100318 - Luva de redução, em ferro galvanizado, 1 1/4" x 3/4", conexão rosqueada, instalado em rede de alimentação para sprinkler - fornecimento e instalação. af_12/2015 | [6 empty] | Unidade: un
Base: SINAPI |  | Código Base: '92942 |  | Fonte: SINAPI |  |  | Versão: 51
MÃO DE OBRA | Unid | Código | Coefic. | C. Prod. | Pr. Prod. | Pr. Improd. | Pr. Unit. | Fator Ac. | Subtotal
AUXILIAR DE ENCANADOR OU BOMBEIRO HIDRAULICO (SINAPI) | H | '00000246 | 0.32194 | 1 | 5.18 | 0 | 9.58 | - | 3.084
ENCANADOR OU BOMBEIRO HIDRAULICO (SINAPI) | H | '00002696 | 0.32194 | 1 | 7.31 | 0 | 13.52 | - | 4.352
SubTotal: | [8 empty] | 7.44
MATERIAL | Unid | Código | Coefic. | C. Prod. | Pr. Prod. | Pr. Improd. | Pr. Unit. | Fator Ac. | Subtotal
FITA VEDA ROSCA EM ROLOS DE 18 MM X 50 M (L X C) (SINAPI) | UN | '00003148 | 0.017 | 1 | 14.34 | 0 | 14.34 | - | 0.244
LUVA DE REDUCAO DE FERRO GALVANIZADO, COM ROSCA BSP, DE 1 1/4" X 3/4" (SINAPI) | UN | '00003920 | 1 | 1 | 15.06 | 0 | 15.06 | - | 15.06
FUNDO ANTICORROSIVO PARA METAIS FERROSOS (ZARCAO) (SINAPI) | L | '00007307 | 0.004 | 1 | 24.67 | 0 | 24.67 | - | 0.099
ALIMENTACAO - HORISTA (COLETADO CAIXA) (SINAPI) | H | '00037370 | 0.636 | 1 | 2.59 | 0 | 2.59 | - | 1.648
TRANSPORTE - HORISTA (COLETADO CAIXA) (SINAPI) | H | '00037371 | 0.636 | 1 | 0.6 | 0 | 0.6 | - | 0.382
EXAMES - HORISTA (COLETADO CAIXA) (SINAPI) | H | '00037372 | 0.636 | 1 | 0.35 | 0 | 0.35 | - | 0.222
SEGURO - HORISTA (COLETADO CAIXA) (SINAPI) | H | '00037373 | 0.636 | 1 | 0.07 | 0 | 0.07 | - | 0.044
FERRAMENTAS - FAMILIA ENCANADOR - HORISTA (ENCARGOS COMPLEMENTARES - COLETADO CAIXA) (SINAPI) | H | '00043461 | 0.636 | 1 | 0.24 | 0 | 0.24 | - | 0.152
EPI - FAMILIA ENCANADOR - HORISTA (ENCARGOS COMPLEMENTARES - COLETADO CAIXA) (SINAPI) | H | '00043485 | 0.636 | 1 | 0.83 | 0 | 0.83 | - | 0.528
SubTotal: | [8 empty] | 18.38
RESUMO
DISCRIMINAÇÃO |  |  | TAXA(%) | VALORES
Mão-de-Obra(A) |  |  | 85 | 7.44
Materiais(B) |  |  |  | 18.37
Equipamentos(C) |  |  |  | 0
Produção da Equipe(D) |  |  |  | 1
Custo Horário Total(A+C) |  |  |  | 7.44
Custo Unitário da Execução[(A/D)+(C/D)] = E |  |  |  | 7.44
Custo Direto Total(B+E) |  |  |  | 25.81
Bonificações e Despesas Indiretas - BDI |  |  | 30.9 | 7.98
CUSTO UNITÁRIO (Adotado) |  |  |  | 33.79
Orçamento: 868201 - - 2020 - VITÓRIA
Órgão Cliente: UFES/PU |  |  | Órgão Gerente: UFES/PU |  |  | Data Base: Maio/2020
Planilha: 1 - LOTE 01 - GOIABEIRAS E BASE OCEANOGRÁFICA
Item: 100319 - Luva de redução, em ferro galvanizado, 1 1/2" x 1 1/4", conexão rosqueada, instalado em rede de alimentação para sprinkler - fornecimento e instalação. af_12/2015 | [6 empty] | Unidade: un
Base: SINAPI |  | Código Base: '92943 |  | Fonte: SINAPI |  |  | Versão: 51
MÃO DE OBRA | Unid | Código | Coefic. | C. Prod. | Pr. Prod. | Pr. Improd. | Pr. Unit. | Fator Ac. | Subtotal
AUXILIAR DE ENCANADOR OU BOMBEIRO HIDRAULICO (SINAPI) | H | '00000246 | 0.34118 | 1 | 5.18 | 0 | 9.58 | - | 3.268
ENCANADOR OU BOMBEIRO HIDRAULICO (SINAPI) | H | '00002696 | 0.34118 | 1 | 7.31 | 0 | 13.52 | - | 4.612
SubTotal: | [8 empty] | 7.88
MATERIAL | Unid | Código | Coefic. | C. Prod. | Pr. Prod. | Pr. Improd. | Pr. Unit. | Fator Ac. | Subtotal
FITA VEDA ROSCA EM ROLOS DE 18 MM X 50 M (L X C) (SINAPI) | UN | '00003148 | 0.019 | 1 | 14.34 | 0 | 14.34 | - | 0.272
LUVA DE REDUCAO DE FERRO GALVANIZADO, COM ROSCA BSP, DE 1 1/2" X 1 1/4" (SINAPI) | UN | '00003936 | 1 | 1 | 18.26 | 0 | 18.26 | - | 18.26
FUNDO ANTICORROSIVO PARA METAIS FERROSOS (ZARCAO) (SINAPI) | L | '00007307 | 0.005 | 1 | 24.67 | 0 | 24.67 | - | 0.123
ALIMENTACAO - HORISTA (COLETADO CAIXA) (SINAPI) | H | '00037370 | 0.674 | 1 | 2.59 | 0 | 2.59 | - | 1.746
TRANSPORTE - HORISTA (COLETADO CAIXA) (SINAPI) | H | '00037371 | 0.674 | 1 | 0.6 | 0 | 0.6 | - | 0.404
EXAMES - HORISTA (COLETADO CAIXA) (SINAPI) | H | '00037372 | 0.674 | 1 | 0.35 | 0 | 0.35 | - | 0.236
SEGURO - HORISTA (COLETADO CAIXA) (SINAPI) | H | '00037373 | 0.674 | 1 | 0.07 | 0 | 0.07 | - | 0.048
FERRAMENTAS - FAMILIA ENCANADOR - HORISTA (ENCARGOS COMPLEMENTARES - COLETADO CAIXA) (SINAPI) | H | '00043461 | 0.674 | 1 | 0.24 | 0 | 0.24 | - | 0.162
EPI - FAMILIA ENCANADOR - HORISTA (ENCARGOS COMPLEMENTARES - COLETADO CAIXA) (SINAPI) | H | '00043485 | 0.674 | 1 | 0.83 | 0 | 0.83 | - | 0.56
SubTotal: | [8 empty] | 21.81
RESUMO
DISCRIMINAÇÃO |  |  | TAXA(%) | VALORES
Mão-de-Obra(A) |  |  | 85 | 7.88
Materiais(B) |  |  |  | 21.8
Equipamentos(C) |  |  |  | 0
Produção da Equipe(D) |  |  |  | 1
Custo Horário Total(A+C) |  |  |  | 7.88
Custo Unitário da Execução[(A/D)+(C/D)] = E |  |  |  | 7.88
Custo Direto Total(B+E) |  |  |  | 29.68
Bonificações e Despesas Indiretas - BDI |  |  | 30.9 | 9.17
CUSTO UNITÁRIO (Adotado) |  |  |  | 38.85
Orçamento: 868201 - - 2020 - VITÓRIA
Órgão Cliente: UFES/PU |  |  | Órgão Gerente: UFES/PU |  |  | Data Base: Maio/2020
Planilha: 1 - LOTE 01 - GOIABEIRAS E BASE OCEANOGRÁFICA
Item: 100320 - Luva de redução, em ferro galvanizado, 1 1/2" x 1", conexão rosqueada, instalado em rede de alimentação para sprinkler - fornecimento e instalação. af_12/2015 | [6 empty] | Unidade: un
Base: SINAPI |  | Código Base: '92944 |  | Fonte: SINAPI |  |  | Versão: 51
MÃO DE OBRA | Unid | Código | Coefic. | C. Prod. | Pr. Prod. | Pr. Improd. | Pr. Unit. | Fator Ac. | Subtotal
AUXILIAR DE ENCANADOR OU BOMBEIRO HIDRAULICO (SINAPI) | H | '00000246 | 0.34118 | 1 | 5.18 | 0 | 9.58 | - | 3.268
ENCANADOR OU BOMBEIRO HIDRAULICO (SINAPI) | H | '00002696 | 0.34118 | 1 | 7.31 | 0 | 13.52 | - | 4.612
SubTotal: | [8 empty] | 7.88
MATERIAL | Unid | Código | Coefic. | C. Prod. | Pr. Prod. | Pr. Improd. | Pr. Unit. | Fator Ac. | Subtotal
FITA VEDA ROSCA EM ROLOS DE 18 MM X 50 M (L X C) (SINAPI) | UN | '00003148 | 0.019 | 1 | 14.34 | 0 | 14.34 | - | 0.272
LUVA DE REDUCAO DE FERRO GALVANIZADO, COM ROSCA BSP, DE 1 1/2" X 1" (SINAPI) | UN | '00003924 | 1 | 1 | 18.26 | 0 | 18.26 | - | 18.26
FUNDO ANTICORROSIVO PARA METAIS FERROSOS (ZARCAO) (SINAPI) | L | '00007307 | 0.005 | 1 | 24.67 | 0 | 24.67 | - | 0.123
ALIMENTACAO - HORISTA (COLETADO CAIXA) (SINAPI) | H | '00037370 | 0.674 | 1 | 2.59 | 0 | 2.59 | - | 1.746
TRANSPORTE - HORISTA (COLETADO CAIXA) (SINAPI) | H | '00037371 | 0.674 | 1 | 0.6 | 0 | 0.6 | - | 0.404
EXAMES - HORISTA (COLETADO CAIXA) (SINAPI) | H | '00037372 | 0.674 | 1 | 0.35 | 0 | 0.35 | - | 0.236
SEGURO - HORISTA (COLETADO CAIXA) (SINAPI) | H | '00037373 | 0.674 | 1 | 0.07 | 0 | 0.07 | - | 0.048
FERRAMENTAS - FAMILIA ENCANADOR - HORISTA (ENCARGOS COMPLEMENTARES - COLETADO CAIXA) (SINAPI) | H | '00043461 | 0.674 | 1 | 0.24 | 0 | 0.24 | - | 0.162
EPI - FAMILIA ENCANADOR - HORISTA (ENCARGOS COMPLEMENTARES - COLETADO CAIXA) (SINAPI) | H | '00043485 | 0.674 | 1 | 0.83 | 0 | 0.83 | - | 0.56
SubTotal: | [8 empty] | 21.81
RESUMO
DISCRIMINAÇÃO |  |  | TAXA(%) | VALORES
Mão-de-Obra(A) |  |  | 85 | 7.88
Materiais(B) |  |  |  | 21.8
Equipamentos(C) |  |  |  | 0
Produção da Equipe(D) |  |  |  | 1
Custo Horário Total(A+C) |  |  |  | 7.88
Custo Unitário da Execução[(A/D)+(C/D)] = E |  |  |  | 7.88
Custo Direto Total(B+E) |  |  |  | 29.68
Bonificações e Despesas Indiretas - BDI |  |  | 30.9 | 9.17
CUSTO UNITÁRIO (Adotado) |  |  |  | 38.85
Orçamento: 868201 - - 2020 - VITÓRIA
Órgão Cliente: UFES/PU |  |  | Órgão Gerente: UFES/PU |  |  | Data Base: Maio/2020
Planilha: 1 - LOTE 01 - GOIABEIRAS E BASE OCEANOGRÁFICA
Item: 100321 - Luva de redução, em ferro galvanizado, 1 1/2" x 3/4", conexão rosqueada, instalado em rede de alimentação para sprinkler - fornecimento e instalação. af_12/2015 | [6 empty] | Unidade: un
Base: SINAPI |  | Código Base: '92945 |  | Fonte: SINAPI |  |  | Versão: 51
MÃO DE OBRA | Unid | Código | Coefic. | C. Prod. | Pr. Prod. | Pr. Improd. | Pr. Unit. | Fator Ac. | Subtotal
AUXILIAR DE ENCANADOR OU BOMBEIRO HIDRAULICO (SINAPI) | H | '00000246 | 0.34118 | 1 | 5.18 | 0 | 9.58 | - | 3.268
ENCANADOR OU BOMBEIRO HIDRAULICO (SINAPI) | H | '00002696 | 0.34118 | 1 | 7.31 | 0 | 13.52 | - | 4.612
SubTotal: | [8 empty] | 7.88
MATERIAL | Unid | Código | Coefic. | C. Prod. | Pr. Prod. | Pr. Improd. | Pr. Unit. | Fator Ac. | Subtotal
FITA VEDA ROSCA EM ROLOS DE 18 MM X 50 M (L X C) (SINAPI) | UN | '00003148 | 0.019 | 1 | 14.34 | 0 | 14.34 | - | 0.272
LUVA DE REDUCAO DE FERRO GALVANIZADO, COM ROSCA BSP, DE 1 1/2" X 3/4" (SINAPI) | UN | '00003923 | 1 | 1 | 18.26 | 0 | 18.26 | - | 18.26
FUNDO ANTICORROSIVO PARA METAIS FERROSOS (ZARCAO) (SINAPI) | L | '00007307 | 0.005 | 1 | 24.67 | 0 | 24.67 | - | 0.123
ALIMENTACAO - HORISTA (COLETADO CAIXA) (SINAPI) | H | '00037370 | 0.674 | 1 | 2.59 | 0 | 2.59 | - | 1.746
TRANSPORTE - HORISTA (COLETADO CAIXA) (SINAPI) | H | '00037371 | 0.674 | 1 | 0.6 | 0 | 0.6 | - | 0.404
EXAMES - HORISTA (COLETADO CAIXA) (SINAPI) | H | '00037372 | 0.674 | 1 | 0.35 | 0 | 0.35 | - | 0.236
SEGURO - HORISTA (COLETADO CAIXA) (SINAPI) | H | '00037373 | 0.674 | 1 | 0.07 | 0 | 0.07 | - | 0.048
FERRAMENTAS - FAMILIA ENCANADOR - HORISTA (ENCARGOS COMPLEMENTARES - COLETADO CAIXA) (SINAPI) | H | '00043461 | 0.674 | 1 | 0.24 | 0 | 0.24 | - | 0.162
EPI - FAMILIA ENCANADOR - HORISTA (ENCARGOS COMPLEMENTARES - COLETADO CAIXA) (SINAPI) | H | '00043485 | 0.674 | 1 | 0.83 | 0 | 0.83 | - | 0.56
SubTotal: | [8 empty] | 21.81
RESUMO
DISCRIMINAÇÃO |  |  | TAXA(%) | VALORES
Mão-de-Obra(A) |  |  | 85 | 7.88
Materiais(B) |  |  |  | 21.8
Equipamentos(C) |  |  |  | 0
Produção da Equipe(D) |  |  |  | 1
Custo Horário Total(A+C) |  |  |  | 7.88
Custo Unitário da Execução[(A/D)+(C/D)] = E |  |  |  | 7.88
Custo Direto Total(B+E) |  |  |  | 29.68
Bonificações e Despesas Indiretas - BDI |  |  | 30.9 | 9.17
CUSTO UNITÁRIO (Adotado) |  |  |  | 38.85
Orçamento: 868201 - - 2020 - VITÓRIA
Órgão Cliente: UFES/PU |  |  | Órgão Gerente: UFES/PU |  |  | Data Base: Maio/2020
Planilha: 1 - LOTE 01 - GOIABEIRAS E BASE OCEANOGRÁFICA
Item: 100322 - Luva de redução, em ferro galvanizado, 2" x 1 1/2", conexão rosqueada, instalado em rede de alimentação para sprinkler - fornecimento e instalação. af_12/2015 | [6 empty] | Unidade: un
Base: SINAPI |  | Código Base: '92946 |  | Fonte: SINAPI |  |  | Versão: 51
MÃO DE OBRA | Unid | Código | Coefic. | C. Prod. | Pr. Prod. | Pr. Improd. | Pr. Unit. | Fator Ac. | Subtotal
AUXILIAR DE ENCANADOR OU BOMBEIRO HIDRAULICO (SINAPI) | H | '00000246 | 0.36649 | 1 | 5.18 | 0 | 9.58 | - | 3.511
ENCANADOR OU BOMBEIRO HIDRAULICO (SINAPI) | H | '00002696 | 0.36649 | 1 | 7.31 | 0 | 13.52 | - | 4.955
SubTotal: | [8 empty] | 8.47
MATERIAL | Unid | Código | Coefic. | C. Prod. | Pr. Prod. | Pr. Improd. | Pr. Unit. | Fator Ac. | Subtotal
FITA VEDA ROSCA EM ROLOS DE 18 MM X 50 M (L X C) (SINAPI) | UN | '00003148 | 0.024 | 1 | 14.34 | 0 | 14.34 | - | 0.344
LUVA DE REDUCAO DE FERRO GALVANIZADO, COM ROSCA BSP, DE 2" X 1 1/2" (SINAPI) | UN | '00003926 | 1 | 1 | 29.23 | 0 | 29.23 | - | 29.23
FUNDO ANTICORROSIVO PARA METAIS FERROSOS (ZARCAO) (SINAPI) | L | '00007307 | 0.006 | 1 | 24.67 | 0 | 24.67 | - | 0.148
ALIMENTACAO - HORISTA (COLETADO CAIXA) (SINAPI) | H | '00037370 | 0.724 | 1 | 2.59 | 0 | 2.59 | - | 1.876
TRANSPORTE - HORISTA (COLETADO CAIXA) (SINAPI) | H | '00037371 | 0.724 | 1 | 0.6 | 0 | 0.6 | - | 0.434
EXAMES - HORISTA (COLETADO CAIXA) (SINAPI) | H | '00037372 | 0.724 | 1 | 0.35 | 0 | 0.35 | - | 0.254
SEGURO - HORISTA (COLETADO CAIXA) (SINAPI) | H | '00037373 | 0.724 | 1 | 0.07 | 0 | 0.07 | - | 0.05
FERRAMENTAS - FAMILIA ENCANADOR - HORISTA (ENCARGOS COMPLEMENTARES - COLETADO CAIXA) (SINAPI) | H | '00043461 | 0.724 | 1 | 0.24 | 0 | 0.24 | - | 0.174
EPI - FAMILIA ENCANADOR - HORISTA (ENCARGOS COMPLEMENTARES - COLETADO CAIXA) (SINAPI) | H | '00043485 | 0.724 | 1 | 0.83 | 0 | 0.83 | - | 0.6
SubTotal: | [8 empty] | 33.11
RESUMO
DISCRIMINAÇÃO |  |  | TAXA(%) | VALORES
Mão-de-Obra(A) |  |  | 85 | 8.47
Materiais(B) |  |  |  | 33.1
Equipamentos(C) |  |  |  | 0
Produção da Equipe(D) |  |  |  | 1
Custo Horário Total(A+C) |  |  |  | 8.47
Custo Unitário da Execução[(A/D)+(C/D)] = E |  |  |  | 8.47
Custo Direto Total(B+E) |  |  |  | 41.57
Bonificações e Despesas Indiretas - BDI |  |  | 30.9 | 12.85
CUSTO UNITÁRIO (Adotado) |  |  |  | 54.42
Orçamento: 868201 - - 2020 - VITÓRIA
Órgão Cliente: UFES/PU |  |  | Órgão Gerente: UFES/PU |  |  | Data Base: Maio/2020
Planilha: 1 - LOTE 01 - GOIABEIRAS E BASE OCEANOGRÁFICA
Item: 100323 - Luva de redução, em ferro galvanizado, 2" x 1 1/4", conexão rosqueada, instalado em rede de alimentação para sprinkler - fornecimento e instalação. af_12/2015 | [6 empty] | Unidade: un
Base: SINAPI |  | Código Base: '92947 |  | Fonte: SINAPI |  |  | Versão: 51
MÃO DE OBRA | Unid | Código | Coefic. | C. Prod. | Pr. Prod. | Pr. Improd. | Pr. Unit. | Fator Ac. | Subtotal
AUXILIAR DE ENCANADOR OU BOMBEIRO HIDRAULICO (SINAPI) | H | '00000246 | 0.36649 | 1 | 5.18 | 0 | 9.58 | - | 3.511
ENCANADOR OU BOMBEIRO HIDRAULICO (SINAPI) | H | '00002696 | 0.36649 | 1 | 7.31 | 0 | 13.52 | - | 4.955
SubTotal: | [8 empty] | 8.47
MATERIAL | Unid | Código | Coefic. | C. Prod. | Pr. Prod. | Pr. Improd. | Pr. Unit. | Fator Ac. | Subtotal
FITA VEDA ROSCA EM ROLOS DE 18 MM X 50 M (L X C) (SINAPI) | UN | '00003148 | 0.024 | 1 | 14.34 | 0 | 14.34 | - | 0.344
LUVA DE REDUCAO DE FERRO GALVANIZADO, COM ROSCA BSP, DE 2" X 1 1/4" (SINAPI) | UN | '00003935 | 1 | 1 | 29.23 | 0 | 29.23 | - | 29.23
FUNDO ANTICORROSIVO PARA METAIS FERROSOS (ZARCAO) (SINAPI) | L | '00007307 | 0.006 | 1 | 24.67 | 0 | 24.67 | - | 0.148
ALIMENTACAO - HORISTA (COLETADO CAIXA) (SINAPI) | H | '00037370 | 0.724 | 1 | 2.59 | 0 | 2.59 | - | 1.876
TRANSPORTE - HORISTA (COLETADO CAIXA) (SINAPI) | H | '00037371 | 0.724 | 1 | 0.6 | 0 | 0.6 | - | 0.434
EXAMES - HORISTA (COLETADO CAIXA) (SINAPI) | H | '00037372 | 0.724 | 1 | 0.35 | 0 | 0.35 | - | 0.254
SEGURO - HORISTA (COLETADO CAIXA) (SINAPI) | H | '00037373 | 0.724 | 1 | 0.07 | 0 | 0.07 | - | 0.05
FERRAMENTAS - FAMILIA ENCANADOR - HORISTA (ENCARGOS COMPLEMENTARES - COLETADO CAIXA) (SINAPI) | H | '00043461 | 0.724 | 1 | 0.24 | 0 | 0.24 | - | 0.174
EPI - FAMILIA ENCANADOR - HORISTA (ENCARGOS COMPLEMENTARES - COLETADO CAIXA) (SINAPI) | H | '00043485 | 0.724 | 1 | 0.83 | 0 | 0.83 | - | 0.6
SubTotal: | [8 empty] | 33.11
RESUMO
DISCRIMINAÇÃO |  |  | TAXA(%) | VALORES
Mão-de-Obra(A) |  |  | 85 | 8.47
Materiais(B) |  |  |  | 33.1
Equipamentos(C) |  |  |  | 0
Produção da Equipe(D) |  |  |  | 1
Custo Horário Total(A+C) |  |  |  | 8.47
Custo Unitário da Execução[(A/D)+(C/D)] = E |  |  |  | 8.47
Custo Direto Total(B+E) |  |  |  | 41.57
Bonificações e Despesas Indiretas - BDI |  |  | 30.9 | 12.85
CUSTO UNITÁRIO (Adotado) |  |  |  | 54.42
Orçamento: 868201 - - 2020 - VITÓRIA
Órgão Cliente: UFES/PU |  |  | Órgão Gerente: UFES/PU |  |  | Data Base: Maio/2020
Planilha: 1 - LOTE 01 - GOIABEIRAS E BASE OCEANOGRÁFICA
Item: 100324 - Luva de redução, em ferro galvanizado, 2" x 1", conexão rosqueada, instalado em rede de alimentação para sprinkler - fornecimento e instalação. af_12/2015 | [6 empty] | Unidade: un
Base: SINAPI |  | Código Base: '92948 |  | Fonte: SINAPI |  |  | Versão: 51
MÃO DE OBRA | Unid | Código | Coefic. | C. Prod. | Pr. Prod. | Pr. Improd. | Pr. Unit. | Fator Ac. | Subtotal
AUXILIAR DE ENCANADOR OU BOMBEIRO HIDRAULICO (SINAPI) | H | '00000246 | 0.36649 | 1 | 5.18 | 0 | 9.58 | - | 3.511
ENCANADOR OU BOMBEIRO HIDRAULICO (SINAPI) | H | '00002696 | 0.36649 | 1 | 7.31 | 0 | 13.52 | - | 4.955
SubTotal: | [8 empty] | 8.47
MATERIAL | Unid | Código | Coefic. | C. Prod. | Pr. Prod. | Pr. Improd. | Pr. Unit. | Fator Ac. | Subtotal
FITA VEDA ROSCA EM ROLOS DE 18 MM X 50 M (L X C) (SINAPI) | UN | '00003148 | 0.024 | 1 | 14.34 | 0 | 14.34 | - | 0.344
LUVA DE REDUCAO DE FERRO GALVANIZADO, COM ROSCA BSP, DE 2" X 1" (SINAPI) | UN | '00003925 | 1 | 1 | 29.23 | 0 | 29.23 | - | 29.23
FUNDO ANTICORROSIVO PARA METAIS FERROSOS (ZARCAO) (SINAPI) | L | '00007307 | 0.006 | 1 | 24.67 | 0 | 24.67 | - | 0.148
ALIMENTACAO - HORISTA (COLETADO CAIXA) (SINAPI) | H | '00037370 | 0.724 | 1 | 2.59 | 0 | 2.59 | - | 1.876
TRANSPORTE - HORISTA (COLETADO CAIXA) (SINAPI) | H | '00037371 | 0.724 | 1 | 0.6 | 0 | 0.6 | - | 0.434
EXAMES - HORISTA (COLETADO CAIXA) (SINAPI) | H | '00037372 | 0.724 | 1 | 0.35 | 0 | 0.35 | - | 0.254
SEGURO - HORISTA (COLETADO CAIXA) (SINAPI) | H | '00037373 | 0.724 | 1 | 0.07 | 0 | 0.07 | - | 0.05
FERRAMENTAS - FAMILIA ENCANADOR - HORISTA (ENCARGOS COMPLEMENTARES - COLETADO CAIXA) (SINAPI) | H | '00043461 | 0.724 | 1 | 0.24 | 0 | 0.24 | - | 0.174
EPI - FAMILIA ENCANADOR - HORISTA (ENCARGOS COMPLEMENTARES - COLETADO CAIXA) (SINAPI) | H | '00043485 | 0.724 | 1 | 0.83 | 0 | 0.83 | - | 0.6
SubTotal: | [8 empty] | 33.11
RESUMO
DISCRIMINAÇÃO |  |  | TAXA(%) | VALORES
Mão-de-Obra(A) |  |  | 85 | 8.47
Materiais(B) |  |  |  | 33.1
Equipamentos(C) |  |  |  | 0
Produção da Equipe(D) |  |  |  | 1
Custo Horário Total(A+C) |  |  |  | 8.47
Custo Unitário da Execução[(A/D)+(C/D)] = E |  |  |  | 8.47
Custo Direto Total(B+E) |  |  |  | 41.57
Bonificações e Despesas Indiretas - BDI |  |  | 30.9 | 12.85
CUSTO UNITÁRIO (Adotado) |  |  |  | 54.42
Orçamento: 868201 - - 2020 - VITÓRIA
Órgão Cliente: UFES/PU |  |  | Órgão Gerente: UFES/PU |  |  | Data Base: Maio/2020
Planilha: 1 - LOTE 01 - GOIABEIRAS E BASE OCEANOGRÁFICA
Item: 100325 - Luva de redução, em ferro galvanizado, 3/4" x 1/2", conexão rosqueada, instalado em ramais e sub-ramais de gás - fornecimento e instalação. af_12/2015 | [6 empty] | Unidade: un
Base: SINAPI |  | Código Base: '92953 |  | Fonte: SINAPI |  |  | Versão: 51
MÃO DE OBRA | Unid | Código | Coefic. | C. Prod. | Pr. Prod. | Pr. Improd. | Pr. Unit. | Fator Ac. | Subtotal
AUXILIAR DE ENCANADOR OU BOMBEIRO HIDRAULICO (SINAPI) | H | '00000246 | 0.30068 | 1 | 5.18 | 0 | 9.58 | - | 2.88
ENCANADOR OU BOMBEIRO HIDRAULICO (SINAPI) | H | '00002696 | 0.30068 | 1 | 7.31 | 0 | 13.52 | - | 4.065
SubTotal: | [8 empty] | 6.94
MATERIAL | Unid | Código | Coefic. | C. Prod. | Pr. Prod. | Pr. Improd. | Pr. Unit. | Fator Ac. | Subtotal
FITA VEDA ROSCA EM ROLOS DE 18 MM X 50 M (L X C) (SINAPI) | UN | '00003148 | 0.011 | 1 | 14.34 | 0 | 14.34 | - | 0.158
FUNDO ANTICORROSIVO PARA METAIS FERROSOS (ZARCAO) (SINAPI) | L | '00007307 | 0.003 | 1 | 24.67 | 0 | 24.67 | - | 0.074
LUVA DE REDUCAO DE FERRO GALVANIZADO, COM ROSCA BSP, DE 3/4" X 1/2" (SINAPI) | UN | '00012406 | 1 | 1 | 7.18 | 0 | 7.18 | - | 7.18
ALIMENTACAO - HORISTA (COLETADO CAIXA) (SINAPI) | H | '00037370 | 0.594 | 1 | 2.59 | 0 | 2.59 | - | 1.538
TRANSPORTE - HORISTA (COLETADO CAIXA) (SINAPI) | H | '00037371 | 0.594 | 1 | 0.6 | 0 | 0.6 | - | 0.356
EXAMES - HORISTA (COLETADO CAIXA) (SINAPI) | H | '00037372 | 0.594 | 1 | 0.35 | 0 | 0.35 | - | 0.208
SEGURO - HORISTA (COLETADO CAIXA) (SINAPI) | H | '00037373 | 0.594 | 1 | 0.07 | 0 | 0.07 | - | 0.042
FERRAMENTAS - FAMILIA ENCANADOR - HORISTA (ENCARGOS COMPLEMENTARES - COLETADO CAIXA) (SINAPI) | H | '00043461 | 0.594 | 1 | 0.24 | 0 | 0.24 | - | 0.142
EPI - FAMILIA ENCANADOR - HORISTA (ENCARGOS COMPLEMENTARES - COLETADO CAIXA) (SINAPI) | H | '00043485 | 0.594 | 1 | 0.83 | 0 | 0.83 | - | 0.494
SubTotal: | [8 empty] | 10.19
RESUMO
DISCRIMINAÇÃO |  |  | TAXA(%) | VALORES
Mão-de-Obra(A) |  |  | 85 | 6.94
Materiais(B) |  |  |  | 10.19
Equipamentos(C) |  |  |  | 0
Produção da Equipe(D) |  |  |  | 1
Custo Horário Total(A+C) |  |  |  | 6.94
Custo Unitário da Execução[(A/D)+(C/D)] = E |  |  |  | 6.94
Custo Direto Total(B+E) |  |  |  | 17.13
Bonificações e Despesas Indiretas - BDI |  |  | 30.9 | 5.29
CUSTO UNITÁRIO (Adotado) |  |  |  | 22.42
Orçamento: 868201 - - 2020 - VITÓRIA
Órgão Cliente: UFES/PU |  |  | Órgão Gerente: UFES/PU |  |  | Data Base: Maio/2020
Planilha: 1 - LOTE 01 - GOIABEIRAS E BASE OCEANOGRÁFICA
Item: 100326 - Luva, em ferro galvanizado, conexão rosqueada, dn 50 (2?), instalado em reservação de água de edificação que possua reservatório de fibra/fibrocimento ? fornecimento e instalação. af_06/2016 | [6 empty] | Unidade: un
Base: SINAPI |  | Código Base: '94465 |  | Fonte: SINAPI |  |  | Versão: 47
MÃO DE OBRA | Unid | Código | Coefic. | C. Prod. | Pr. Prod. | Pr. Improd. | Pr. Unit. | Fator Ac. | Subtotal
AUXILIAR DE ENCANADOR OU BOMBEIRO HIDRAULICO (SINAPI) | H | '00000246 | 0.35232 | 1 | 5.18 | 0 | 9.58 | - | 3.375
ENCANADOR OU BOMBEIRO HIDRAULICO (SINAPI) | H | '00002696 | 0.35232 | 1 | 7.31 | 0 | 13.52 | - | 4.763
SubTotal: | [8 empty] | 8.14
MATERIAL | Unid | Código | Coefic. | C. Prod. | Pr. Prod. | Pr. Improd. | Pr. Unit. | Fator Ac. | Subtotal
FITA VEDA ROSCA EM ROLOS DE 18 MM X 50 M (L X C) (SINAPI) | UN | '00003148 | 0.027 | 1 | 14.34 | 0 | 14.34 | - | 0.387
LUVA DE FERRO GALVANIZADO, COM ROSCA BSP, DE 2" (SINAPI) | UN | '00003912 | 1 | 1 | 26.33 | 0 | 26.33 | - | 26.33
FUNDO ANTICORROSIVO PARA METAIS FERROSOS (ZARCAO) (SINAPI) | L | '00007307 | 0.003 | 1 | 24.67 | 0 | 24.67 | - | 0.074
ALIMENTACAO - HORISTA (COLETADO CAIXA) (SINAPI) | H | '00037370 | 0.696 | 1 | 2.59 | 0 | 2.59 | - | 1.802
TRANSPORTE - HORISTA (COLETADO CAIXA) (SINAPI) | H | '00037371 | 0.696 | 1 | 0.6 | 0 | 0.6 | - | 0.418
EXAMES - HORISTA (COLETADO CAIXA) (SINAPI) | H | '00037372 | 0.696 | 1 | 0.35 | 0 | 0.35 | - | 0.244
SEGURO - HORISTA (COLETADO CAIXA) (SINAPI) | H | '00037373 | 0.696 | 1 | 0.07 | 0 | 0.07 | - | 0.048
FERRAMENTAS - FAMILIA ENCANADOR - HORISTA (ENCARGOS COMPLEMENTARES - COLETADO CAIXA) (SINAPI) | H | '00043461 | 0.696 | 1 | 0.24 | 0 | 0.24 | - | 0.168
EPI - FAMILIA ENCANADOR - HORISTA (ENCARGOS COMPLEMENTARES - COLETADO CAIXA) (SINAPI) | H | '00043485 | 0.696 | 1 | 0.83 | 0 | 0.83 | - | 0.578
SubTotal: | [8 empty] | 30.05
RESUMO
DISCRIMINAÇÃO |  |  | TAXA(%) | VALORES
Mão-de-Obra(A) |  |  | 85 | 8.14
Materiais(B) |  |  |  | 30.04
Equipamentos(C) |  |  |  | 0
Produção da Equipe(D) |  |  |  | 1
Custo Horário Total(A+C) |  |  |  | 8.14
Custo Unitário da Execução[(A/D)+(C/D)] = E |  |  |  | 8.14
Custo Direto Total(B+E) |  |  |  | 38.18
Bonificações e Despesas Indiretas - BDI |  |  | 30.9 | 11.8
CUSTO UNITÁRIO (Adotado) |  |  |  | 49.98
Orçamento: 868201 - - 2020 - VITÓRIA
Órgão Cliente: UFES/PU |  |  | Órgão Gerente: UFES/PU |  |  | Data Base: Maio/2020
Planilha: 1 - LOTE 01 - GOIABEIRAS E BASE OCEANOGRÁFICA
Item: 100327 - Niple, em ferro galvanizado, conexão rosqueada, dn 50 (2?), instalado em reservação de água de edificação que possua reservatório de fibra/fibrocimento ? fornecimento e instalação. af_06/2016 | [6 empty] | Unidade: un
Base: SINAPI |  | Código Base: '94466 |  | Fonte: SINAPI |  |  | Versão: 47
MÃO DE OBRA | Unid | Código | Coefic. | C. Prod. | Pr. Prod. | Pr. Improd. | Pr. Unit. | Fator Ac. | Subtotal
AUXILIAR DE ENCANADOR OU BOMBEIRO HIDRAULICO (SINAPI) | H | '00000246 | 0.35232 | 1 | 5.18 | 0 | 9.58 | - | 3.375
ENCANADOR OU BOMBEIRO HIDRAULICO (SINAPI) | H | '00002696 | 0.35232 | 1 | 7.31 | 0 | 13.52 | - | 4.763
SubTotal: | [8 empty] | 8.14
MATERIAL | Unid | Código | Coefic. | C. Prod. | Pr. Prod. | Pr. Improd. | Pr. Unit. | Fator Ac. | Subtotal
FITA VEDA ROSCA EM ROLOS DE 18 MM X 50 M (L X C) (SINAPI) | UN | '00003148 | 0.027 | 1 | 14.34 | 0 | 14.34 | - | 0.387
NIPLE DE FERRO GALVANIZADO, COM ROSCA BSP, DE 2" (SINAPI) | UN | '00004181 | 1 | 1 | 26.35 | 0 | 26.35 | - | 26.35
FUNDO ANTICORROSIVO PARA METAIS FERROSOS (ZARCAO) (SINAPI) | L | '00007307 | 0.003 | 1 | 24.67 | 0 | 24.67 | - | 0.074
ALIMENTACAO - HORISTA (COLETADO CAIXA) (SINAPI) | H | '00037370 | 0.696 | 1 | 2.59 | 0 | 2.59 | - | 1.802
TRANSPORTE - HORISTA (COLETADO CAIXA) (SINAPI) | H | '00037371 | 0.696 | 1 | 0.6 | 0 | 0.6 | - | 0.418
EXAMES - HORISTA (COLETADO CAIXA) (SINAPI) | H | '00037372 | 0.696 | 1 | 0.35 | 0 | 0.35 | - | 0.244
SEGURO - HORISTA (COLETADO CAIXA) (SINAPI) | H | '00037373 | 0.696 | 1 | 0.07 | 0 | 0.07 | - | 0.048
FERRAMENTAS - FAMILIA ENCANADOR - HORISTA (ENCARGOS COMPLEMENTARES - COLETADO CAIXA) (SINAPI) | H | '00043461 | 0.696 | 1 | 0.24 | 0 | 0.24 | - | 0.168
EPI - FAMILIA ENCANADOR - HORISTA (ENCARGOS COMPLEMENTARES - COLETADO CAIXA) (SINAPI) | H | '00043485 | 0.696 | 1 | 0.83 | 0 | 0.83 | - | 0.578
SubTotal: | [8 empty] | 30.07
RESUMO
DISCRIMINAÇÃO |  |  | TAXA(%) | VALORES
Mão-de-Obra(A) |  |  | 85 | 8.14
Materiais(B) |  |  |  | 30.06
Equipamentos(C) |  |  |  | 0
Produção da Equipe(D) |  |  |  | 1
Custo Horário Total(A+C) |  |  |  | 8.14
Custo Unitário da Execução[(A/D)+(C/D)] = E |  |  |  | 8.14
Custo Direto Total(B+E) |  |  |  | 38.2
Bonificações e Despesas Indiretas - BDI |  |  | 30.9 | 11.8
CUSTO UNITÁRIO (Adotado) |  |  |  | 50
Orçamento: 868201 - - 2020 - VITÓRIA
Órgão Cliente: UFES/PU |  |  | Órgão Gerente: UFES/PU |  |  | Data Base: Maio/2020
Planilha: 1 - LOTE 01 - GOIABEIRAS E BASE OCEANOGRÁFICA
Item: 100328 - Cotovelo 90 graus, em ferro galvanizado, conexão rosqueada, dn 50 (2?), instalado em reservação de água de edificação que possua reservatório de fibra/fibrocimento ? fornecimento e instalação. af_06/2016 | [6 empty] | Unidade: un
Base: SINAPI |  | Código Base: '94471 |  | Fonte: SINAPI |  |  | Versão: 47
MÃO DE OBRA | Unid | Código | Coefic. | C. Prod. | Pr. Prod. | Pr. Improd. | Pr. Unit. | Fator Ac. | Subtotal
AUXILIAR DE ENCANADOR OU BOMBEIRO HIDRAULICO (SINAPI) | H | '00000246 | 0.52847 | 1 | 5.18 | 0 | 9.58 | - | 5.063
ENCANADOR OU BOMBEIRO HIDRAULICO (SINAPI) | H | '00002696 | 0.52847 | 1 | 7.31 | 0 | 13.52 | - | 7.145
SubTotal: | [8 empty] | 12.21
MATERIAL | Unid | Código | Coefic. | C. Prod. | Pr. Prod. | Pr. Improd. | Pr. Unit. | Fator Ac. | Subtotal
FITA VEDA ROSCA EM ROLOS DE 18 MM X 50 M (L X C) (SINAPI) | UN | '00003148 | 0.027 | 1 | 14.34 | 0 | 14.34 | - | 0.387
COTOVELO 90 GRAUS DE FERRO GALVANIZADO, COM ROSCA BSP, DE 2" (SINAPI) | UN | '00003471 | 1 | 1 | 37.4 | 0 | 37.4 | - | 37.4
FUNDO ANTICORROSIVO PARA METAIS FERROSOS (ZARCAO) (SINAPI) | L | '00007307 | 0.003 | 1 | 24.67 | 0 | 24.67 | - | 0.074
ALIMENTACAO - HORISTA (COLETADO CAIXA) (SINAPI) | H | '00037370 | 1.044 | 1 | 2.59 | 0 | 2.59 | - | 2.704
TRANSPORTE - HORISTA (COLETADO CAIXA) (SINAPI) | H | '00037371 | 1.044 | 1 | 0.6 | 0 | 0.6 | - | 0.626
EXAMES - HORISTA (COLETADO CAIXA) (SINAPI) | H | '00037372 | 1.044 | 1 | 0.35 | 0 | 0.35 | - | 0.366
SEGURO - HORISTA (COLETADO CAIXA) (SINAPI) | H | '00037373 | 1.044 | 1 | 0.07 | 0 | 0.07 | - | 0.074
FERRAMENTAS - FAMILIA ENCANADOR - HORISTA (ENCARGOS COMPLEMENTARES - COLETADO CAIXA) (SINAPI) | H | '00043461 | 1.044 | 1 | 0.24 | 0 | 0.24 | - | 0.25
EPI - FAMILIA ENCANADOR - HORISTA (ENCARGOS COMPLEMENTARES - COLETADO CAIXA) (SINAPI) | H | '00043485 | 1.044 | 1 | 0.83 | 0 | 0.83 | - | 0.866
SubTotal: | [8 empty] | 42.75
RESUMO
DISCRIMINAÇÃO |  |  | TAXA(%) | VALORES
Mão-de-Obra(A) |  |  | 85 | 12.21
Materiais(B) |  |  |  | 42.74
Equipamentos(C) |  |  |  | 0
Produção da Equipe(D) |  |  |  | 1
Custo Horário Total(A+C) |  |  |  | 12.21
Custo Unitário da Execução[(A/D)+(C/D)] = E |  |  |  | 12.21
Custo Direto Total(B+E) |  |  |  | 54.95
Bonificações e Despesas Indiretas - BDI |  |  | 30.9 | 16.98
CUSTO UNITÁRIO (Adotado) |  |  |  | 71.93
Orçamento: 868201 - - 2020 - VITÓRIA
Órgão Cliente: UFES/PU |  |  | Órgão Gerente: UFES/PU |  |  | Data Base: Maio/2020
Planilha: 1 - LOTE 01 - GOIABEIRAS E BASE OCEANOGRÁFICA
Item: 100329 - Cotovelo 45 graus, em ferro galvanizado, conexão rosqueada, dn 50 (2?), instalado em reservação de água de edificação que possua reservatório de fibra/fibrocimento ? fornecimento e instalação. af_06/2016 | [6 empty] | Unidade: un
Base: SINAPI |  | Código Base: '94472 |  | Fonte: SINAPI |  |  | Versão: 47
MÃO DE OBRA | Unid | Código | Coefic. | C. Prod. | Pr. Prod. | Pr. Improd. | Pr. Unit. | Fator Ac. | Subtotal
AUXILIAR DE ENCANADOR OU BOMBEIRO HIDRAULICO (SINAPI) | H | '00000246 | 0.52847 | 1 | 5.18 | 0 | 9.58 | - | 5.063
ENCANADOR OU BOMBEIRO HIDRAULICO (SINAPI) | H | '00002696 | 0.52847 | 1 | 7.31 | 0 | 13.52 | - | 7.145
SubTotal: | [8 empty] | 12.21
MATERIAL | Unid | Código | Coefic. | C. Prod. | Pr. Prod. | Pr. Improd. | Pr. Unit. | Fator Ac. | Subtotal
FITA VEDA ROSCA EM ROLOS DE 18 MM X 50 M (L X C) (SINAPI) | UN | '00003148 | 0.027 | 1 | 14.34 | 0 | 14.34 | - | 0.387
COTOVELO 45 GRAUS DE FERRO GALVANIZADO, COM ROSCA BSP, DE 2" (SINAPI) | UN | '00003447 | 1 | 1 | 39.11 | 0 | 39.11 | - | 39.11
FUNDO ANTICORROSIVO PARA METAIS FERROSOS (ZARCAO) (SINAPI) | L | '00007307 | 0.003 | 1 | 24.67 | 0 | 24.67 | - | 0.074
ALIMENTACAO - HORISTA (COLETADO CAIXA) (SINAPI) | H | '00037370 | 1.044 | 1 | 2.59 | 0 | 2.59 | - | 2.704
TRANSPORTE - HORISTA (COLETADO CAIXA) (SINAPI) | H | '00037371 | 1.044 | 1 | 0.6 | 0 | 0.6 | - | 0.626
EXAMES - HORISTA (COLETADO CAIXA) (SINAPI) | H | '00037372 | 1.044 | 1 | 0.35 | 0 | 0.35 | - | 0.366
SEGURO - HORISTA (COLETADO CAIXA) (SINAPI) | H | '00037373 | 1.044 | 1 | 0.07 | 0 | 0.07 | - | 0.074
FERRAMENTAS - FAMILIA ENCANADOR - HORISTA (ENCARGOS COMPLEMENTARES - COLETADO CAIXA) (SINAPI) | H | '00043461 | 1.044 | 1 | 0.24 | 0 | 0.24 | - | 0.25
EPI - FAMILIA ENCANADOR - HORISTA (ENCARGOS COMPLEMENTARES - COLETADO CAIXA) (SINAPI) | H | '00043485 | 1.044 | 1 | 0.83 | 0 | 0.83 | - | 0.866
SubTotal: | [8 empty] | 44.46
RESUMO
DISCRIMINAÇÃO |  |  | TAXA(%) | VALORES
Mão-de-Obra(A) |  |  | 85 | 12.21
Materiais(B) |  |  |  | 44.45
Equipamentos(C) |  |  |  | 0
Produção da Equipe(D) |  |  |  | 1
Custo Horário Total(A+C) |  |  |  | 12.21
Custo Unitário da Execução[(A/D)+(C/D)] = E |  |  |  | 12.21
Custo Direto Total(B+E) |  |  |  | 56.66
Bonificações e Despesas Indiretas - BDI |  |  | 30.9 | 17.51
CUSTO UNITÁRIO (Adotado) |  |  |  | 74.17
Orçamento: 868201 - - 2020 - VITÓRIA
Órgão Cliente: UFES/PU |  |  | Órgão Gerente: UFES/PU |  |  | Data Base: Maio/2020
Planilha: 1 - LOTE 01 - GOIABEIRAS E BASE OCEANOGRÁFICA
Item: 100330 - Tê, em ferro galvanizado, conexão rosqueada, dn 50 (2?), instalado em reservação de água de edificação que possua reservatório de fibra/fibrocimento ? fornecimento e instalação. af_06/2016 | [6 empty] | Unidade: un
Base: SINAPI |  | Código Base: '94477 |  | Fonte: SINAPI |  |  | Versão: 47
MÃO DE OBRA | Unid | Código | Coefic. | C. Prod. | Pr. Prod. | Pr. Improd. | Pr. Unit. | Fator Ac. | Subtotal
AUXILIAR DE ENCANADOR OU BOMBEIRO HIDRAULICO (SINAPI) | H | '00000246 | 0.70362 | 1 | 5.18 | 0 | 9.58 | - | 6.741
ENCANADOR OU BOMBEIRO HIDRAULICO (SINAPI) | H | '00002696 | 0.70362 | 1 | 7.31 | 0 | 13.52 | - | 9.513
SubTotal: | [8 empty] | 16.25
MATERIAL | Unid | Código | Coefic. | C. Prod. | Pr. Prod. | Pr. Improd. | Pr. Unit. | Fator Ac. | Subtotal
FITA VEDA ROSCA EM ROLOS DE 18 MM X 50 M (L X C) (SINAPI) | UN | '00003148 | 0.041 | 1 | 14.34 | 0 | 14.34 | - | 0.588
TE DE FERRO GALVANIZADO, DE 2" (SINAPI) | UN | '00006298 | 1 | 1 | 49.72 | 0 | 49.72 | - | 49.72
FUNDO ANTICORROSIVO PARA METAIS FERROSOS (ZARCAO) (SINAPI) | L | '00007307 | 0.003 | 1 | 24.67 | 0 | 24.67 | - | 0.074
ALIMENTACAO - HORISTA (COLETADO CAIXA) (SINAPI) | H | '00037370 | 1.39 | 1 | 2.59 | 0 | 2.59 | - | 3.6
TRANSPORTE - HORISTA (COLETADO CAIXA) (SINAPI) | H | '00037371 | 1.39 | 1 | 0.6 | 0 | 0.6 | - | 0.834
EXAMES - HORISTA (COLETADO CAIXA) (SINAPI) | H | '00037372 | 1.39 | 1 | 0.35 | 0 | 0.35 | - | 0.486
SEGURO - HORISTA (COLETADO CAIXA) (SINAPI) | H | '00037373 | 1.39 | 1 | 0.07 | 0 | 0.07 | - | 0.098
FERRAMENTAS - FAMILIA ENCANADOR - HORISTA (ENCARGOS COMPLEMENTARES - COLETADO CAIXA) (SINAPI) | H | '00043461 | 1.39 | 1 | 0.24 | 0 | 0.24 | - | 0.334
EPI - FAMILIA ENCANADOR - HORISTA (ENCARGOS COMPLEMENTARES - COLETADO CAIXA) (SINAPI) | H | '00043485 | 1.39 | 1 | 0.83 | 0 | 0.83 | - | 1.154
SubTotal: | [8 empty] | 56.89
RESUMO
DISCRIMINAÇÃO |  |  | TAXA(%) | VALORES
Mão-de-Obra(A) |  |  | 85 | 16.25
Materiais(B) |  |  |  | 56.88
Equipamentos(C) |  |  |  | 0
Produção da Equipe(D) |  |  |  | 1
Custo Horário Total(A+C) |  |  |  | 16.25
Custo Unitário da Execução[(A/D)+(C/D)] = E |  |  |  | 16.25
Custo Direto Total(B+E) |  |  |  | 73.13
Bonificações e Despesas Indiretas - BDI |  |  | 30.9 | 22.6
CUSTO UNITÁRIO (Adotado) |  |  |  | 95.73
Orçamento: 868201 - - 2020 - VITÓRIA
Órgão Cliente: UFES/PU |  |  | Órgão Gerente: UFES/PU |  |  | Data Base: Maio/2020
Planilha: 1 - LOTE 01 - GOIABEIRAS E BASE OCEANOGRÁFICA
Item: 100401 - Tubo, pvc, soldável, dn 20mm, instalado em ramal ou sub-ramal de água - fornecimento e instalação. af_12/2014 | [6 empty] | Unidade: m
Base: SINAPI |  | Código Base: '89355 |  | Fonte: SINAPI |  |  | Versão: 51
MÃO DE OBRA | Unid | Código | Coefic. | C. Prod. | Pr. Prod. | Pr. Improd. | Pr. Unit. | Fator Ac. | Subtotal
AUXILIAR DE ENCANADOR OU BOMBEIRO HIDRAULICO (SINAPI) | H | '00000246 | 0.32296 | 1 | 5.18 | 0 | 9.58 | - | 3.094
ENCANADOR OU BOMBEIRO HIDRAULICO (SINAPI) | H | '00002696 | 0.32296 | 1 | 7.31 | 0 | 13.52 | - | 4.366
SubTotal: | [8 empty] | 7.46
MATERIAL | Unid | Código | Coefic. | C. Prod. | Pr. Prod. | Pr. Improd. | Pr. Unit. | Fator Ac. | Subtotal
TUBO PVC, SOLDAVEL, DN 20 MM, AGUA FRIA (NBR-5648) (SINAPI) | M | '00009867 | 1.061 | 1 | 2.45 | 0 | 2.45 | - | 2.599
ALIMENTACAO - HORISTA (COLETADO CAIXA) (SINAPI) | H | '00037370 | 0.638 | 1 | 2.59 | 0 | 2.59 | - | 1.652
TRANSPORTE - HORISTA (COLETADO CAIXA) (SINAPI) | H | '00037371 | 0.638 | 1 | 0.6 | 0 | 0.6 | - | 0.382
EXAMES - HORISTA (COLETADO CAIXA) (SINAPI) | H | '00037372 | 0.638 | 1 | 0.35 | 0 | 0.35 | - | 0.224
SEGURO - HORISTA (COLETADO CAIXA) (SINAPI) | H | '00037373 | 0.638 | 1 | 0.07 | 0 | 0.07 | - | 0.044
LIXA D'AGUA EM FOLHA, GRAO 100 (SINAPI) | UN | '00038383 | 0.106 | 1 | 1.61 | 0 | 1.61 | - | 0.171
FERRAMENTAS - FAMILIA ENCANADOR - HORISTA (ENCARGOS COMPLEMENTARES - COLETADO CAIXA) (SINAPI) | H | '00043461 | 0.638 | 1 | 0.24 | 0 | 0.24 | - | 0.154
EPI - FAMILIA ENCANADOR - HORISTA (ENCARGOS COMPLEMENTARES - COLETADO CAIXA) (SINAPI) | H | '00043485 | 0.638 | 1 | 0.83 | 0 | 0.83 | - | 0.53
SubTotal: | [8 empty] | 5.76
RESUMO
DISCRIMINAÇÃO |  |  | TAXA(%) | VALORES
Mão-de-Obra(A) |  |  | 85 | 7.46
Materiais(B) |  |  |  | 5.75
Equipamentos(C) |  |  |  | 0
Produção da Equipe(D) |  |  |  | 1
Custo Horário Total(A+C) |  |  |  | 7.46
Custo Unitário da Execução[(A/D)+(C/D)] = E |  |  |  | 7.46
Custo Direto Total(B+E) |  |  |  | 13.21
Bonificações e Despesas Indiretas - BDI |  |  | 30.9 | 4.08
CUSTO UNITÁRIO (Adotado) |  |  |  | 17.29
Orçamento: 868201 - - 2020 - VITÓRIA
Órgão Cliente: UFES/PU |  |  | Órgão Gerente: UFES/PU |  |  | Data Base: Maio/2020
Planilha: 1 - LOTE 01 - GOIABEIRAS E BASE OCEANOGRÁFICA
Item: 100402 - Tubo, pvc, soldável, dn 25mm, instalado em ramal ou sub-ramal de água - fornecimento e instalação. af_12/2014 | [6 empty] | Unidade: m
Base: SINAPI |  | Código Base: '89356 |  | Fonte: SINAPI |  |  | Versão: 51
MÃO DE OBRA | Unid | Código | Coefic. | C. Prod. | Pr. Prod. | Pr. Improd. | Pr. Unit. | Fator Ac. | Subtotal
AUXILIAR DE ENCANADOR OU BOMBEIRO HIDRAULICO (SINAPI) | H | '00000246 | 0.37358 | 1 | 5.18 | 0 | 9.58 | - | 3.579
ENCANADOR OU BOMBEIRO HIDRAULICO (SINAPI) | H | '00002696 | 0.37358 | 1 | 7.31 | 0 | 13.52 | - | 5.051
SubTotal: | [8 empty] | 8.63
MATERIAL | Unid | Código | Coefic. | C. Prod. | Pr. Prod. | Pr. Improd. | Pr. Unit. | Fator Ac. | Subtotal
TUBO PVC, SOLDAVEL, DN 25 MM, AGUA FRIA (NBR-5648) (SINAPI) | M | '00009868 | 1.061 | 1 | 3.15 | 0 | 3.15 | - | 3.342
ALIMENTACAO - HORISTA (COLETADO CAIXA) (SINAPI) | H | '00037370 | 0.738 | 1 | 2.59 | 0 | 2.59 | - | 1.912
TRANSPORTE - HORISTA (COLETADO CAIXA) (SINAPI) | H | '00037371 | 0.738 | 1 | 0.6 | 0 | 0.6 | - | 0.442
EXAMES - HORISTA (COLETADO CAIXA) (SINAPI) | H | '00037372 | 0.738 | 1 | 0.35 | 0 | 0.35 | - | 0.258
SEGURO - HORISTA (COLETADO CAIXA) (SINAPI) | H | '00037373 | 0.738 | 1 | 0.07 | 0 | 0.07 | - | 0.052
LIXA D'AGUA EM FOLHA, GRAO 100 (SINAPI) | UN | '00038383 | 0.123 | 1 | 1.61 | 0 | 1.61 | - | 0.198
FERRAMENTAS - FAMILIA ENCANADOR - HORISTA (ENCARGOS COMPLEMENTARES - COLETADO CAIXA) (SINAPI) | H | '00043461 | 0.738 | 1 | 0.24 | 0 | 0.24 | - | 0.178
EPI - FAMILIA ENCANADOR - HORISTA (ENCARGOS COMPLEMENTARES - COLETADO CAIXA) (SINAPI) | H | '00043485 | 0.738 | 1 | 0.83 | 0 | 0.83 | - | 0.612
SubTotal: | [8 empty] | 6.99
RESUMO
DISCRIMINAÇÃO |  |  | TAXA(%) | VALORES
Mão-de-Obra(A) |  |  | 85 | 8.63
Materiais(B) |  |  |  | 6.99
Equipamentos(C) |  |  |  | 0
Produção da Equipe(D) |  |  |  | 1
Custo Horário Total(A+C) |  |  |  | 8.63
Custo Unitário da Execução[(A/D)+(C/D)] = E |  |  |  | 8.63
Custo Direto Total(B+E) |  |  |  | 15.62
Bonificações e Despesas Indiretas - BDI |  |  | 30.9 | 4.83
CUSTO UNITÁRIO (Adotado) |  |  |  | 20.45
Orçamento: 868201 - - 2020 - VITÓRIA
Órgão Cliente: UFES/PU |  |  | Órgão Gerente: UFES/PU |  |  | Data Base: Maio/2020
Planilha: 1 - LOTE 01 - GOIABEIRAS E BASE OCEANOGRÁFICA
Item: 100403 - Tubo, pvc, soldável, dn 32mm, instalado em ramal ou sub-ramal de água - fornecimento e instalação. af_12/2014 | [6 empty] | Unidade: m
Base: SINAPI |  | Código Base: '89357 |  | Fonte: SINAPI |  |  | Versão: 51
MÃO DE OBRA | Unid | Código | Coefic. | C. Prod. | Pr. Prod. | Pr. Improd. | Pr. Unit. | Fator Ac. | Subtotal
AUXILIAR DE ENCANADOR OU BOMBEIRO HIDRAULICO (SINAPI) | H | '00000246 | 0.44546 | 1 | 5.18 | 0 | 9.58 | - | 4.267
ENCANADOR OU BOMBEIRO HIDRAULICO (SINAPI) | H | '00002696 | 0.44546 | 1 | 7.31 | 0 | 13.52 | - | 6.023
SubTotal: | [8 empty] | 10.29
MATERIAL | Unid | Código | Coefic. | C. Prod. | Pr. Prod. | Pr. Improd. | Pr. Unit. | Fator Ac. | Subtotal
TUBO PVC, SOLDAVEL, DN 32 MM, AGUA FRIA (NBR-5648) (SINAPI) | M | '00009869 | 1.061 | 1 | 7.07 | 0 | 7.07 | - | 7.501
ALIMENTACAO - HORISTA (COLETADO CAIXA) (SINAPI) | H | '00037370 | 0.88 | 1 | 2.59 | 0 | 2.59 | - | 2.28
TRANSPORTE - HORISTA (COLETADO CAIXA) (SINAPI) | H | '00037371 | 0.88 | 1 | 0.6 | 0 | 0.6 | - | 0.528
EXAMES - HORISTA (COLETADO CAIXA) (SINAPI) | H | '00037372 | 0.88 | 1 | 0.35 | 0 | 0.35 | - | 0.308
SEGURO - HORISTA (COLETADO CAIXA) (SINAPI) | H | '00037373 | 0.88 | 1 | 0.07 | 0 | 0.07 | - | 0.062
LIXA D'AGUA EM FOLHA, GRAO 100 (SINAPI) | UN | '00038383 | 0.147 | 1 | 1.61 | 0 | 1.61 | - | 0.237
FERRAMENTAS - FAMILIA ENCANADOR - HORISTA (ENCARGOS COMPLEMENTARES - COLETADO CAIXA) (SINAPI) | H | '00043461 | 0.88 | 1 | 0.24 | 0 | 0.24 | - | 0.212
EPI - FAMILIA ENCANADOR - HORISTA (ENCARGOS COMPLEMENTARES - COLETADO CAIXA) (SINAPI) | H | '00043485 | 0.88 | 1 | 0.83 | 0 | 0.83 | - | 0.73
SubTotal: | [8 empty] | 11.86
RESUMO
DISCRIMINAÇÃO |  |  | TAXA(%) | VALORES
Mão-de-Obra(A) |  |  | 85 | 10.29
Materiais(B) |  |  |  | 11.85
Equipamentos(C) |  |  |  | 0
Produção da Equipe(D) |  |  |  | 1
Custo Horário Total(A+C) |  |  |  | 10.29
Custo Unitário da Execução[(A/D)+(C/D)] = E |  |  |  | 10.29
Custo Direto Total(B+E) |  |  |  | 22.14
Bonificações e Despesas Indiretas - BDI |  |  | 30.9 | 6.84
CUSTO UNITÁRIO (Adotado) |  |  |  | 28.98
Orçamento: 868201 - - 2020 - VITÓRIA
Órgão Cliente: UFES/PU |  |  | Órgão Gerente: UFES/PU |  |  | Data Base: Maio/2020
Planilha: 1 - LOTE 01 - GOIABEIRAS E BASE OCEANOGRÁFICA
Item: 100404 - Tubo, pvc, soldável, dn 20mm, instalado em ramal de distribuição de água - fornecimento e instalação. af_12/2014 | [6 empty] | Unidade: m
Base: SINAPI |  | Código Base: '89401 |  | Fonte: SINAPI |  |  | Versão: 51
MÃO DE OBRA | Unid | Código | Coefic. | C. Prod. | Pr. Prod. | Pr. Improd. | Pr. Unit. | Fator Ac. | Subtotal
AUXILIAR DE ENCANADOR OU BOMBEIRO HIDRAULICO (SINAPI) | H | '00000246 | 0.098203 | 1 | 5.18 | 0 | 9.58 | - | 0.941
ENCANADOR OU BOMBEIRO HIDRAULICO (SINAPI) | H | '00002696 | 0.098203 | 1 | 7.31 | 0 | 13.52 | - | 1.327
SubTotal: | [8 empty] | 2.27
MATERIAL | Unid | Código | Coefic. | C. Prod. | Pr. Prod. | Pr. Improd. | Pr. Unit. | Fator Ac. | Subtotal
TUBO PVC, SOLDAVEL, DN 20 MM, AGUA FRIA (NBR-5648) (SINAPI) | M | '00009867 | 1.061 | 1 | 2.45 | 0 | 2.45 | - | 2.599
ALIMENTACAO - HORISTA (COLETADO CAIXA) (SINAPI) | H | '00037370 | 0.194 | 1 | 2.59 | 0 | 2.59 | - | 0.502
TRANSPORTE - HORISTA (COLETADO CAIXA) (SINAPI) | H | '00037371 | 0.194 | 1 | 0.6 | 0 | 0.6 | - | 0.116
EXAMES - HORISTA (COLETADO CAIXA) (SINAPI) | H | '00037372 | 0.194 | 1 | 0.35 | 0 | 0.35 | - | 0.068
SEGURO - HORISTA (COLETADO CAIXA) (SINAPI) | H | '00037373 | 0.194 | 1 | 0.07 | 0 | 0.07 | - | 0.014
LIXA D'AGUA EM FOLHA, GRAO 100 (SINAPI) | UN | '00038383 | 0.032 | 1 | 1.61 | 0 | 1.61 | - | 0.052
FERRAMENTAS - FAMILIA ENCANADOR - HORISTA (ENCARGOS COMPLEMENTARES - COLETADO CAIXA) (SINAPI) | H | '00043461 | 0.194 | 1 | 0.24 | 0 | 0.24 | - | 0.046
EPI - FAMILIA ENCANADOR - HORISTA (ENCARGOS COMPLEMENTARES - COLETADO CAIXA) (SINAPI) | H | '00043485 | 0.194 | 1 | 0.83 | 0 | 0.83 | - | 0.162
SubTotal: | [8 empty] | 3.56
RESUMO
DISCRIMINAÇÃO |  |  | TAXA(%) | VALORES
Mão-de-Obra(A) |  |  | 85 | 2.27
Materiais(B) |  |  |  | 3.55
Equipamentos(C) |  |  |  | 0
Produção da Equipe(D) |  |  |  | 1
Custo Horário Total(A+C) |  |  |  | 2.27
Custo Unitário da Execução[(A/D)+(C/D)] = E |  |  |  | 2.27
Custo Direto Total(B+E) |  |  |  | 5.82
Bonificações e Despesas Indiretas - BDI |  |  | 30.9 | 1.8
CUSTO UNITÁRIO (Adotado) |  |  |  | 7.62
Orçamento: 868201 - - 2020 - VITÓRIA
Órgão Cliente: UFES/PU |  |  | Órgão Gerente: UFES/PU |  |  | Data Base: Maio/2020
Planilha: 1 - LOTE 01 - GOIABEIRAS E BASE OCEANOGRÁFICA
Item: 100405 - Tubo, pvc, soldável, dn 25mm, instalado em ramal de distribuição de água - fornecimento e instalação. af_12/2014 | [6 empty] | Unidade: m
Base: SINAPI |  | Código Base: '89402 |  | Fonte: SINAPI |  |  | Versão: 51
MÃO DE OBRA | Unid | Código | Coefic. | C. Prod. | Pr. Prod. | Pr. Improd. | Pr. Unit. | Fator Ac. | Subtotal
AUXILIAR DE ENCANADOR OU BOMBEIRO HIDRAULICO (SINAPI) | H | '00000246 | 0.1144 | 1 | 5.18 | 0 | 9.58 | - | 1.096
ENCANADOR OU BOMBEIRO HIDRAULICO (SINAPI) | H | '00002696 | 0.1144 | 1 | 7.31 | 0 | 13.52 | - | 1.547
SubTotal: | [8 empty] | 2.64
MATERIAL | Unid | Código | Coefic. | C. Prod. | Pr. Prod. | Pr. Improd. | Pr. Unit. | Fator Ac. | Subtotal
TUBO PVC, SOLDAVEL, DN 25 MM, AGUA FRIA (NBR-5648) (SINAPI) | M | '00009868 | 1.061 | 1 | 3.15 | 0 | 3.15 | - | 3.342
ALIMENTACAO - HORISTA (COLETADO CAIXA) (SINAPI) | H | '00037370 | 0.226 | 1 | 2.59 | 0 | 2.59 | - | 0.586
TRANSPORTE - HORISTA (COLETADO CAIXA) (SINAPI) | H | '00037371 | 0.226 | 1 | 0.6 | 0 | 0.6 | - | 0.136
EXAMES - HORISTA (COLETADO CAIXA) (SINAPI) | H | '00037372 | 0.226 | 1 | 0.35 | 0 | 0.35 | - | 0.08
SEGURO - HORISTA (COLETADO CAIXA) (SINAPI) | H | '00037373 | 0.226 | 1 | 0.07 | 0 | 0.07 | - | 0.016
LIXA D'AGUA EM FOLHA, GRAO 100 (SINAPI) | UN | '00038383 | 0.038 | 1 | 1.61 | 0 | 1.61 | - | 0.061
FERRAMENTAS - FAMILIA ENCANADOR - HORISTA (ENCARGOS COMPLEMENTARES - COLETADO CAIXA) (SINAPI) | H | '00043461 | 0.226 | 1 | 0.24 | 0 | 0.24 | - | 0.054
EPI - FAMILIA ENCANADOR - HORISTA (ENCARGOS COMPLEMENTARES - COLETADO CAIXA) (SINAPI) | H | '00043485 | 0.226 | 1 | 0.83 | 0 | 0.83 | - | 0.188
SubTotal: | [8 empty] | 4.46
RESUMO
DISCRIMINAÇÃO |  |  | TAXA(%) | VALORES
Mão-de-Obra(A) |  |  | 85 | 2.64
Materiais(B) |  |  |  | 4.45
Equipamentos(C) |  |  |  | 0
Produção da Equipe(D) |  |  |  | 1
Custo Horário Total(A+C) |  |  |  | 2.64
Custo Unitário da Execução[(A/D)+(C/D)] = E |  |  |  | 2.64
Custo Direto Total(B+E) |  |  |  | 7.09
Bonificações e Despesas Indiretas - BDI |  |  | 30.9 | 2.19
CUSTO UNITÁRIO (Adotado) |  |  |  | 9.28
Orçamento: 868201 - - 2020 - VITÓRIA
Órgão Cliente: UFES/PU |  |  | Órgão Gerente: UFES/PU |  |  | Data Base: Maio/2020
Planilha: 1 - LOTE 01 - GOIABEIRAS E BASE OCEANOGRÁFICA
Item: 100406 - Tubo, pvc, soldável, dn 32mm, instalado em ramal de distribuição de água - fornecimento e instalação. af_12/2014 | [6 empty] | Unidade: m
Base: SINAPI |  | Código Base: '89403 |  | Fonte: SINAPI |  |  | Versão: 51
MÃO DE OBRA | Unid | Código | Coefic. | C. Prod. | Pr. Prod. | Pr. Improd. | Pr. Unit. | Fator Ac. | Subtotal
AUXILIAR DE ENCANADOR OU BOMBEIRO HIDRAULICO (SINAPI) | H | '00000246 | 0.13566 | 1 | 5.18 | 0 | 9.58 | - | 1.3
ENCANADOR OU BOMBEIRO HIDRAULICO (SINAPI) | H | '00002696 | 0.13566 | 1 | 7.31 | 0 | 13.52 | - | 1.834
SubTotal: | [8 empty] | 3.13
MATERIAL | Unid | Código | Coefic. | C. Prod. | Pr. Prod. | Pr. Improd. | Pr. Unit. | Fator Ac. | Subtotal
TUBO PVC, SOLDAVEL, DN 32 MM, AGUA FRIA (NBR-5648) (SINAPI) | M | '00009869 | 1.061 | 1 | 7.07 | 0 | 7.07 | - | 7.501
ALIMENTACAO - HORISTA (COLETADO CAIXA) (SINAPI) | H | '00037370 | 0.268 | 1 | 2.59 | 0 | 2.59 | - | 0.694
TRANSPORTE - HORISTA (COLETADO CAIXA) (SINAPI) | H | '00037371 | 0.268 | 1 | 0.6 | 0 | 0.6 | - | 0.16
EXAMES - HORISTA (COLETADO CAIXA) (SINAPI) | H | '00037372 | 0.268 | 1 | 0.35 | 0 | 0.35 | - | 0.094
SEGURO - HORISTA (COLETADO CAIXA) (SINAPI) | H | '00037373 | 0.268 | 1 | 0.07 | 0 | 0.07 | - | 0.018
LIXA D'AGUA EM FOLHA, GRAO 100 (SINAPI) | UN | '00038383 | 0.045 | 1 | 1.61 | 0 | 1.61 | - | 0.072
FERRAMENTAS - FAMILIA ENCANADOR - HORISTA (ENCARGOS COMPLEMENTARES - COLETADO CAIXA) (SINAPI) | H | '00043461 | 0.268 | 1 | 0.24 | 0 | 0.24 | - | 0.064
EPI - FAMILIA ENCANADOR - HORISTA (ENCARGOS COMPLEMENTARES - COLETADO CAIXA) (SINAPI) | H | '00043485 | 0.268 | 1 | 0.83 | 0 | 0.83 | - | 0.222
SubTotal: | [8 empty] | 8.82
RESUMO
DISCRIMINAÇÃO |  |  | TAXA(%) | VALORES
Mão-de-Obra(A) |  |  | 85 | 3.13
Materiais(B) |  |  |  | 8.82
Equipamentos(C) |  |  |  | 0
Produção da Equipe(D) |  |  |  | 1
Custo Horário Total(A+C) |  |  |  | 3.13
Custo Unitário da Execução[(A/D)+(C/D)] = E |  |  |  | 3.13
Custo Direto Total(B+E) |  |  |  | 11.95
Bonificações e Despesas Indiretas - BDI |  |  | 30.9 | 3.69
CUSTO UNITÁRIO (Adotado) |  |  |  | 15.64
Orçamento: 868201 - - 2020 - VITÓRIA
Órgão Cliente: UFES/PU |  |  | Órgão Gerente: UFES/PU |  |  | Data Base: Maio/2020
Planilha: 1 - LOTE 01 - GOIABEIRAS E BASE OCEANOGRÁFICA
Item: 100407 - Tubo, pvc, soldável, dn 25mm, instalado em prumada de água - fornecimento e instalação. af_12/2014 | [6 empty] | Unidade: m
Base: SINAPI |  | Código Base: '89446 |  | Fonte: SINAPI |  |  | Versão: 51
MÃO DE OBRA | Unid | Código | Coefic. | C. Prod. | Pr. Prod. | Pr. Improd. | Pr. Unit. | Fator Ac. | Subtotal
AUXILIAR DE ENCANADOR OU BOMBEIRO HIDRAULICO (SINAPI) | H | '00000246 | 0.016198 | 1 | 5.18 | 0 | 9.58 | - | 0.155
ENCANADOR OU BOMBEIRO HIDRAULICO (SINAPI) | H | '00002696 | 0.016198 | 1 | 7.31 | 0 | 13.52 | - | 0.219
SubTotal: | [8 empty] | 0.37
MATERIAL | Unid | Código | Coefic. | C. Prod. | Pr. Prod. | Pr. Improd. | Pr. Unit. | Fator Ac. | Subtotal
TUBO PVC, SOLDAVEL, DN 25 MM, AGUA FRIA (NBR-5648) (SINAPI) | M | '00009868 | 1.061 | 1 | 3.15 | 0 | 3.15 | - | 3.342
ALIMENTACAO - HORISTA (COLETADO CAIXA) (SINAPI) | H | '00037370 | 0.032 | 1 | 2.59 | 0 | 2.59 | - | 0.082
TRANSPORTE - HORISTA (COLETADO CAIXA) (SINAPI) | H | '00037371 | 0.032 | 1 | 0.6 | 0 | 0.6 | - | 0.02
EXAMES - HORISTA (COLETADO CAIXA) (SINAPI) | H | '00037372 | 0.032 | 1 | 0.35 | 0 | 0.35 | - | 0.012
SEGURO - HORISTA (COLETADO CAIXA) (SINAPI) | H | '00037373 | 0.032 | 1 | 0.07 | 0 | 0.07 | - | 0.002
FERRAMENTAS - FAMILIA ENCANADOR - HORISTA (ENCARGOS COMPLEMENTARES - COLETADO CAIXA) (SINAPI) | H | '00043461 | 0.032 | 1 | 0.24 | 0 | 0.24 | - | 0.008
EPI - FAMILIA ENCANADOR - HORISTA (ENCARGOS COMPLEMENTARES - COLETADO CAIXA) (SINAPI) | H | '00043485 | 0.032 | 1 | 0.83 | 0 | 0.83 | - | 0.026
SubTotal: | [8 empty] | 3.49
RESUMO
DISCRIMINAÇÃO |  |  | TAXA(%) | VALORES
Mão-de-Obra(A) |  |  | 85 | 0.37
Materiais(B) |  |  |  | 3.49
Equipamentos(C) |  |  |  | 0
Produção da Equipe(D) |  |  |  | 1
Custo Horário Total(A+C) |  |  |  | 0.37
Custo Unitário da Execução[(A/D)+(C/D)] = E |  |  |  | 0.37
Custo Direto Total(B+E) |  |  |  | 3.86
Bonificações e Despesas Indiretas - BDI |  |  | 30.9 | 1.19
CUSTO UNITÁRIO (Adotado) |  |  |  | 5.05
Orçamento: 868201 - - 2020 - VITÓRIA
Órgão Cliente: UFES/PU |  |  | Órgão Gerente: UFES/PU |  |  | Data Base: Maio/2020
Planilha: 1 - LOTE 01 - GOIABEIRAS E BASE OCEANOGRÁFICA
Item: 100408 - Tubo, pvc, soldável, dn 32mm, instalado em prumada de água - fornecimento e instalação. af_12/2014 | [6 empty] | Unidade: m
Base: SINAPI |  | Código Base: '89447 |  | Fonte: SINAPI |  |  | Versão: 51
MÃO DE OBRA | Unid | Código | Coefic. | C. Prod. | Pr. Prod. | Pr. Improd. | Pr. Unit. | Fator Ac. | Subtotal
AUXILIAR DE ENCANADOR OU BOMBEIRO HIDRAULICO (SINAPI) | H | '00000246 | 0.020248 | 1 | 5.18 | 0 | 9.58 | - | 0.194
ENCANADOR OU BOMBEIRO HIDRAULICO (SINAPI) | H | '00002696 | 0.020248 | 1 | 7.31 | 0 | 13.52 | - | 0.273
SubTotal: | [8 empty] | 0.47
MATERIAL | Unid | Código | Coefic. | C. Prod. | Pr. Prod. | Pr. Improd. | Pr. Unit. | Fator Ac. | Subtotal
TUBO PVC, SOLDAVEL, DN 32 MM, AGUA FRIA (NBR-5648) (SINAPI) | M | '00009869 | 1.061 | 1 | 7.07 | 0 | 7.07 | - | 7.501
ALIMENTACAO - HORISTA (COLETADO CAIXA) (SINAPI) | H | '00037370 | 0.04 | 1 | 2.59 | 0 | 2.59 | - | 0.104
TRANSPORTE - HORISTA (COLETADO CAIXA) (SINAPI) | H | '00037371 | 0.04 | 1 | 0.6 | 0 | 0.6 | - | 0.024
EXAMES - HORISTA (COLETADO CAIXA) (SINAPI) | H | '00037372 | 0.04 | 1 | 0.35 | 0 | 0.35 | - | 0.014
SEGURO - HORISTA (COLETADO CAIXA) (SINAPI) | H | '00037373 | 0.04 | 1 | 0.07 | 0 | 0.07 | - | 0.002
FERRAMENTAS - FAMILIA ENCANADOR - HORISTA (ENCARGOS COMPLEMENTARES - COLETADO CAIXA) (SINAPI) | H | '00043461 | 0.04 | 1 | 0.24 | 0 | 0.24 | - | 0.01
EPI - FAMILIA ENCANADOR - HORISTA (ENCARGOS COMPLEMENTARES - COLETADO CAIXA) (SINAPI) | H | '00043485 | 0.04 | 1 | 0.83 | 0 | 0.83 | - | 0.034
SubTotal: | [8 empty] | 7.69
RESUMO
DISCRIMINAÇÃO |  |  | TAXA(%) | VALORES
Mão-de-Obra(A) |  |  | 85 | 0.47
Materiais(B) |  |  |  | 7.68
Equipamentos(C) |  |  |  | 0
Produção da Equipe(D) |  |  |  | 1
Custo Horário Total(A+C) |  |  |  | 0.47
Custo Unitário da Execução[(A/D)+(C/D)] = E |  |  |  | 0.47
Custo Direto Total(B+E) |  |  |  | 8.15
Bonificações e Despesas Indiretas - BDI |  |  | 30.9 | 2.52
CUSTO UNITÁRIO (Adotado) |  |  |  | 10.67
Orçamento: 868201 - - 2020 - VITÓRIA
Órgão Cliente: UFES/PU |  |  | Órgão Gerente: UFES/PU |  |  | Data Base: Maio/2020
Planilha: 1 - LOTE 01 - GOIABEIRAS E BASE OCEANOGRÁFICA
Item: 100409 - Tubo, pvc, soldável, dn 40mm, instalado em prumada de água - fornecimento e instalação. af_12/2014 | [6 empty] | Unidade: m
Base: SINAPI |  | Código Base: '89448 |  | Fonte: SINAPI |  |  | Versão: 51
MÃO DE OBRA | Unid | Código | Coefic. | C. Prod. | Pr. Prod. | Pr. Improd. | Pr. Unit. | Fator Ac. | Subtotal
AUXILIAR DE ENCANADOR OU BOMBEIRO HIDRAULICO (SINAPI) | H | '00000246 | 0.024298 | 1 | 5.18 | 0 | 9.58 | - | 0.233
ENCANADOR OU BOMBEIRO HIDRAULICO (SINAPI) | H | '00002696 | 0.024298 | 1 | 7.31 | 0 | 13.52 | - | 0.328
SubTotal: | [8 empty] | 0.56
MATERIAL | Unid | Código | Coefic. | C. Prod. | Pr. Prod. | Pr. Improd. | Pr. Unit. | Fator Ac. | Subtotal
TUBO PVC, SOLDAVEL, DN 40 MM, AGUA FRIA (NBR-5648) (SINAPI) | M | '00009874 | 1.061 | 1 | 10.3 | 0 | 10.3 | - | 10.928
ALIMENTACAO - HORISTA (COLETADO CAIXA) (SINAPI) | H | '00037370 | 0.048 | 1 | 2.59 | 0 | 2.59 | - | 0.124
TRANSPORTE - HORISTA (COLETADO CAIXA) (SINAPI) | H | '00037371 | 0.048 | 1 | 0.6 | 0 | 0.6 | - | 0.028
EXAMES - HORISTA (COLETADO CAIXA) (SINAPI) | H | '00037372 | 0.048 | 1 | 0.35 | 0 | 0.35 | - | 0.016
SEGURO - HORISTA (COLETADO CAIXA) (SINAPI) | H | '00037373 | 0.048 | 1 | 0.07 | 0 | 0.07 | - | 0.004
LIXA D'AGUA EM FOLHA, GRAO 100 (SINAPI) | UN | '00038383 | 0.008 | 1 | 1.61 | 0 | 1.61 | - | 0.013
FERRAMENTAS - FAMILIA ENCANADOR - HORISTA (ENCARGOS COMPLEMENTARES - COLETADO CAIXA) (SINAPI) | H | '00043461 | 0.048 | 1 | 0.24 | 0 | 0.24 | - | 0.012
EPI - FAMILIA ENCANADOR - HORISTA (ENCARGOS COMPLEMENTARES - COLETADO CAIXA) (SINAPI) | H | '00043485 | 0.048 | 1 | 0.83 | 0 | 0.83 | - | 0.04
SubTotal: | [8 empty] | 11.16
RESUMO
DISCRIMINAÇÃO |  |  | TAXA(%) | VALORES
Mão-de-Obra(A) |  |  | 85 | 0.56
Materiais(B) |  |  |  | 11.16
Equipamentos(C) |  |  |  | 0
Produção da Equipe(D) |  |  |  | 1
Custo Horário Total(A+C) |  |  |  | 0.56
Custo Unitário da Execução[(A/D)+(C/D)] = E |  |  |  | 0.56
Custo Direto Total(B+E) |  |  |  | 11.72
Bonificações e Despesas Indiretas - BDI |  |  | 30.9 | 3.62
CUSTO UNITÁRIO (Adotado) |  |  |  | 15.34
Orçamento: 868201 - - 2020 - VITÓRIA
Órgão Cliente: UFES/PU |  |  | Órgão Gerente: UFES/PU |  |  | Data Base: Maio/2020
Planilha: 1 - LOTE 01 - GOIABEIRAS E BASE OCEANOGRÁFICA
Item: 100410 - Tubo, pvc, soldável, dn 50mm, instalado em prumada de água - fornecimento e instalação. af_12/2014 | [6 empty] | Unidade: m
Base: SINAPI |  | Código Base: '89449 |  | Fonte: SINAPI |  |  | Versão: 51
MÃO DE OBRA | Unid | Código | Coefic. | C. Prod. | Pr. Prod. | Pr. Improd. | Pr. Unit. | Fator Ac. | Subtotal
AUXILIAR DE ENCANADOR OU BOMBEIRO HIDRAULICO (SINAPI) | H | '00000246 | 0.02936 | 1 | 5.18 | 0 | 9.58 | - | 0.281
ENCANADOR OU BOMBEIRO HIDRAULICO (SINAPI) | H | '00002696 | 0.02936 | 1 | 7.31 | 0 | 13.52 | - | 0.397
SubTotal: | [8 empty] | 0.68
MATERIAL | Unid | Código | Coefic. | C. Prod. | Pr. Prod. | Pr. Improd. | Pr. Unit. | Fator Ac. | Subtotal
TUBO PVC, SOLDAVEL, DN 50 MM, PARA AGUA FRIA (NBR-5648) (SINAPI) | M | '00009875 | 1.061 | 1 | 11.79 | 0 | 11.79 | - | 12.509
ALIMENTACAO - HORISTA (COLETADO CAIXA) (SINAPI) | H | '00037370 | 0.058 | 1 | 2.59 | 0 | 2.59 | - | 0.15
TRANSPORTE - HORISTA (COLETADO CAIXA) (SINAPI) | H | '00037371 | 0.058 | 1 | 0.6 | 0 | 0.6 | - | 0.034
EXAMES - HORISTA (COLETADO CAIXA) (SINAPI) | H | '00037372 | 0.058 | 1 | 0.35 | 0 | 0.35 | - | 0.02
SEGURO - HORISTA (COLETADO CAIXA) (SINAPI) | H | '00037373 | 0.058 | 1 | 0.07 | 0 | 0.07 | - | 0.004
LIXA D'AGUA EM FOLHA, GRAO 100 (SINAPI) | UN | '00038383 | 0.01 | 1 | 1.61 | 0 | 1.61 | - | 0.016
FERRAMENTAS - FAMILIA ENCANADOR - HORISTA (ENCARGOS COMPLEMENTARES - COLETADO CAIXA) (SINAPI) | H | '00043461 | 0.058 | 1 | 0.24 | 0 | 0.24 | - | 0.014
EPI - FAMILIA ENCANADOR - HORISTA (ENCARGOS COMPLEMENTARES - COLETADO CAIXA) (SINAPI) | H | '00043485 | 0.058 | 1 | 0.83 | 0 | 0.83 | - | 0.048
SubTotal: | [8 empty] | 12.8
RESUMO
DISCRIMINAÇÃO |  |  | TAXA(%) | VALORES
Mão-de-Obra(A) |  |  | 85 | 0.68
Materiais(B) |  |  |  | 12.8
Equipamentos(C) |  |  |  | 0
Produção da Equipe(D) |  |  |  | 1
Custo Horário Total(A+C) |  |  |  | 0.68
Custo Unitário da Execução[(A/D)+(C/D)] = E |  |  |  | 0.68
Custo Direto Total(B+E) |  |  |  | 13.48
Bonificações e Despesas Indiretas - BDI |  |  | 30.9 | 4.17
CUSTO UNITÁRIO (Adotado) |  |  |  | 17.65
Orçamento: 868201 - - 2020 - VITÓRIA
Órgão Cliente: UFES/PU |  |  | Órgão Gerente: UFES/PU |  |  | Data Base: Maio/2020
Planilha: 1 - LOTE 01 - GOIABEIRAS E BASE OCEANOGRÁFICA
Item: 100411 - Tubo, pvc, soldável, dn 60mm, instalado em prumada de água - fornecimento e instalação. af_12/2014 | [6 empty] | Unidade: m
Base: SINAPI |  | Código Base: '89450 |  | Fonte: SINAPI |  |  | Versão: 51
MÃO DE OBRA | Unid | Código | Coefic. | C. Prod. | Pr. Prod. | Pr. Improd. | Pr. Unit. | Fator Ac. | Subtotal
AUXILIAR DE ENCANADOR OU BOMBEIRO HIDRAULICO (SINAPI) | H | '00000246 | 0.034422 | 1 | 5.18 | 0 | 9.58 | - | 0.33
ENCANADOR OU BOMBEIRO HIDRAULICO (SINAPI) | H | '00002696 | 0.034422 | 1 | 7.31 | 0 | 13.52 | - | 0.466
SubTotal: | [8 empty] | 0.8
MATERIAL | Unid | Código | Coefic. | C. Prod. | Pr. Prod. | Pr. Improd. | Pr. Unit. | Fator Ac. | Subtotal
TUBO PVC, SOLDAVEL, DN 60 MM, AGUA FRIA (NBR-5648) (SINAPI) | M | '00009873 | 1.061 | 1 | 19.9 | 0 | 19.9 | - | 21.114
ALIMENTACAO - HORISTA (COLETADO CAIXA) (SINAPI) | H | '00037370 | 0.068 | 1 | 2.59 | 0 | 2.59 | - | 0.176
TRANSPORTE - HORISTA (COLETADO CAIXA) (SINAPI) | H | '00037371 | 0.068 | 1 | 0.6 | 0 | 0.6 | - | 0.04
EXAMES - HORISTA (COLETADO CAIXA) (SINAPI) | H | '00037372 | 0.068 | 1 | 0.35 | 0 | 0.35 | - | 0.024
SEGURO - HORISTA (COLETADO CAIXA) (SINAPI) | H | '00037373 | 0.068 | 1 | 0.07 | 0 | 0.07 | - | 0.004
LIXA D'AGUA EM FOLHA, GRAO 100 (SINAPI) | UN | '00038383 | 0.011 | 1 | 1.61 | 0 | 1.61 | - | 0.018
FERRAMENTAS - FAMILIA ENCANADOR - HORISTA (ENCARGOS COMPLEMENTARES - COLETADO CAIXA) (SINAPI) | H | '00043461 | 0.068 | 1 | 0.24 | 0 | 0.24 | - | 0.016
EPI - FAMILIA ENCANADOR - HORISTA (ENCARGOS COMPLEMENTARES - COLETADO CAIXA) (SINAPI) | H | '00043485 | 0.068 | 1 | 0.83 | 0 | 0.83 | - | 0.056
SubTotal: | [8 empty] | 21.45
RESUMO
DISCRIMINAÇÃO |  |  | TAXA(%) | VALORES
Mão-de-Obra(A) |  |  | 85 | 0.79
Materiais(B) |  |  |  | 21.44
Equipamentos(C) |  |  |  | 0
Produção da Equipe(D) |  |  |  | 1
Custo Horário Total(A+C) |  |  |  | 0.79
Custo Unitário da Execução[(A/D)+(C/D)] = E |  |  |  | 0.79
Custo Direto Total(B+E) |  |  |  | 22.23
Bonificações e Despesas Indiretas - BDI |  |  | 30.9 | 6.87
CUSTO UNITÁRIO (Adotado) |  |  |  | 29.1
Orçamento: 868201 - - 2020 - VITÓRIA
Órgão Cliente: UFES/PU |  |  | Órgão Gerente: UFES/PU |  |  | Data Base: Maio/2020
Planilha: 1 - LOTE 01 - GOIABEIRAS E BASE OCEANOGRÁFICA
Item: 100412 - Tubo, pvc, soldável, dn 75mm, instalado em prumada de água - fornecimento e instalação. af_12/2014 | [6 empty] | Unidade: m
Base: SINAPI |  | Código Base: '89451 |  | Fonte: SINAPI |  |  | Versão: 51
MÃO DE OBRA | Unid | Código | Coefic. | C. Prod. | Pr. Prod. | Pr. Improd. | Pr. Unit. | Fator Ac. | Subtotal
AUXILIAR DE ENCANADOR OU BOMBEIRO HIDRAULICO (SINAPI) | H | '00000246 | 0.042521 | 1 | 5.18 | 0 | 9.58 | - | 0.407
ENCANADOR OU BOMBEIRO HIDRAULICO (SINAPI) | H | '00002696 | 0.042521 | 1 | 7.31 | 0 | 13.52 | - | 0.575
SubTotal: | [8 empty] | 0.98
MATERIAL | Unid | Código | Coefic. | C. Prod. | Pr. Prod. | Pr. Improd. | Pr. Unit. | Fator Ac. | Subtotal
TUBO PVC, SOLDAVEL, DN 75 MM, AGUA FRIA (NBR-5648) (SINAPI) | M | '00009871 | 1.061 | 1 | 33.34 | 0 | 33.34 | - | 35.374
ALIMENTACAO - HORISTA (COLETADO CAIXA) (SINAPI) | H | '00037370 | 0.084 | 1 | 2.59 | 0 | 2.59 | - | 0.218
TRANSPORTE - HORISTA (COLETADO CAIXA) (SINAPI) | H | '00037371 | 0.084 | 1 | 0.6 | 0 | 0.6 | - | 0.05
EXAMES - HORISTA (COLETADO CAIXA) (SINAPI) | H | '00037372 | 0.084 | 1 | 0.35 | 0 | 0.35 | - | 0.03
SEGURO - HORISTA (COLETADO CAIXA) (SINAPI) | H | '00037373 | 0.084 | 1 | 0.07 | 0 | 0.07 | - | 0.006
LIXA D'AGUA EM FOLHA, GRAO 100 (SINAPI) | UN | '00038383 | 0.014 | 1 | 1.61 | 0 | 1.61 | - | 0.023
FERRAMENTAS - FAMILIA ENCANADOR - HORISTA (ENCARGOS COMPLEMENTARES - COLETADO CAIXA) (SINAPI) | H | '00043461 | 0.084 | 1 | 0.24 | 0 | 0.24 | - | 0.02
EPI - FAMILIA ENCANADOR - HORISTA (ENCARGOS COMPLEMENTARES - COLETADO CAIXA) (SINAPI) | H | '00043485 | 0.084 | 1 | 0.83 | 0 | 0.83 | - | 0.07
SubTotal: | [8 empty] | 35.79
RESUMO
DISCRIMINAÇÃO |  |  | TAXA(%) | VALORES
Mão-de-Obra(A) |  |  | 85 | 0.98
Materiais(B) |  |  |  | 35.78
Equipamentos(C) |  |  |  | 0
Produção da Equipe(D) |  |  |  | 1
Custo Horário Total(A+C) |  |  |  | 0.98
Custo Unitário da Execução[(A/D)+(C/D)] = E |  |  |  | 0.98
Custo Direto Total(B+E) |  |  |  | 36.76
Bonificações e Despesas Indiretas - BDI |  |  | 30.9 | 11.36
CUSTO UNITÁRIO (Adotado) |  |  |  | 48.12
Orçamento: 868201 - - 2020 - VITÓRIA
Órgão Cliente: UFES/PU |  |  | Órgão Gerente: UFES/PU |  |  | Data Base: Maio/2020
Planilha: 1 - LOTE 01 - GOIABEIRAS E BASE OCEANOGRÁFICA
Item: 100413 - Tubo, pvc, soldável, dn 85mm, instalado em prumada de água - fornecimento e instalação. af_12/2014 | [6 empty] | Unidade: m
Base: SINAPI |  | Código Base: '89452 |  | Fonte: SINAPI |  |  | Versão: 51
MÃO DE OBRA | Unid | Código | Coefic. | C. Prod. | Pr. Prod. | Pr. Improd. | Pr. Unit. | Fator Ac. | Subtotal
AUXILIAR DE ENCANADOR OU BOMBEIRO HIDRAULICO (SINAPI) | H | '00000246 | 0.047583 | 1 | 5.18 | 0 | 9.58 | - | 0.456
ENCANADOR OU BOMBEIRO HIDRAULICO (SINAPI) | H | '00002696 | 0.047583 | 1 | 7.31 | 0 | 13.52 | - | 0.643
SubTotal: | [8 empty] | 1.1
MATERIAL | Unid | Código | Coefic. | C. Prod. | Pr. Prod. | Pr. Improd. | Pr. Unit. | Fator Ac. | Subtotal
TUBO PVC, SOLDAVEL, DN 85 MM, AGUA FRIA (NBR-5648) (SINAPI) | M | '00009872 | 1.061 | 1 | 41.65 | 0 | 41.65 | - | 44.191
ALIMENTACAO - HORISTA (COLETADO CAIXA) (SINAPI) | H | '00037370 | 0.094 | 1 | 2.59 | 0 | 2.59 | - | 0.244
TRANSPORTE - HORISTA (COLETADO CAIXA) (SINAPI) | H | '00037371 | 0.094 | 1 | 0.6 | 0 | 0.6 | - | 0.056
EXAMES - HORISTA (COLETADO CAIXA) (SINAPI) | H | '00037372 | 0.094 | 1 | 0.35 | 0 | 0.35 | - | 0.032
SEGURO - HORISTA (COLETADO CAIXA) (SINAPI) | H | '00037373 | 0.094 | 1 | 0.07 | 0 | 0.07 | - | 0.006
LIXA D'AGUA EM FOLHA, GRAO 100 (SINAPI) | UN | '00038383 | 0.016 | 1 | 1.61 | 0 | 1.61 | - | 0.026
FERRAMENTAS - FAMILIA ENCANADOR - HORISTA (ENCARGOS COMPLEMENTARES - COLETADO CAIXA) (SINAPI) | H | '00043461 | 0.094 | 1 | 0.24 | 0 | 0.24 | - | 0.022
EPI - FAMILIA ENCANADOR - HORISTA (ENCARGOS COMPLEMENTARES - COLETADO CAIXA) (SINAPI) | H | '00043485 | 0.094 | 1 | 0.83 | 0 | 0.83 | - | 0.078
SubTotal: | [8 empty] | 44.66
RESUMO
DISCRIMINAÇÃO |  |  | TAXA(%) | VALORES
Mão-de-Obra(A) |  |  | 85 | 1.1
Materiais(B) |  |  |  | 44.65
Equipamentos(C) |  |  |  | 0
Produção da Equipe(D) |  |  |  | 1
Custo Horário Total(A+C) |  |  |  | 1.1
Custo Unitário da Execução[(A/D)+(C/D)] = E |  |  |  | 1.1
Custo Direto Total(B+E) |  |  |  | 45.75
Bonificações e Despesas Indiretas - BDI |  |  | 30.9 | 14.14
CUSTO UNITÁRIO (Adotado) |  |  |  | 59.89
Orçamento: 868201 - - 2020 - VITÓRIA
Órgão Cliente: UFES/PU |  |  | Órgão Gerente: UFES/PU |  |  | Data Base: Maio/2020
Planilha: 1 - LOTE 01 - GOIABEIRAS E BASE OCEANOGRÁFICA
Item: 100414 - Tubo pvc, série r, água pluvial, dn 40 mm, fornecido e instalado em ramal de encaminhamento. af_12/2014 | [6 empty] | Unidade: m
Base: SINAPI |  | Código Base: '89508 |  | Fonte: SINAPI |  |  | Versão: 51
MÃO DE OBRA | Unid | Código | Coefic. | C. Prod. | Pr. Prod. | Pr. Improd. | Pr. Unit. | Fator Ac. | Subtotal
AUXILIAR DE ENCANADOR OU BOMBEIRO HIDRAULICO (SINAPI) | H | '00000246 | 0.16705 | 1 | 5.18 | 0 | 9.58 | - | 1.601
ENCANADOR OU BOMBEIRO HIDRAULICO (SINAPI) | H | '00002696 | 0.16705 | 1 | 7.31 | 0 | 13.52 | - | 2.259
SubTotal: | [8 empty] | 3.86
MATERIAL | Unid | Código | Coefic. | C. Prod. | Pr. Prod. | Pr. Improd. | Pr. Unit. | Fator Ac. | Subtotal
TUBO PVC, SERIE R, DN 40 MM, PARA ESGOTO OU AGUAS PLUVIAIS PREDIAL (NBR 5688) (SINAPI) | M | '00020067 | 1.04 | 1 | 10.07 | 0 | 10.07 | - | 10.473
ALIMENTACAO - HORISTA (COLETADO CAIXA) (SINAPI) | H | '00037370 | 0.33 | 1 | 2.59 | 0 | 2.59 | - | 0.854
TRANSPORTE - HORISTA (COLETADO CAIXA) (SINAPI) | H | '00037371 | 0.33 | 1 | 0.6 | 0 | 0.6 | - | 0.198
EXAMES - HORISTA (COLETADO CAIXA) (SINAPI) | H | '00037372 | 0.33 | 1 | 0.35 | 0 | 0.35 | - | 0.116
SEGURO - HORISTA (COLETADO CAIXA) (SINAPI) | H | '00037373 | 0.33 | 1 | 0.07 | 0 | 0.07 | - | 0.024
LIXA D'AGUA EM FOLHA, GRAO 100 (SINAPI) | UN | '00038383 | 0.037 | 1 | 1.61 | 0 | 1.61 | - | 0.06
FERRAMENTAS - FAMILIA ENCANADOR - HORISTA (ENCARGOS COMPLEMENTARES - COLETADO CAIXA) (SINAPI) | H | '00043461 | 0.33 | 1 | 0.24 | 0 | 0.24 | - | 0.08
EPI - FAMILIA ENCANADOR - HORISTA (ENCARGOS COMPLEMENTARES - COLETADO CAIXA) (SINAPI) | H | '00043485 | 0.33 | 1 | 0.83 | 0 | 0.83 | - | 0.274
SubTotal: | [8 empty] | 12.08
RESUMO
DISCRIMINAÇÃO |  |  | TAXA(%) | VALORES
Mão-de-Obra(A) |  |  | 85 | 3.86
Materiais(B) |  |  |  | 12.07
Equipamentos(C) |  |  |  | 0
Produção da Equipe(D) |  |  |  | 1
Custo Horário Total(A+C) |  |  |  | 3.86
Custo Unitário da Execução[(A/D)+(C/D)] = E |  |  |  | 3.86
Custo Direto Total(B+E) |  |  |  | 15.93
Bonificações e Despesas Indiretas - BDI |  |  | 30.9 | 4.92
CUSTO UNITÁRIO (Adotado) |  |  |  | 20.85
Orçamento: 868201 - - 2020 - VITÓRIA
Órgão Cliente: UFES/PU |  |  | Órgão Gerente: UFES/PU |  |  | Data Base: Maio/2020
Planilha: 1 - LOTE 01 - GOIABEIRAS E BASE OCEANOGRÁFICA
Item: 100415 - Tubo pvc, série r, água pluvial, dn 50 mm, fornecido e instalado em ramal de encaminhamento. af_12/2014 | [6 empty] | Unidade: m
Base: SINAPI |  | Código Base: '89509 |  | Fonte: SINAPI |  |  | Versão: 51
MÃO DE OBRA | Unid | Código | Coefic. | C. Prod. | Pr. Prod. | Pr. Improd. | Pr. Unit. | Fator Ac. | Subtotal
AUXILIAR DE ENCANADOR OU BOMBEIRO HIDRAULICO (SINAPI) | H | '00000246 | 0.2126 | 1 | 5.18 | 0 | 9.58 | - | 2.037
ENCANADOR OU BOMBEIRO HIDRAULICO (SINAPI) | H | '00002696 | 0.2126 | 1 | 7.31 | 0 | 13.52 | - | 2.874
SubTotal: | [8 empty] | 4.91
MATERIAL | Unid | Código | Coefic. | C. Prod. | Pr. Prod. | Pr. Improd. | Pr. Unit. | Fator Ac. | Subtotal
ADESIVO PLASTICO PARA PVC, FRASCO COM 850 GR (SINAPI) | UN | '00000122 | 0.0128 | 1 | 53.75 | 0 | 53.75 | - | 0.688
TUBO PVC, SERIE R, DN 50 MM, PARA ESGOTO OU AGUAS PLUVIAIS PREDIAL (NBR 5688) (SINAPI) | M | '00020068 | 1.04 | 1 | 12.55 | 0 | 12.55 | - | 13.052
SOLUCAO LIMPADORA PARA PVC, FRASCO COM 1000 CM3 (SINAPI) | UN | '00020083 | 0.0193 | 1 | 46.67 | 0 | 46.67 | - | 0.901
ALIMENTACAO - HORISTA (COLETADO CAIXA) (SINAPI) | H | '00037370 | 0.42 | 1 | 2.59 | 0 | 2.59 | - | 1.088
TRANSPORTE - HORISTA (COLETADO CAIXA) (SINAPI) | H | '00037371 | 0.42 | 1 | 0.6 | 0 | 0.6 | - | 0.252
EXAMES - HORISTA (COLETADO CAIXA) (SINAPI) | H | '00037372 | 0.42 | 1 | 0.35 | 0 | 0.35 | - | 0.148
SEGURO - HORISTA (COLETADO CAIXA) (SINAPI) | H | '00037373 | 0.42 | 1 | 0.07 | 0 | 0.07 | - | 0.03
LIXA D'AGUA EM FOLHA, GRAO 100 (SINAPI) | UN | '00038383 | 0.037 | 1 | 1.61 | 0 | 1.61 | - | 0.06
FERRAMENTAS - FAMILIA ENCANADOR - HORISTA (ENCARGOS COMPLEMENTARES - COLETADO CAIXA) (SINAPI) | H | '00043461 | 0.42 | 1 | 0.24 | 0 | 0.24 | - | 0.1
EPI - FAMILIA ENCANADOR - HORISTA (ENCARGOS COMPLEMENTARES - COLETADO CAIXA) (SINAPI) | H | '00043485 | 0.42 | 1 | 0.83 | 0 | 0.83 | - | 0.348
SubTotal: | [8 empty] | 16.67
RESUMO
DISCRIMINAÇÃO |  |  | TAXA(%) | VALORES
Mão-de-Obra(A) |  |  | 85 | 4.91
Materiais(B) |  |  |  | 16.66
Equipamentos(C) |  |  |  | 0
Produção da Equipe(D) |  |  |  | 1
Custo Horário Total(A+C) |  |  |  | 4.91
Custo Unitário da Execução[(A/D)+(C/D)] = E |  |  |  | 4.91
Custo Direto Total(B+E) |  |  |  | 21.57
Bonificações e Despesas Indiretas - BDI |  |  | 30.9 | 6.67
CUSTO UNITÁRIO (Adotado) |  |  |  | 28.24
Orçamento: 868201 - - 2020 - VITÓRIA
Órgão Cliente: UFES/PU |  |  | Órgão Gerente: UFES/PU |  |  | Data Base: Maio/2020
Planilha: 1 - LOTE 01 - GOIABEIRAS E BASE OCEANOGRÁFICA
Item: 100416 - Tubo pvc, série r, água pluvial, dn 75 mm, fornecido e instalado em ramal de encaminhamento. af_12/2014 | [6 empty] | Unidade: m
Base: SINAPI |  | Código Base: '89511 |  | Fonte: SINAPI |  |  | Versão: 51
MÃO DE OBRA | Unid | Código | Coefic. | C. Prod. | Pr. Prod. | Pr. Improd. | Pr. Unit. | Fator Ac. | Subtotal
AUXILIAR DE ENCANADOR OU BOMBEIRO HIDRAULICO (SINAPI) | H | '00000246 | 0.32903 | 1 | 5.18 | 0 | 9.58 | - | 3.153
ENCANADOR OU BOMBEIRO HIDRAULICO (SINAPI) | H | '00002696 | 0.32903 | 1 | 7.31 | 0 | 13.52 | - | 4.448
SubTotal: | [8 empty] | 7.6
MATERIAL | Unid | Código | Coefic. | C. Prod. | Pr. Prod. | Pr. Improd. | Pr. Unit. | Fator Ac. | Subtotal
ADESIVO PLASTICO PARA PVC, FRASCO COM 850 GR (SINAPI) | UN | '00000122 | 0.0293 | 1 | 53.75 | 0 | 53.75 | - | 1.575
TUBO PVC, SERIE R, DN 75 MM, PARA ESGOTO OU AGUAS PLUVIAIS PREDIAL (NBR 5688) (SINAPI) | M | '00009839 | 1.04 | 1 | 16.45 | 0 | 16.45 | - | 17.108
SOLUCAO LIMPADORA PARA PVC, FRASCO COM 1000 CM3 (SINAPI) | UN | '00020083 | 0.0455 | 1 | 46.67 | 0 | 46.67 | - | 2.123
ALIMENTACAO - HORISTA (COLETADO CAIXA) (SINAPI) | H | '00037370 | 0.65 | 1 | 2.59 | 0 | 2.59 | - | 1.684
TRANSPORTE - HORISTA (COLETADO CAIXA) (SINAPI) | H | '00037371 | 0.65 | 1 | 0.6 | 0 | 0.6 | - | 0.39
EXAMES - HORISTA (COLETADO CAIXA) (SINAPI) | H | '00037372 | 0.65 | 1 | 0.35 | 0 | 0.35 | - | 0.228
SEGURO - HORISTA (COLETADO CAIXA) (SINAPI) | H | '00037373 | 0.65 | 1 | 0.07 | 0 | 0.07 | - | 0.046
LIXA D'AGUA EM FOLHA, GRAO 100 (SINAPI) | UN | '00038383 | 0.1085 | 1 | 1.61 | 0 | 1.61 | - | 0.175
FERRAMENTAS - FAMILIA ENCANADOR - HORISTA (ENCARGOS COMPLEMENTARES - COLETADO CAIXA) (SINAPI) | H | '00043461 | 0.65 | 1 | 0.24 | 0 | 0.24 | - | 0.156
EPI - FAMILIA ENCANADOR - HORISTA (ENCARGOS COMPLEMENTARES - COLETADO CAIXA) (SINAPI) | H | '00043485 | 0.65 | 1 | 0.83 | 0 | 0.83 | - | 0.54
SubTotal: | [8 empty] | 24.02
RESUMO
DISCRIMINAÇÃO |  |  | TAXA(%) | VALORES
Mão-de-Obra(A) |  |  | 85 | 7.6
Materiais(B) |  |  |  | 24.02
Equipamentos(C) |  |  |  | 0
Produção da Equipe(D) |  |  |  | 1
Custo Horário Total(A+C) |  |  |  | 7.6
Custo Unitário da Execução[(A/D)+(C/D)] = E |  |  |  | 7.6
Custo Direto Total(B+E) |  |  |  | 31.62
Bonificações e Despesas Indiretas - BDI |  |  | 30.9 | 9.77
CUSTO UNITÁRIO (Adotado) |  |  |  | 41.39
Orçamento: 868201 - - 2020 - VITÓRIA
Órgão Cliente: UFES/PU |  |  | Órgão Gerente: UFES/PU |  |  | Data Base: Maio/2020
Planilha: 1 - LOTE 01 - GOIABEIRAS E BASE OCEANOGRÁFICA
Item: 100417 - Tubo pvc, série r, água pluvial, dn 100 mm, fornecido e instalado em ramal de encaminhamento. af_12/2014 | [6 empty] | Unidade: m
Base: SINAPI |  | Código Base: '89512 |  | Fonte: SINAPI |  |  | Versão: 51
MÃO DE OBRA | Unid | Código | Coefic. | C. Prod. | Pr. Prod. | Pr. Improd. | Pr. Unit. | Fator Ac. | Subtotal
AUXILIAR DE ENCANADOR OU BOMBEIRO HIDRAULICO (SINAPI) | H | '00000246 | 0.45052 | 1 | 5.18 | 0 | 9.58 | - | 4.316
ENCANADOR OU BOMBEIRO HIDRAULICO (SINAPI) | H | '00002696 | 0.45052 | 1 | 7.31 | 0 | 13.52 | - | 6.091
SubTotal: | [8 empty] | 10.41
MATERIAL | Unid | Código | Coefic. | C. Prod. | Pr. Prod. | Pr. Improd. | Pr. Unit. | Fator Ac. | Subtotal
ADESIVO PLASTICO PARA PVC, FRASCO COM 850 GR (SINAPI) | UN | '00000122 | 0.0429 | 1 | 53.75 | 0 | 53.75 | - | 2.306
TUBO PVC, SERIE R, DN 100 MM, PARA ESGOTO OU AGUAS PLUVIAIS PREDIAL (NBR 5688) (SINAPI) | M | '00009841 | 1.04 | 1 | 28.82 | 0 | 28.82 | - | 29.973
SOLUCAO LIMPADORA PARA PVC, FRASCO COM 1000 CM3 (SINAPI) | UN | '00020083 | 0.0701 | 1 | 46.67 | 0 | 46.67 | - | 3.272
ALIMENTACAO - HORISTA (COLETADO CAIXA) (SINAPI) | H | '00037370 | 0.89 | 1 | 2.59 | 0 | 2.59 | - | 2.306
TRANSPORTE - HORISTA (COLETADO CAIXA) (SINAPI) | H | '00037371 | 0.89 | 1 | 0.6 | 0 | 0.6 | - | 0.534
EXAMES - HORISTA (COLETADO CAIXA) (SINAPI) | H | '00037372 | 0.89 | 1 | 0.35 | 0 | 0.35 | - | 0.312
SEGURO - HORISTA (COLETADO CAIXA) (SINAPI) | H | '00037373 | 0.89 | 1 | 0.07 | 0 | 0.07 | - | 0.062
LIXA D'AGUA EM FOLHA, GRAO 100 (SINAPI) | UN | '00038383 | 0.1485 | 1 | 1.61 | 0 | 1.61 | - | 0.239
FERRAMENTAS - FAMILIA ENCANADOR - HORISTA (ENCARGOS COMPLEMENTARES - COLETADO CAIXA) (SINAPI) | H | '00043461 | 0.89 | 1 | 0.24 | 0 | 0.24 | - | 0.214
EPI - FAMILIA ENCANADOR - HORISTA (ENCARGOS COMPLEMENTARES - COLETADO CAIXA) (SINAPI) | H | '00043485 | 0.89 | 1 | 0.83 | 0 | 0.83 | - | 0.738
SubTotal: | [8 empty] | 39.96
RESUMO
DISCRIMINAÇÃO |  |  | TAXA(%) | VALORES
Mão-de-Obra(A) |  |  | 85 | 10.41
Materiais(B) |  |  |  | 39.95
Equipamentos(C) |  |  |  | 0
Produção da Equipe(D) |  |  |  | 1
Custo Horário Total(A+C) |  |  |  | 10.41
Custo Unitário da Execução[(A/D)+(C/D)] = E |  |  |  | 10.41
Custo Direto Total(B+E) |  |  |  | 50.36
Bonificações e Despesas Indiretas - BDI |  |  | 30.9 | 15.56
CUSTO UNITÁRIO (Adotado) |  |  |  | 65.92
Orçamento: 868201 - - 2020 - VITÓRIA
Órgão Cliente: UFES/PU |  |  | Órgão Gerente: UFES/PU |  |  | Data Base: Maio/2020
Planilha: 1 - LOTE 01 - GOIABEIRAS E BASE OCEANOGRÁFICA
Item: 100418 - Tubo pvc, série r, água pluvial, dn 75 mm, fornecido e instalado em condutores verticais de águas pluviais. af_12/2014 | [6 empty] | Unidade: m
Base: SINAPI |  | Código Base: '89576 |  | Fonte: SINAPI |  |  | Versão: 51
MÃO DE OBRA | Unid | Código | Coefic. | C. Prod. | Pr. Prod. | Pr. Improd. | Pr. Unit. | Fator Ac. | Subtotal
AUXILIAR DE ENCANADOR OU BOMBEIRO HIDRAULICO (SINAPI) | H | '00000246 | 0.070868 | 1 | 5.18 | 0 | 9.58 | - | 0.679
ENCANADOR OU BOMBEIRO HIDRAULICO (SINAPI) | H | '00002696 | 0.070868 | 1 | 7.31 | 0 | 13.52 | - | 0.958
SubTotal: | [8 empty] | 1.64
MATERIAL | Unid | Código | Coefic. | C. Prod. | Pr. Prod. | Pr. Improd. | Pr. Unit. | Fator Ac. | Subtotal
ADESIVO PLASTICO PARA PVC, FRASCO COM 850 GR (SINAPI) | UN | '00000122 | 0.0034 | 1 | 53.75 | 0 | 53.75 | - | 0.183
TUBO PVC, SERIE R, DN 75 MM, PARA ESGOTO OU AGUAS PLUVIAIS PREDIAL (NBR 5688) (SINAPI) | M | '00009839 | 1.04 | 1 | 16.45 | 0 | 16.45 | - | 17.108
SOLUCAO LIMPADORA PARA PVC, FRASCO COM 1000 CM3 (SINAPI) | UN | '00020083 | 0.0053 | 1 | 46.67 | 0 | 46.67 | - | 0.247
ALIMENTACAO - HORISTA (COLETADO CAIXA) (SINAPI) | H | '00037370 | 0.14 | 1 | 2.59 | 0 | 2.59 | - | 0.362
TRANSPORTE - HORISTA (COLETADO CAIXA) (SINAPI) | H | '00037371 | 0.14 | 1 | 0.6 | 0 | 0.6 | - | 0.084
EXAMES - HORISTA (COLETADO CAIXA) (SINAPI) | H | '00037372 | 0.14 | 1 | 0.35 | 0 | 0.35 | - | 0.05
SEGURO - HORISTA (COLETADO CAIXA) (SINAPI) | H | '00037373 | 0.14 | 1 | 0.07 | 0 | 0.07 | - | 0.01
LIXA D'AGUA EM FOLHA, GRAO 100 (SINAPI) | UN | '00038383 | 0.013 | 1 | 1.61 | 0 | 1.61 | - | 0.021
FERRAMENTAS - FAMILIA ENCANADOR - HORISTA (ENCARGOS COMPLEMENTARES - COLETADO CAIXA) (SINAPI) | H | '00043461 | 0.14 | 1 | 0.24 | 0 | 0.24 | - | 0.034
EPI - FAMILIA ENCANADOR - HORISTA (ENCARGOS COMPLEMENTARES - COLETADO CAIXA) (SINAPI) | H | '00043485 | 0.14 | 1 | 0.83 | 0 | 0.83 | - | 0.116
SubTotal: | [8 empty] | 18.22
RESUMO
DISCRIMINAÇÃO |  |  | TAXA(%) | VALORES
Mão-de-Obra(A) |  |  | 85 | 1.64
Materiais(B) |  |  |  | 18.21
Equipamentos(C) |  |  |  | 0
Produção da Equipe(D) |  |  |  | 1
Custo Horário Total(A+C) |  |  |  | 1.64
Custo Unitário da Execução[(A/D)+(C/D)] = E |  |  |  | 1.64
Custo Direto Total(B+E) |  |  |  | 19.85
Bonificações e Despesas Indiretas - BDI |  |  | 30.9 | 6.13
CUSTO UNITÁRIO (Adotado) |  |  |  | 25.98
Orçamento: 868201 - - 2020 - VITÓRIA
Órgão Cliente: UFES/PU |  |  | Órgão Gerente: UFES/PU |  |  | Data Base: Maio/2020
Planilha: 1 - LOTE 01 - GOIABEIRAS E BASE OCEANOGRÁFICA
Item: 100419 - Tubo pvc, série r, água pluvial, dn 100 mm, fornecido e instalado em condutores verticais de águas pluviais. af_12/2014 | [6 empty] | Unidade: m
Base: SINAPI |  | Código Base: '89578 |  | Fonte: SINAPI |  |  | Versão: 51
MÃO DE OBRA | Unid | Código | Coefic. | C. Prod. | Pr. Prod. | Pr. Improd. | Pr. Unit. | Fator Ac. | Subtotal
AUXILIAR DE ENCANADOR OU BOMBEIRO HIDRAULICO (SINAPI) | H | '00000246 | 0.11136 | 1 | 5.18 | 0 | 9.58 | - | 1.067
ENCANADOR OU BOMBEIRO HIDRAULICO (SINAPI) | H | '00002696 | 0.11136 | 1 | 7.31 | 0 | 13.52 | - | 1.505
SubTotal: | [8 empty] | 2.57
MATERIAL | Unid | Código | Coefic. | C. Prod. | Pr. Prod. | Pr. Improd. | Pr. Unit. | Fator Ac. | Subtotal
ADESIVO PLASTICO PARA PVC, FRASCO COM 850 GR (SINAPI) | UN | '00000122 | 0.005 | 1 | 53.75 | 0 | 53.75 | - | 0.269
TUBO PVC, SERIE R, DN 100 MM, PARA ESGOTO OU AGUAS PLUVIAIS PREDIAL (NBR 5688) (SINAPI) | M | '00009841 | 1.04 | 1 | 28.82 | 0 | 28.82 | - | 29.973
SOLUCAO LIMPADORA PARA PVC, FRASCO COM 1000 CM3 (SINAPI) | UN | '00020083 | 0.0082 | 1 | 46.67 | 0 | 46.67 | - | 0.383
ALIMENTACAO - HORISTA (COLETADO CAIXA) (SINAPI) | H | '00037370 | 0.22 | 1 | 2.59 | 0 | 2.59 | - | 0.57
TRANSPORTE - HORISTA (COLETADO CAIXA) (SINAPI) | H | '00037371 | 0.22 | 1 | 0.6 | 0 | 0.6 | - | 0.132
EXAMES - HORISTA (COLETADO CAIXA) (SINAPI) | H | '00037372 | 0.22 | 1 | 0.35 | 0 | 0.35 | - | 0.078
SEGURO - HORISTA (COLETADO CAIXA) (SINAPI) | H | '00037373 | 0.22 | 1 | 0.07 | 0 | 0.07 | - | 0.016
LIXA D'AGUA EM FOLHA, GRAO 100 (SINAPI) | UN | '00038383 | 0.023 | 1 | 1.61 | 0 | 1.61 | - | 0.037
FERRAMENTAS - FAMILIA ENCANADOR - HORISTA (ENCARGOS COMPLEMENTARES - COLETADO CAIXA) (SINAPI) | H | '00043461 | 0.22 | 1 | 0.24 | 0 | 0.24 | - | 0.052
EPI - FAMILIA ENCANADOR - HORISTA (ENCARGOS COMPLEMENTARES - COLETADO CAIXA) (SINAPI) | H | '00043485 | 0.22 | 1 | 0.83 | 0 | 0.83 | - | 0.182
SubTotal: | [8 empty] | 31.69
RESUMO
DISCRIMINAÇÃO |  |  | TAXA(%) | VALORES
Mão-de-Obra(A) |  |  | 85 | 2.57
Materiais(B) |  |  |  | 31.68
Equipamentos(C) |  |  |  | 0
Produção da Equipe(D) |  |  |  | 1
Custo Horário Total(A+C) |  |  |  | 2.57
Custo Unitário da Execução[(A/D)+(C/D)] = E |  |  |  | 2.57
Custo Direto Total(B+E) |  |  |  | 34.25
Bonificações e Despesas Indiretas - BDI |  |  | 30.9 | 10.58
CUSTO UNITÁRIO (Adotado) |  |  |  | 44.83
Orçamento: 868201 - - 2020 - VITÓRIA
Órgão Cliente: UFES/PU |  |  | Órgão Gerente: UFES/PU |  |  | Data Base: Maio/2020
Planilha: 1 - LOTE 01 - GOIABEIRAS E BASE OCEANOGRÁFICA
Item: 100420 - Tubo pvc, série r, água pluvial, dn 150 mm, fornecido e instalado em condutores verticais de águas pluviais. af_12/2014 | [6 empty] | Unidade: m
Base: SINAPI |  | Código Base: '89580 |  | Fonte: SINAPI |  |  | Versão: 51
MÃO DE OBRA | Unid | Código | Coefic. | C. Prod. | Pr. Prod. | Pr. Improd. | Pr. Unit. | Fator Ac. | Subtotal
AUXILIAR DE ENCANADOR OU BOMBEIRO HIDRAULICO (SINAPI) | H | '00000246 | 0.18223 | 1 | 5.18 | 0 | 9.58 | - | 1.745
ENCANADOR OU BOMBEIRO HIDRAULICO (SINAPI) | H | '00002696 | 0.18223 | 1 | 7.31 | 0 | 13.52 | - | 2.464
SubTotal: | [8 empty] | 4.21
MATERIAL | Unid | Código | Coefic. | C. Prod. | Pr. Prod. | Pr. Improd. | Pr. Unit. | Fator Ac. | Subtotal
ADESIVO PLASTICO PARA PVC, FRASCO COM 850 GR (SINAPI) | UN | '00000122 | 0.0062 | 1 | 53.75 | 0 | 53.75 | - | 0.333
TUBO PVC, SERIE R, DN 150 MM, PARA ESGOTO OU AGUAS PLUVIAIS PREDIAL (NBR 5688) (SINAPI) | M | '00009840 | 1.04 | 1 | 58.59 | 0 | 58.59 | - | 60.934
SOLUCAO LIMPADORA PARA PVC, FRASCO COM 1000 CM3 (SINAPI) | UN | '00020083 | 0.0102 | 1 | 46.67 | 0 | 46.67 | - | 0.476
ALIMENTACAO - HORISTA (COLETADO CAIXA) (SINAPI) | H | '00037370 | 0.36 | 1 | 2.59 | 0 | 2.59 | - | 0.932
TRANSPORTE - HORISTA (COLETADO CAIXA) (SINAPI) | H | '00037371 | 0.36 | 1 | 0.6 | 0 | 0.6 | - | 0.216
EXAMES - HORISTA (COLETADO CAIXA) (SINAPI) | H | '00037372 | 0.36 | 1 | 0.35 | 0 | 0.35 | - | 0.126
SEGURO - HORISTA (COLETADO CAIXA) (SINAPI) | H | '00037373 | 0.36 | 1 | 0.07 | 0 | 0.07 | - | 0.026
LIXA D'AGUA EM FOLHA, GRAO 100 (SINAPI) | UN | '00038383 | 0.037 | 1 | 1.61 | 0 | 1.61 | - | 0.06
FERRAMENTAS - FAMILIA ENCANADOR - HORISTA (ENCARGOS COMPLEMENTARES - COLETADO CAIXA) (SINAPI) | H | '00043461 | 0.36 | 1 | 0.24 | 0 | 0.24 | - | 0.086
EPI - FAMILIA ENCANADOR - HORISTA (ENCARGOS COMPLEMENTARES - COLETADO CAIXA) (SINAPI) | H | '00043485 | 0.36 | 1 | 0.83 | 0 | 0.83 | - | 0.298
SubTotal: | [8 empty] | 63.49
RESUMO
DISCRIMINAÇÃO |  |  | TAXA(%) | VALORES
Mão-de-Obra(A) |  |  | 85 | 4.21
Materiais(B) |  |  |  | 63.48
Equipamentos(C) |  |  |  | 0
Produção da Equipe(D) |  |  |  | 1
Custo Horário Total(A+C) |  |  |  | 4.21
Custo Unitário da Execução[(A/D)+(C/D)] = E |  |  |  | 4.21
Custo Direto Total(B+E) |  |  |  | 67.69
Bonificações e Despesas Indiretas - BDI |  |  | 30.9 | 20.92
CUSTO UNITÁRIO (Adotado) |  |  |  | 88.61
Orçamento: 868201 - - 2020 - VITÓRIA
Órgão Cliente: UFES/PU |  |  | Órgão Gerente: UFES/PU |  |  | Data Base: Maio/2020
Planilha: 1 - LOTE 01 - GOIABEIRAS E BASE OCEANOGRÁFICA
Item: 100421 - Tubo pvc, serie normal, esgoto predial, dn 40 mm, fornecido e instalado em ramal de descarga ou ramal de esgoto sanitário. af_12/2014 | [6 empty] | Unidade: m
Base: SINAPI |  | Código Base: '89711 |  | Fonte: SINAPI |  |  | Versão: 51
MÃO DE OBRA | Unid | Código | Coefic. | C. Prod. | Pr. Prod. | Pr. Improd. | Pr. Unit. | Fator Ac. | Subtotal
AUXILIAR DE ENCANADOR OU BOMBEIRO HIDRAULICO (SINAPI) | H | '00000246 | 0.30372 | 1 | 5.18 | 0 | 9.58 | - | 2.91
ENCANADOR OU BOMBEIRO HIDRAULICO (SINAPI) | H | '00002696 | 0.30372 | 1 | 7.31 | 0 | 13.52 | - | 4.106
SubTotal: | [8 empty] | 7.02
MATERIAL | Unid | Código | Coefic. | C. Prod. | Pr. Prod. | Pr. Improd. | Pr. Unit. | Fator Ac. | Subtotal
TUBO PVC SERIE NORMAL, DN 40 MM, PARA ESGOTO PREDIAL (NBR 5688) (SINAPI) | M | '00009835 | 1.05 | 1 | 4.21 | 0 | 4.21 | - | 4.421
ALIMENTACAO - HORISTA (COLETADO CAIXA) (SINAPI) | H | '00037370 | 0.6 | 1 | 2.59 | 0 | 2.59 | - | 1.554
TRANSPORTE - HORISTA (COLETADO CAIXA) (SINAPI) | H | '00037371 | 0.6 | 1 | 0.6 | 0 | 0.6 | - | 0.36
EXAMES - HORISTA (COLETADO CAIXA) (SINAPI) | H | '00037372 | 0.6 | 1 | 0.35 | 0 | 0.35 | - | 0.21
SEGURO - HORISTA (COLETADO CAIXA) (SINAPI) | H | '00037373 | 0.6 | 1 | 0.07 | 0 | 0.07 | - | 0.042
LIXA D'AGUA EM FOLHA, GRAO 100 (SINAPI) | UN | '00038383 | 0.1 | 1 | 1.61 | 0 | 1.61 | - | 0.161
FERRAMENTAS - FAMILIA ENCANADOR - HORISTA (ENCARGOS COMPLEMENTARES - COLETADO CAIXA) (SINAPI) | H | '00043461 | 0.6 | 1 | 0.24 | 0 | 0.24 | - | 0.144
EPI - FAMILIA ENCANADOR - HORISTA (ENCARGOS COMPLEMENTARES - COLETADO CAIXA) (SINAPI) | H | '00043485 | 0.6 | 1 | 0.83 | 0 | 0.83 | - | 0.498
SubTotal: | [8 empty] | 7.39
RESUMO
DISCRIMINAÇÃO |  |  | TAXA(%) | VALORES
Mão-de-Obra(A) |  |  | 85 | 7.02
Materiais(B) |  |  |  | 7.39
Equipamentos(C) |  |  |  | 0
Produção da Equipe(D) |  |  |  | 1
Custo Horário Total(A+C) |  |  |  | 7.02
Custo Unitário da Execução[(A/D)+(C/D)] = E |  |  |  | 7.02
Custo Direto Total(B+E) |  |  |  | 14.41
Bonificações e Despesas Indiretas - BDI |  |  | 30.9 | 4.45
CUSTO UNITÁRIO (Adotado) |  |  |  | 18.86
Orçamento: 868201 - - 2020 - VITÓRIA
Órgão Cliente: UFES/PU |  |  | Órgão Gerente: UFES/PU |  |  | Data Base: Maio/2020
Planilha: 1 - LOTE 01 - GOIABEIRAS E BASE OCEANOGRÁFICA
Item: 100422 - Tubo pvc, serie normal, esgoto predial, dn 50 mm, fornecido e instalado em ramal de descarga ou ramal de esgoto sanitário. af_12/2014 | [6 empty] | Unidade: m
Base: SINAPI |  | Código Base: '89712 |  | Fonte: SINAPI |  |  | Versão: 51
MÃO DE OBRA | Unid | Código | Coefic. | C. Prod. | Pr. Prod. | Pr. Improd. | Pr. Unit. | Fator Ac. | Subtotal
AUXILIAR DE ENCANADOR OU BOMBEIRO HIDRAULICO (SINAPI) | H | '00000246 | 0.38471 | 1 | 5.18 | 0 | 9.58 | - | 3.685
ENCANADOR OU BOMBEIRO HIDRAULICO (SINAPI) | H | '00002696 | 0.38471 | 1 | 7.31 | 0 | 13.52 | - | 5.202
SubTotal: | [8 empty] | 8.89
MATERIAL | Unid | Código | Coefic. | C. Prod. | Pr. Prod. | Pr. Improd. | Pr. Unit. | Fator Ac. | Subtotal
ADESIVO PLASTICO PARA PVC, FRASCO COM 850 GR (SINAPI) | UN | '00000122 | 0.0108 | 1 | 53.75 | 0 | 53.75 | - | 0.581
TUBO PVC SERIE NORMAL, DN 50 MM, PARA ESGOTO PREDIAL (NBR 5688) (SINAPI) | M | '00009838 | 1.05 | 1 | 7.17 | 0 | 7.17 | - | 7.529
SOLUCAO LIMPADORA PARA PVC, FRASCO COM 1000 CM3 (SINAPI) | UN | '00020083 | 0.0163 | 1 | 46.67 | 0 | 46.67 | - | 0.761
ALIMENTACAO - HORISTA (COLETADO CAIXA) (SINAPI) | H | '00037370 | 0.76 | 1 | 2.59 | 0 | 2.59 | - | 1.968
TRANSPORTE - HORISTA (COLETADO CAIXA) (SINAPI) | H | '00037371 | 0.76 | 1 | 0.6 | 0 | 0.6 | - | 0.456
EXAMES - HORISTA (COLETADO CAIXA) (SINAPI) | H | '00037372 | 0.76 | 1 | 0.35 | 0 | 0.35 | - | 0.266
SEGURO - HORISTA (COLETADO CAIXA) (SINAPI) | H | '00037373 | 0.76 | 1 | 0.07 | 0 | 0.07 | - | 0.054
LIXA D'AGUA EM FOLHA, GRAO 100 (SINAPI) | UN | '00038383 | 0.127 | 1 | 1.61 | 0 | 1.61 | - | 0.204
FERRAMENTAS - FAMILIA ENCANADOR - HORISTA (ENCARGOS COMPLEMENTARES - COLETADO CAIXA) (SINAPI) | H | '00043461 | 0.76 | 1 | 0.24 | 0 | 0.24 | - | 0.182
EPI - FAMILIA ENCANADOR - HORISTA (ENCARGOS COMPLEMENTARES - COLETADO CAIXA) (SINAPI) | H | '00043485 | 0.76 | 1 | 0.83 | 0 | 0.83 | - | 0.63
SubTotal: | [8 empty] | 12.63
RESUMO
DISCRIMINAÇÃO |  |  | TAXA(%) | VALORES
Mão-de-Obra(A) |  |  | 85 | 8.89
Materiais(B) |  |  |  | 12.63
Equipamentos(C) |  |  |  | 0
Produção da Equipe(D) |  |  |  | 1
Custo Horário Total(A+C) |  |  |  | 8.89
Custo Unitário da Execução[(A/D)+(C/D)] = E |  |  |  | 8.89
Custo Direto Total(B+E) |  |  |  | 21.52
Bonificações e Despesas Indiretas - BDI |  |  | 30.9 | 6.65
CUSTO UNITÁRIO (Adotado) |  |  |  | 28.17
Orçamento: 868201 - - 2020 - VITÓRIA
Órgão Cliente: UFES/PU |  |  | Órgão Gerente: UFES/PU |  |  | Data Base: Maio/2020
Planilha: 1 - LOTE 01 - GOIABEIRAS E BASE OCEANOGRÁFICA
Item: 100423 - Tubo pvc, serie normal, esgoto predial, dn 75 mm, fornecido e instalado em ramal de descarga ou ramal de esgoto sanitário. af_12/2014 | [6 empty] | Unidade: m
Base: SINAPI |  | Código Base: '89713 |  | Fonte: SINAPI |  |  | Versão: 51
MÃO DE OBRA | Unid | Código | Coefic. | C. Prod. | Pr. Prod. | Pr. Improd. | Pr. Unit. | Fator Ac. | Subtotal
AUXILIAR DE ENCANADOR OU BOMBEIRO HIDRAULICO (SINAPI) | H | '00000246 | 0.56694 | 1 | 5.18 | 0 | 9.58 | - | 5.432
ENCANADOR OU BOMBEIRO HIDRAULICO (SINAPI) | H | '00002696 | 0.56694 | 1 | 7.31 | 0 | 13.52 | - | 7.665
SubTotal: | [8 empty] | 13.1
MATERIAL | Unid | Código | Coefic. | C. Prod. | Pr. Prod. | Pr. Improd. | Pr. Unit. | Fator Ac. | Subtotal
ADESIVO PLASTICO PARA PVC, FRASCO COM 850 GR (SINAPI) | UN | '00000122 | 0.0247 | 1 | 53.75 | 0 | 53.75 | - | 1.328
TUBO PVC SERIE NORMAL, DN 75 MM, PARA ESGOTO PREDIAL (NBR 5688) (SINAPI) | M | '00009837 | 1.05 | 1 | 10.35 | 0 | 10.35 | - | 10.868
SOLUCAO LIMPADORA PARA PVC, FRASCO COM 1000 CM3 (SINAPI) | UN | '00020083 | 0.0385 | 1 | 46.67 | 0 | 46.67 | - | 1.797
ALIMENTACAO - HORISTA (COLETADO CAIXA) (SINAPI) | H | '00037370 | 1.12 | 1 | 2.59 | 0 | 2.59 | - | 2.9
TRANSPORTE - HORISTA (COLETADO CAIXA) (SINAPI) | H | '00037371 | 1.12 | 1 | 0.6 | 0 | 0.6 | - | 0.672
EXAMES - HORISTA (COLETADO CAIXA) (SINAPI) | H | '00037372 | 1.12 | 1 | 0.35 | 0 | 0.35 | - | 0.392
SEGURO - HORISTA (COLETADO CAIXA) (SINAPI) | H | '00037373 | 1.12 | 1 | 0.07 | 0 | 0.07 | - | 0.078
LIXA D'AGUA EM FOLHA, GRAO 100 (SINAPI) | UN | '00038383 | 0.187 | 1 | 1.61 | 0 | 1.61 | - | 0.301
FERRAMENTAS - FAMILIA ENCANADOR - HORISTA (ENCARGOS COMPLEMENTARES - COLETADO CAIXA) (SINAPI) | H | '00043461 | 1.12 | 1 | 0.24 | 0 | 0.24 | - | 0.268
EPI - FAMILIA ENCANADOR - HORISTA (ENCARGOS COMPLEMENTARES - COLETADO CAIXA) (SINAPI) | H | '00043485 | 1.12 | 1 | 0.83 | 0 | 0.83 | - | 0.93
SubTotal: | [8 empty] | 19.53
RESUMO
DISCRIMINAÇÃO |  |  | TAXA(%) | VALORES
Mão-de-Obra(A) |  |  | 85 | 13.09
Materiais(B) |  |  |  | 19.53
Equipamentos(C) |  |  |  | 0
Produção da Equipe(D) |  |  |  | 1
Custo Horário Total(A+C) |  |  |  | 13.09
Custo Unitário da Execução[(A/D)+(C/D)] = E |  |  |  | 13.09
Custo Direto Total(B+E) |  |  |  | 32.62
Bonificações e Despesas Indiretas - BDI |  |  | 30.9 | 10.08
CUSTO UNITÁRIO (Adotado) |  |  |  | 42.7
Orçamento: 868201 - - 2020 - VITÓRIA
Órgão Cliente: UFES/PU |  |  | Órgão Gerente: UFES/PU |  |  | Data Base: Maio/2020
Planilha: 1 - LOTE 01 - GOIABEIRAS E BASE OCEANOGRÁFICA
Item: 100424 - Tubo pvc, serie normal, esgoto predial, dn 100 mm, fornecido e instalado em ramal de descarga ou ramal de esgoto sanitário. af_12/2014 | [6 empty] | Unidade: m
Base: SINAPI |  | Código Base: '89714 |  | Fonte: SINAPI |  |  | Versão: 51
MÃO DE OBRA | Unid | Código | Coefic. | C. Prod. | Pr. Prod. | Pr. Improd. | Pr. Unit. | Fator Ac. | Subtotal
AUXILIAR DE ENCANADOR OU BOMBEIRO HIDRAULICO (SINAPI) | H | '00000246 | 0.74918 | 1 | 5.18 | 0 | 9.58 | - | 7.177
ENCANADOR OU BOMBEIRO HIDRAULICO (SINAPI) | H | '00002696 | 0.74918 | 1 | 7.31 | 0 | 13.52 | - | 10.129
SubTotal: | [8 empty] | 17.31
MATERIAL | Unid | Código | Coefic. | C. Prod. | Pr. Prod. | Pr. Improd. | Pr. Unit. | Fator Ac. | Subtotal
ADESIVO PLASTICO PARA PVC, FRASCO COM 850 GR (SINAPI) | UN | '00000122 | 0.0363 | 1 | 53.75 | 0 | 53.75 | - | 1.951
TUBO PVC SERIE NORMAL, DN 100 MM, PARA ESGOTO PREDIAL (NBR 5688) (SINAPI) | M | '00009836 | 1.05 | 1 | 11.68 | 0 | 11.68 | - | 12.264
SOLUCAO LIMPADORA PARA PVC, FRASCO COM 1000 CM3 (SINAPI) | UN | '00020083 | 0.0593 | 1 | 46.67 | 0 | 46.67 | - | 2.768
ALIMENTACAO - HORISTA (COLETADO CAIXA) (SINAPI) | H | '00037370 | 1.48 | 1 | 2.59 | 0 | 2.59 | - | 3.834
TRANSPORTE - HORISTA (COLETADO CAIXA) (SINAPI) | H | '00037371 | 1.48 | 1 | 0.6 | 0 | 0.6 | - | 0.888
EXAMES - HORISTA (COLETADO CAIXA) (SINAPI) | H | '00037372 | 1.48 | 1 | 0.35 | 0 | 0.35 | - | 0.518
SEGURO - HORISTA (COLETADO CAIXA) (SINAPI) | H | '00037373 | 1.48 | 1 | 0.07 | 0 | 0.07 | - | 0.104
LIXA D'AGUA EM FOLHA, GRAO 100 (SINAPI) | UN | '00038383 | 0.247 | 1 | 1.61 | 0 | 1.61 | - | 0.398
FERRAMENTAS - FAMILIA ENCANADOR - HORISTA (ENCARGOS COMPLEMENTARES - COLETADO CAIXA) (SINAPI) | H | '00043461 | 1.48 | 1 | 0.24 | 0 | 0.24 | - | 0.356
EPI - FAMILIA ENCANADOR - HORISTA (ENCARGOS COMPLEMENTARES - COLETADO CAIXA) (SINAPI) | H | '00043485 | 1.48 | 1 | 0.83 | 0 | 0.83 | - | 1.228
SubTotal: | [8 empty] | 24.31
RESUMO
DISCRIMINAÇÃO |  |  | TAXA(%) | VALORES
Mão-de-Obra(A) |  |  | 85 | 17.3
Materiais(B) |  |  |  | 24.3
Equipamentos(C) |  |  |  | 0
Produção da Equipe(D) |  |  |  | 1
Custo Horário Total(A+C) |  |  |  | 17.3
Custo Unitário da Execução[(A/D)+(C/D)] = E |  |  |  | 17.3
Custo Direto Total(B+E) |  |  |  | 41.6
Bonificações e Despesas Indiretas - BDI |  |  | 30.9 | 12.85
CUSTO UNITÁRIO (Adotado) |  |  |  | 54.45
Orçamento: 868201 - - 2020 - VITÓRIA
Órgão Cliente: UFES/PU |  |  | Órgão Gerente: UFES/PU |  |  | Data Base: Maio/2020
Planilha: 1 - LOTE 01 - GOIABEIRAS E BASE OCEANOGRÁFICA
Item: 100425 - Tubo pvc, serie normal, esgoto predial, dn 50 mm, fornecido e instalado em prumada de esgoto sanitário ou ventilação. af_12/2014 | [6 empty] | Unidade: m
Base: SINAPI |  | Código Base: '89798 |  | Fonte: SINAPI |  |  | Versão: 51
MÃO DE OBRA | Unid | Código | Coefic. | C. Prod. | Pr. Prod. | Pr. Improd. | Pr. Unit. | Fator Ac. | Subtotal
AUXILIAR DE ENCANADOR OU BOMBEIRO HIDRAULICO (SINAPI) | H | '00000246 | 0.05062 | 1 | 5.18 | 0 | 9.58 | - | 0.485
ENCANADOR OU BOMBEIRO HIDRAULICO (SINAPI) | H | '00002696 | 0.05062 | 1 | 7.31 | 0 | 13.52 | - | 0.684
SubTotal: | [8 empty] | 1.17
MATERIAL | Unid | Código | Coefic. | C. Prod. | Pr. Prod. | Pr. Improd. | Pr. Unit. | Fator Ac. | Subtotal
ADESIVO PLASTICO PARA PVC, FRASCO COM 850 GR (SINAPI) | UN | '00000122 | 0.0035 | 1 | 53.75 | 0 | 53.75 | - | 0.188
TUBO PVC SERIE NORMAL, DN 50 MM, PARA ESGOTO PREDIAL (NBR 5688) (SINAPI) | M | '00009838 | 1.05 | 1 | 7.17 | 0 | 7.17 | - | 7.529
SOLUCAO LIMPADORA PARA PVC, FRASCO COM 1000 CM3 (SINAPI) | UN | '00020083 | 0.0048 | 1 | 46.67 | 0 | 46.67 | - | 0.224
ALIMENTACAO - HORISTA (COLETADO CAIXA) (SINAPI) | H | '00037370 | 0.1 | 1 | 2.59 | 0 | 2.59 | - | 0.26
TRANSPORTE - HORISTA (COLETADO CAIXA) (SINAPI) | H | '00037371 | 0.1 | 1 | 0.6 | 0 | 0.6 | - | 0.06
EXAMES - HORISTA (COLETADO CAIXA) (SINAPI) | H | '00037372 | 0.1 | 1 | 0.35 | 0 | 0.35 | - | 0.036
SEGURO - HORISTA (COLETADO CAIXA) (SINAPI) | H | '00037373 | 0.1 | 1 | 0.07 | 0 | 0.07 | - | 0.008
LIXA D'AGUA EM FOLHA, GRAO 100 (SINAPI) | UN | '00038383 | 0.017 | 1 | 1.61 | 0 | 1.61 | - | 0.027
FERRAMENTAS - FAMILIA ENCANADOR - HORISTA (ENCARGOS COMPLEMENTARES - COLETADO CAIXA) (SINAPI) | H | '00043461 | 0.1 | 1 | 0.24 | 0 | 0.24 | - | 0.024
EPI - FAMILIA ENCANADOR - HORISTA (ENCARGOS COMPLEMENTARES - COLETADO CAIXA) (SINAPI) | H | '00043485 | 0.1 | 1 | 0.83 | 0 | 0.83 | - | 0.084
SubTotal: | [8 empty] | 8.44
RESUMO
DISCRIMINAÇÃO |  |  | TAXA(%) | VALORES
Mão-de-Obra(A) |  |  | 85 | 1.17
Materiais(B) |  |  |  | 8.43
Equipamentos(C) |  |  |  | 0
Produção da Equipe(D) |  |  |  | 1
Custo Horário Total(A+C) |  |  |  | 1.17
Custo Unitário da Execução[(A/D)+(C/D)] = E |  |  |  | 1.17
Custo Direto Total(B+E) |  |  |  | 9.6
Bonificações e Despesas Indiretas - BDI |  |  | 30.9 | 2.97
CUSTO UNITÁRIO (Adotado) |  |  |  | 12.57
Orçamento: 868201 - - 2020 - VITÓRIA
Órgão Cliente: UFES/PU |  |  | Órgão Gerente: UFES/PU |  |  | Data Base: Maio/2020
Planilha: 1 - LOTE 01 - GOIABEIRAS E BASE OCEANOGRÁFICA
Item: 100426 - Tubo pvc, serie normal, esgoto predial, dn 75 mm, fornecido e instalado em prumada de esgoto sanitário ou ventilação. af_12/2014 | [6 empty] | Unidade: m
Base: SINAPI |  | Código Base: '89799 |  | Fonte: SINAPI |  |  | Versão: 51
MÃO DE OBRA | Unid | Código | Coefic. | C. Prod. | Pr. Prod. | Pr. Improd. | Pr. Unit. | Fator Ac. | Subtotal
AUXILIAR DE ENCANADOR OU BOMBEIRO HIDRAULICO (SINAPI) | H | '00000246 | 0.11136 | 1 | 5.18 | 0 | 9.58 | - | 1.067
ENCANADOR OU BOMBEIRO HIDRAULICO (SINAPI) | H | '00002696 | 0.11136 | 1 | 7.31 | 0 | 13.52 | - | 1.505
SubTotal: | [8 empty] | 2.57
MATERIAL | Unid | Código | Coefic. | C. Prod. | Pr. Prod. | Pr. Improd. | Pr. Unit. | Fator Ac. | Subtotal
ADESIVO PLASTICO PARA PVC, FRASCO COM 850 GR (SINAPI) | UN | '00000122 | 0.008 | 1 | 53.75 | 0 | 53.75 | - | 0.43
TUBO PVC SERIE NORMAL, DN 75 MM, PARA ESGOTO PREDIAL (NBR 5688) (SINAPI) | M | '00009837 | 1.05 | 1 | 10.35 | 0 | 10.35 | - | 10.868
SOLUCAO LIMPADORA PARA PVC, FRASCO COM 1000 CM3 (SINAPI) | UN | '00020083 | 0.0124 | 1 | 46.67 | 0 | 46.67 | - | 0.579
ALIMENTACAO - HORISTA (COLETADO CAIXA) (SINAPI) | H | '00037370 | 0.22 | 1 | 2.59 | 0 | 2.59 | - | 0.57
TRANSPORTE - HORISTA (COLETADO CAIXA) (SINAPI) | H | '00037371 | 0.22 | 1 | 0.6 | 0 | 0.6 | - | 0.132
EXAMES - HORISTA (COLETADO CAIXA) (SINAPI) | H | '00037372 | 0.22 | 1 | 0.35 | 0 | 0.35 | - | 0.078
SEGURO - HORISTA (COLETADO CAIXA) (SINAPI) | H | '00037373 | 0.22 | 1 | 0.07 | 0 | 0.07 | - | 0.016
LIXA D'AGUA EM FOLHA, GRAO 100 (SINAPI) | UN | '00038383 | 0.037 | 1 | 1.61 | 0 | 1.61 | - | 0.06
FERRAMENTAS - FAMILIA ENCANADOR - HORISTA (ENCARGOS COMPLEMENTARES - COLETADO CAIXA) (SINAPI) | H | '00043461 | 0.22 | 1 | 0.24 | 0 | 0.24 | - | 0.052
EPI - FAMILIA ENCANADOR - HORISTA (ENCARGOS COMPLEMENTARES - COLETADO CAIXA) (SINAPI) | H | '00043485 | 0.22 | 1 | 0.83 | 0 | 0.83 | - | 0.182
SubTotal: | [8 empty] | 12.97
RESUMO
DISCRIMINAÇÃO |  |  | TAXA(%) | VALORES
Mão-de-Obra(A) |  |  | 85 | 2.57
Materiais(B) |  |  |  | 12.96
Equipamentos(C) |  |  |  | 0
Produção da Equipe(D) |  |  |  | 1
Custo Horário Total(A+C) |  |  |  | 2.57
Custo Unitário da Execução[(A/D)+(C/D)] = E |  |  |  | 2.57
Custo Direto Total(B+E) |  |  |  | 15.53
Bonificações e Despesas Indiretas - BDI |  |  | 30.9 | 4.8
CUSTO UNITÁRIO (Adotado) |  |  |  | 20.33
Orçamento: 868201 - - 2020 - VITÓRIA
Órgão Cliente: UFES/PU |  |  | Órgão Gerente: UFES/PU |  |  | Data Base: Maio/2020
Planilha: 1 - LOTE 01 - GOIABEIRAS E BASE OCEANOGRÁFICA
Item: 100427 - Tubo pvc, serie normal, esgoto predial, dn 100 mm, fornecido e instalado em prumada de esgoto sanitário ou ventilação. af_12/2014 | [6 empty] | Unidade: m
Base: SINAPI |  | Código Base: '89800 |  | Fonte: SINAPI |  |  | Versão: 51
MÃO DE OBRA | Unid | Código | Coefic. | C. Prod. | Pr. Prod. | Pr. Improd. | Pr. Unit. | Fator Ac. | Subtotal
AUXILIAR DE ENCANADOR OU BOMBEIRO HIDRAULICO (SINAPI) | H | '00000246 | 0.16198 | 1 | 5.18 | 0 | 9.58 | - | 1.552
ENCANADOR OU BOMBEIRO HIDRAULICO (SINAPI) | H | '00002696 | 0.16198 | 1 | 7.31 | 0 | 13.52 | - | 2.19
SubTotal: | [8 empty] | 3.74
MATERIAL | Unid | Código | Coefic. | C. Prod. | Pr. Prod. | Pr. Improd. | Pr. Unit. | Fator Ac. | Subtotal
ADESIVO PLASTICO PARA PVC, FRASCO COM 850 GR (SINAPI) | UN | '00000122 | 0.0117 | 1 | 53.75 | 0 | 53.75 | - | 0.629
TUBO PVC SERIE NORMAL, DN 100 MM, PARA ESGOTO PREDIAL (NBR 5688) (SINAPI) | M | '00009836 | 1.05 | 1 | 11.68 | 0 | 11.68 | - | 12.264
SOLUCAO LIMPADORA PARA PVC, FRASCO COM 1000 CM3 (SINAPI) | UN | '00020083 | 0.0191 | 1 | 46.67 | 0 | 46.67 | - | 0.891
ALIMENTACAO - HORISTA (COLETADO CAIXA) (SINAPI) | H | '00037370 | 0.32 | 1 | 2.59 | 0 | 2.59 | - | 0.828
TRANSPORTE - HORISTA (COLETADO CAIXA) (SINAPI) | H | '00037371 | 0.32 | 1 | 0.6 | 0 | 0.6 | - | 0.192
EXAMES - HORISTA (COLETADO CAIXA) (SINAPI) | H | '00037372 | 0.32 | 1 | 0.35 | 0 | 0.35 | - | 0.112
SEGURO - HORISTA (COLETADO CAIXA) (SINAPI) | H | '00037373 | 0.32 | 1 | 0.07 | 0 | 0.07 | - | 0.022
LIXA D'AGUA EM FOLHA, GRAO 100 (SINAPI) | UN | '00038383 | 0.053 | 1 | 1.61 | 0 | 1.61 | - | 0.085
FERRAMENTAS - FAMILIA ENCANADOR - HORISTA (ENCARGOS COMPLEMENTARES - COLETADO CAIXA) (SINAPI) | H | '00043461 | 0.32 | 1 | 0.24 | 0 | 0.24 | - | 0.076
EPI - FAMILIA ENCANADOR - HORISTA (ENCARGOS COMPLEMENTARES - COLETADO CAIXA) (SINAPI) | H | '00043485 | 0.32 | 1 | 0.83 | 0 | 0.83 | - | 0.266
SubTotal: | [8 empty] | 15.36
RESUMO
DISCRIMINAÇÃO |  |  | TAXA(%) | VALORES
Mão-de-Obra(A) |  |  | 85 | 3.74
Materiais(B) |  |  |  | 15.36
Equipamentos(C) |  |  |  | 0
Produção da Equipe(D) |  |  |  | 1
Custo Horário Total(A+C) |  |  |  | 3.74
Custo Unitário da Execução[(A/D)+(C/D)] = E |  |  |  | 3.74
Custo Direto Total(B+E) |  |  |  | 19.1
Bonificações e Despesas Indiretas - BDI |  |  | 30.9 | 5.9
CUSTO UNITÁRIO (Adotado) |  |  |  | 25
Orçamento: 868201 - - 2020 - VITÓRIA
Órgão Cliente: UFES/PU |  |  | Órgão Gerente: UFES/PU |  |  | Data Base: Maio/2020
Planilha: 1 - LOTE 01 - GOIABEIRAS E BASE OCEANOGRÁFICA
Item: 100428 - Tubo, pvc, soldável, dn 25mm, instalado em dreno de ar-condicionado - fornecimento e instalação. af_12/2014 | [6 empty] | Unidade: m
Base: SINAPI |  | Código Base: '89865 |  | Fonte: SINAPI |  |  | Versão: 51
MÃO DE OBRA | Unid | Código | Coefic. | C. Prod. | Pr. Prod. | Pr. Improd. | Pr. Unit. | Fator Ac. | Subtotal
AUXILIAR DE ENCANADOR OU BOMBEIRO HIDRAULICO (SINAPI) | H | '00000246 | 0.19236 | 1 | 5.18 | 0 | 9.58 | - | 1.843
ENCANADOR OU BOMBEIRO HIDRAULICO (SINAPI) | H | '00002696 | 0.19236 | 1 | 7.31 | 0 | 13.52 | - | 2.601
SubTotal: | [8 empty] | 4.44
MATERIAL | Unid | Código | Coefic. | C. Prod. | Pr. Prod. | Pr. Improd. | Pr. Unit. | Fator Ac. | Subtotal
TUBO PVC, SOLDAVEL, DN 25 MM, AGUA FRIA (NBR-5648) (SINAPI) | M | '00009868 | 1.05 | 1 | 3.15 | 0 | 3.15 | - | 3.308
ALIMENTACAO - HORISTA (COLETADO CAIXA) (SINAPI) | H | '00037370 | 0.38 | 1 | 2.59 | 0 | 2.59 | - | 0.984
TRANSPORTE - HORISTA (COLETADO CAIXA) (SINAPI) | H | '00037371 | 0.38 | 1 | 0.6 | 0 | 0.6 | - | 0.228
EXAMES - HORISTA (COLETADO CAIXA) (SINAPI) | H | '00037372 | 0.38 | 1 | 0.35 | 0 | 0.35 | - | 0.134
SEGURO - HORISTA (COLETADO CAIXA) (SINAPI) | H | '00037373 | 0.38 | 1 | 0.07 | 0 | 0.07 | - | 0.026
LIXA D'AGUA EM FOLHA, GRAO 100 (SINAPI) | UN | '00038383 | 0.063 | 1 | 1.61 | 0 | 1.61 | - | 0.101
FERRAMENTAS - FAMILIA ENCANADOR - HORISTA (ENCARGOS COMPLEMENTARES - COLETADO CAIXA) (SINAPI) | H | '00043461 | 0.38 | 1 | 0.24 | 0 | 0.24 | - | 0.092
EPI - FAMILIA ENCANADOR - HORISTA (ENCARGOS COMPLEMENTARES - COLETADO CAIXA) (SINAPI) | H | '00043485 | 0.38 | 1 | 0.83 | 0 | 0.83 | - | 0.316
SubTotal: | [8 empty] | 5.19
RESUMO
DISCRIMINAÇÃO |  |  | TAXA(%) | VALORES
Mão-de-Obra(A) |  |  | 85 | 4.44
Materiais(B) |  |  |  | 5.18
Equipamentos(C) |  |  |  | 0
Produção da Equipe(D) |  |  |  | 1
Custo Horário Total(A+C) |  |  |  | 4.44
Custo Unitário da Execução[(A/D)+(C/D)] = E |  |  |  | 4.44
Custo Direto Total(B+E) |  |  |  | 9.62
Bonificações e Despesas Indiretas - BDI |  |  | 30.9 | 2.97
CUSTO UNITÁRIO (Adotado) |  |  |  | 12.59
Orçamento: 868201 - - 2020 - VITÓRIA
Órgão Cliente: UFES/PU |  |  | Órgão Gerente: UFES/PU |  |  | Data Base: Maio/2020
Planilha: 1 - LOTE 01 - GOIABEIRAS E BASE OCEANOGRÁFICA
Item: 100429 - Tubo, pvc, soldável, dn 25 mm, instalado em reservação de água de edificação que possua reservatório de fibra/fibrocimento fornecimento e instalação. af_06/2016 | [6 empty] | Unidade: m
Base: SINAPI |  | Código Base: '94648 |  | Fonte: SINAPI |  |  | Versão: 47
MÃO DE OBRA | Unid | Código | Coefic. | C. Prod. | Pr. Prod. | Pr. Improd. | Pr. Unit. | Fator Ac. | Subtotal
AUXILIAR DE ENCANADOR OU BOMBEIRO HIDRAULICO (SINAPI) | H | '00000246 | 0.13465 | 1 | 5.18 | 0 | 9.58 | - | 1.29
ENCANADOR OU BOMBEIRO HIDRAULICO (SINAPI) | H | '00002696 | 0.13465 | 1 | 7.31 | 0 | 13.52 | - | 1.82
SubTotal: | [8 empty] | 3.11
MATERIAL | Unid | Código | Coefic. | C. Prod. | Pr. Prod. | Pr. Improd. | Pr. Unit. | Fator Ac. | Subtotal
TUBO PVC, SOLDAVEL, DN 25 MM, AGUA FRIA (NBR-5648) (SINAPI) | M | '00009868 | 1.043 | 1 | 3.15 | 0 | 3.15 | - | 3.285
ALIMENTACAO - HORISTA (COLETADO CAIXA) (SINAPI) | H | '00037370 | 0.266 | 1 | 2.59 | 0 | 2.59 | - | 0.688
TRANSPORTE - HORISTA (COLETADO CAIXA) (SINAPI) | H | '00037371 | 0.266 | 1 | 0.6 | 0 | 0.6 | - | 0.16
EXAMES - HORISTA (COLETADO CAIXA) (SINAPI) | H | '00037372 | 0.266 | 1 | 0.35 | 0 | 0.35 | - | 0.094
SEGURO - HORISTA (COLETADO CAIXA) (SINAPI) | H | '00037373 | 0.266 | 1 | 0.07 | 0 | 0.07 | - | 0.018
FERRAMENTAS - FAMILIA ENCANADOR - HORISTA (ENCARGOS COMPLEMENTARES - COLETADO CAIXA) (SINAPI) | H | '00043461 | 0.266 | 1 | 0.24 | 0 | 0.24 | - | 0.064
EPI - FAMILIA ENCANADOR - HORISTA (ENCARGOS COMPLEMENTARES - COLETADO CAIXA) (SINAPI) | H | '00043485 | 0.266 | 1 | 0.83 | 0 | 0.83 | - | 0.22
SubTotal: | [8 empty] | 4.53
RESUMO
DISCRIMINAÇÃO |  |  | TAXA(%) | VALORES
Mão-de-Obra(A) |  |  | 85 | 3.11
Materiais(B) |  |  |  | 4.52
Equipamentos(C) |  |  |  | 0
Produção da Equipe(D) |  |  |  | 1
Custo Horário Total(A+C) |  |  |  | 3.11
Custo Unitário da Execução[(A/D)+(C/D)] = E |  |  |  | 3.11
Custo Direto Total(B+E) |  |  |  | 7.63
Bonificações e Despesas Indiretas - BDI |  |  | 30.9 | 2.36
CUSTO UNITÁRIO (Adotado) |  |  |  | 9.99
Orçamento: 868201 - - 2020 - VITÓRIA
Órgão Cliente: UFES/PU |  |  | Órgão Gerente: UFES/PU |  |  | Data Base: Maio/2020
Planilha: 1 - LOTE 01 - GOIABEIRAS E BASE OCEANOGRÁFICA
Item: 100430 - Tubo, pvc, soldável, dn 32 mm, instalado em reservação de água de edificação que possua reservatório de fibra/fibrocimento fornecimento e instalação. af_06/2016 | [6 empty] | Unidade: m
Base: SINAPI |  | Código Base: '94649 |  | Fonte: SINAPI |  |  | Versão: 47
MÃO DE OBRA | Unid | Código | Coefic. | C. Prod. | Pr. Prod. | Pr. Improd. | Pr. Unit. | Fator Ac. | Subtotal
AUXILIAR DE ENCANADOR OU BOMBEIRO HIDRAULICO (SINAPI) | H | '00000246 | 0.13465 | 1 | 5.18 | 0 | 9.58 | - | 1.29
ENCANADOR OU BOMBEIRO HIDRAULICO (SINAPI) | H | '00002696 | 0.13465 | 1 | 7.31 | 0 | 13.52 | - | 1.82
SubTotal: | [8 empty] | 3.11
MATERIAL | Unid | Código | Coefic. | C. Prod. | Pr. Prod. | Pr. Improd. | Pr. Unit. | Fator Ac. | Subtotal
TUBO PVC, SOLDAVEL, DN 32 MM, AGUA FRIA (NBR-5648) (SINAPI) | M | '00009869 | 1.043 | 1 | 7.07 | 0 | 7.07 | - | 7.374
ALIMENTACAO - HORISTA (COLETADO CAIXA) (SINAPI) | H | '00037370 | 0.266 | 1 | 2.59 | 0 | 2.59 | - | 0.688
TRANSPORTE - HORISTA (COLETADO CAIXA) (SINAPI) | H | '00037371 | 0.266 | 1 | 0.6 | 0 | 0.6 | - | 0.16
EXAMES - HORISTA (COLETADO CAIXA) (SINAPI) | H | '00037372 | 0.266 | 1 | 0.35 | 0 | 0.35 | - | 0.094
SEGURO - HORISTA (COLETADO CAIXA) (SINAPI) | H | '00037373 | 0.266 | 1 | 0.07 | 0 | 0.07 | - | 0.018
FERRAMENTAS - FAMILIA ENCANADOR - HORISTA (ENCARGOS COMPLEMENTARES - COLETADO CAIXA) (SINAPI) | H | '00043461 | 0.266 | 1 | 0.24 | 0 | 0.24 | - | 0.064
EPI - FAMILIA ENCANADOR - HORISTA (ENCARGOS COMPLEMENTARES - COLETADO CAIXA) (SINAPI) | H | '00043485 | 0.266 | 1 | 0.83 | 0 | 0.83 | - | 0.22
SubTotal: | [8 empty] | 8.62
RESUMO
DISCRIMINAÇÃO |  |  | TAXA(%) | VALORES
Mão-de-Obra(A) |  |  | 85 | 3.11
Materiais(B) |  |  |  | 8.61
Equipamentos(C) |  |  |  | 0
Produção da Equipe(D) |  |  |  | 1
Custo Horário Total(A+C) |  |  |  | 3.11
Custo Unitário da Execução[(A/D)+(C/D)] = E |  |  |  | 3.11
Custo Direto Total(B+E) |  |  |  | 11.72
Bonificações e Despesas Indiretas - BDI |  |  | 30.9 | 3.62
CUSTO UNITÁRIO (Adotado) |  |  |  | 15.34
Orçamento: 868201 - - 2020 - VITÓRIA
Órgão Cliente: UFES/PU |  |  | Órgão Gerente: UFES/PU |  |  | Data Base: Maio/2020
Planilha: 1 - LOTE 01 - GOIABEIRAS E BASE OCEANOGRÁFICA
Item: 100431 - Tubo, pvc, soldável, dn 40 mm, instalado em reservação de água de edificação que possua reservatório de fibra/fibrocimento fornecimento e instalação. af_06/2016 | [6 empty] | Unidade: m
Base: SINAPI |  | Código Base: '94650 |  | Fonte: SINAPI |  |  | Versão: 47
MÃO DE OBRA | Unid | Código | Coefic. | C. Prod. | Pr. Prod. | Pr. Improd. | Pr. Unit. | Fator Ac. | Subtotal
AUXILIAR DE ENCANADOR OU BOMBEIRO HIDRAULICO (SINAPI) | H | '00000246 | 0.19134 | 1 | 5.18 | 0 | 9.58 | - | 1.833
ENCANADOR OU BOMBEIRO HIDRAULICO (SINAPI) | H | '00002696 | 0.19134 | 1 | 7.31 | 0 | 13.52 | - | 2.587
SubTotal: | [8 empty] | 4.42
MATERIAL | Unid | Código | Coefic. | C. Prod. | Pr. Prod. | Pr. Improd. | Pr. Unit. | Fator Ac. | Subtotal
TUBO PVC, SOLDAVEL, DN 40 MM, AGUA FRIA (NBR-5648) (SINAPI) | M | '00009874 | 1.027 | 1 | 10.3 | 0 | 10.3 | - | 10.578
ALIMENTACAO - HORISTA (COLETADO CAIXA) (SINAPI) | H | '00037370 | 0.378 | 1 | 2.59 | 0 | 2.59 | - | 0.98
TRANSPORTE - HORISTA (COLETADO CAIXA) (SINAPI) | H | '00037371 | 0.378 | 1 | 0.6 | 0 | 0.6 | - | 0.226
EXAMES - HORISTA (COLETADO CAIXA) (SINAPI) | H | '00037372 | 0.378 | 1 | 0.35 | 0 | 0.35 | - | 0.132
SEGURO - HORISTA (COLETADO CAIXA) (SINAPI) | H | '00037373 | 0.378 | 1 | 0.07 | 0 | 0.07 | - | 0.026
LIXA D'AGUA EM FOLHA, GRAO 100 (SINAPI) | UN | '00038383 | 0.011 | 1 | 1.61 | 0 | 1.61 | - | 0.018
FERRAMENTAS - FAMILIA ENCANADOR - HORISTA (ENCARGOS COMPLEMENTARES - COLETADO CAIXA) (SINAPI) | H | '00043461 | 0.378 | 1 | 0.24 | 0 | 0.24 | - | 0.09
EPI - FAMILIA ENCANADOR - HORISTA (ENCARGOS COMPLEMENTARES - COLETADO CAIXA) (SINAPI) | H | '00043485 | 0.378 | 1 | 0.83 | 0 | 0.83 | - | 0.314
SubTotal: | [8 empty] | 12.36
RESUMO
DISCRIMINAÇÃO |  |  | TAXA(%) | VALORES
Mão-de-Obra(A) |  |  | 85 | 4.42
Materiais(B) |  |  |  | 12.36
Equipamentos(C) |  |  |  | 0
Produção da Equipe(D) |  |  |  | 1
Custo Horário Total(A+C) |  |  |  | 4.42
Custo Unitário da Execução[(A/D)+(C/D)] = E |  |  |  | 4.42
Custo Direto Total(B+E) |  |  |  | 16.78
Bonificações e Despesas Indiretas - BDI |  |  | 30.9 | 5.19
CUSTO UNITÁRIO (Adotado) |  |  |  | 21.97
Orçamento: 868201 - - 2020 - VITÓRIA
Órgão Cliente: UFES/PU |  |  | Órgão Gerente: UFES/PU |  |  | Data Base: Maio/2020
Planilha: 1 - LOTE 01 - GOIABEIRAS E BASE OCEANOGRÁFICA
Item: 100432 - Tubo, pvc, soldável, dn 50 mm, instalado em reservação de água de edificação que possua reservatório de fibra/fibrocimento fornecimento e instalação. af_06/2016 | [6 empty] | Unidade: m
Base: SINAPI |  | Código Base: '94651 |  | Fonte: SINAPI |  |  | Versão: 47
MÃO DE OBRA | Unid | Código | Coefic. | C. Prod. | Pr. Prod. | Pr. Improd. | Pr. Unit. | Fator Ac. | Subtotal
AUXILIAR DE ENCANADOR OU BOMBEIRO HIDRAULICO (SINAPI) | H | '00000246 | 0.19134 | 1 | 5.18 | 0 | 9.58 | - | 1.833
ENCANADOR OU BOMBEIRO HIDRAULICO (SINAPI) | H | '00002696 | 0.19134 | 1 | 7.31 | 0 | 13.52 | - | 2.587
SubTotal: | [8 empty] | 4.42
MATERIAL | Unid | Código | Coefic. | C. Prod. | Pr. Prod. | Pr. Improd. | Pr. Unit. | Fator Ac. | Subtotal
TUBO PVC, SOLDAVEL, DN 50 MM, PARA AGUA FRIA (NBR-5648) (SINAPI) | M | '00009875 | 1.027 | 1 | 11.79 | 0 | 11.79 | - | 12.108
ALIMENTACAO - HORISTA (COLETADO CAIXA) (SINAPI) | H | '00037370 | 0.378 | 1 | 2.59 | 0 | 2.59 | - | 0.98
TRANSPORTE - HORISTA (COLETADO CAIXA) (SINAPI) | H | '00037371 | 0.378 | 1 | 0.6 | 0 | 0.6 | - | 0.226
EXAMES - HORISTA (COLETADO CAIXA) (SINAPI) | H | '00037372 | 0.378 | 1 | 0.35 | 0 | 0.35 | - | 0.132
SEGURO - HORISTA (COLETADO CAIXA) (SINAPI) | H | '00037373 | 0.378 | 1 | 0.07 | 0 | 0.07 | - | 0.026
LIXA D'AGUA EM FOLHA, GRAO 100 (SINAPI) | UN | '00038383 | 0.011 | 1 | 1.61 | 0 | 1.61 | - | 0.018
FERRAMENTAS - FAMILIA ENCANADOR - HORISTA (ENCARGOS COMPLEMENTARES - COLETADO CAIXA) (SINAPI) | H | '00043461 | 0.378 | 1 | 0.24 | 0 | 0.24 | - | 0.09
EPI - FAMILIA ENCANADOR - HORISTA (ENCARGOS COMPLEMENTARES - COLETADO CAIXA) (SINAPI) | H | '00043485 | 0.378 | 1 | 0.83 | 0 | 0.83 | - | 0.314
SubTotal: | [8 empty] | 13.89
RESUMO
DISCRIMINAÇÃO |  |  | TAXA(%) | VALORES
Mão-de-Obra(A) |  |  | 85 | 4.42
Materiais(B) |  |  |  | 13.89
Equipamentos(C) |  |  |  | 0
Produção da Equipe(D) |  |  |  | 1
Custo Horário Total(A+C) |  |  |  | 4.42
Custo Unitário da Execução[(A/D)+(C/D)] = E |  |  |  | 4.42
Custo Direto Total(B+E) |  |  |  | 18.31
Bonificações e Despesas Indiretas - BDI |  |  | 30.9 | 5.66
CUSTO UNITÁRIO (Adotado) |  |  |  | 23.97
Orçamento: 868201 - - 2020 - VITÓRIA
Órgão Cliente: UFES/PU |  |  | Órgão Gerente: UFES/PU |  |  | Data Base: Maio/2020
Planilha: 1 - LOTE 01 - GOIABEIRAS E BASE OCEANOGRÁFICA
Item: 100433 - Tubo, pvc, soldável, dn 60 mm, instalado em reservação de água de edificação que possua reservatório de fibra/fibrocimento fornecimento e instalação. af_06/2016 | [6 empty] | Unidade: m
Base: SINAPI |  | Código Base: '94652 |  | Fonte: SINAPI |  |  | Versão: 47
MÃO DE OBRA | Unid | Código | Coefic. | C. Prod. | Pr. Prod. | Pr. Improd. | Pr. Unit. | Fator Ac. | Subtotal
AUXILIAR DE ENCANADOR OU BOMBEIRO HIDRAULICO (SINAPI) | H | '00000246 | 0.31081 | 1 | 5.18 | 0 | 9.58 | - | 2.977
ENCANADOR OU BOMBEIRO HIDRAULICO (SINAPI) | H | '00002696 | 0.31081 | 1 | 7.31 | 0 | 13.52 | - | 4.202
SubTotal: | [8 empty] | 7.18
MATERIAL | Unid | Código | Coefic. | C. Prod. | Pr. Prod. | Pr. Improd. | Pr. Unit. | Fator Ac. | Subtotal
TUBO PVC, SOLDAVEL, DN 60 MM, AGUA FRIA (NBR-5648) (SINAPI) | M | '00009873 | 0.991 | 1 | 19.9 | 0 | 19.9 | - | 19.721
ALIMENTACAO - HORISTA (COLETADO CAIXA) (SINAPI) | H | '00037370 | 0.614 | 1 | 2.59 | 0 | 2.59 | - | 1.59
TRANSPORTE - HORISTA (COLETADO CAIXA) (SINAPI) | H | '00037371 | 0.614 | 1 | 0.6 | 0 | 0.6 | - | 0.368
EXAMES - HORISTA (COLETADO CAIXA) (SINAPI) | H | '00037372 | 0.614 | 1 | 0.35 | 0 | 0.35 | - | 0.214
SEGURO - HORISTA (COLETADO CAIXA) (SINAPI) | H | '00037373 | 0.614 | 1 | 0.07 | 0 | 0.07 | - | 0.042
LIXA D'AGUA EM FOLHA, GRAO 100 (SINAPI) | UN | '00038383 | 0.017 | 1 | 1.61 | 0 | 1.61 | - | 0.027
FERRAMENTAS - FAMILIA ENCANADOR - HORISTA (ENCARGOS COMPLEMENTARES - COLETADO CAIXA) (SINAPI) | H | '00043461 | 0.614 | 1 | 0.24 | 0 | 0.24 | - | 0.148
EPI - FAMILIA ENCANADOR - HORISTA (ENCARGOS COMPLEMENTARES - COLETADO CAIXA) (SINAPI) | H | '00043485 | 0.614 | 1 | 0.83 | 0 | 0.83 | - | 0.51
SubTotal: | [8 empty] | 22.62
RESUMO
DISCRIMINAÇÃO |  |  | TAXA(%) | VALORES
Mão-de-Obra(A) |  |  | 85 | 7.18
Materiais(B) |  |  |  | 22.62
Equipamentos(C) |  |  |  | 0
Produção da Equipe(D) |  |  |  | 1
Custo Horário Total(A+C) |  |  |  | 7.18
Custo Unitário da Execução[(A/D)+(C/D)] = E |  |  |  | 7.18
Custo Direto Total(B+E) |  |  |  | 29.8
Bonificações e Despesas Indiretas - BDI |  |  | 30.9 | 9.21
CUSTO UNITÁRIO (Adotado) |  |  |  | 39.01
Orçamento: 868201 - - 2020 - VITÓRIA
Órgão Cliente: UFES/PU |  |  | Órgão Gerente: UFES/PU |  |  | Data Base: Maio/2020
Planilha: 1 - LOTE 01 - GOIABEIRAS E BASE OCEANOGRÁFICA
Item: 100434 - Tubo, pvc, soldável, dn 75 mm, instalado em reservação de água de edificação que possua reservatório de fibra/fibrocimento fornecimento e instalação. af_06/2016 | [6 empty] | Unidade: m
Base: SINAPI |  | Código Base: '94653 |  | Fonte: SINAPI |  |  | Versão: 47
MÃO DE OBRA | Unid | Código | Coefic. | C. Prod. | Pr. Prod. | Pr. Improd. | Pr. Unit. | Fator Ac. | Subtotal
AUXILIAR DE ENCANADOR OU BOMBEIRO HIDRAULICO (SINAPI) | H | '00000246 | 0.31081 | 1 | 5.18 | 0 | 9.58 | - | 2.977
ENCANADOR OU BOMBEIRO HIDRAULICO (SINAPI) | H | '00002696 | 0.31081 | 1 | 7.31 | 0 | 13.52 | - | 4.202
SubTotal: | [8 empty] | 7.18
MATERIAL | Unid | Código | Coefic. | C. Prod. | Pr. Prod. | Pr. Improd. | Pr. Unit. | Fator Ac. | Subtotal
TUBO PVC, SOLDAVEL, DN 75 MM, AGUA FRIA (NBR-5648) (SINAPI) | M | '00009871 | 0.991 | 1 | 33.34 | 0 | 33.34 | - | 33.04
ALIMENTACAO - HORISTA (COLETADO CAIXA) (SINAPI) | H | '00037370 | 0.614 | 1 | 2.59 | 0 | 2.59 | - | 1.59
TRANSPORTE - HORISTA (COLETADO CAIXA) (SINAPI) | H | '00037371 | 0.614 | 1 | 0.6 | 0 | 0.6 | - | 0.368
EXAMES - HORISTA (COLETADO CAIXA) (SINAPI) | H | '00037372 | 0.614 | 1 | 0.35 | 0 | 0.35 | - | 0.214
SEGURO - HORISTA (COLETADO CAIXA) (SINAPI) | H | '00037373 | 0.614 | 1 | 0.07 | 0 | 0.07 | - | 0.042
LIXA D'AGUA EM FOLHA, GRAO 100 (SINAPI) | UN | '00038383 | 0.017 | 1 | 1.61 | 0 | 1.61 | - | 0.027
FERRAMENTAS - FAMILIA ENCANADOR - HORISTA (ENCARGOS COMPLEMENTARES - COLETADO CAIXA) (SINAPI) | H | '00043461 | 0.614 | 1 | 0.24 | 0 | 0.24 | - | 0.148
EPI - FAMILIA ENCANADOR - HORISTA (ENCARGOS COMPLEMENTARES - COLETADO CAIXA) (SINAPI) | H | '00043485 | 0.614 | 1 | 0.83 | 0 | 0.83 | - | 0.51
SubTotal: | [8 empty] | 35.94
RESUMO
DISCRIMINAÇÃO |  |  | TAXA(%) | VALORES
Mão-de-Obra(A) |  |  | 85 | 7.18
Materiais(B) |  |  |  | 35.93
Equipamentos(C) |  |  |  | 0
Produção da Equipe(D) |  |  |  | 1
Custo Horário Total(A+C) |  |  |  | 7.18
Custo Unitário da Execução[(A/D)+(C/D)] = E |  |  |  | 7.18
Custo Direto Total(B+E) |  |  |  | 43.11
Bonificações e Despesas Indiretas - BDI |  |  | 30.9 | 13.32
CUSTO UNITÁRIO (Adotado) |  |  |  | 56.43
Orçamento: 868201 - - 2020 - VITÓRIA
Órgão Cliente: UFES/PU |  |  | Órgão Gerente: UFES/PU |  |  | Data Base: Maio/2020
Planilha: 1 - LOTE 01 - GOIABEIRAS E BASE OCEANOGRÁFICA
Item: 100435 - Tubo, pvc, soldável, dn 85 mm, instalado em reservação de água de edificação que possua reservatório de fibra/fibrocimento fornecimento e instalação. af_06/2016 | [6 empty] | Unidade: m
Base: SINAPI |  | Código Base: '94654 |  | Fonte: SINAPI |  |  | Versão: 47
MÃO DE OBRA | Unid | Código | Coefic. | C. Prod. | Pr. Prod. | Pr. Improd. | Pr. Unit. | Fator Ac. | Subtotal
AUXILIAR DE ENCANADOR OU BOMBEIRO HIDRAULICO (SINAPI) | H | '00000246 | 0.54467 | 1 | 5.18 | 0 | 9.58 | - | 5.218
ENCANADOR OU BOMBEIRO HIDRAULICO (SINAPI) | H | '00002696 | 0.54467 | 1 | 7.31 | 0 | 13.52 | - | 7.364
SubTotal: | [8 empty] | 12.58
MATERIAL | Unid | Código | Coefic. | C. Prod. | Pr. Prod. | Pr. Improd. | Pr. Unit. | Fator Ac. | Subtotal
TUBO PVC, SOLDAVEL, DN 85 MM, AGUA FRIA (NBR-5648) (SINAPI) | M | '00009872 | 0.942 | 1 | 41.65 | 0 | 41.65 | - | 39.234
ALIMENTACAO - HORISTA (COLETADO CAIXA) (SINAPI) | H | '00037370 | 1.076 | 1 | 2.59 | 0 | 2.59 | - | 2.786
TRANSPORTE - HORISTA (COLETADO CAIXA) (SINAPI) | H | '00037371 | 1.076 | 1 | 0.6 | 0 | 0.6 | - | 0.646
EXAMES - HORISTA (COLETADO CAIXA) (SINAPI) | H | '00037372 | 1.076 | 1 | 0.35 | 0 | 0.35 | - | 0.376
SEGURO - HORISTA (COLETADO CAIXA) (SINAPI) | H | '00037373 | 1.076 | 1 | 0.07 | 0 | 0.07 | - | 0.076
LIXA D'AGUA EM FOLHA, GRAO 100 (SINAPI) | UN | '00038383 | 0.03 | 1 | 1.61 | 0 | 1.61 | - | 0.048
FERRAMENTAS - FAMILIA ENCANADOR - HORISTA (ENCARGOS COMPLEMENTARES - COLETADO CAIXA) (SINAPI) | H | '00043461 | 1.076 | 1 | 0.24 | 0 | 0.24 | - | 0.258
EPI - FAMILIA ENCANADOR - HORISTA (ENCARGOS COMPLEMENTARES - COLETADO CAIXA) (SINAPI) | H | '00043485 | 1.076 | 1 | 0.83 | 0 | 0.83 | - | 0.894
SubTotal: | [8 empty] | 44.32
RESUMO
DISCRIMINAÇÃO |  |  | TAXA(%) | VALORES
Mão-de-Obra(A) |  |  | 85 | 12.58
Materiais(B) |  |  |  | 44.31
Equipamentos(C) |  |  |  | 0
Produção da Equipe(D) |  |  |  | 1
Custo Horário Total(A+C) |  |  |  | 12.58
Custo Unitário da Execução[(A/D)+(C/D)] = E |  |  |  | 12.58
Custo Direto Total(B+E) |  |  |  | 56.89
Bonificações e Despesas Indiretas - BDI |  |  | 30.9 | 17.58
CUSTO UNITÁRIO (Adotado) |  |  |  | 74.47
Orçamento: 868201 - - 2020 - VITÓRIA
Órgão Cliente: UFES/PU |  |  | Órgão Gerente: UFES/PU |  |  | Data Base: Maio/2020
Planilha: 1 - LOTE 01 - GOIABEIRAS E BASE OCEANOGRÁFICA
Item: 100436 - Tubo PVC rígido para esgoto no diâmetro de 100mm incluindo escavação e aterro com areia | [6 empty] | Unidade: m
Base: LABOR/SINAPI/PU-UFES |  | Código Base: '140903 |  | Fonte: LABOR |  |  | Versão: 51
MÃO DE OBRA | Unid | Código | Coefic. | C. Prod. | Pr. Prod. | Pr. Improd. | Pr. Unit. | Fator Ac. | Subtotal
AJUDANTE ESPECIALIZADO (SINAPI) | H | '00000242 | 0.52411 | 1 | 6.41 | 0 | 11.86 | - | 6.216
ENCANADOR OU BOMBEIRO HIDRAULICO (SINAPI) | H | '00002696 | 0.52645 | 1 | 7.31 | 0 | 13.52 | - | 7.118
SERVENTE DE OBRAS (SINAPI) | H | '00006111 | 0.57832 | 1 | 4.94 | 0 | 9.14 | - | 5.286
SubTotal: | [8 empty] | 18.62
MATERIAL | Unid | Código | Coefic. | C. Prod. | Pr. Prod. | Pr. Improd. | Pr. Unit. | Fator Ac. | Subtotal
AREIA PARA ATERRO (LABOR) | M3 | '020580 | 0.0805 | 1 | 47.67 | 0 | 47.67 | - | 3.837
TUBO DE PVC PARA ESGOTO DE 100MM (4") (LABOR) | M | '062533 | 1.01 | 1 | 11.23 | 0 | 11.23 | - | 11.342
ADESIVO PARA TUBO DE PVC RIGIDO (LABOR) | KG | '069513 | 0.025 | 1 | 44.07 | 0 | 44.07 | - | 1.102
SOLUCAO LIMPADORA PARA PVC RIGIDO (LABOR) | L | '069514 | 0.04 | 1 | 33.6 | 0 | 33.6 | - | 1.344
ALIMENTACAO - HORISTA (COLETADO CAIXA) (SINAPI) | H | '00037370 | 1.61 | 1 | 2.59 | 0 | 2.59 | - | 4.17
TRANSPORTE - HORISTA (COLETADO CAIXA) (SINAPI) | H | '00037371 | 1.61 | 1 | 0.6 | 0 | 0.6 | - | 0.966
EXAMES - HORISTA (COLETADO CAIXA) (SINAPI) | H | '00037372 | 1.61 | 1 | 0.35 | 0 | 0.35 | - | 0.564
SEGURO - HORISTA (COLETADO CAIXA) (SINAPI) | H | '00037373 | 1.61 | 1 | 0.07 | 0 | 0.07 | - | 0.113
FERRAMENTAS - FAMILIA ENCANADOR - HORISTA (ENCARGOS COMPLEMENTARES - COLETADO CAIXA) (SINAPI) | H | '00043461 | 0.52 | 1 | 0.24 | 0 | 0.24 | - | 0.125
FERRAMENTAS - FAMILIA SERVENTE - HORISTA (ENCARGOS COMPLEMENTARES - COLETADO CAIXA) (SINAPI) | H | '00043467 | 1.09 | 1 | 0.38 | 0 | 0.38 | - | 0.414
EPI - FAMILIA ENCANADOR - HORISTA (ENCARGOS COMPLEMENTARES - COLETADO CAIXA) (SINAPI) | H | '00043485 | 0.52 | 1 | 0.83 | 0 | 0.83 | - | 0.432
EPI - FAMILIA SERVENTE - HORISTA (ENCARGOS COMPLEMENTARES - COLETADO CAIXA) (SINAPI) | H | '00043491 | 1.09 | 1 | 1.02 | 0 | 1.02 | - | 1.112
SubTotal: | [8 empty] | 25.52
RESUMO
DISCRIMINAÇÃO |  |  | TAXA(%) | VALORES
Mão-de-Obra(A) |  |  | 85 | 18.62
Materiais(B) |  |  |  | 25.52
Equipamentos(C) |  |  |  | 0
Produção da Equipe(D) |  |  |  | 1
Custo Horário Total(A+C) |  |  |  | 18.62
Custo Unitário da Execução[(A/D)+(C/D)] = E |  |  |  | 18.62
Custo Direto Total(B+E) |  |  |  | 44.14
Bonificações e Despesas Indiretas - BDI |  |  | 30.9 | 13.64
CUSTO UNITÁRIO (Adotado) |  |  |  | 57.78
Orçamento: 868201 - - 2020 - VITÓRIA
Órgão Cliente: UFES/PU |  |  | Órgão Gerente: UFES/PU |  |  | Data Base: Maio/2020
Planilha: 1 - LOTE 01 - GOIABEIRAS E BASE OCEANOGRÁFICA
Item: 100437 - Tubo PVC rígido para esgoto no diâmetro de 150mm incluindo escavação e aterro com areia | [6 empty] | Unidade: m
Base: LABOR/SINAPI/PU-UFES |  | Código Base: '140904 |  | Fonte: LABOR |  |  | Versão: 51
MÃO DE OBRA | Unid | Código | Coefic. | C. Prod. | Pr. Prod. | Pr. Improd. | Pr. Unit. | Fator Ac. | Subtotal
AJUDANTE ESPECIALIZADO (SINAPI) | H | '00000242 | 0.90711 | 1 | 6.41 | 0 | 11.86 | - | 10.758
ENCANADOR OU BOMBEIRO HIDRAULICO (SINAPI) | H | '00002696 | 0.91116 | 1 | 7.31 | 0 | 13.52 | - | 12.319
SERVENTE DE OBRAS (SINAPI) | H | '00006111 | 0.57832 | 1 | 4.94 | 0 | 9.14 | - | 5.286
SubTotal: | [8 empty] | 28.36
MATERIAL | Unid | Código | Coefic. | C. Prod. | Pr. Prod. | Pr. Improd. | Pr. Unit. | Fator Ac. | Subtotal
AREIA PARA ATERRO (LABOR) | M3 | '020580 | 0.0805 | 1 | 47.67 | 0 | 47.67 | - | 3.837
TUBO DE PVC PARA ESGOTO DE 150MM (LABOR) | M | '062534 | 1.01 | 1 | 25.28 | 0 | 25.28 | - | 25.533
ADESIVO PARA TUBO DE PVC RIGIDO (LABOR) | KG | '069513 | 0.0167 | 1 | 44.07 | 0 | 44.07 | - | 0.736
SOLUCAO LIMPADORA PARA PVC RIGIDO (LABOR) | L | '069514 | 0.025 | 1 | 33.6 | 0 | 33.6 | - | 0.84
ALIMENTACAO - HORISTA (COLETADO CAIXA) (SINAPI) | H | '00037370 | 2.37 | 1 | 2.59 | 0 | 2.59 | - | 6.138
TRANSPORTE - HORISTA (COLETADO CAIXA) (SINAPI) | H | '00037371 | 2.37 | 1 | 0.6 | 0 | 0.6 | - | 1.422
EXAMES - HORISTA (COLETADO CAIXA) (SINAPI) | H | '00037372 | 2.37 | 1 | 0.35 | 0 | 0.35 | - | 0.83
SEGURO - HORISTA (COLETADO CAIXA) (SINAPI) | H | '00037373 | 2.37 | 1 | 0.07 | 0 | 0.07 | - | 0.166
FERRAMENTAS - FAMILIA ENCANADOR - HORISTA (ENCARGOS COMPLEMENTARES - COLETADO CAIXA) (SINAPI) | H | '00043461 | 0.9 | 1 | 0.24 | 0 | 0.24 | - | 0.216
FERRAMENTAS - FAMILIA SERVENTE - HORISTA (ENCARGOS COMPLEMENTARES - COLETADO CAIXA) (SINAPI) | H | '00043467 | 1.47 | 1 | 0.38 | 0 | 0.38 | - | 0.559
EPI - FAMILIA ENCANADOR - HORISTA (ENCARGOS COMPLEMENTARES - COLETADO CAIXA) (SINAPI) | H | '00043485 | 0.9 | 1 | 0.83 | 0 | 0.83 | - | 0.747
EPI - FAMILIA SERVENTE - HORISTA (ENCARGOS COMPLEMENTARES - COLETADO CAIXA) (SINAPI) | H | '00043491 | 1.47 | 1 | 1.02 | 0 | 1.02 | - | 1.499
SubTotal: | [8 empty] | 42.52
RESUMO
DISCRIMINAÇÃO |  |  | TAXA(%) | VALORES
Mão-de-Obra(A) |  |  | 85 | 28.36
Materiais(B) |  |  |  | 42.52
Equipamentos(C) |  |  |  | 0
Produção da Equipe(D) |  |  |  | 1
Custo Horário Total(A+C) |  |  |  | 28.36
Custo Unitário da Execução[(A/D)+(C/D)] = E |  |  |  | 28.36
Custo Direto Total(B+E) |  |  |  | 70.88
Bonificações e Despesas Indiretas - BDI |  |  | 30.9 | 21.9
CUSTO UNITÁRIO (Adotado) |  |  |  | 92.78
Orçamento: 868201 - - 2020 - VITÓRIA
Órgão Cliente: UFES/PU |  |  | Órgão Gerente: UFES/PU |  |  | Data Base: Maio/2020
Planilha: 1 - LOTE 01 - GOIABEIRAS E BASE OCEANOGRÁFICA
Item: 100438 - Tubo PVC rígido para esgoto no diâmetro de 200mm incluindo escavação e aterro com areia | [6 empty] | Unidade: m
Base: LABOR/SINAPI/PU-UFES |  | Código Base: '140905 |  | Fonte: LABOR |  |  | Versão: 51
MÃO DE OBRA | Unid | Código | Coefic. | C. Prod. | Pr. Prod. | Pr. Improd. | Pr. Unit. | Fator Ac. | Subtotal
AJUDANTE ESPECIALIZADO (SINAPI) | H | '00000242 | 0.90711 | 1 | 6.41 | 0 | 11.86 | - | 10.758
ENCANADOR OU BOMBEIRO HIDRAULICO (SINAPI) | H | '00002696 | 0.91116 | 1 | 7.31 | 0 | 13.52 | - | 12.319
SERVENTE DE OBRAS (SINAPI) | H | '00006111 | 0.95119 | 1 | 4.94 | 0 | 9.14 | - | 8.694
SubTotal: | [8 empty] | 31.77
MATERIAL | Unid | Código | Coefic. | C. Prod. | Pr. Prod. | Pr. Improd. | Pr. Unit. | Fator Ac. | Subtotal
AREIA PARA ATERRO (LABOR) | M3 | '020580 | 0.1265 | 1 | 47.67 | 0 | 47.67 | - | 6.03
TUBO DE PVC PARA ESGOTO DE 200MM (LABOR) | M | '062535 | 1.01 | 1 | 47.79 | 0 | 47.79 | - | 48.268
ADESIVO PARA TUBO DE PVC RIGIDO (LABOR) | KG | '069513 | 0.0167 | 1 | 44.07 | 0 | 44.07 | - | 0.736
SOLUCAO LIMPADORA PARA PVC RIGIDO (LABOR) | L | '069514 | 0.025 | 1 | 33.6 | 0 | 33.6 | - | 0.84
ALIMENTACAO - HORISTA (COLETADO CAIXA) (SINAPI) | H | '00037370 | 2.7375 | 1 | 2.59 | 0 | 2.59 | - | 7.09
TRANSPORTE - HORISTA (COLETADO CAIXA) (SINAPI) | H | '00037371 | 2.7375 | 1 | 0.6 | 0 | 0.6 | - | 1.643
EXAMES - HORISTA (COLETADO CAIXA) (SINAPI) | H | '00037372 | 2.7375 | 1 | 0.35 | 0 | 0.35 | - | 0.958
SEGURO - HORISTA (COLETADO CAIXA) (SINAPI) | H | '00037373 | 2.7375 | 1 | 0.07 | 0 | 0.07 | - | 0.192
FERRAMENTAS - FAMILIA ENCANADOR - HORISTA (ENCARGOS COMPLEMENTARES - COLETADO CAIXA) (SINAPI) | H | '00043461 | 0.9 | 1 | 0.24 | 0 | 0.24 | - | 0.216
FERRAMENTAS - FAMILIA SERVENTE - HORISTA (ENCARGOS COMPLEMENTARES - COLETADO CAIXA) (SINAPI) | H | '00043467 | 1.8375 | 1 | 0.38 | 0 | 0.38 | - | 0.698
EPI - FAMILIA ENCANADOR - HORISTA (ENCARGOS COMPLEMENTARES - COLETADO CAIXA) (SINAPI) | H | '00043485 | 0.9 | 1 | 0.83 | 0 | 0.83 | - | 0.747
EPI - FAMILIA SERVENTE - HORISTA (ENCARGOS COMPLEMENTARES - COLETADO CAIXA) (SINAPI) | H | '00043491 | 1.8375 | 1 | 1.02 | 0 | 1.02 | - | 1.874
SubTotal: | [8 empty] | 69.29
RESUMO
DISCRIMINAÇÃO |  |  | TAXA(%) | VALORES
Mão-de-Obra(A) |  |  | 85 | 31.77
Materiais(B) |  |  |  | 69.29
Equipamentos(C) |  |  |  | 0
Produção da Equipe(D) |  |  |  | 1
Custo Horário Total(A+C) |  |  |  | 31.77
Custo Unitário da Execução[(A/D)+(C/D)] = E |  |  |  | 31.77
Custo Direto Total(B+E) |  |  |  | 101.06
Bonificações e Despesas Indiretas - BDI |  |  | 30.9 | 31.23
CUSTO UNITÁRIO (Adotado) |  |  |  | 132.29
Orçamento: 868201 - - 2020 - VITÓRIA
Órgão Cliente: UFES/PU |  |  | Órgão Gerente: UFES/PU |  |  | Data Base: Maio/2020
Planilha: 1 - LOTE 01 - GOIABEIRAS E BASE OCEANOGRÁFICA
Item: 100439 - Tubo PVC rígido para esgoto no diâmetro de 75 mm incluindo escavação e aterro com areia | [6 empty] | Unidade: m
Base: LABOR/SINAPI/PU-UFES |  | Código Base: '140906 |  | Fonte: LABOR |  |  | Versão: 51
MÃO DE OBRA | Unid | Código | Coefic. | C. Prod. | Pr. Prod. | Pr. Improd. | Pr. Unit. | Fator Ac. | Subtotal
AJUDANTE ESPECIALIZADO (SINAPI) | H | '00000242 | 0.48379 | 1 | 6.41 | 0 | 11.86 | - | 5.738
ENCANADOR OU BOMBEIRO HIDRAULICO (SINAPI) | H | '00002696 | 0.48595 | 1 | 7.31 | 0 | 13.52 | - | 6.57
SERVENTE DE OBRAS (SINAPI) | H | '00006111 | 0.57832 | 1 | 4.94 | 0 | 9.14 | - | 5.286
SubTotal: | [8 empty] | 17.59
MATERIAL | Unid | Código | Coefic. | C. Prod. | Pr. Prod. | Pr. Improd. | Pr. Unit. | Fator Ac. | Subtotal
AREIA PARA ATERRO (LABOR) | M3 | '020580 | 0.0805 | 1 | 47.67 | 0 | 47.67 | - | 3.837
TUBO DE PVC PARA ESGOTO DE 75MM (LABOR) | M | '062532 | 1.01 | 1 | 8.12 | 0 | 8.12 | - | 8.201
ADESIVO PARA TUBO DE PVC RIGIDO (LABOR) | KG | '069513 | 0.017 | 1 | 44.07 | 0 | 44.07 | - | 0.749
SOLUCAO LIMPADORA PARA PVC RIGIDO (LABOR) | L | '069514 | 0.026 | 1 | 33.6 | 0 | 33.6 | - | 0.874
ALIMENTACAO - HORISTA (COLETADO CAIXA) (SINAPI) | H | '00037370 | 1.53 | 1 | 2.59 | 0 | 2.59 | - | 3.963
TRANSPORTE - HORISTA (COLETADO CAIXA) (SINAPI) | H | '00037371 | 1.53 | 1 | 0.6 | 0 | 0.6 | - | 0.918
EXAMES - HORISTA (COLETADO CAIXA) (SINAPI) | H | '00037372 | 1.53 | 1 | 0.35 | 0 | 0.35 | - | 0.536
SEGURO - HORISTA (COLETADO CAIXA) (SINAPI) | H | '00037373 | 1.53 | 1 | 0.07 | 0 | 0.07 | - | 0.107
FERRAMENTAS - FAMILIA ENCANADOR - HORISTA (ENCARGOS COMPLEMENTARES - COLETADO CAIXA) (SINAPI) | H | '00043461 | 0.48 | 1 | 0.24 | 0 | 0.24 | - | 0.115
FERRAMENTAS - FAMILIA SERVENTE - HORISTA (ENCARGOS COMPLEMENTARES - COLETADO CAIXA) (SINAPI) | H | '00043467 | 1.05 | 1 | 0.38 | 0 | 0.38 | - | 0.399
EPI - FAMILIA ENCANADOR - HORISTA (ENCARGOS COMPLEMENTARES - COLETADO CAIXA) (SINAPI) | H | '00043485 | 0.48 | 1 | 0.83 | 0 | 0.83 | - | 0.398
EPI - FAMILIA SERVENTE - HORISTA (ENCARGOS COMPLEMENTARES - COLETADO CAIXA) (SINAPI) | H | '00043491 | 1.05 | 1 | 1.02 | 0 | 1.02 | - | 1.071
SubTotal: | [8 empty] | 21.17
RESUMO
DISCRIMINAÇÃO |  |  | TAXA(%) | VALORES
Mão-de-Obra(A) |  |  | 85 | 17.59
Materiais(B) |  |  |  | 21.17
Equipamentos(C) |  |  |  | 0
Produção da Equipe(D) |  |  |  | 1
Custo Horário Total(A+C) |  |  |  | 17.59
Custo Unitário da Execução[(A/D)+(C/D)] = E |  |  |  | 17.59
Custo Direto Total(B+E) |  |  |  | 38.76
Bonificações e Despesas Indiretas - BDI |  |  | 30.9 | 11.98
CUSTO UNITÁRIO (Adotado) |  |  |  | 50.74
Orçamento: 868201 - - 2020 - VITÓRIA
Órgão Cliente: UFES/PU |  |  | Órgão Gerente: UFES/PU |  |  | Data Base: Maio/2020
Planilha: 1 - LOTE 01 - GOIABEIRAS E BASE OCEANOGRÁFICA
Item: 100440 - Tubo PVC rígido para esgoto no diâmetro de 50 mm incluindo escavação e aterro com areia | [6 empty] | Unidade: m
Base: LABOR/SINAPI/PU-UFES |  | Código Base: '140908 |  | Fonte: LABOR |  |  | Versão: 51
MÃO DE OBRA | Unid | Código | Coefic. | C. Prod. | Pr. Prod. | Pr. Improd. | Pr. Unit. | Fator Ac. | Subtotal
AJUDANTE ESPECIALIZADO (SINAPI) | H | '00000242 | 0.30237 | 1 | 6.41 | 0 | 11.86 | - | 3.586
ENCANADOR OU BOMBEIRO HIDRAULICO (SINAPI) | H | '00002696 | 0.30372 | 1 | 7.31 | 0 | 13.52 | - | 4.106
SERVENTE DE OBRAS (SINAPI) | H | '00006111 | 0.45175 | 1 | 4.94 | 0 | 9.14 | - | 4.129
SubTotal: | [8 empty] | 11.82
MATERIAL | Unid | Código | Coefic. | C. Prod. | Pr. Prod. | Pr. Improd. | Pr. Unit. | Fator Ac. | Subtotal
AREIA PARA ATERRO (LABOR) | M3 | '020580 | 0.07475 | 1 | 47.67 | 0 | 47.67 | - | 3.563
TUBO DE PVC PARA ESGOTO DE 50MM (LABOR) | M | '062531 | 1.01 | 1 | 6.82 | 0 | 6.82 | - | 6.888
ADESIVO PARA TUBO DE PVC RIGIDO (LABOR) | KG | '069513 | 0.0075 | 1 | 44.07 | 0 | 44.07 | - | 0.331
SOLUCAO LIMPADORA PARA PVC RIGIDO (LABOR) | L | '069514 | 0.011 | 1 | 33.6 | 0 | 33.6 | - | 0.37
ALIMENTACAO - HORISTA (COLETADO CAIXA) (SINAPI) | H | '00037370 | 1.0453 | 1 | 2.59 | 0 | 2.59 | - | 2.707
TRANSPORTE - HORISTA (COLETADO CAIXA) (SINAPI) | H | '00037371 | 1.0453 | 1 | 0.6 | 0 | 0.6 | - | 0.627
EXAMES - HORISTA (COLETADO CAIXA) (SINAPI) | H | '00037372 | 1.0453 | 1 | 0.35 | 0 | 0.35 | - | 0.366
SEGURO - HORISTA (COLETADO CAIXA) (SINAPI) | H | '00037373 | 1.0453 | 1 | 0.07 | 0 | 0.07 | - | 0.073
FERRAMENTAS - FAMILIA ENCANADOR - HORISTA (ENCARGOS COMPLEMENTARES - COLETADO CAIXA) (SINAPI) | H | '00043461 | 0.3 | 1 | 0.24 | 0 | 0.24 | - | 0.072
FERRAMENTAS - FAMILIA SERVENTE - HORISTA (ENCARGOS COMPLEMENTARES - COLETADO CAIXA) (SINAPI) | H | '00043467 | 0.74525 | 1 | 0.38 | 0 | 0.38 | - | 0.283
EPI - FAMILIA ENCANADOR - HORISTA (ENCARGOS COMPLEMENTARES - COLETADO CAIXA) (SINAPI) | H | '00043485 | 0.3 | 1 | 0.83 | 0 | 0.83 | - | 0.249
EPI - FAMILIA SERVENTE - HORISTA (ENCARGOS COMPLEMENTARES - COLETADO CAIXA) (SINAPI) | H | '00043491 | 0.74525 | 1 | 1.02 | 0 | 1.02 | - | 0.76
SubTotal: | [8 empty] | 16.29
RESUMO
DISCRIMINAÇÃO |  |  | TAXA(%) | VALORES
Mão-de-Obra(A) |  |  | 85 | 11.82
Materiais(B) |  |  |  | 16.29
Equipamentos(C) |  |  |  | 0
Produção da Equipe(D) |  |  |  | 1
Custo Horário Total(A+C) |  |  |  | 11.82
Custo Unitário da Execução[(A/D)+(C/D)] = E |  |  |  | 11.82
Custo Direto Total(B+E) |  |  |  | 28.11
Bonificações e Despesas Indiretas - BDI |  |  | 30.9 | 8.69
CUSTO UNITÁRIO (Adotado) |  |  |  | 36.8
Orçamento: 868201 - - 2020 - VITÓRIA
Órgão Cliente: UFES/PU |  |  | Órgão Gerente: UFES/PU |  |  | Data Base: Maio/2020
Planilha: 1 - LOTE 01 - GOIABEIRAS E BASE OCEANOGRÁFICA
Item: 100501 - Cap pvc esgoto 50mm (tampão) - fornecimento e instalação | [6 empty] | Unidade: und
Base: LOCAL |  | Código Base: '1063 |  | Fonte: PU/UFES |  |  | Versão: -1
MÃO DE OBRA | Unid | Código | Coefic. | C. Prod. | Pr. Prod. | Pr. Improd. | Pr. Unit. | Fator Ac. | Subtotal
ENCANADOR OU BOMBEIRO HIDRAULICO (SINAPI) | H | '00002696 | 0.065806 | 1 | 7.31 | 0 | 13.52 | - | 0.89
SERVENTE DE OBRAS (SINAPI) | H | '00006111 | 0.065949 | 1 | 4.94 | 0 | 9.14 | - | 0.603
SubTotal: | [8 empty] | 1.49
MATERIAL | Unid | Código | Coefic. | C. Prod. | Pr. Prod. | Pr. Improd. | Pr. Unit. | Fator Ac. | Subtotal
ADESIVO PLASTICO PARA PVC, FRASCO COM 850 GR (SINAPI) | UN | '00000122 | 0.007 | 1 | 53.75 | 0 | 53.75 | - | 0.376
CAP PVC, SOLDAVEL, DN 50 MM, SERIE NORMAL, PARA ESGOTO PREDIAL (SINAPI) | UN | '00012909 | 1 | 1 | 3.27 | 0 | 3.27 | - | 3.27
SOLUCAO LIMPADORA PARA PVC, FRASCO COM 1000 CM3 (SINAPI) | UN | '00020083 | 0.005 | 1 | 46.67 | 0 | 46.67 | - | 0.233
ALIMENTACAO - HORISTA (COLETADO CAIXA) (SINAPI) | H | '00037370 | 0.13 | 1 | 2.59 | 0 | 2.59 | - | 0.337
TRANSPORTE - HORISTA (COLETADO CAIXA) (SINAPI) | H | '00037371 | 0.13 | 1 | 0.6 | 0 | 0.6 | - | 0.078
EXAMES - HORISTA (COLETADO CAIXA) (SINAPI) | H | '00037372 | 0.13 | 1 | 0.35 | 0 | 0.35 | - | 0.046
SEGURO - HORISTA (COLETADO CAIXA) (SINAPI) | H | '00037373 | 0.13 | 1 | 0.07 | 0 | 0.07 | - | 0.009
FERRAMENTAS - FAMILIA ENCANADOR - HORISTA (ENCARGOS COMPLEMENTARES - COLETADO CAIXA) (SINAPI) | H | '00043461 | 0.065 | 1 | 0.24 | 0 | 0.24 | - | 0.016
FERRAMENTAS - FAMILIA SERVENTE - HORISTA (ENCARGOS COMPLEMENTARES - COLETADO CAIXA) (SINAPI) | H | '00043467 | 0.065 | 1 | 0.38 | 0 | 0.38 | - | 0.025
EPI - FAMILIA ENCANADOR - HORISTA (ENCARGOS COMPLEMENTARES - COLETADO CAIXA) (SINAPI) | H | '00043485 | 0.065 | 1 | 0.83 | 0 | 0.83 | - | 0.054
EPI - FAMILIA SERVENTE - HORISTA (ENCARGOS COMPLEMENTARES - COLETADO CAIXA) (SINAPI) | H | '00043491 | 0.065 | 1 | 1.02 | 0 | 1.02 | - | 0.066
SubTotal: | [8 empty] | 4.51
RESUMO
DISCRIMINAÇÃO |  |  | TAXA(%) | VALORES
Mão-de-Obra(A) |  |  | 85 | 1.49
Materiais(B) |  |  |  | 4.51
Equipamentos(C) |  |  |  | 0
Produção da Equipe(D) |  |  |  | 1
Custo Horário Total(A+C) |  |  |  | 1.49
Custo Unitário da Execução[(A/D)+(C/D)] = E |  |  |  | 1.49
Custo Direto Total(B+E) |  |  |  | 6
Bonificações e Despesas Indiretas - BDI |  |  | 30.9 | 1.85
CUSTO UNITÁRIO (Adotado) |  |  |  | 7.85
Orçamento: 868201 - - 2020 - VITÓRIA
Órgão Cliente: UFES/PU |  |  | Órgão Gerente: UFES/PU |  |  | Data Base: Maio/2020
Planilha: 1 - LOTE 01 - GOIABEIRAS E BASE OCEANOGRÁFICA
Item: 100502 - Cap pvc esgoto 75mm (tampão) - fornecimento e instalação | [6 empty] | Unidade: und
Base: LOCAL |  | Código Base: '1006 |  | Fonte: PU/UFES |  |  | Versão: -1
MÃO DE OBRA | Unid | Código | Coefic. | C. Prod. | Pr. Prod. | Pr. Improd. | Pr. Unit. | Fator Ac. | Subtotal
ENCANADOR OU BOMBEIRO HIDRAULICO (SINAPI) | H | '00002696 | 0.080992 | 1 | 7.31 | 0 | 13.52 | - | 1.095
SERVENTE DE OBRAS (SINAPI) | H | '00006111 | 0.081168 | 1 | 4.94 | 0 | 9.14 | - | 0.742
SubTotal: | [8 empty] | 1.84
MATERIAL | Unid | Código | Coefic. | C. Prod. | Pr. Prod. | Pr. Improd. | Pr. Unit. | Fator Ac. | Subtotal
ADESIVO PLASTICO PARA PVC, FRASCO COM 850 GR (SINAPI) | UN | '00000122 | 0.012 | 1 | 53.75 | 0 | 53.75 | - | 0.645
CAP PVC, SOLDAVEL, DN 75 MM, SERIE NORMAL, PARA ESGOTO PREDIAL (SINAPI) | UN | '00012910 | 1 | 1 | 5.46 | 0 | 5.46 | - | 5.46
SOLUCAO LIMPADORA PARA PVC, FRASCO COM 1000 CM3 (SINAPI) | UN | '00020083 | 0.01 | 1 | 46.67 | 0 | 46.67 | - | 0.467
ALIMENTACAO - HORISTA (COLETADO CAIXA) (SINAPI) | H | '00037370 | 0.16 | 1 | 2.59 | 0 | 2.59 | - | 0.414
TRANSPORTE - HORISTA (COLETADO CAIXA) (SINAPI) | H | '00037371 | 0.16 | 1 | 0.6 | 0 | 0.6 | - | 0.096
EXAMES - HORISTA (COLETADO CAIXA) (SINAPI) | H | '00037372 | 0.16 | 1 | 0.35 | 0 | 0.35 | - | 0.056
SEGURO - HORISTA (COLETADO CAIXA) (SINAPI) | H | '00037373 | 0.16 | 1 | 0.07 | 0 | 0.07 | - | 0.011
FERRAMENTAS - FAMILIA ENCANADOR - HORISTA (ENCARGOS COMPLEMENTARES - COLETADO CAIXA) (SINAPI) | H | '00043461 | 0.08 | 1 | 0.24 | 0 | 0.24 | - | 0.019
FERRAMENTAS - FAMILIA SERVENTE - HORISTA (ENCARGOS COMPLEMENTARES - COLETADO CAIXA) (SINAPI) | H | '00043467 | 0.08 | 1 | 0.38 | 0 | 0.38 | - | 0.03
EPI - FAMILIA ENCANADOR - HORISTA (ENCARGOS COMPLEMENTARES - COLETADO CAIXA) (SINAPI) | H | '00043485 | 0.08 | 1 | 0.83 | 0 | 0.83 | - | 0.066
EPI - FAMILIA SERVENTE - HORISTA (ENCARGOS COMPLEMENTARES - COLETADO CAIXA) (SINAPI) | H | '00043491 | 0.08 | 1 | 1.02 | 0 | 1.02 | - | 0.082
SubTotal: | [8 empty] | 7.35
RESUMO
DISCRIMINAÇÃO |  |  | TAXA(%) | VALORES
Mão-de-Obra(A) |  |  | 85 | 1.84
Materiais(B) |  |  |  | 7.35
Equipamentos(C) |  |  |  | 0
Produção da Equipe(D) |  |  |  | 1
Custo Horário Total(A+C) |  |  |  | 1.84
Custo Unitário da Execução[(A/D)+(C/D)] = E |  |  |  | 1.84
Custo Direto Total(B+E) |  |  |  | 9.19
Bonificações e Despesas Indiretas - BDI |  |  | 30.9 | 2.84
CUSTO UNITÁRIO (Adotado) |  |  |  | 12.03
Orçamento: 868201 - - 2020 - VITÓRIA
Órgão Cliente: UFES/PU |  |  | Órgão Gerente: UFES/PU |  |  | Data Base: Maio/2020
Planilha: 1 - LOTE 01 - GOIABEIRAS E BASE OCEANOGRÁFICA
Item: 100503 - Cap pvc esgoto 100mm (tampão) - fornecimento e instalação | [6 empty] | Unidade: und
Base: LOCAL |  | Código Base: '1007 |  | Fonte: PU/UFES |  |  | Versão: -1
MÃO DE OBRA | Unid | Código | Coefic. | C. Prod. | Pr. Prod. | Pr. Improd. | Pr. Unit. | Fator Ac. | Subtotal
ENCANADOR OU BOMBEIRO HIDRAULICO (SINAPI) | H | '00002696 | 0.11136 | 1 | 7.31 | 0 | 13.52 | - | 1.506
SERVENTE DE OBRAS (SINAPI) | H | '00006111 | 0.11161 | 1 | 4.94 | 0 | 9.14 | - | 1.02
SubTotal: | [8 empty] | 2.53
MATERIAL | Unid | Código | Coefic. | C. Prod. | Pr. Prod. | Pr. Improd. | Pr. Unit. | Fator Ac. | Subtotal
ADESIVO PLASTICO PARA PVC, FRASCO COM 850 GR (SINAPI) | UN | '00000122 | 0.02 | 1 | 53.75 | 0 | 53.75 | - | 1.075
CAP PVC, SOLDAVEL, DN 100 MM, SERIE NORMAL, PARA ESGOTO PREDIAL (SINAPI) | UN | '00001200 | 1 | 1 | 7.22 | 0 | 7.22 | - | 7.22
SOLUCAO LIMPADORA PARA PVC, FRASCO COM 1000 CM3 (SINAPI) | UN | '00020083 | 0.015 | 1 | 46.67 | 0 | 46.67 | - | 0.7
ALIMENTACAO - HORISTA (COLETADO CAIXA) (SINAPI) | H | '00037370 | 0.22 | 1 | 2.59 | 0 | 2.59 | - | 0.57
TRANSPORTE - HORISTA (COLETADO CAIXA) (SINAPI) | H | '00037371 | 0.22 | 1 | 0.6 | 0 | 0.6 | - | 0.132
EXAMES - HORISTA (COLETADO CAIXA) (SINAPI) | H | '00037372 | 0.22 | 1 | 0.35 | 0 | 0.35 | - | 0.077
SEGURO - HORISTA (COLETADO CAIXA) (SINAPI) | H | '00037373 | 0.22 | 1 | 0.07 | 0 | 0.07 | - | 0.015
FERRAMENTAS - FAMILIA ENCANADOR - HORISTA (ENCARGOS COMPLEMENTARES - COLETADO CAIXA) (SINAPI) | H | '00043461 | 0.11 | 1 | 0.24 | 0 | 0.24 | - | 0.026
FERRAMENTAS - FAMILIA SERVENTE - HORISTA (ENCARGOS COMPLEMENTARES - COLETADO CAIXA) (SINAPI) | H | '00043467 | 0.11 | 1 | 0.38 | 0 | 0.38 | - | 0.042
EPI - FAMILIA ENCANADOR - HORISTA (ENCARGOS COMPLEMENTARES - COLETADO CAIXA) (SINAPI) | H | '00043485 | 0.11 | 1 | 0.83 | 0 | 0.83 | - | 0.091
EPI - FAMILIA SERVENTE - HORISTA (ENCARGOS COMPLEMENTARES - COLETADO CAIXA) (SINAPI) | H | '00043491 | 0.11 | 1 | 1.02 | 0 | 1.02 | - | 0.112
SubTotal: | [8 empty] | 10.06
RESUMO
DISCRIMINAÇÃO |  |  | TAXA(%) | VALORES
Mão-de-Obra(A) |  |  | 85 | 2.53
Materiais(B) |  |  |  | 10.06
Equipamentos(C) |  |  |  | 0
Produção da Equipe(D) |  |  |  | 1
Custo Horário Total(A+C) |  |  |  | 2.53
Custo Unitário da Execução[(A/D)+(C/D)] = E |  |  |  | 2.53
Custo Direto Total(B+E) |  |  |  | 12.59
Bonificações e Despesas Indiretas - BDI |  |  | 30.9 | 3.89
CUSTO UNITÁRIO (Adotado) |  |  |  | 16.48
Orçamento: 868201 - - 2020 - VITÓRIA
Órgão Cliente: UFES/PU |  |  | Órgão Gerente: UFES/PU |  |  | Data Base: Maio/2020
Planilha: 1 - LOTE 01 - GOIABEIRAS E BASE OCEANOGRÁFICA
Item: 100504 - Joelho 90 graus, pvc, soldável, dn 20mm, instalado em ramal ou sub-ramal de água - fornecimento e instalação. af_12/2014 | [6 empty] | Unidade: un
Base: SINAPI |  | Código Base: '89358 |  | Fonte: SINAPI |  |  | Versão: 51
MÃO DE OBRA | Unid | Código | Coefic. | C. Prod. | Pr. Prod. | Pr. Improd. | Pr. Unit. | Fator Ac. | Subtotal
AUXILIAR DE ENCANADOR OU BOMBEIRO HIDRAULICO (SINAPI) | H | '00000246 | 0.1306 | 1 | 5.18 | 0 | 9.58 | - | 1.251
ENCANADOR OU BOMBEIRO HIDRAULICO (SINAPI) | H | '00002696 | 0.1306 | 1 | 7.31 | 0 | 13.52 | - | 1.766
SubTotal: | [8 empty] | 3.02
MATERIAL | Unid | Código | Coefic. | C. Prod. | Pr. Prod. | Pr. Improd. | Pr. Unit. | Fator Ac. | Subtotal
ADESIVO PLASTICO PARA PVC, FRASCO COM 850 GR (SINAPI) | UN | '00000122 | 0.006 | 1 | 53.75 | 0 | 53.75 | - | 0.323
JOELHO PVC, SOLDAVEL, 90 GRAUS, 20 MM, PARA AGUA FRIA PREDIAL (SINAPI) | UN | '00003542 | 1 | 1 | 0.45 | 0 | 0.45 | - | 0.45
SOLUCAO LIMPADORA PARA PVC, FRASCO COM 1000 CM3 (SINAPI) | UN | '00020083 | 0.006 | 1 | 46.67 | 0 | 46.67 | - | 0.28
ALIMENTACAO - HORISTA (COLETADO CAIXA) (SINAPI) | H | '00037370 | 0.258 | 1 | 2.59 | 0 | 2.59 | - | 0.668
TRANSPORTE - HORISTA (COLETADO CAIXA) (SINAPI) | H | '00037371 | 0.258 | 1 | 0.6 | 0 | 0.6 | - | 0.154
EXAMES - HORISTA (COLETADO CAIXA) (SINAPI) | H | '00037372 | 0.258 | 1 | 0.35 | 0 | 0.35 | - | 0.09
SEGURO - HORISTA (COLETADO CAIXA) (SINAPI) | H | '00037373 | 0.258 | 1 | 0.07 | 0 | 0.07 | - | 0.018
LIXA D'AGUA EM FOLHA, GRAO 100 (SINAPI) | UN | '00038383 | 0.043 | 1 | 1.61 | 0 | 1.61 | - | 0.069
FERRAMENTAS - FAMILIA ENCANADOR - HORISTA (ENCARGOS COMPLEMENTARES - COLETADO CAIXA) (SINAPI) | H | '00043461 | 0.258 | 1 | 0.24 | 0 | 0.24 | - | 0.062
EPI - FAMILIA ENCANADOR - HORISTA (ENCARGOS COMPLEMENTARES - COLETADO CAIXA) (SINAPI) | H | '00043485 | 0.258 | 1 | 0.83 | 0 | 0.83 | - | 0.214
SubTotal: | [8 empty] | 2.33
RESUMO
DISCRIMINAÇÃO |  |  | TAXA(%) | VALORES
Mão-de-Obra(A) |  |  | 85 | 3.02
Materiais(B) |  |  |  | 2.33
Equipamentos(C) |  |  |  | 0
Produção da Equipe(D) |  |  |  | 1
Custo Horário Total(A+C) |  |  |  | 3.02
Custo Unitário da Execução[(A/D)+(C/D)] = E |  |  |  | 3.02
Custo Direto Total(B+E) |  |  |  | 5.35
Bonificações e Despesas Indiretas - BDI |  |  | 30.9 | 1.65
CUSTO UNITÁRIO (Adotado) |  |  |  | 7
Orçamento: 868201 - - 2020 - VITÓRIA
Órgão Cliente: UFES/PU |  |  | Órgão Gerente: UFES/PU |  |  | Data Base: Maio/2020
Planilha: 1 - LOTE 01 - GOIABEIRAS E BASE OCEANOGRÁFICA
Item: 100505 - Joelho 45 graus, pvc, soldável, dn 20mm, instalado em ramal ou sub-ramal de água - fornecimento e instalação. af_12/2014 | [6 empty] | Unidade: un
Base: SINAPI |  | Código Base: '89359 |  | Fonte: SINAPI |  |  | Versão: 51
MÃO DE OBRA | Unid | Código | Coefic. | C. Prod. | Pr. Prod. | Pr. Improd. | Pr. Unit. | Fator Ac. | Subtotal
AUXILIAR DE ENCANADOR OU BOMBEIRO HIDRAULICO (SINAPI) | H | '00000246 | 0.1306 | 1 | 5.18 | 0 | 9.58 | - | 1.251
ENCANADOR OU BOMBEIRO HIDRAULICO (SINAPI) | H | '00002696 | 0.1306 | 1 | 7.31 | 0 | 13.52 | - | 1.766
SubTotal: | [8 empty] | 3.02
MATERIAL | Unid | Código | Coefic. | C. Prod. | Pr. Prod. | Pr. Improd. | Pr. Unit. | Fator Ac. | Subtotal
ADESIVO PLASTICO PARA PVC, FRASCO COM 850 GR (SINAPI) | UN | '00000122 | 0.006 | 1 | 53.75 | 0 | 53.75 | - | 0.323
JOELHO, PVC SOLDAVEL, 45 GRAUS, 20 MM, PARA AGUA FRIA PREDIAL (SINAPI) | UN | '00003499 | 1 | 1 | 0.75 | 0 | 0.75 | - | 0.75
SOLUCAO LIMPADORA PARA PVC, FRASCO COM 1000 CM3 (SINAPI) | UN | '00020083 | 0.006 | 1 | 46.67 | 0 | 46.67 | - | 0.28
ALIMENTACAO - HORISTA (COLETADO CAIXA) (SINAPI) | H | '00037370 | 0.258 | 1 | 2.59 | 0 | 2.59 | - | 0.668
TRANSPORTE - HORISTA (COLETADO CAIXA) (SINAPI) | H | '00037371 | 0.258 | 1 | 0.6 | 0 | 0.6 | - | 0.154
EXAMES - HORISTA (COLETADO CAIXA) (SINAPI) | H | '00037372 | 0.258 | 1 | 0.35 | 0 | 0.35 | - | 0.09
SEGURO - HORISTA (COLETADO CAIXA) (SINAPI) | H | '00037373 | 0.258 | 1 | 0.07 | 0 | 0.07 | - | 0.018
LIXA D'AGUA EM FOLHA, GRAO 100 (SINAPI) | UN | '00038383 | 0.043 | 1 | 1.61 | 0 | 1.61 | - | 0.069
FERRAMENTAS - FAMILIA ENCANADOR - HORISTA (ENCARGOS COMPLEMENTARES - COLETADO CAIXA) (SINAPI) | H | '00043461 | 0.258 | 1 | 0.24 | 0 | 0.24 | - | 0.062
EPI - FAMILIA ENCANADOR - HORISTA (ENCARGOS COMPLEMENTARES - COLETADO CAIXA) (SINAPI) | H | '00043485 | 0.258 | 1 | 0.83 | 0 | 0.83 | - | 0.214
SubTotal: | [8 empty] | 2.63
RESUMO
DISCRIMINAÇÃO |  |  | TAXA(%) | VALORES
Mão-de-Obra(A) |  |  | 85 | 3.02
Materiais(B) |  |  |  | 2.63
Equipamentos(C) |  |  |  | 0
Produção da Equipe(D) |  |  |  | 1
Custo Horário Total(A+C) |  |  |  | 3.02
Custo Unitário da Execução[(A/D)+(C/D)] = E |  |  |  | 3.02
Custo Direto Total(B+E) |  |  |  | 5.65
Bonificações e Despesas Indiretas - BDI |  |  | 30.9 | 1.75
CUSTO UNITÁRIO (Adotado) |  |  |  | 7.4
Orçamento: 868201 - - 2020 - VITÓRIA
Órgão Cliente: UFES/PU |  |  | Órgão Gerente: UFES/PU |  |  | Data Base: Maio/2020
Planilha: 1 - LOTE 01 - GOIABEIRAS E BASE OCEANOGRÁFICA
Item: 100506 - Curva 90 graus, pvc, soldável, dn 20mm, instalado em ramal ou sub-ramal de água - fornecimento e instalação. af_12/2014 | [6 empty] | Unidade: un
Base: SINAPI |  | Código Base: '89360 |  | Fonte: SINAPI |  |  | Versão: 51
MÃO DE OBRA | Unid | Código | Coefic. | C. Prod. | Pr. Prod. | Pr. Improd. | Pr. Unit. | Fator Ac. | Subtotal
AUXILIAR DE ENCANADOR OU BOMBEIRO HIDRAULICO (SINAPI) | H | '00000246 | 0.1306 | 1 | 5.18 | 0 | 9.58 | - | 1.251
ENCANADOR OU BOMBEIRO HIDRAULICO (SINAPI) | H | '00002696 | 0.1306 | 1 | 7.31 | 0 | 13.52 | - | 1.766
SubTotal: | [8 empty] | 3.02
MATERIAL | Unid | Código | Coefic. | C. Prod. | Pr. Prod. | Pr. Improd. | Pr. Unit. | Fator Ac. | Subtotal
ADESIVO PLASTICO PARA PVC, FRASCO COM 850 GR (SINAPI) | UN | '00000122 | 0.006 | 1 | 53.75 | 0 | 53.75 | - | 0.323
CURVA DE PVC 90 GRAUS, SOLDAVEL, 20 MM, PARA AGUA FRIA PREDIAL (NBR 5648) (SINAPI) | UN | '00001955 | 1 | 1 | 2.02 | 0 | 2.02 | - | 2.02
SOLUCAO LIMPADORA PARA PVC, FRASCO COM 1000 CM3 (SINAPI) | UN | '00020083 | 0.006 | 1 | 46.67 | 0 | 46.67 | - | 0.28
ALIMENTACAO - HORISTA (COLETADO CAIXA) (SINAPI) | H | '00037370 | 0.258 | 1 | 2.59 | 0 | 2.59 | - | 0.668
TRANSPORTE - HORISTA (COLETADO CAIXA) (SINAPI) | H | '00037371 | 0.258 | 1 | 0.6 | 0 | 0.6 | - | 0.154
EXAMES - HORISTA (COLETADO CAIXA) (SINAPI) | H | '00037372 | 0.258 | 1 | 0.35 | 0 | 0.35 | - | 0.09
SEGURO - HORISTA (COLETADO CAIXA) (SINAPI) | H | '00037373 | 0.258 | 1 | 0.07 | 0 | 0.07 | - | 0.018
LIXA D'AGUA EM FOLHA, GRAO 100 (SINAPI) | UN | '00038383 | 0.043 | 1 | 1.61 | 0 | 1.61 | - | 0.069
FERRAMENTAS - FAMILIA ENCANADOR - HORISTA (ENCARGOS COMPLEMENTARES - COLETADO CAIXA) (SINAPI) | H | '00043461 | 0.258 | 1 | 0.24 | 0 | 0.24 | - | 0.062
EPI - FAMILIA ENCANADOR - HORISTA (ENCARGOS COMPLEMENTARES - COLETADO CAIXA) (SINAPI) | H | '00043485 | 0.258 | 1 | 0.83 | 0 | 0.83 | - | 0.214
SubTotal: | [8 empty] | 3.9
RESUMO
DISCRIMINAÇÃO |  |  | TAXA(%) | VALORES
Mão-de-Obra(A) |  |  | 85 | 3.02
Materiais(B) |  |  |  | 3.9
Equipamentos(C) |  |  |  | 0
Produção da Equipe(D) |  |  |  | 1
Custo Horário Total(A+C) |  |  |  | 3.02
Custo Unitário da Execução[(A/D)+(C/D)] = E |  |  |  | 3.02
Custo Direto Total(B+E) |  |  |  | 6.92
Bonificações e Despesas Indiretas - BDI |  |  | 30.9 | 2.14
CUSTO UNITÁRIO (Adotado) |  |  |  | 9.06
Orçamento: 868201 - - 2020 - VITÓRIA
Órgão Cliente: UFES/PU |  |  | Órgão Gerente: UFES/PU |  |  | Data Base: Maio/2020
Planilha: 1 - LOTE 01 - GOIABEIRAS E BASE OCEANOGRÁFICA
Item: 100507 - Curva 45 graus, pvc, soldável, dn 20mm, instalado em ramal ou sub-ramal de água - fornecimento e instalação. af_12/2014 | [6 empty] | Unidade: un
Base: SINAPI |  | Código Base: '89361 |  | Fonte: SINAPI |  |  | Versão: 51
MÃO DE OBRA | Unid | Código | Coefic. | C. Prod. | Pr. Prod. | Pr. Improd. | Pr. Unit. | Fator Ac. | Subtotal
AUXILIAR DE ENCANADOR OU BOMBEIRO HIDRAULICO (SINAPI) | H | '00000246 | 0.1306 | 1 | 5.18 | 0 | 9.58 | - | 1.251
ENCANADOR OU BOMBEIRO HIDRAULICO (SINAPI) | H | '00002696 | 0.1306 | 1 | 7.31 | 0 | 13.52 | - | 1.766
SubTotal: | [8 empty] | 3.02
MATERIAL | Unid | Código | Coefic. | C. Prod. | Pr. Prod. | Pr. Improd. | Pr. Unit. | Fator Ac. | Subtotal
ADESIVO PLASTICO PARA PVC, FRASCO COM 850 GR (SINAPI) | UN | '00000122 | 0.006 | 1 | 53.75 | 0 | 53.75 | - | 0.323
CURVA DE PVC 45 GRAUS, SOLDAVEL, 20 MM, PARA AGUA FRIA PREDIAL (NBR 5648) (SINAPI) | UN | '00001926 | 1 | 1 | 1.52 | 0 | 1.52 | - | 1.52
SOLUCAO LIMPADORA PARA PVC, FRASCO COM 1000 CM3 (SINAPI) | UN | '00020083 | 0.006 | 1 | 46.67 | 0 | 46.67 | - | 0.28
ALIMENTACAO - HORISTA (COLETADO CAIXA) (SINAPI) | H | '00037370 | 0.258 | 1 | 2.59 | 0 | 2.59 | - | 0.668
TRANSPORTE - HORISTA (COLETADO CAIXA) (SINAPI) | H | '00037371 | 0.258 | 1 | 0.6 | 0 | 0.6 | - | 0.154
EXAMES - HORISTA (COLETADO CAIXA) (SINAPI) | H | '00037372 | 0.258 | 1 | 0.35 | 0 | 0.35 | - | 0.09
SEGURO - HORISTA (COLETADO CAIXA) (SINAPI) | H | '00037373 | 0.258 | 1 | 0.07 | 0 | 0.07 | - | 0.018
LIXA D'AGUA EM FOLHA, GRAO 100 (SINAPI) | UN | '00038383 | 0.043 | 1 | 1.61 | 0 | 1.61 | - | 0.069
FERRAMENTAS - FAMILIA ENCANADOR - HORISTA (ENCARGOS COMPLEMENTARES - COLETADO CAIXA) (SINAPI) | H | '00043461 | 0.258 | 1 | 0.24 | 0 | 0.24 | - | 0.062
EPI - FAMILIA ENCANADOR - HORISTA (ENCARGOS COMPLEMENTARES - COLETADO CAIXA) (SINAPI) | H | '00043485 | 0.258 | 1 | 0.83 | 0 | 0.83 | - | 0.214
SubTotal: | [8 empty] | 3.4
RESUMO
DISCRIMINAÇÃO |  |  | TAXA(%) | VALORES
Mão-de-Obra(A) |  |  | 85 | 3.02
Materiais(B) |  |  |  | 3.4
Equipamentos(C) |  |  |  | 0
Produção da Equipe(D) |  |  |  | 1
Custo Horário Total(A+C) |  |  |  | 3.02
Custo Unitário da Execução[(A/D)+(C/D)] = E |  |  |  | 3.02
Custo Direto Total(B+E) |  |  |  | 6.42
Bonificações e Despesas Indiretas - BDI |  |  | 30.9 | 1.98
CUSTO UNITÁRIO (Adotado) |  |  |  | 8.4
Orçamento: 868201 - - 2020 - VITÓRIA
Órgão Cliente: UFES/PU |  |  | Órgão Gerente: UFES/PU |  |  | Data Base: Maio/2020
Planilha: 1 - LOTE 01 - GOIABEIRAS E BASE OCEANOGRÁFICA
Item: 100508 - Joelho 90 graus, pvc, soldável, dn 25mm, instalado em ramal ou sub-ramal de água - fornecimento e instalação. af_12/2014 | [6 empty] | Unidade: un
Base: SINAPI |  | Código Base: '89362 |  | Fonte: SINAPI |  |  | Versão: 51
MÃO DE OBRA | Unid | Código | Coefic. | C. Prod. | Pr. Prod. | Pr. Improd. | Pr. Unit. | Fator Ac. | Subtotal
AUXILIAR DE ENCANADOR OU BOMBEIRO HIDRAULICO (SINAPI) | H | '00000246 | 0.15186 | 1 | 5.18 | 0 | 9.58 | - | 1.455
ENCANADOR OU BOMBEIRO HIDRAULICO (SINAPI) | H | '00002696 | 0.15186 | 1 | 7.31 | 0 | 13.52 | - | 2.053
SubTotal: | [8 empty] | 3.51
MATERIAL | Unid | Código | Coefic. | C. Prod. | Pr. Prod. | Pr. Improd. | Pr. Unit. | Fator Ac. | Subtotal
ADESIVO PLASTICO PARA PVC, FRASCO COM 850 GR (SINAPI) | UN | '00000122 | 0.007 | 1 | 53.75 | 0 | 53.75 | - | 0.376
JOELHO PVC, SOLDAVEL, 90 GRAUS, 25 MM, PARA AGUA FRIA PREDIAL (SINAPI) | UN | '00003529 | 1 | 1 | 0.62 | 0 | 0.62 | - | 0.62
SOLUCAO LIMPADORA PARA PVC, FRASCO COM 1000 CM3 (SINAPI) | UN | '00020083 | 0.008 | 1 | 46.67 | 0 | 46.67 | - | 0.373
ALIMENTACAO - HORISTA (COLETADO CAIXA) (SINAPI) | H | '00037370 | 0.3 | 1 | 2.59 | 0 | 2.59 | - | 0.778
TRANSPORTE - HORISTA (COLETADO CAIXA) (SINAPI) | H | '00037371 | 0.3 | 1 | 0.6 | 0 | 0.6 | - | 0.18
EXAMES - HORISTA (COLETADO CAIXA) (SINAPI) | H | '00037372 | 0.3 | 1 | 0.35 | 0 | 0.35 | - | 0.106
SEGURO - HORISTA (COLETADO CAIXA) (SINAPI) | H | '00037373 | 0.3 | 1 | 0.07 | 0 | 0.07 | - | 0.022
LIXA D'AGUA EM FOLHA, GRAO 100 (SINAPI) | UN | '00038383 | 0.05 | 1 | 1.61 | 0 | 1.61 | - | 0.081
FERRAMENTAS - FAMILIA ENCANADOR - HORISTA (ENCARGOS COMPLEMENTARES - COLETADO CAIXA) (SINAPI) | H | '00043461 | 0.3 | 1 | 0.24 | 0 | 0.24 | - | 0.072
EPI - FAMILIA ENCANADOR - HORISTA (ENCARGOS COMPLEMENTARES - COLETADO CAIXA) (SINAPI) | H | '00043485 | 0.3 | 1 | 0.83 | 0 | 0.83 | - | 0.25
SubTotal: | [8 empty] | 2.86
RESUMO
DISCRIMINAÇÃO |  |  | TAXA(%) | VALORES
Mão-de-Obra(A) |  |  | 85 | 3.51
Materiais(B) |  |  |  | 2.85
Equipamentos(C) |  |  |  | 0
Produção da Equipe(D) |  |  |  | 1
Custo Horário Total(A+C) |  |  |  | 3.51
Custo Unitário da Execução[(A/D)+(C/D)] = E |  |  |  | 3.51
Custo Direto Total(B+E) |  |  |  | 6.36
Bonificações e Despesas Indiretas - BDI |  |  | 30.9 | 1.97
CUSTO UNITÁRIO (Adotado) |  |  |  | 8.33
Orçamento: 868201 - - 2020 - VITÓRIA
Órgão Cliente: UFES/PU |  |  | Órgão Gerente: UFES/PU |  |  | Data Base: Maio/2020
Planilha: 1 - LOTE 01 - GOIABEIRAS E BASE OCEANOGRÁFICA
Item: 100509 - Joelho 45 graus, pvc, soldável, dn 25mm, instalado em ramal ou sub-ramal de água - fornecimento e instalação. af_12/2014 | [6 empty] | Unidade: un
Base: SINAPI |  | Código Base: '89363 |  | Fonte: SINAPI |  |  | Versão: 51
MÃO DE OBRA | Unid | Código | Coefic. | C. Prod. | Pr. Prod. | Pr. Improd. | Pr. Unit. | Fator Ac. | Subtotal
AUXILIAR DE ENCANADOR OU BOMBEIRO HIDRAULICO (SINAPI) | H | '00000246 | 0.15186 | 1 | 5.18 | 0 | 9.58 | - | 1.455
ENCANADOR OU BOMBEIRO HIDRAULICO (SINAPI) | H | '00002696 | 0.15186 | 1 | 7.31 | 0 | 13.52 | - | 2.053
SubTotal: | [8 empty] | 3.51
MATERIAL | Unid | Código | Coefic. | C. Prod. | Pr. Prod. | Pr. Improd. | Pr. Unit. | Fator Ac. | Subtotal
ADESIVO PLASTICO PARA PVC, FRASCO COM 850 GR (SINAPI) | UN | '00000122 | 0.007 | 1 | 53.75 | 0 | 53.75 | - | 0.376
JOELHO, PVC SOLDAVEL, 45 GRAUS, 25 MM, PARA AGUA FRIA PREDIAL (SINAPI) | UN | '00003500 | 1 | 1 | 1.27 | 0 | 1.27 | - | 1.27
SOLUCAO LIMPADORA PARA PVC, FRASCO COM 1000 CM3 (SINAPI) | UN | '00020083 | 0.008 | 1 | 46.67 | 0 | 46.67 | - | 0.373
ALIMENTACAO - HORISTA (COLETADO CAIXA) (SINAPI) | H | '00037370 | 0.3 | 1 | 2.59 | 0 | 2.59 | - | 0.778
TRANSPORTE - HORISTA (COLETADO CAIXA) (SINAPI) | H | '00037371 | 0.3 | 1 | 0.6 | 0 | 0.6 | - | 0.18
EXAMES - HORISTA (COLETADO CAIXA) (SINAPI) | H | '00037372 | 0.3 | 1 | 0.35 | 0 | 0.35 | - | 0.106
SEGURO - HORISTA (COLETADO CAIXA) (SINAPI) | H | '00037373 | 0.3 | 1 | 0.07 | 0 | 0.07 | - | 0.022
LIXA D'AGUA EM FOLHA, GRAO 100 (SINAPI) | UN | '00038383 | 0.05 | 1 | 1.61 | 0 | 1.61 | - | 0.081
FERRAMENTAS - FAMILIA ENCANADOR - HORISTA (ENCARGOS COMPLEMENTARES - COLETADO CAIXA) (SINAPI) | H | '00043461 | 0.3 | 1 | 0.24 | 0 | 0.24 | - | 0.072
EPI - FAMILIA ENCANADOR - HORISTA (ENCARGOS COMPLEMENTARES - COLETADO CAIXA) (SINAPI) | H | '00043485 | 0.3 | 1 | 0.83 | 0 | 0.83 | - | 0.25
SubTotal: | [8 empty] | 3.51
RESUMO
DISCRIMINAÇÃO |  |  | TAXA(%) | VALORES
Mão-de-Obra(A) |  |  | 85 | 3.51
Materiais(B) |  |  |  | 3.5
Equipamentos(C) |  |  |  | 0
Produção da Equipe(D) |  |  |  | 1
Custo Horário Total(A+C) |  |  |  | 3.51
Custo Unitário da Execução[(A/D)+(C/D)] = E |  |  |  | 3.51
Custo Direto Total(B+E) |  |  |  | 7.01
Bonificações e Despesas Indiretas - BDI |  |  | 30.9 | 2.17
CUSTO UNITÁRIO (Adotado) |  |  |  | 9.18
Orçamento: 868201 - - 2020 - VITÓRIA
Órgão Cliente: UFES/PU |  |  | Órgão Gerente: UFES/PU |  |  | Data Base: Maio/2020
Planilha: 1 - LOTE 01 - GOIABEIRAS E BASE OCEANOGRÁFICA
Item: 100510 - Curva 90 graus, pvc, soldável, dn 25mm, instalado em ramal ou sub-ramal de água - fornecimento e instalação. af_12/2014 | [6 empty] | Unidade: un
Base: SINAPI |  | Código Base: '89364 |  | Fonte: SINAPI |  |  | Versão: 51
MÃO DE OBRA | Unid | Código | Coefic. | C. Prod. | Pr. Prod. | Pr. Improd. | Pr. Unit. | Fator Ac. | Subtotal
AUXILIAR DE ENCANADOR OU BOMBEIRO HIDRAULICO (SINAPI) | H | '00000246 | 0.15186 | 1 | 5.18 | 0 | 9.58 | - | 1.455
ENCANADOR OU BOMBEIRO HIDRAULICO (SINAPI) | H | '00002696 | 0.15186 | 1 | 7.31 | 0 | 13.52 | - | 2.053
SubTotal: | [8 empty] | 3.51
MATERIAL | Unid | Código | Coefic. | C. Prod. | Pr. Prod. | Pr. Improd. | Pr. Unit. | Fator Ac. | Subtotal
ADESIVO PLASTICO PARA PVC, FRASCO COM 850 GR (SINAPI) | UN | '00000122 | 0.007 | 1 | 53.75 | 0 | 53.75 | - | 0.376
CURVA DE PVC 90 GRAUS, SOLDAVEL, 25 MM, PARA AGUA FRIA PREDIAL (NBR 5648) (SINAPI) | UN | '00001956 | 1 | 1 | 2.61 | 0 | 2.61 | - | 2.61
SOLUCAO LIMPADORA PARA PVC, FRASCO COM 1000 CM3 (SINAPI) | UN | '00020083 | 0.008 | 1 | 46.67 | 0 | 46.67 | - | 0.373
ALIMENTACAO - HORISTA (COLETADO CAIXA) (SINAPI) | H | '00037370 | 0.3 | 1 | 2.59 | 0 | 2.59 | - | 0.778
TRANSPORTE - HORISTA (COLETADO CAIXA) (SINAPI) | H | '00037371 | 0.3 | 1 | 0.6 | 0 | 0.6 | - | 0.18
EXAMES - HORISTA (COLETADO CAIXA) (SINAPI) | H | '00037372 | 0.3 | 1 | 0.35 | 0 | 0.35 | - | 0.106
SEGURO - HORISTA (COLETADO CAIXA) (SINAPI) | H | '00037373 | 0.3 | 1 | 0.07 | 0 | 0.07 | - | 0.022
LIXA D'AGUA EM FOLHA, GRAO 100 (SINAPI) | UN | '00038383 | 0.05 | 1 | 1.61 | 0 | 1.61 | - | 0.081
FERRAMENTAS - FAMILIA ENCANADOR - HORISTA (ENCARGOS COMPLEMENTARES - COLETADO CAIXA) (SINAPI) | H | '00043461 | 0.3 | 1 | 0.24 | 0 | 0.24 | - | 0.072
EPI - FAMILIA ENCANADOR - HORISTA (ENCARGOS COMPLEMENTARES - COLETADO CAIXA) (SINAPI) | H | '00043485 | 0.3 | 1 | 0.83 | 0 | 0.83 | - | 0.25
SubTotal: | [8 empty] | 4.85
RESUMO
DISCRIMINAÇÃO |  |  | TAXA(%) | VALORES
Mão-de-Obra(A) |  |  | 85 | 3.51
Materiais(B) |  |  |  | 4.84
Equipamentos(C) |  |  |  | 0
Produção da Equipe(D) |  |  |  | 1
Custo Horário Total(A+C) |  |  |  | 3.51
Custo Unitário da Execução[(A/D)+(C/D)] = E |  |  |  | 3.51
Custo Direto Total(B+E) |  |  |  | 8.35
Bonificações e Despesas Indiretas - BDI |  |  | 30.9 | 2.58
CUSTO UNITÁRIO (Adotado) |  |  |  | 10.93
Orçamento: 868201 - - 2020 - VITÓRIA
Órgão Cliente: UFES/PU |  |  | Órgão Gerente: UFES/PU |  |  | Data Base: Maio/2020
Planilha: 1 - LOTE 01 - GOIABEIRAS E BASE OCEANOGRÁFICA
Item: 100511 - Curva 45 graus, pvc, soldável, dn 25mm, instalado em ramal ou sub-ramal de água - fornecimento e instalação. af_12/2014 | [6 empty] | Unidade: un
Base: SINAPI |  | Código Base: '89365 |  | Fonte: SINAPI |  |  | Versão: 51
MÃO DE OBRA | Unid | Código | Coefic. | C. Prod. | Pr. Prod. | Pr. Improd. | Pr. Unit. | Fator Ac. | Subtotal
AUXILIAR DE ENCANADOR OU BOMBEIRO HIDRAULICO (SINAPI) | H | '00000246 | 0.15186 | 1 | 5.18 | 0 | 9.58 | - | 1.455
ENCANADOR OU BOMBEIRO HIDRAULICO (SINAPI) | H | '00002696 | 0.15186 | 1 | 7.31 | 0 | 13.52 | - | 2.053
SubTotal: | [8 empty] | 3.51
MATERIAL | Unid | Código | Coefic. | C. Prod. | Pr. Prod. | Pr. Improd. | Pr. Unit. | Fator Ac. | Subtotal
ADESIVO PLASTICO PARA PVC, FRASCO COM 850 GR (SINAPI) | UN | '00000122 | 0.007 | 1 | 53.75 | 0 | 53.75 | - | 0.376
CURVA DE PVC 45 GRAUS, SOLDAVEL, 25 MM, PARA AGUA FRIA PREDIAL (NBR 5648) (SINAPI) | UN | '00001927 | 1 | 1 | 2.01 | 0 | 2.01 | - | 2.01
SOLUCAO LIMPADORA PARA PVC, FRASCO COM 1000 CM3 (SINAPI) | UN | '00020083 | 0.008 | 1 | 46.67 | 0 | 46.67 | - | 0.373
ALIMENTACAO - HORISTA (COLETADO CAIXA) (SINAPI) | H | '00037370 | 0.3 | 1 | 2.59 | 0 | 2.59 | - | 0.778
TRANSPORTE - HORISTA (COLETADO CAIXA) (SINAPI) | H | '00037371 | 0.3 | 1 | 0.6 | 0 | 0.6 | - | 0.18
EXAMES - HORISTA (COLETADO CAIXA) (SINAPI) | H | '00037372 | 0.3 | 1 | 0.35 | 0 | 0.35 | - | 0.106
SEGURO - HORISTA (COLETADO CAIXA) (SINAPI) | H | '00037373 | 0.3 | 1 | 0.07 | 0 | 0.07 | - | 0.022
LIXA D'AGUA EM FOLHA, GRAO 100 (SINAPI) | UN | '00038383 | 0.05 | 1 | 1.61 | 0 | 1.61 | - | 0.081
FERRAMENTAS - FAMILIA ENCANADOR - HORISTA (ENCARGOS COMPLEMENTARES - COLETADO CAIXA) (SINAPI) | H | '00043461 | 0.3 | 1 | 0.24 | 0 | 0.24 | - | 0.072
EPI - FAMILIA ENCANADOR - HORISTA (ENCARGOS COMPLEMENTARES - COLETADO CAIXA) (SINAPI) | H | '00043485 | 0.3 | 1 | 0.83 | 0 | 0.83 | - | 0.25
SubTotal: | [8 empty] | 4.25
RESUMO
DISCRIMINAÇÃO |  |  | TAXA(%) | VALORES
Mão-de-Obra(A) |  |  | 85 | 3.51
Materiais(B) |  |  |  | 4.24
Equipamentos(C) |  |  |  | 0
Produção da Equipe(D) |  |  |  | 1
Custo Horário Total(A+C) |  |  |  | 3.51
Custo Unitário da Execução[(A/D)+(C/D)] = E |  |  |  | 3.51
Custo Direto Total(B+E) |  |  |  | 7.75
Bonificações e Despesas Indiretas - BDI |  |  | 30.9 | 2.39
CUSTO UNITÁRIO (Adotado) |  |  |  | 10.14
Orçamento: 868201 - - 2020 - VITÓRIA
Órgão Cliente: UFES/PU |  |  | Órgão Gerente: UFES/PU |  |  | Data Base: Maio/2020
Planilha: 1 - LOTE 01 - GOIABEIRAS E BASE OCEANOGRÁFICA
Item: 100512 - Joelho 90 graus com bucha de latão, pvc, soldável, dn 25mm, x 3/4? instalado em ramal ou sub-ramal de água - fornecimento e instalação. af_12/2014 | [6 empty] | Unidade: un
Base: SINAPI |  | Código Base: '89366 |  | Fonte: SINAPI |  |  | Versão: 51
MÃO DE OBRA | Unid | Código | Coefic. | C. Prod. | Pr. Prod. | Pr. Improd. | Pr. Unit. | Fator Ac. | Subtotal
AUXILIAR DE ENCANADOR OU BOMBEIRO HIDRAULICO (SINAPI) | H | '00000246 | 0.15186 | 1 | 5.18 | 0 | 9.58 | - | 1.455
ENCANADOR OU BOMBEIRO HIDRAULICO (SINAPI) | H | '00002696 | 0.15186 | 1 | 7.31 | 0 | 13.52 | - | 2.053
SubTotal: | [8 empty] | 3.51
MATERIAL | Unid | Código | Coefic. | C. Prod. | Pr. Prod. | Pr. Improd. | Pr. Unit. | Fator Ac. | Subtotal
ADESIVO PLASTICO PARA PVC, FRASCO COM 850 GR (SINAPI) | UN | '00000122 | 0.007 | 1 | 53.75 | 0 | 53.75 | - | 0.376
JOELHO PVC, SOLDAVEL, COM BUCHA DE LATAO, 90 GRAUS, 25 MM X 3/4", PARA AGUA FRIA PREDIAL (SINAPI) | UN | '00003524 | 1 | 1 | 6.15 | 0 | 6.15 | - | 6.15
SOLUCAO LIMPADORA PARA PVC, FRASCO COM 1000 CM3 (SINAPI) | UN | '00020083 | 0.008 | 1 | 46.67 | 0 | 46.67 | - | 0.373
ALIMENTACAO - HORISTA (COLETADO CAIXA) (SINAPI) | H | '00037370 | 0.3 | 1 | 2.59 | 0 | 2.59 | - | 0.778
TRANSPORTE - HORISTA (COLETADO CAIXA) (SINAPI) | H | '00037371 | 0.3 | 1 | 0.6 | 0 | 0.6 | - | 0.18
EXAMES - HORISTA (COLETADO CAIXA) (SINAPI) | H | '00037372 | 0.3 | 1 | 0.35 | 0 | 0.35 | - | 0.106
SEGURO - HORISTA (COLETADO CAIXA) (SINAPI) | H | '00037373 | 0.3 | 1 | 0.07 | 0 | 0.07 | - | 0.022
LIXA D'AGUA EM FOLHA, GRAO 100 (SINAPI) | UN | '00038383 | 0.05 | 1 | 1.61 | 0 | 1.61 | - | 0.081
FERRAMENTAS - FAMILIA ENCANADOR - HORISTA (ENCARGOS COMPLEMENTARES - COLETADO CAIXA) (SINAPI) | H | '00043461 | 0.3 | 1 | 0.24 | 0 | 0.24 | - | 0.072
EPI - FAMILIA ENCANADOR - HORISTA (ENCARGOS COMPLEMENTARES - COLETADO CAIXA) (SINAPI) | H | '00043485 | 0.3 | 1 | 0.83 | 0 | 0.83 | - | 0.25
SubTotal: | [8 empty] | 8.39
RESUMO
DISCRIMINAÇÃO |  |  | TAXA(%) | VALORES
Mão-de-Obra(A) |  |  | 85 | 3.51
Materiais(B) |  |  |  | 8.38
Equipamentos(C) |  |  |  | 0
Produção da Equipe(D) |  |  |  | 1
Custo Horário Total(A+C) |  |  |  | 3.51
Custo Unitário da Execução[(A/D)+(C/D)] = E |  |  |  | 3.51
Custo Direto Total(B+E) |  |  |  | 11.89
Bonificações e Despesas Indiretas - BDI |  |  | 30.9 | 3.67
CUSTO UNITÁRIO (Adotado) |  |  |  | 15.56
Orçamento: 868201 - - 2020 - VITÓRIA
Órgão Cliente: UFES/PU |  |  | Órgão Gerente: UFES/PU |  |  | Data Base: Maio/2020
Planilha: 1 - LOTE 01 - GOIABEIRAS E BASE OCEANOGRÁFICA
Item: 100513 - Joelho 90 graus, pvc, soldável, dn 32mm, instalado em ramal ou sub-ramal de água - fornecimento e instalação. af_12/2014 | [6 empty] | Unidade: un
Base: SINAPI |  | Código Base: '89367 |  | Fonte: SINAPI |  |  | Versão: 51
MÃO DE OBRA | Unid | Código | Coefic. | C. Prod. | Pr. Prod. | Pr. Improd. | Pr. Unit. | Fator Ac. | Subtotal
AUXILIAR DE ENCANADOR OU BOMBEIRO HIDRAULICO (SINAPI) | H | '00000246 | 0.18122 | 1 | 5.18 | 0 | 9.58 | - | 1.736
ENCANADOR OU BOMBEIRO HIDRAULICO (SINAPI) | H | '00002696 | 0.18122 | 1 | 7.31 | 0 | 13.52 | - | 2.45
SubTotal: | [8 empty] | 4.19
MATERIAL | Unid | Código | Coefic. | C. Prod. | Pr. Prod. | Pr. Improd. | Pr. Unit. | Fator Ac. | Subtotal
ADESIVO PLASTICO PARA PVC, FRASCO COM 850 GR (SINAPI) | UN | '00000122 | 0.009 | 1 | 53.75 | 0 | 53.75 | - | 0.484
JOELHO PVC, SOLDAVEL, 90 GRAUS, 32 MM, PARA AGUA FRIA PREDIAL (SINAPI) | UN | '00003536 | 1 | 1 | 1.85 | 0 | 1.85 | - | 1.85
SOLUCAO LIMPADORA PARA PVC, FRASCO COM 1000 CM3 (SINAPI) | UN | '00020083 | 0.011 | 1 | 46.67 | 0 | 46.67 | - | 0.513
ALIMENTACAO - HORISTA (COLETADO CAIXA) (SINAPI) | H | '00037370 | 0.358 | 1 | 2.59 | 0 | 2.59 | - | 0.928
TRANSPORTE - HORISTA (COLETADO CAIXA) (SINAPI) | H | '00037371 | 0.358 | 1 | 0.6 | 0 | 0.6 | - | 0.214
EXAMES - HORISTA (COLETADO CAIXA) (SINAPI) | H | '00037372 | 0.358 | 1 | 0.35 | 0 | 0.35 | - | 0.126
SEGURO - HORISTA (COLETADO CAIXA) (SINAPI) | H | '00037373 | 0.358 | 1 | 0.07 | 0 | 0.07 | - | 0.026
LIXA D'AGUA EM FOLHA, GRAO 100 (SINAPI) | UN | '00038383 | 0.06 | 1 | 1.61 | 0 | 1.61 | - | 0.097
FERRAMENTAS - FAMILIA ENCANADOR - HORISTA (ENCARGOS COMPLEMENTARES - COLETADO CAIXA) (SINAPI) | H | '00043461 | 0.358 | 1 | 0.24 | 0 | 0.24 | - | 0.086
EPI - FAMILIA ENCANADOR - HORISTA (ENCARGOS COMPLEMENTARES - COLETADO CAIXA) (SINAPI) | H | '00043485 | 0.358 | 1 | 0.83 | 0 | 0.83 | - | 0.298
SubTotal: | [8 empty] | 4.62
RESUMO
DISCRIMINAÇÃO |  |  | TAXA(%) | VALORES
Mão-de-Obra(A) |  |  | 85 | 4.19
Materiais(B) |  |  |  | 4.61
Equipamentos(C) |  |  |  | 0
Produção da Equipe(D) |  |  |  | 1
Custo Horário Total(A+C) |  |  |  | 4.19
Custo Unitário da Execução[(A/D)+(C/D)] = E |  |  |  | 4.19
Custo Direto Total(B+E) |  |  |  | 8.8
Bonificações e Despesas Indiretas - BDI |  |  | 30.9 | 2.72
CUSTO UNITÁRIO (Adotado) |  |  |  | 11.52
Orçamento: 868201 - - 2020 - VITÓRIA
Órgão Cliente: UFES/PU |  |  | Órgão Gerente: UFES/PU |  |  | Data Base: Maio/2020
Planilha: 1 - LOTE 01 - GOIABEIRAS E BASE OCEANOGRÁFICA
Item: 100514 - Joelho 45 graus, pvc, soldável, dn 32mm, instalado em ramal ou sub-ramal de água - fornecimento e instalação. af_12/2014 | [6 empty] | Unidade: un
Base: SINAPI |  | Código Base: '89368 |  | Fonte: SINAPI |  |  | Versão: 51
MÃO DE OBRA | Unid | Código | Coefic. | C. Prod. | Pr. Prod. | Pr. Improd. | Pr. Unit. | Fator Ac. | Subtotal
AUXILIAR DE ENCANADOR OU BOMBEIRO HIDRAULICO (SINAPI) | H | '00000246 | 0.18122 | 1 | 5.18 | 0 | 9.58 | - | 1.736
ENCANADOR OU BOMBEIRO HIDRAULICO (SINAPI) | H | '00002696 | 0.18122 | 1 | 7.31 | 0 | 13.52 | - | 2.45
SubTotal: | [8 empty] | 4.19
MATERIAL | Unid | Código | Coefic. | C. Prod. | Pr. Prod. | Pr. Improd. | Pr. Unit. | Fator Ac. | Subtotal
ADESIVO PLASTICO PARA PVC, FRASCO COM 850 GR (SINAPI) | UN | '00000122 | 0.009 | 1 | 53.75 | 0 | 53.75 | - | 0.484
JOELHO, PVC SOLDAVEL, 45 GRAUS, 32 MM, PARA AGUA FRIA PREDIAL (SINAPI) | UN | '00003501 | 1 | 1 | 3.67 | 0 | 3.67 | - | 3.67
SOLUCAO LIMPADORA PARA PVC, FRASCO COM 1000 CM3 (SINAPI) | UN | '00020083 | 0.011 | 1 | 46.67 | 0 | 46.67 | - | 0.513
ALIMENTACAO - HORISTA (COLETADO CAIXA) (SINAPI) | H | '00037370 | 0.358 | 1 | 2.59 | 0 | 2.59 | - | 0.928
TRANSPORTE - HORISTA (COLETADO CAIXA) (SINAPI) | H | '00037371 | 0.358 | 1 | 0.6 | 0 | 0.6 | - | 0.214
EXAMES - HORISTA (COLETADO CAIXA) (SINAPI) | H | '00037372 | 0.358 | 1 | 0.35 | 0 | 0.35 | - | 0.126
SEGURO - HORISTA (COLETADO CAIXA) (SINAPI) | H | '00037373 | 0.358 | 1 | 0.07 | 0 | 0.07 | - | 0.026
LIXA D'AGUA EM FOLHA, GRAO 100 (SINAPI) | UN | '00038383 | 0.06 | 1 | 1.61 | 0 | 1.61 | - | 0.097
FERRAMENTAS - FAMILIA ENCANADOR - HORISTA (ENCARGOS COMPLEMENTARES - COLETADO CAIXA) (SINAPI) | H | '00043461 | 0.358 | 1 | 0.24 | 0 | 0.24 | - | 0.086
EPI - FAMILIA ENCANADOR - HORISTA (ENCARGOS COMPLEMENTARES - COLETADO CAIXA) (SINAPI) | H | '00043485 | 0.358 | 1 | 0.83 | 0 | 0.83 | - | 0.298
SubTotal: | [8 empty] | 6.44
RESUMO
DISCRIMINAÇÃO |  |  | TAXA(%) | VALORES
Mão-de-Obra(A) |  |  | 85 | 4.19
Materiais(B) |  |  |  | 6.43
Equipamentos(C) |  |  |  | 0
Produção da Equipe(D) |  |  |  | 1
Custo Horário Total(A+C) |  |  |  | 4.19
Custo Unitário da Execução[(A/D)+(C/D)] = E |  |  |  | 4.19
Custo Direto Total(B+E) |  |  |  | 10.62
Bonificações e Despesas Indiretas - BDI |  |  | 30.9 | 3.28
CUSTO UNITÁRIO (Adotado) |  |  |  | 13.9
Orçamento: 868201 - - 2020 - VITÓRIA
Órgão Cliente: UFES/PU |  |  | Órgão Gerente: UFES/PU |  |  | Data Base: Maio/2020
Planilha: 1 - LOTE 01 - GOIABEIRAS E BASE OCEANOGRÁFICA
Item: 100515 - Curva 90 graus, pvc, soldável, dn 32mm, instalado em ramal ou sub-ramal de água - fornecimento e instalação. af_12/2014 | [6 empty] | Unidade: un
Base: SINAPI |  | Código Base: '89369 |  | Fonte: SINAPI |  |  | Versão: 51
MÃO DE OBRA | Unid | Código | Coefic. | C. Prod. | Pr. Prod. | Pr. Improd. | Pr. Unit. | Fator Ac. | Subtotal
AUXILIAR DE ENCANADOR OU BOMBEIRO HIDRAULICO (SINAPI) | H | '00000246 | 0.18122 | 1 | 5.18 | 0 | 9.58 | - | 1.736
ENCANADOR OU BOMBEIRO HIDRAULICO (SINAPI) | H | '00002696 | 0.18122 | 1 | 7.31 | 0 | 13.52 | - | 2.45
SubTotal: | [8 empty] | 4.19
MATERIAL | Unid | Código | Coefic. | C. Prod. | Pr. Prod. | Pr. Improd. | Pr. Unit. | Fator Ac. | Subtotal
ADESIVO PLASTICO PARA PVC, FRASCO COM 850 GR (SINAPI) | UN | '00000122 | 0.009 | 1 | 53.75 | 0 | 53.75 | - | 0.484
CURVA DE PVC 90 GRAUS, SOLDAVEL, 32 MM, PARA AGUA FRIA PREDIAL (NBR 5648) (SINAPI) | UN | '00001957 | 1 | 1 | 5.93 | 0 | 5.93 | - | 5.93
SOLUCAO LIMPADORA PARA PVC, FRASCO COM 1000 CM3 (SINAPI) | UN | '00020083 | 0.011 | 1 | 46.67 | 0 | 46.67 | - | 0.513
ALIMENTACAO - HORISTA (COLETADO CAIXA) (SINAPI) | H | '00037370 | 0.358 | 1 | 2.59 | 0 | 2.59 | - | 0.928
TRANSPORTE - HORISTA (COLETADO CAIXA) (SINAPI) | H | '00037371 | 0.358 | 1 | 0.6 | 0 | 0.6 | - | 0.214
EXAMES - HORISTA (COLETADO CAIXA) (SINAPI) | H | '00037372 | 0.358 | 1 | 0.35 | 0 | 0.35 | - | 0.126
SEGURO - HORISTA (COLETADO CAIXA) (SINAPI) | H | '00037373 | 0.358 | 1 | 0.07 | 0 | 0.07 | - | 0.026
LIXA D'AGUA EM FOLHA, GRAO 100 (SINAPI) | UN | '00038383 | 0.06 | 1 | 1.61 | 0 | 1.61 | - | 0.097
FERRAMENTAS - FAMILIA ENCANADOR - HORISTA (ENCARGOS COMPLEMENTARES - COLETADO CAIXA) (SINAPI) | H | '00043461 | 0.358 | 1 | 0.24 | 0 | 0.24 | - | 0.086
EPI - FAMILIA ENCANADOR - HORISTA (ENCARGOS COMPLEMENTARES - COLETADO CAIXA) (SINAPI) | H | '00043485 | 0.358 | 1 | 0.83 | 0 | 0.83 | - | 0.298
SubTotal: | [8 empty] | 8.7
RESUMO
DISCRIMINAÇÃO |  |  | TAXA(%) | VALORES
Mão-de-Obra(A) |  |  | 85 | 4.19
Materiais(B) |  |  |  | 8.69
Equipamentos(C) |  |  |  | 0
Produção da Equipe(D) |  |  |  | 1
Custo Horário Total(A+C) |  |  |  | 4.19
Custo Unitário da Execução[(A/D)+(C/D)] = E |  |  |  | 4.19
Custo Direto Total(B+E) |  |  |  | 12.88
Bonificações e Despesas Indiretas - BDI |  |  | 30.9 | 3.98
CUSTO UNITÁRIO (Adotado) |  |  |  | 16.86
Orçamento: 868201 - - 2020 - VITÓRIA
Órgão Cliente: UFES/PU |  |  | Órgão Gerente: UFES/PU |  |  | Data Base: Maio/2020
Planilha: 1 - LOTE 01 - GOIABEIRAS E BASE OCEANOGRÁFICA
Item: 100516 - Curva 45 graus, pvc, soldável, dn 32mm, instalado em ramal ou sub-ramal de água - fornecimento e instalação. af_12/2014 | [6 empty] | Unidade: un
Base: SINAPI |  | Código Base: '89370 |  | Fonte: SINAPI |  |  | Versão: 51
MÃO DE OBRA | Unid | Código | Coefic. | C. Prod. | Pr. Prod. | Pr. Improd. | Pr. Unit. | Fator Ac. | Subtotal
AUXILIAR DE ENCANADOR OU BOMBEIRO HIDRAULICO (SINAPI) | H | '00000246 | 0.18122 | 1 | 5.18 | 0 | 9.58 | - | 1.736
ENCANADOR OU BOMBEIRO HIDRAULICO (SINAPI) | H | '00002696 | 0.18122 | 1 | 7.31 | 0 | 13.52 | - | 2.45
SubTotal: | [8 empty] | 4.19
MATERIAL | Unid | Código | Coefic. | C. Prod. | Pr. Prod. | Pr. Improd. | Pr. Unit. | Fator Ac. | Subtotal
ADESIVO PLASTICO PARA PVC, FRASCO COM 850 GR (SINAPI) | UN | '00000122 | 0.009 | 1 | 53.75 | 0 | 53.75 | - | 0.484
CURVA DE PVC 45 GRAUS, SOLDAVEL, 32 MM, PARA AGUA FRIA PREDIAL (NBR 5648) (SINAPI) | UN | '00001923 | 1 | 1 | 3.29 | 0 | 3.29 | - | 3.29
SOLUCAO LIMPADORA PARA PVC, FRASCO COM 1000 CM3 (SINAPI) | UN | '00020083 | 0.011 | 1 | 46.67 | 0 | 46.67 | - | 0.513
ALIMENTACAO - HORISTA (COLETADO CAIXA) (SINAPI) | H | '00037370 | 0.358 | 1 | 2.59 | 0 | 2.59 | - | 0.928
TRANSPORTE - HORISTA (COLETADO CAIXA) (SINAPI) | H | '00037371 | 0.358 | 1 | 0.6 | 0 | 0.6 | - | 0.214
EXAMES - HORISTA (COLETADO CAIXA) (SINAPI) | H | '00037372 | 0.358 | 1 | 0.35 | 0 | 0.35 | - | 0.126
SEGURO - HORISTA (COLETADO CAIXA) (SINAPI) | H | '00037373 | 0.358 | 1 | 0.07 | 0 | 0.07 | - | 0.026
LIXA D'AGUA EM FOLHA, GRAO 100 (SINAPI) | UN | '00038383 | 0.06 | 1 | 1.61 | 0 | 1.61 | - | 0.097
FERRAMENTAS - FAMILIA ENCANADOR - HORISTA (ENCARGOS COMPLEMENTARES - COLETADO CAIXA) (SINAPI) | H | '00043461 | 0.358 | 1 | 0.24 | 0 | 0.24 | - | 0.086
EPI - FAMILIA ENCANADOR - HORISTA (ENCARGOS COMPLEMENTARES - COLETADO CAIXA) (SINAPI) | H | '00043485 | 0.358 | 1 | 0.83 | 0 | 0.83 | - | 0.298
SubTotal: | [8 empty] | 6.06
RESUMO
DISCRIMINAÇÃO |  |  | TAXA(%) | VALORES
Mão-de-Obra(A) |  |  | 85 | 4.19
Materiais(B) |  |  |  | 6.05
Equipamentos(C) |  |  |  | 0
Produção da Equipe(D) |  |  |  | 1
Custo Horário Total(A+C) |  |  |  | 4.19
Custo Unitário da Execução[(A/D)+(C/D)] = E |  |  |  | 4.19
Custo Direto Total(B+E) |  |  |  | 10.24
Bonificações e Despesas Indiretas - BDI |  |  | 30.9 | 3.16
CUSTO UNITÁRIO (Adotado) |  |  |  | 13.4
Orçamento: 868201 - - 2020 - VITÓRIA
Órgão Cliente: UFES/PU |  |  | Órgão Gerente: UFES/PU |  |  | Data Base: Maio/2020
Planilha: 1 - LOTE 01 - GOIABEIRAS E BASE OCEANOGRÁFICA
Item: 100517 - Luva, pvc, soldável, dn 20mm, instalado em ramal ou sub-ramal de água - fornecimento e instalação. af_12/2014 | [6 empty] | Unidade: un
Base: SINAPI |  | Código Base: '89371 |  | Fonte: SINAPI |  |  | Versão: 51
MÃO DE OBRA | Unid | Código | Coefic. | C. Prod. | Pr. Prod. | Pr. Improd. | Pr. Unit. | Fator Ac. | Subtotal
AUXILIAR DE ENCANADOR OU BOMBEIRO HIDRAULICO (SINAPI) | H | '00000246 | 0.087066 | 1 | 5.18 | 0 | 9.58 | - | 0.834
ENCANADOR OU BOMBEIRO HIDRAULICO (SINAPI) | H | '00002696 | 0.087066 | 1 | 7.31 | 0 | 13.52 | - | 1.177
SubTotal: | [8 empty] | 2.01
MATERIAL | Unid | Código | Coefic. | C. Prod. | Pr. Prod. | Pr. Improd. | Pr. Unit. | Fator Ac. | Subtotal
ADESIVO PLASTICO PARA PVC, FRASCO COM 850 GR (SINAPI) | UN | '00000122 | 0.006 | 1 | 53.75 | 0 | 53.75 | - | 0.323
LUVA PVC SOLDAVEL, 20 MM, PARA AGUA FRIA PREDIAL (SINAPI) | UN | '00003861 | 1 | 1 | 0.54 | 0 | 0.54 | - | 0.54
SOLUCAO LIMPADORA PARA PVC, FRASCO COM 1000 CM3 (SINAPI) | UN | '00020083 | 0.006 | 1 | 46.67 | 0 | 46.67 | - | 0.28
ALIMENTACAO - HORISTA (COLETADO CAIXA) (SINAPI) | H | '00037370 | 0.172 | 1 | 2.59 | 0 | 2.59 | - | 0.446
TRANSPORTE - HORISTA (COLETADO CAIXA) (SINAPI) | H | '00037371 | 0.172 | 1 | 0.6 | 0 | 0.6 | - | 0.104
EXAMES - HORISTA (COLETADO CAIXA) (SINAPI) | H | '00037372 | 0.172 | 1 | 0.35 | 0 | 0.35 | - | 0.06
SEGURO - HORISTA (COLETADO CAIXA) (SINAPI) | H | '00037373 | 0.172 | 1 | 0.07 | 0 | 0.07 | - | 0.012
LIXA D'AGUA EM FOLHA, GRAO 100 (SINAPI) | UN | '00038383 | 0.043 | 1 | 1.61 | 0 | 1.61 | - | 0.069
FERRAMENTAS - FAMILIA ENCANADOR - HORISTA (ENCARGOS COMPLEMENTARES - COLETADO CAIXA) (SINAPI) | H | '00043461 | 0.172 | 1 | 0.24 | 0 | 0.24 | - | 0.042
EPI - FAMILIA ENCANADOR - HORISTA (ENCARGOS COMPLEMENTARES - COLETADO CAIXA) (SINAPI) | H | '00043485 | 0.172 | 1 | 0.83 | 0 | 0.83 | - | 0.142
SubTotal: | [8 empty] | 2.02
RESUMO
DISCRIMINAÇÃO |  |  | TAXA(%) | VALORES
Mão-de-Obra(A) |  |  | 85 | 2.01
Materiais(B) |  |  |  | 2.01
Equipamentos(C) |  |  |  | 0
Produção da Equipe(D) |  |  |  | 1
Custo Horário Total(A+C) |  |  |  | 2.01
Custo Unitário da Execução[(A/D)+(C/D)] = E |  |  |  | 2.01
Custo Direto Total(B+E) |  |  |  | 4.02
Bonificações e Despesas Indiretas - BDI |  |  | 30.9 | 1.24
CUSTO UNITÁRIO (Adotado) |  |  |  | 5.26
Orçamento: 868201 - - 2020 - VITÓRIA
Órgão Cliente: UFES/PU |  |  | Órgão Gerente: UFES/PU |  |  | Data Base: Maio/2020
Planilha: 1 - LOTE 01 - GOIABEIRAS E BASE OCEANOGRÁFICA
Item: 100518 - Luva de correr, pvc, soldável, dn 20mm, instalado em ramal ou sub-ramal de água - fornecimento e instalação. af_12/2014 | [6 empty] | Unidade: un
Base: SINAPI |  | Código Base: '89372 |  | Fonte: SINAPI |  |  | Versão: 51
MÃO DE OBRA | Unid | Código | Coefic. | C. Prod. | Pr. Prod. | Pr. Improd. | Pr. Unit. | Fator Ac. | Subtotal
AUXILIAR DE ENCANADOR OU BOMBEIRO HIDRAULICO (SINAPI) | H | '00000246 | 0.087066 | 1 | 5.18 | 0 | 9.58 | - | 0.834
ENCANADOR OU BOMBEIRO HIDRAULICO (SINAPI) | H | '00002696 | 0.087066 | 1 | 7.31 | 0 | 13.52 | - | 1.177
SubTotal: | [8 empty] | 2.01
MATERIAL | Unid | Código | Coefic. | C. Prod. | Pr. Prod. | Pr. Improd. | Pr. Unit. | Fator Ac. | Subtotal
ADESIVO PLASTICO PARA PVC, FRASCO COM 850 GR (SINAPI) | UN | '00000122 | 0.006 | 1 | 53.75 | 0 | 53.75 | - | 0.323
LUVA DE CORRER PARA TUBO SOLDAVEL, PVC, 20 MM, PARA AGUA FRIA PREDIAL (SINAPI) | UN | '00003854 | 1 | 1 | 6.54 | 0 | 6.54 | - | 6.54
SOLUCAO LIMPADORA PARA PVC, FRASCO COM 1000 CM3 (SINAPI) | UN | '00020083 | 0.006 | 1 | 46.67 | 0 | 46.67 | - | 0.28
ALIMENTACAO - HORISTA (COLETADO CAIXA) (SINAPI) | H | '00037370 | 0.172 | 1 | 2.59 | 0 | 2.59 | - | 0.446
TRANSPORTE - HORISTA (COLETADO CAIXA) (SINAPI) | H | '00037371 | 0.172 | 1 | 0.6 | 0 | 0.6 | - | 0.104
EXAMES - HORISTA (COLETADO CAIXA) (SINAPI) | H | '00037372 | 0.172 | 1 | 0.35 | 0 | 0.35 | - | 0.06
SEGURO - HORISTA (COLETADO CAIXA) (SINAPI) | H | '00037373 | 0.172 | 1 | 0.07 | 0 | 0.07 | - | 0.012
LIXA D'AGUA EM FOLHA, GRAO 100 (SINAPI) | UN | '00038383 | 0.043 | 1 | 1.61 | 0 | 1.61 | - | 0.069
FERRAMENTAS - FAMILIA ENCANADOR - HORISTA (ENCARGOS COMPLEMENTARES - COLETADO CAIXA) (SINAPI) | H | '00043461 | 0.172 | 1 | 0.24 | 0 | 0.24 | - | 0.042
EPI - FAMILIA ENCANADOR - HORISTA (ENCARGOS COMPLEMENTARES - COLETADO CAIXA) (SINAPI) | H | '00043485 | 0.172 | 1 | 0.83 | 0 | 0.83 | - | 0.142
SubTotal: | [8 empty] | 8.02
RESUMO
DISCRIMINAÇÃO |  |  | TAXA(%) | VALORES
Mão-de-Obra(A) |  |  | 85 | 2.01
Materiais(B) |  |  |  | 8.01
Equipamentos(C) |  |  |  | 0
Produção da Equipe(D) |  |  |  | 1
Custo Horário Total(A+C) |  |  |  | 2.01
Custo Unitário da Execução[(A/D)+(C/D)] = E |  |  |  | 2.01
Custo Direto Total(B+E) |  |  |  | 10.02
Bonificações e Despesas Indiretas - BDI |  |  | 30.9 | 3.1
CUSTO UNITÁRIO (Adotado) |  |  |  | 13.12
Orçamento: 868201 - - 2020 - VITÓRIA
Órgão Cliente: UFES/PU |  |  | Órgão Gerente: UFES/PU |  |  | Data Base: Maio/2020
Planilha: 1 - LOTE 01 - GOIABEIRAS E BASE OCEANOGRÁFICA
Item: 100519 - Luva de redução, pvc, soldável, dn 25mm x 20mm, instalado em ramal ou sub-ramal de água - fornecimento e instalação. af_12/2014 | [6 empty] | Unidade: un
Base: SINAPI |  | Código Base: '89373 |  | Fonte: SINAPI |  |  | Versão: 51
MÃO DE OBRA | Unid | Código | Coefic. | C. Prod. | Pr. Prod. | Pr. Improd. | Pr. Unit. | Fator Ac. | Subtotal
AUXILIAR DE ENCANADOR OU BOMBEIRO HIDRAULICO (SINAPI) | H | '00000246 | 0.087066 | 1 | 5.18 | 0 | 9.58 | - | 0.834
ENCANADOR OU BOMBEIRO HIDRAULICO (SINAPI) | H | '00002696 | 0.087066 | 1 | 7.31 | 0 | 13.52 | - | 1.177
SubTotal: | [8 empty] | 2.01
MATERIAL | Unid | Código | Coefic. | C. Prod. | Pr. Prod. | Pr. Improd. | Pr. Unit. | Fator Ac. | Subtotal
ADESIVO PLASTICO PARA PVC, FRASCO COM 850 GR (SINAPI) | UN | '00000122 | 0.006 | 1 | 53.75 | 0 | 53.75 | - | 0.323
LUVA DE REDUCAO SOLDAVEL, PVC, 25 MM X 20 MM, PARA AGUA FRIA PREDIAL (SINAPI) | UN | '00003868 | 1 | 1 | 1.09 | 0 | 1.09 | - | 1.09
SOLUCAO LIMPADORA PARA PVC, FRASCO COM 1000 CM3 (SINAPI) | UN | '00020083 | 0.006 | 1 | 46.67 | 0 | 46.67 | - | 0.28
ALIMENTACAO - HORISTA (COLETADO CAIXA) (SINAPI) | H | '00037370 | 0.172 | 1 | 2.59 | 0 | 2.59 | - | 0.446
TRANSPORTE - HORISTA (COLETADO CAIXA) (SINAPI) | H | '00037371 | 0.172 | 1 | 0.6 | 0 | 0.6 | - | 0.104
EXAMES - HORISTA (COLETADO CAIXA) (SINAPI) | H | '00037372 | 0.172 | 1 | 0.35 | 0 | 0.35 | - | 0.06
SEGURO - HORISTA (COLETADO CAIXA) (SINAPI) | H | '00037373 | 0.172 | 1 | 0.07 | 0 | 0.07 | - | 0.012
LIXA D'AGUA EM FOLHA, GRAO 100 (SINAPI) | UN | '00038383 | 0.043 | 1 | 1.61 | 0 | 1.61 | - | 0.069
FERRAMENTAS - FAMILIA ENCANADOR - HORISTA (ENCARGOS COMPLEMENTARES - COLETADO CAIXA) (SINAPI) | H | '00043461 | 0.172 | 1 | 0.24 | 0 | 0.24 | - | 0.042
EPI - FAMILIA ENCANADOR - HORISTA (ENCARGOS COMPLEMENTARES - COLETADO CAIXA) (SINAPI) | H | '00043485 | 0.172 | 1 | 0.83 | 0 | 0.83 | - | 0.142
SubTotal: | [8 empty] | 2.57
RESUMO
DISCRIMINAÇÃO |  |  | TAXA(%) | VALORES
Mão-de-Obra(A) |  |  | 85 | 2.01
Materiais(B) |  |  |  | 2.56
Equipamentos(C) |  |  |  | 0
Produção da Equipe(D) |  |  |  | 1
Custo Horário Total(A+C) |  |  |  | 2.01
Custo Unitário da Execução[(A/D)+(C/D)] = E |  |  |  | 2.01
Custo Direto Total(B+E) |  |  |  | 4.57
Bonificações e Despesas Indiretas - BDI |  |  | 30.9 | 1.41
CUSTO UNITÁRIO (Adotado) |  |  |  | 5.98
Orçamento: 868201 - - 2020 - VITÓRIA
Órgão Cliente: UFES/PU |  |  | Órgão Gerente: UFES/PU |  |  | Data Base: Maio/2020
Planilha: 1 - LOTE 01 - GOIABEIRAS E BASE OCEANOGRÁFICA
Item: 100520 - Luva com bucha de latão, pvc, soldável, dn 20mm x 1/2?, instalado em ramal ou sub-ramal de água - fornecimento e instalação. af_12/2014 | [6 empty] | Unidade: un
Base: SINAPI |  | Código Base: '89374 |  | Fonte: SINAPI |  |  | Versão: 51
MÃO DE OBRA | Unid | Código | Coefic. | C. Prod. | Pr. Prod. | Pr. Improd. | Pr. Unit. | Fator Ac. | Subtotal
AUXILIAR DE ENCANADOR OU BOMBEIRO HIDRAULICO (SINAPI) | H | '00000246 | 0.087066 | 1 | 5.18 | 0 | 9.58 | - | 0.834
ENCANADOR OU BOMBEIRO HIDRAULICO (SINAPI) | H | '00002696 | 0.087066 | 1 | 7.31 | 0 | 13.52 | - | 1.177
SubTotal: | [8 empty] | 2.01
MATERIAL | Unid | Código | Coefic. | C. Prod. | Pr. Prod. | Pr. Improd. | Pr. Unit. | Fator Ac. | Subtotal
ADESIVO PLASTICO PARA PVC, FRASCO COM 850 GR (SINAPI) | UN | '00000122 | 0.006 | 1 | 53.75 | 0 | 53.75 | - | 0.323
LUVA SOLDAVEL COM BUCHA DE LATAO, PVC, 20 MM X 1/2" (SINAPI) | UN | '00003855 | 1 | 1 | 4.34 | 0 | 4.34 | - | 4.34
SOLUCAO LIMPADORA PARA PVC, FRASCO COM 1000 CM3 (SINAPI) | UN | '00020083 | 0.006 | 1 | 46.67 | 0 | 46.67 | - | 0.28
ALIMENTACAO - HORISTA (COLETADO CAIXA) (SINAPI) | H | '00037370 | 0.172 | 1 | 2.59 | 0 | 2.59 | - | 0.446
TRANSPORTE - HORISTA (COLETADO CAIXA) (SINAPI) | H | '00037371 | 0.172 | 1 | 0.6 | 0 | 0.6 | - | 0.104
EXAMES - HORISTA (COLETADO CAIXA) (SINAPI) | H | '00037372 | 0.172 | 1 | 0.35 | 0 | 0.35 | - | 0.06
SEGURO - HORISTA (COLETADO CAIXA) (SINAPI) | H | '00037373 | 0.172 | 1 | 0.07 | 0 | 0.07 | - | 0.012
LIXA D'AGUA EM FOLHA, GRAO 100 (SINAPI) | UN | '00038383 | 0.043 | 1 | 1.61 | 0 | 1.61 | - | 0.069
FERRAMENTAS - FAMILIA ENCANADOR - HORISTA (ENCARGOS COMPLEMENTARES - COLETADO CAIXA) (SINAPI) | H | '00043461 | 0.172 | 1 | 0.24 | 0 | 0.24 | - | 0.042
EPI - FAMILIA ENCANADOR - HORISTA (ENCARGOS COMPLEMENTARES - COLETADO CAIXA) (SINAPI) | H | '00043485 | 0.172 | 1 | 0.83 | 0 | 0.83 | - | 0.142
SubTotal: | [8 empty] | 5.82
RESUMO
DISCRIMINAÇÃO |  |  | TAXA(%) | VALORES
Mão-de-Obra(A) |  |  | 85 | 2.01
Materiais(B) |  |  |  | 5.81
Equipamentos(C) |  |  |  | 0
Produção da Equipe(D) |  |  |  | 1
Custo Horário Total(A+C) |  |  |  | 2.01
Custo Unitário da Execução[(A/D)+(C/D)] = E |  |  |  | 2.01
Custo Direto Total(B+E) |  |  |  | 7.82
Bonificações e Despesas Indiretas - BDI |  |  | 30.9 | 2.42
CUSTO UNITÁRIO (Adotado) |  |  |  | 10.24
Orçamento: 868201 - - 2020 - VITÓRIA
Órgão Cliente: UFES/PU |  |  | Órgão Gerente: UFES/PU |  |  | Data Base: Maio/2020
Planilha: 1 - LOTE 01 - GOIABEIRAS E BASE OCEANOGRÁFICA
Item: 100521 - União, pvc, soldável, dn 20mm, instalado em ramal ou sub-ramal de água - fornecimento e instalação. af_12/2014 | [6 empty] | Unidade: un
Base: SINAPI |  | Código Base: '89375 |  | Fonte: SINAPI |  |  | Versão: 51
MÃO DE OBRA | Unid | Código | Coefic. | C. Prod. | Pr. Prod. | Pr. Improd. | Pr. Unit. | Fator Ac. | Subtotal
AUXILIAR DE ENCANADOR OU BOMBEIRO HIDRAULICO (SINAPI) | H | '00000246 | 0.087066 | 1 | 5.18 | 0 | 9.58 | - | 0.834
ENCANADOR OU BOMBEIRO HIDRAULICO (SINAPI) | H | '00002696 | 0.087066 | 1 | 7.31 | 0 | 13.52 | - | 1.177
SubTotal: | [8 empty] | 2.01
MATERIAL | Unid | Código | Coefic. | C. Prod. | Pr. Prod. | Pr. Improd. | Pr. Unit. | Fator Ac. | Subtotal
ADESIVO PLASTICO PARA PVC, FRASCO COM 850 GR (SINAPI) | UN | '00000122 | 0.006 | 1 | 53.75 | 0 | 53.75 | - | 0.323
UNIAO PVC, SOLDAVEL, 20 MM, PARA AGUA FRIA PREDIAL (SINAPI) | UN | '00009905 | 1 | 1 | 6.3 | 0 | 6.3 | - | 6.3
SOLUCAO LIMPADORA PARA PVC, FRASCO COM 1000 CM3 (SINAPI) | UN | '00020083 | 0.006 | 1 | 46.67 | 0 | 46.67 | - | 0.28
ALIMENTACAO - HORISTA (COLETADO CAIXA) (SINAPI) | H | '00037370 | 0.172 | 1 | 2.59 | 0 | 2.59 | - | 0.446
TRANSPORTE - HORISTA (COLETADO CAIXA) (SINAPI) | H | '00037371 | 0.172 | 1 | 0.6 | 0 | 0.6 | - | 0.104
EXAMES - HORISTA (COLETADO CAIXA) (SINAPI) | H | '00037372 | 0.172 | 1 | 0.35 | 0 | 0.35 | - | 0.06
SEGURO - HORISTA (COLETADO CAIXA) (SINAPI) | H | '00037373 | 0.172 | 1 | 0.07 | 0 | 0.07 | - | 0.012
LIXA D'AGUA EM FOLHA, GRAO 100 (SINAPI) | UN | '00038383 | 0.043 | 1 | 1.61 | 0 | 1.61 | - | 0.069
FERRAMENTAS - FAMILIA ENCANADOR - HORISTA (ENCARGOS COMPLEMENTARES - COLETADO CAIXA) (SINAPI) | H | '00043461 | 0.172 | 1 | 0.24 | 0 | 0.24 | - | 0.042
EPI - FAMILIA ENCANADOR - HORISTA (ENCARGOS COMPLEMENTARES - COLETADO CAIXA) (SINAPI) | H | '00043485 | 0.172 | 1 | 0.83 | 0 | 0.83 | - | 0.142
SubTotal: | [8 empty] | 7.78
RESUMO
DISCRIMINAÇÃO |  |  | TAXA(%) | VALORES
Mão-de-Obra(A) |  |  | 85 | 2.01
Materiais(B) |  |  |  | 7.77
Equipamentos(C) |  |  |  | 0
Produção da Equipe(D) |  |  |  | 1
Custo Horário Total(A+C) |  |  |  | 2.01
Custo Unitário da Execução[(A/D)+(C/D)] = E |  |  |  | 2.01
Custo Direto Total(B+E) |  |  |  | 9.78
Bonificações e Despesas Indiretas - BDI |  |  | 30.9 | 3.02
CUSTO UNITÁRIO (Adotado) |  |  |  | 12.8
Orçamento: 868201 - - 2020 - VITÓRIA
Órgão Cliente: UFES/PU |  |  | Órgão Gerente: UFES/PU |  |  | Data Base: Maio/2020
Planilha: 1 - LOTE 01 - GOIABEIRAS E BASE OCEANOGRÁFICA
Item: 100522 - Adaptador curto com bolsa e rosca para registro, pvc, soldável, dn 20mm x 1/2?, instalado em ramal ou sub-ramal de água - fornecimento e instalação. af_12/2014 | [6 empty] | Unidade: un
Base: SINAPI |  | Código Base: '89376 |  | Fonte: SINAPI |  |  | Versão: 51
MÃO DE OBRA | Unid | Código | Coefic. | C. Prod. | Pr. Prod. | Pr. Improd. | Pr. Unit. | Fator Ac. | Subtotal
AUXILIAR DE ENCANADOR OU BOMBEIRO HIDRAULICO (SINAPI) | H | '00000246 | 0.087066 | 1 | 5.18 | 0 | 9.58 | - | 0.834
ENCANADOR OU BOMBEIRO HIDRAULICO (SINAPI) | H | '00002696 | 0.087066 | 1 | 7.31 | 0 | 13.52 | - | 1.177
SubTotal: | [8 empty] | 2.01
MATERIAL | Unid | Código | Coefic. | C. Prod. | Pr. Prod. | Pr. Improd. | Pr. Unit. | Fator Ac. | Subtotal
ADAPTADOR PVC SOLDAVEL CURTO COM BOLSA E ROSCA, 20 MM X 1/2", PARA AGUA FRIA (SINAPI) | UN | '00000107 | 1 | 1 | 0.6 | 0 | 0.6 | - | 0.6
ADESIVO PLASTICO PARA PVC, FRASCO COM 850 GR (SINAPI) | UN | '00000122 | 0.006 | 1 | 53.75 | 0 | 53.75 | - | 0.323
SOLUCAO LIMPADORA PARA PVC, FRASCO COM 1000 CM3 (SINAPI) | UN | '00020083 | 0.006 | 1 | 46.67 | 0 | 46.67 | - | 0.28
ALIMENTACAO - HORISTA (COLETADO CAIXA) (SINAPI) | H | '00037370 | 0.172 | 1 | 2.59 | 0 | 2.59 | - | 0.446
TRANSPORTE - HORISTA (COLETADO CAIXA) (SINAPI) | H | '00037371 | 0.172 | 1 | 0.6 | 0 | 0.6 | - | 0.104
EXAMES - HORISTA (COLETADO CAIXA) (SINAPI) | H | '00037372 | 0.172 | 1 | 0.35 | 0 | 0.35 | - | 0.06
SEGURO - HORISTA (COLETADO CAIXA) (SINAPI) | H | '00037373 | 0.172 | 1 | 0.07 | 0 | 0.07 | - | 0.012
LIXA D'AGUA EM FOLHA, GRAO 100 (SINAPI) | UN | '00038383 | 0.043 | 1 | 1.61 | 0 | 1.61 | - | 0.069
FERRAMENTAS - FAMILIA ENCANADOR - HORISTA (ENCARGOS COMPLEMENTARES - COLETADO CAIXA) (SINAPI) | H | '00043461 | 0.172 | 1 | 0.24 | 0 | 0.24 | - | 0.042
EPI - FAMILIA ENCANADOR - HORISTA (ENCARGOS COMPLEMENTARES - COLETADO CAIXA) (SINAPI) | H | '00043485 | 0.172 | 1 | 0.83 | 0 | 0.83 | - | 0.142
SubTotal: | [8 empty] | 2.08
RESUMO
DISCRIMINAÇÃO |  |  | TAXA(%) | VALORES
Mão-de-Obra(A) |  |  | 85 | 2.01
Materiais(B) |  |  |  | 2.07
Equipamentos(C) |  |  |  | 0
Produção da Equipe(D) |  |  |  | 1
Custo Horário Total(A+C) |  |  |  | 2.01
Custo Unitário da Execução[(A/D)+(C/D)] = E |  |  |  | 2.01
Custo Direto Total(B+E) |  |  |  | 4.08
Bonificações e Despesas Indiretas - BDI |  |  | 30.9 | 1.26
CUSTO UNITÁRIO (Adotado) |  |  |  | 5.34
Orçamento: 868201 - - 2020 - VITÓRIA
Órgão Cliente: UFES/PU |  |  | Órgão Gerente: UFES/PU |  |  | Data Base: Maio/2020
Planilha: 1 - LOTE 01 - GOIABEIRAS E BASE OCEANOGRÁFICA
Item: 100523 - Curva de transposição, pvc, soldável, dn 20mm, instalado em ramal ou sub-ramal de água - fornecimento e instalação. af_12/2014 | [6 empty] | Unidade: un
Base: SINAPI |  | Código Base: '89377 |  | Fonte: SINAPI |  |  | Versão: 45
MÃO DE OBRA | Unid | Código | Coefic. | C. Prod. | Pr. Prod. | Pr. Improd. | Pr. Unit. | Fator Ac. | Subtotal
AUXILIAR DE ENCANADOR OU BOMBEIRO HIDRAULICO (SINAPI) | H | '00000246 | 0.087066 | 1 | 5.18 | 0 | 9.58 | - | 0.834
ENCANADOR OU BOMBEIRO HIDRAULICO (SINAPI) | H | '00002696 | 0.087066 | 1 | 7.31 | 0 | 13.52 | - | 1.177
SubTotal: | [8 empty] | 2.01
MATERIAL | Unid | Código | Coefic. | C. Prod. | Pr. Prod. | Pr. Improd. | Pr. Unit. | Fator Ac. | Subtotal
ADESIVO PLASTICO PARA PVC, FRASCO COM 850 GR (SINAPI) | UN | '00000122 | 0.006 | 1 | 53.75 | 0 | 53.75 | - | 0.323
SOLUCAO LIMPADORA PARA PVC, FRASCO COM 1000 CM3 (SINAPI) | UN | '00020083 | 0.006 | 1 | 46.67 | 0 | 46.67 | - | 0.28
ALIMENTACAO - HORISTA (COLETADO CAIXA) (SINAPI) | H | '00037370 | 0.172 | 1 | 2.59 | 0 | 2.59 | - | 0.446
TRANSPORTE - HORISTA (COLETADO CAIXA) (SINAPI) | H | '00037371 | 0.172 | 1 | 0.6 | 0 | 0.6 | - | 0.104
EXAMES - HORISTA (COLETADO CAIXA) (SINAPI) | H | '00037372 | 0.172 | 1 | 0.35 | 0 | 0.35 | - | 0.06
SEGURO - HORISTA (COLETADO CAIXA) (SINAPI) | H | '00037373 | 0.172 | 1 | 0.07 | 0 | 0.07 | - | 0.012
CURVA DE TRANSPOSICAO, PVC SOLDAVEL, 20 MM, PARA AGUA FRIA PREDIAL (SINAPI) | UN | '00038129 | 1 | 1 | 3.5 | 0 | 3.5 | - | 3.5
LIXA D'AGUA EM FOLHA, GRAO 100 (SINAPI) | UN | '00038383 | 0.043 | 1 | 1.61 | 0 | 1.61 | - | 0.069
FERRAMENTAS - FAMILIA ENCANADOR - HORISTA (ENCARGOS COMPLEMENTARES - COLETADO CAIXA) (SINAPI) | H | '00043461 | 0.172 | 1 | 0.24 | 0 | 0.24 | - | 0.042
EPI - FAMILIA ENCANADOR - HORISTA (ENCARGOS COMPLEMENTARES - COLETADO CAIXA) (SINAPI) | H | '00043485 | 0.172 | 1 | 0.83 | 0 | 0.83 | - | 0.142
SubTotal: | [8 empty] | 4.98
RESUMO
DISCRIMINAÇÃO |  |  | TAXA(%) | VALORES
Mão-de-Obra(A) |  |  | 85 | 2.01
Materiais(B) |  |  |  | 4.97
Equipamentos(C) |  |  |  | 0
Produção da Equipe(D) |  |  |  | 1
Custo Horário Total(A+C) |  |  |  | 2.01
Custo Unitário da Execução[(A/D)+(C/D)] = E |  |  |  | 2.01
Custo Direto Total(B+E) |  |  |  | 6.98
Bonificações e Despesas Indiretas - BDI |  |  | 30.9 | 2.16
CUSTO UNITÁRIO (Adotado) |  |  |  | 9.14
Orçamento: 868201 - - 2020 - VITÓRIA
Órgão Cliente: UFES/PU |  |  | Órgão Gerente: UFES/PU |  |  | Data Base: Maio/2020
Planilha: 1 - LOTE 01 - GOIABEIRAS E BASE OCEANOGRÁFICA
Item: 100524 - Luva, pvc, soldável, dn 25mm, instalado em ramal ou sub-ramal de água - fornecimento e instalação. af_12/2014 | [6 empty] | Unidade: un
Base: SINAPI |  | Código Base: '89378 |  | Fonte: SINAPI |  |  | Versão: 51
MÃO DE OBRA | Unid | Código | Coefic. | C. Prod. | Pr. Prod. | Pr. Improd. | Pr. Unit. | Fator Ac. | Subtotal
AUXILIAR DE ENCANADOR OU BOMBEIRO HIDRAULICO (SINAPI) | H | '00000246 | 0.10124 | 1 | 5.18 | 0 | 9.58 | - | 0.97
ENCANADOR OU BOMBEIRO HIDRAULICO (SINAPI) | H | '00002696 | 0.10124 | 1 | 7.31 | 0 | 13.52 | - | 1.369
SubTotal: | [8 empty] | 2.34
MATERIAL | Unid | Código | Coefic. | C. Prod. | Pr. Prod. | Pr. Improd. | Pr. Unit. | Fator Ac. | Subtotal
ADESIVO PLASTICO PARA PVC, FRASCO COM 850 GR (SINAPI) | UN | '00000122 | 0.007 | 1 | 53.75 | 0 | 53.75 | - | 0.376
LUVA PVC SOLDAVEL, 25 MM, PARA AGUA FRIA PREDIAL (SINAPI) | UN | '00003904 | 1 | 1 | 0.66 | 0 | 0.66 | - | 0.66
SOLUCAO LIMPADORA PARA PVC, FRASCO COM 1000 CM3 (SINAPI) | UN | '00020083 | 0.008 | 1 | 46.67 | 0 | 46.67 | - | 0.373
ALIMENTACAO - HORISTA (COLETADO CAIXA) (SINAPI) | H | '00037370 | 0.2 | 1 | 2.59 | 0 | 2.59 | - | 0.518
TRANSPORTE - HORISTA (COLETADO CAIXA) (SINAPI) | H | '00037371 | 0.2 | 1 | 0.6 | 0 | 0.6 | - | 0.12
EXAMES - HORISTA (COLETADO CAIXA) (SINAPI) | H | '00037372 | 0.2 | 1 | 0.35 | 0 | 0.35 | - | 0.07
SEGURO - HORISTA (COLETADO CAIXA) (SINAPI) | H | '00037373 | 0.2 | 1 | 0.07 | 0 | 0.07 | - | 0.014
LIXA D'AGUA EM FOLHA, GRAO 100 (SINAPI) | UN | '00038383 | 0.05 | 1 | 1.61 | 0 | 1.61 | - | 0.081
FERRAMENTAS - FAMILIA ENCANADOR - HORISTA (ENCARGOS COMPLEMENTARES - COLETADO CAIXA) (SINAPI) | H | '00043461 | 0.2 | 1 | 0.24 | 0 | 0.24 | - | 0.048
EPI - FAMILIA ENCANADOR - HORISTA (ENCARGOS COMPLEMENTARES - COLETADO CAIXA) (SINAPI) | H | '00043485 | 0.2 | 1 | 0.83 | 0 | 0.83 | - | 0.166
SubTotal: | [8 empty] | 2.43
RESUMO
DISCRIMINAÇÃO |  |  | TAXA(%) | VALORES
Mão-de-Obra(A) |  |  | 85 | 2.34
Materiais(B) |  |  |  | 2.43
Equipamentos(C) |  |  |  | 0
Produção da Equipe(D) |  |  |  | 1
Custo Horário Total(A+C) |  |  |  | 2.34
Custo Unitário da Execução[(A/D)+(C/D)] = E |  |  |  | 2.34
Custo Direto Total(B+E) |  |  |  | 4.77
Bonificações e Despesas Indiretas - BDI |  |  | 30.9 | 1.47
CUSTO UNITÁRIO (Adotado) |  |  |  | 6.24
Orçamento: 868201 - - 2020 - VITÓRIA
Órgão Cliente: UFES/PU |  |  | Órgão Gerente: UFES/PU |  |  | Data Base: Maio/2020
Planilha: 1 - LOTE 01 - GOIABEIRAS E BASE OCEANOGRÁFICA
Item: 100525 - Luva de correr, pvc, soldável, dn 25mm, instalado em ramal ou sub-ramal de água - fornecimento e instalação. af_12/2014 | [6 empty] | Unidade: un
Base: SINAPI |  | Código Base: '89379 |  | Fonte: SINAPI |  |  | Versão: 51
MÃO DE OBRA | Unid | Código | Coefic. | C. Prod. | Pr. Prod. | Pr. Improd. | Pr. Unit. | Fator Ac. | Subtotal
AUXILIAR DE ENCANADOR OU BOMBEIRO HIDRAULICO (SINAPI) | H | '00000246 | 0.10124 | 1 | 5.18 | 0 | 9.58 | - | 0.97
ENCANADOR OU BOMBEIRO HIDRAULICO (SINAPI) | H | '00002696 | 0.10124 | 1 | 7.31 | 0 | 13.52 | - | 1.369
SubTotal: | [8 empty] | 2.34
MATERIAL | Unid | Código | Coefic. | C. Prod. | Pr. Prod. | Pr. Improd. | Pr. Unit. | Fator Ac. | Subtotal
ADESIVO PLASTICO PARA PVC, FRASCO COM 850 GR (SINAPI) | UN | '00000122 | 0.007 | 1 | 53.75 | 0 | 53.75 | - | 0.376
LUVA DE CORRER PARA TUBO SOLDAVEL, PVC, 25 MM, PARA AGUA FRIA PREDIAL (SINAPI) | UN | '00003873 | 1 | 1 | 8.66 | 0 | 8.66 | - | 8.66
SOLUCAO LIMPADORA PARA PVC, FRASCO COM 1000 CM3 (SINAPI) | UN | '00020083 | 0.008 | 1 | 46.67 | 0 | 46.67 | - | 0.373
ALIMENTACAO - HORISTA (COLETADO CAIXA) (SINAPI) | H | '00037370 | 0.2 | 1 | 2.59 | 0 | 2.59 | - | 0.518
TRANSPORTE - HORISTA (COLETADO CAIXA) (SINAPI) | H | '00037371 | 0.2 | 1 | 0.6 | 0 | 0.6 | - | 0.12
EXAMES - HORISTA (COLETADO CAIXA) (SINAPI) | H | '00037372 | 0.2 | 1 | 0.35 | 0 | 0.35 | - | 0.07
SEGURO - HORISTA (COLETADO CAIXA) (SINAPI) | H | '00037373 | 0.2 | 1 | 0.07 | 0 | 0.07 | - | 0.014
LIXA D'AGUA EM FOLHA, GRAO 100 (SINAPI) | UN | '00038383 | 0.05 | 1 | 1.61 | 0 | 1.61 | - | 0.081
FERRAMENTAS - FAMILIA ENCANADOR - HORISTA (ENCARGOS COMPLEMENTARES - COLETADO CAIXA) (SINAPI) | H | '00043461 | 0.2 | 1 | 0.24 | 0 | 0.24 | - | 0.048
EPI - FAMILIA ENCANADOR - HORISTA (ENCARGOS COMPLEMENTARES - COLETADO CAIXA) (SINAPI) | H | '00043485 | 0.2 | 1 | 0.83 | 0 | 0.83 | - | 0.166
SubTotal: | [8 empty] | 10.43
RESUMO
DISCRIMINAÇÃO |  |  | TAXA(%) | VALORES
Mão-de-Obra(A) |  |  | 85 | 2.34
Materiais(B) |  |  |  | 10.43
Equipamentos(C) |  |  |  | 0
Produção da Equipe(D) |  |  |  | 1
Custo Horário Total(A+C) |  |  |  | 2.34
Custo Unitário da Execução[(A/D)+(C/D)] = E |  |  |  | 2.34
Custo Direto Total(B+E) |  |  |  | 12.77
Bonificações e Despesas Indiretas - BDI |  |  | 30.9 | 3.95
CUSTO UNITÁRIO (Adotado) |  |  |  | 16.72
Orçamento: 868201 - - 2020 - VITÓRIA
Órgão Cliente: UFES/PU |  |  | Órgão Gerente: UFES/PU |  |  | Data Base: Maio/2020
Planilha: 1 - LOTE 01 - GOIABEIRAS E BASE OCEANOGRÁFICA
Item: 100526 - Luva de redução, pvc, soldável, dn 32mm x 25mm, instalado em ramal ou sub-ramal de água - fornecimento e instalação. af_12/2014 | [6 empty] | Unidade: un
Base: SINAPI |  | Código Base: '89380 |  | Fonte: SINAPI |  |  | Versão: 51
MÃO DE OBRA | Unid | Código | Coefic. | C. Prod. | Pr. Prod. | Pr. Improd. | Pr. Unit. | Fator Ac. | Subtotal
AUXILIAR DE ENCANADOR OU BOMBEIRO HIDRAULICO (SINAPI) | H | '00000246 | 0.10124 | 1 | 5.18 | 0 | 9.58 | - | 0.97
ENCANADOR OU BOMBEIRO HIDRAULICO (SINAPI) | H | '00002696 | 0.10124 | 1 | 7.31 | 0 | 13.52 | - | 1.369
SubTotal: | [8 empty] | 2.34
MATERIAL | Unid | Código | Coefic. | C. Prod. | Pr. Prod. | Pr. Improd. | Pr. Unit. | Fator Ac. | Subtotal
ADESIVO PLASTICO PARA PVC, FRASCO COM 850 GR (SINAPI) | UN | '00000122 | 0.007 | 1 | 53.75 | 0 | 53.75 | - | 0.376
LUVA DE REDUCAO SOLDAVEL, PVC, 32 MM X 25 MM, PARA AGUA FRIA PREDIAL (SINAPI) | UN | '00003869 | 1 | 1 | 3.12 | 0 | 3.12 | - | 3.12
SOLUCAO LIMPADORA PARA PVC, FRASCO COM 1000 CM3 (SINAPI) | UN | '00020083 | 0.008 | 1 | 46.67 | 0 | 46.67 | - | 0.373
ALIMENTACAO - HORISTA (COLETADO CAIXA) (SINAPI) | H | '00037370 | 0.2 | 1 | 2.59 | 0 | 2.59 | - | 0.518
TRANSPORTE - HORISTA (COLETADO CAIXA) (SINAPI) | H | '00037371 | 0.2 | 1 | 0.6 | 0 | 0.6 | - | 0.12
EXAMES - HORISTA (COLETADO CAIXA) (SINAPI) | H | '00037372 | 0.2 | 1 | 0.35 | 0 | 0.35 | - | 0.07
SEGURO - HORISTA (COLETADO CAIXA) (SINAPI) | H | '00037373 | 0.2 | 1 | 0.07 | 0 | 0.07 | - | 0.014
LIXA D'AGUA EM FOLHA, GRAO 100 (SINAPI) | UN | '00038383 | 0.05 | 1 | 1.61 | 0 | 1.61 | - | 0.081
FERRAMENTAS - FAMILIA ENCANADOR - HORISTA (ENCARGOS COMPLEMENTARES - COLETADO CAIXA) (SINAPI) | H | '00043461 | 0.2 | 1 | 0.24 | 0 | 0.24 | - | 0.048
EPI - FAMILIA ENCANADOR - HORISTA (ENCARGOS COMPLEMENTARES - COLETADO CAIXA) (SINAPI) | H | '00043485 | 0.2 | 1 | 0.83 | 0 | 0.83 | - | 0.166
SubTotal: | [8 empty] | 4.89
RESUMO
DISCRIMINAÇÃO |  |  | TAXA(%) | VALORES
Mão-de-Obra(A) |  |  | 85 | 2.34
Materiais(B) |  |  |  | 4.89
Equipamentos(C) |  |  |  | 0
Produção da Equipe(D) |  |  |  | 1
Custo Horário Total(A+C) |  |  |  | 2.34
Custo Unitário da Execução[(A/D)+(C/D)] = E |  |  |  | 2.34
Custo Direto Total(B+E) |  |  |  | 7.23
Bonificações e Despesas Indiretas - BDI |  |  | 30.9 | 2.23
CUSTO UNITÁRIO (Adotado) |  |  |  | 9.46
Orçamento: 868201 - - 2020 - VITÓRIA
Órgão Cliente: UFES/PU |  |  | Órgão Gerente: UFES/PU |  |  | Data Base: Maio/2020
Planilha: 1 - LOTE 01 - GOIABEIRAS E BASE OCEANOGRÁFICA
Item: 100527 - Luva com bucha de latão, pvc, soldável, dn 25mm x 3/4?, instalado em ramal ou sub-ramal de água - fornecimento e instalação. af_12/2014 | [6 empty] | Unidade: un
Base: SINAPI |  | Código Base: '89381 |  | Fonte: SINAPI |  |  | Versão: 51
MÃO DE OBRA | Unid | Código | Coefic. | C. Prod. | Pr. Prod. | Pr. Improd. | Pr. Unit. | Fator Ac. | Subtotal
AUXILIAR DE ENCANADOR OU BOMBEIRO HIDRAULICO (SINAPI) | H | '00000246 | 0.10124 | 1 | 5.18 | 0 | 9.58 | - | 0.97
ENCANADOR OU BOMBEIRO HIDRAULICO (SINAPI) | H | '00002696 | 0.10124 | 1 | 7.31 | 0 | 13.52 | - | 1.369
SubTotal: | [8 empty] | 2.34
MATERIAL | Unid | Código | Coefic. | C. Prod. | Pr. Prod. | Pr. Improd. | Pr. Unit. | Fator Ac. | Subtotal
ADESIVO PLASTICO PARA PVC, FRASCO COM 850 GR (SINAPI) | UN | '00000122 | 0.007 | 1 | 53.75 | 0 | 53.75 | - | 0.376
LUVA SOLDAVEL COM BUCHA DE LATAO, PVC, 25 MM X 3/4" (SINAPI) | UN | '00003870 | 1 | 1 | 5.72 | 0 | 5.72 | - | 5.72
SOLUCAO LIMPADORA PARA PVC, FRASCO COM 1000 CM3 (SINAPI) | UN | '00020083 | 0.008 | 1 | 46.67 | 0 | 46.67 | - | 0.373
ALIMENTACAO - HORISTA (COLETADO CAIXA) (SINAPI) | H | '00037370 | 0.2 | 1 | 2.59 | 0 | 2.59 | - | 0.518
TRANSPORTE - HORISTA (COLETADO CAIXA) (SINAPI) | H | '00037371 | 0.2 | 1 | 0.6 | 0 | 0.6 | - | 0.12
EXAMES - HORISTA (COLETADO CAIXA) (SINAPI) | H | '00037372 | 0.2 | 1 | 0.35 | 0 | 0.35 | - | 0.07
SEGURO - HORISTA (COLETADO CAIXA) (SINAPI) | H | '00037373 | 0.2 | 1 | 0.07 | 0 | 0.07 | - | 0.014
LIXA D'AGUA EM FOLHA, GRAO 100 (SINAPI) | UN | '00038383 | 0.05 | 1 | 1.61 | 0 | 1.61 | - | 0.081
FERRAMENTAS - FAMILIA ENCANADOR - HORISTA (ENCARGOS COMPLEMENTARES - COLETADO CAIXA) (SINAPI) | H | '00043461 | 0.2 | 1 | 0.24 | 0 | 0.24 | - | 0.048
EPI - FAMILIA ENCANADOR - HORISTA (ENCARGOS COMPLEMENTARES - COLETADO CAIXA) (SINAPI) | H | '00043485 | 0.2 | 1 | 0.83 | 0 | 0.83 | - | 0.166
SubTotal: | [8 empty] | 7.49
RESUMO
DISCRIMINAÇÃO |  |  | TAXA(%) | VALORES
Mão-de-Obra(A) |  |  | 85 | 2.34
Materiais(B) |  |  |  | 7.49
Equipamentos(C) |  |  |  | 0
Produção da Equipe(D) |  |  |  | 1
Custo Horário Total(A+C) |  |  |  | 2.34
Custo Unitário da Execução[(A/D)+(C/D)] = E |  |  |  | 2.34
Custo Direto Total(B+E) |  |  |  | 9.83
Bonificações e Despesas Indiretas - BDI |  |  | 30.9 | 3.04
CUSTO UNITÁRIO (Adotado) |  |  |  | 12.87
Orçamento: 868201 - - 2020 - VITÓRIA
Órgão Cliente: UFES/PU |  |  | Órgão Gerente: UFES/PU |  |  | Data Base: Maio/2020
Planilha: 1 - LOTE 01 - GOIABEIRAS E BASE OCEANOGRÁFICA
Item: 100528 - União, pvc, soldável, dn 25mm, instalado em ramal ou sub-ramal de água - fornecimento e instalação. af_12/2014 | [6 empty] | Unidade: un
Base: SINAPI |  | Código Base: '89382 |  | Fonte: SINAPI |  |  | Versão: 51
MÃO DE OBRA | Unid | Código | Coefic. | C. Prod. | Pr. Prod. | Pr. Improd. | Pr. Unit. | Fator Ac. | Subtotal
AUXILIAR DE ENCANADOR OU BOMBEIRO HIDRAULICO (SINAPI) | H | '00000246 | 0.10124 | 1 | 5.18 | 0 | 9.58 | - | 0.97
ENCANADOR OU BOMBEIRO HIDRAULICO (SINAPI) | H | '00002696 | 0.10124 | 1 | 7.31 | 0 | 13.52 | - | 1.369
SubTotal: | [8 empty] | 2.34
MATERIAL | Unid | Código | Coefic. | C. Prod. | Pr. Prod. | Pr. Improd. | Pr. Unit. | Fator Ac. | Subtotal
ADESIVO PLASTICO PARA PVC, FRASCO COM 850 GR (SINAPI) | UN | '00000122 | 0.007 | 1 | 53.75 | 0 | 53.75 | - | 0.376
UNIAO PVC, SOLDAVEL, 25 MM, PARA AGUA FRIA PREDIAL (SINAPI) | UN | '00009906 | 1 | 1 | 7.55 | 0 | 7.55 | - | 7.55
SOLUCAO LIMPADORA PARA PVC, FRASCO COM 1000 CM3 (SINAPI) | UN | '00020083 | 0.008 | 1 | 46.67 | 0 | 46.67 | - | 0.373
ALIMENTACAO - HORISTA (COLETADO CAIXA) (SINAPI) | H | '00037370 | 0.2 | 1 | 2.59 | 0 | 2.59 | - | 0.518
TRANSPORTE - HORISTA (COLETADO CAIXA) (SINAPI) | H | '00037371 | 0.2 | 1 | 0.6 | 0 | 0.6 | - | 0.12
EXAMES - HORISTA (COLETADO CAIXA) (SINAPI) | H | '00037372 | 0.2 | 1 | 0.35 | 0 | 0.35 | - | 0.07
SEGURO - HORISTA (COLETADO CAIXA) (SINAPI) | H | '00037373 | 0.2 | 1 | 0.07 | 0 | 0.07 | - | 0.014
LIXA D'AGUA EM FOLHA, GRAO 100 (SINAPI) | UN | '00038383 | 0.05 | 1 | 1.61 | 0 | 1.61 | - | 0.081
FERRAMENTAS - FAMILIA ENCANADOR - HORISTA (ENCARGOS COMPLEMENTARES - COLETADO CAIXA) (SINAPI) | H | '00043461 | 0.2 | 1 | 0.24 | 0 | 0.24 | - | 0.048
EPI - FAMILIA ENCANADOR - HORISTA (ENCARGOS COMPLEMENTARES - COLETADO CAIXA) (SINAPI) | H | '00043485 | 0.2 | 1 | 0.83 | 0 | 0.83 | - | 0.166
SubTotal: | [8 empty] | 9.32
RESUMO
DISCRIMINAÇÃO |  |  | TAXA(%) | VALORES
Mão-de-Obra(A) |  |  | 85 | 2.34
Materiais(B) |  |  |  | 9.32
Equipamentos(C) |  |  |  | 0
Produção da Equipe(D) |  |  |  | 1
Custo Horário Total(A+C) |  |  |  | 2.34
Custo Unitário da Execução[(A/D)+(C/D)] = E |  |  |  | 2.34
Custo Direto Total(B+E) |  |  |  | 11.66
Bonificações e Despesas Indiretas - BDI |  |  | 30.9 | 3.6
CUSTO UNITÁRIO (Adotado) |  |  |  | 15.26
Orçamento: 868201 - - 2020 - VITÓRIA
Órgão Cliente: UFES/PU |  |  | Órgão Gerente: UFES/PU |  |  | Data Base: Maio/2020
Planilha: 1 - LOTE 01 - GOIABEIRAS E BASE OCEANOGRÁFICA
Item: 100529 - Adaptador curto com bolsa e rosca para registro, pvc, soldável, dn 25mm x 3/4?, instalado em ramal ou sub-ramal de água - fornecimento e instalação. af_12/2014 | [6 empty] | Unidade: un
Base: SINAPI |  | Código Base: '89383 |  | Fonte: SINAPI |  |  | Versão: 51
MÃO DE OBRA | Unid | Código | Coefic. | C. Prod. | Pr. Prod. | Pr. Improd. | Pr. Unit. | Fator Ac. | Subtotal
AUXILIAR DE ENCANADOR OU BOMBEIRO HIDRAULICO (SINAPI) | H | '00000246 | 0.10124 | 1 | 5.18 | 0 | 9.58 | - | 0.97
ENCANADOR OU BOMBEIRO HIDRAULICO (SINAPI) | H | '00002696 | 0.10124 | 1 | 7.31 | 0 | 13.52 | - | 1.369
SubTotal: | [8 empty] | 2.34
MATERIAL | Unid | Código | Coefic. | C. Prod. | Pr. Prod. | Pr. Improd. | Pr. Unit. | Fator Ac. | Subtotal
ADAPTADOR PVC SOLDAVEL CURTO COM BOLSA E ROSCA, 25 MM X 3/4", PARA AGUA FRIA (SINAPI) | UN | '00000065 | 1 | 1 | 0.74 | 0 | 0.74 | - | 0.74
ADESIVO PLASTICO PARA PVC, FRASCO COM 850 GR (SINAPI) | UN | '00000122 | 0.007 | 1 | 53.75 | 0 | 53.75 | - | 0.376
SOLUCAO LIMPADORA PARA PVC, FRASCO COM 1000 CM3 (SINAPI) | UN | '00020083 | 0.008 | 1 | 46.67 | 0 | 46.67 | - | 0.373
ALIMENTACAO - HORISTA (COLETADO CAIXA) (SINAPI) | H | '00037370 | 0.2 | 1 | 2.59 | 0 | 2.59 | - | 0.518
TRANSPORTE - HORISTA (COLETADO CAIXA) (SINAPI) | H | '00037371 | 0.2 | 1 | 0.6 | 0 | 0.6 | - | 0.12
EXAMES - HORISTA (COLETADO CAIXA) (SINAPI) | H | '00037372 | 0.2 | 1 | 0.35 | 0 | 0.35 | - | 0.07
SEGURO - HORISTA (COLETADO CAIXA) (SINAPI) | H | '00037373 | 0.2 | 1 | 0.07 | 0 | 0.07 | - | 0.014
LIXA D'AGUA EM FOLHA, GRAO 100 (SINAPI) | UN | '00038383 | 0.05 | 1 | 1.61 | 0 | 1.61 | - | 0.081
FERRAMENTAS - FAMILIA ENCANADOR - HORISTA (ENCARGOS COMPLEMENTARES - COLETADO CAIXA) (SINAPI) | H | '00043461 | 0.2 | 1 | 0.24 | 0 | 0.24 | - | 0.048
EPI - FAMILIA ENCANADOR - HORISTA (ENCARGOS COMPLEMENTARES - COLETADO CAIXA) (SINAPI) | H | '00043485 | 0.2 | 1 | 0.83 | 0 | 0.83 | - | 0.166
SubTotal: | [8 empty] | 2.51
RESUMO
DISCRIMINAÇÃO |  |  | TAXA(%) | VALORES
Mão-de-Obra(A) |  |  | 85 | 2.34
Materiais(B) |  |  |  | 2.51
Equipamentos(C) |  |  |  | 0
Produção da Equipe(D) |  |  |  | 1
Custo Horário Total(A+C) |  |  |  | 2.34
Custo Unitário da Execução[(A/D)+(C/D)] = E |  |  |  | 2.34
Custo Direto Total(B+E) |  |  |  | 4.85
Bonificações e Despesas Indiretas - BDI |  |  | 30.9 | 1.5
CUSTO UNITÁRIO (Adotado) |  |  |  | 6.35
Orçamento: 868201 - - 2020 - VITÓRIA
Órgão Cliente: UFES/PU |  |  | Órgão Gerente: UFES/PU |  |  | Data Base: Maio/2020
Planilha: 1 - LOTE 01 - GOIABEIRAS E BASE OCEANOGRÁFICA
Item: 100530 - Curva de transposição, pvc, soldável, dn 25mm, instalado em ramal ou sub-ramal de água fornecimento e instalação. af_12/2014 | [6 empty] | Unidade: un
Base: SINAPI |  | Código Base: '89384 |  | Fonte: SINAPI |  |  | Versão: 45
MÃO DE OBRA | Unid | Código | Coefic. | C. Prod. | Pr. Prod. | Pr. Improd. | Pr. Unit. | Fator Ac. | Subtotal
AUXILIAR DE ENCANADOR OU BOMBEIRO HIDRAULICO (SINAPI) | H | '00000246 | 0.10124 | 1 | 5.18 | 0 | 9.58 | - | 0.97
ENCANADOR OU BOMBEIRO HIDRAULICO (SINAPI) | H | '00002696 | 0.10124 | 1 | 7.31 | 0 | 13.52 | - | 1.369
SubTotal: | [8 empty] | 2.34
MATERIAL | Unid | Código | Coefic. | C. Prod. | Pr. Prod. | Pr. Improd. | Pr. Unit. | Fator Ac. | Subtotal
ADESIVO PLASTICO PARA PVC, FRASCO COM 850 GR (SINAPI) | UN | '00000122 | 0.007 | 1 | 53.75 | 0 | 53.75 | - | 0.376
SOLUCAO LIMPADORA PARA PVC, FRASCO COM 1000 CM3 (SINAPI) | UN | '00020083 | 0.008 | 1 | 46.67 | 0 | 46.67 | - | 0.373
ALIMENTACAO - HORISTA (COLETADO CAIXA) (SINAPI) | H | '00037370 | 0.2 | 1 | 2.59 | 0 | 2.59 | - | 0.518
TRANSPORTE - HORISTA (COLETADO CAIXA) (SINAPI) | H | '00037371 | 0.2 | 1 | 0.6 | 0 | 0.6 | - | 0.12
EXAMES - HORISTA (COLETADO CAIXA) (SINAPI) | H | '00037372 | 0.2 | 1 | 0.35 | 0 | 0.35 | - | 0.07
SEGURO - HORISTA (COLETADO CAIXA) (SINAPI) | H | '00037373 | 0.2 | 1 | 0.07 | 0 | 0.07 | - | 0.014
CURVA DE TRANSPOSICAO, PVC, SOLDAVEL, 25 MM, PARA AGUA FRIA PREDIAL (SINAPI) | UN | '00038025 | 1 | 1 | 5.85 | 0 | 5.85 | - | 5.85
LIXA D'AGUA EM FOLHA, GRAO 100 (SINAPI) | UN | '00038383 | 0.05 | 1 | 1.61 | 0 | 1.61 | - | 0.081
FERRAMENTAS - FAMILIA ENCANADOR - HORISTA (ENCARGOS COMPLEMENTARES - COLETADO CAIXA) (SINAPI) | H | '00043461 | 0.2 | 1 | 0.24 | 0 | 0.24 | - | 0.048
EPI - FAMILIA ENCANADOR - HORISTA (ENCARGOS COMPLEMENTARES - COLETADO CAIXA) (SINAPI) | H | '00043485 | 0.2 | 1 | 0.83 | 0 | 0.83 | - | 0.166
SubTotal: | [8 empty] | 7.62
RESUMO
DISCRIMINAÇÃO |  |  | TAXA(%) | VALORES
Mão-de-Obra(A) |  |  | 85 | 2.34
Materiais(B) |  |  |  | 7.62
Equipamentos(C) |  |  |  | 0
Produção da Equipe(D) |  |  |  | 1
Custo Horário Total(A+C) |  |  |  | 2.34
Custo Unitário da Execução[(A/D)+(C/D)] = E |  |  |  | 2.34
Custo Direto Total(B+E) |  |  |  | 9.96
Bonificações e Despesas Indiretas - BDI |  |  | 30.9 | 3.08
CUSTO UNITÁRIO (Adotado) |  |  |  | 13.04
Orçamento: 868201 - - 2020 - VITÓRIA
Órgão Cliente: UFES/PU |  |  | Órgão Gerente: UFES/PU |  |  | Data Base: Maio/2020
Planilha: 1 - LOTE 01 - GOIABEIRAS E BASE OCEANOGRÁFICA
Item: 100531 - Luva soldável e com rosca, pvc, soldável, dn 25mm x 3/4?, instalado em ramal ou sub-ramal de água - fornecimento e instalação. af_12/2014 | [6 empty] | Unidade: un
Base: SINAPI |  | Código Base: '89385 |  | Fonte: SINAPI |  |  | Versão: 51
MÃO DE OBRA | Unid | Código | Coefic. | C. Prod. | Pr. Prod. | Pr. Improd. | Pr. Unit. | Fator Ac. | Subtotal
AUXILIAR DE ENCANADOR OU BOMBEIRO HIDRAULICO (SINAPI) | H | '00000246 | 0.10124 | 1 | 5.18 | 0 | 9.58 | - | 0.97
ENCANADOR OU BOMBEIRO HIDRAULICO (SINAPI) | H | '00002696 | 0.10124 | 1 | 7.31 | 0 | 13.52 | - | 1.369
SubTotal: | [8 empty] | 2.34
MATERIAL | Unid | Código | Coefic. | C. Prod. | Pr. Prod. | Pr. Improd. | Pr. Unit. | Fator Ac. | Subtotal
ADESIVO PLASTICO PARA PVC, FRASCO COM 850 GR (SINAPI) | UN | '00000122 | 0.007 | 1 | 53.75 | 0 | 53.75 | - | 0.376
LUVA SOLDAVEL COM ROSCA, PVC, 25 MM X 3/4", PARA AGUA FRIA PREDIAL (SINAPI) | UN | '00003906 | 1 | 1 | 1.38 | 0 | 1.38 | - | 1.38
SOLUCAO LIMPADORA PARA PVC, FRASCO COM 1000 CM3 (SINAPI) | UN | '00020083 | 0.008 | 1 | 46.67 | 0 | 46.67 | - | 0.373
ALIMENTACAO - HORISTA (COLETADO CAIXA) (SINAPI) | H | '00037370 | 0.2 | 1 | 2.59 | 0 | 2.59 | - | 0.518
TRANSPORTE - HORISTA (COLETADO CAIXA) (SINAPI) | H | '00037371 | 0.2 | 1 | 0.6 | 0 | 0.6 | - | 0.12
EXAMES - HORISTA (COLETADO CAIXA) (SINAPI) | H | '00037372 | 0.2 | 1 | 0.35 | 0 | 0.35 | - | 0.07
SEGURO - HORISTA (COLETADO CAIXA) (SINAPI) | H | '00037373 | 0.2 | 1 | 0.07 | 0 | 0.07 | - | 0.014
LIXA D'AGUA EM FOLHA, GRAO 100 (SINAPI) | UN | '00038383 | 0.05 | 1 | 1.61 | 0 | 1.61 | - | 0.081
FERRAMENTAS - FAMILIA ENCANADOR - HORISTA (ENCARGOS COMPLEMENTARES - COLETADO CAIXA) (SINAPI) | H | '00043461 | 0.2 | 1 | 0.24 | 0 | 0.24 | - | 0.048
EPI - FAMILIA ENCANADOR - HORISTA (ENCARGOS COMPLEMENTARES - COLETADO CAIXA) (SINAPI) | H | '00043485 | 0.2 | 1 | 0.83 | 0 | 0.83 | - | 0.166
SubTotal: | [8 empty] | 3.15
RESUMO
DISCRIMINAÇÃO |  |  | TAXA(%) | VALORES
Mão-de-Obra(A) |  |  | 85 | 2.34
Materiais(B) |  |  |  | 3.15
Equipamentos(C) |  |  |  | 0
Produção da Equipe(D) |  |  |  | 1
Custo Horário Total(A+C) |  |  |  | 2.34
Custo Unitário da Execução[(A/D)+(C/D)] = E |  |  |  | 2.34
Custo Direto Total(B+E) |  |  |  | 5.49
Bonificações e Despesas Indiretas - BDI |  |  | 30.9 | 1.7
CUSTO UNITÁRIO (Adotado) |  |  |  | 7.19
Orçamento: 868201 - - 2020 - VITÓRIA
Órgão Cliente: UFES/PU |  |  | Órgão Gerente: UFES/PU |  |  | Data Base: Maio/2020
Planilha: 1 - LOTE 01 - GOIABEIRAS E BASE OCEANOGRÁFICA
Item: 100532 - Luva, pvc, soldável, dn 32mm, instalado em ramal ou sub-ramal de água - fornecimento e instalação. af_12/2014 | [6 empty] | Unidade: un
Base: SINAPI |  | Código Base: '89386 |  | Fonte: SINAPI |  |  | Versão: 51
MÃO DE OBRA | Unid | Código | Coefic. | C. Prod. | Pr. Prod. | Pr. Improd. | Pr. Unit. | Fator Ac. | Subtotal
AUXILIAR DE ENCANADOR OU BOMBEIRO HIDRAULICO (SINAPI) | H | '00000246 | 0.12048 | 1 | 5.18 | 0 | 9.58 | - | 1.154
ENCANADOR OU BOMBEIRO HIDRAULICO (SINAPI) | H | '00002696 | 0.12048 | 1 | 7.31 | 0 | 13.52 | - | 1.629
SubTotal: | [8 empty] | 2.78
MATERIAL | Unid | Código | Coefic. | C. Prod. | Pr. Prod. | Pr. Improd. | Pr. Unit. | Fator Ac. | Subtotal
ADESIVO PLASTICO PARA PVC, FRASCO COM 850 GR (SINAPI) | UN | '00000122 | 0.009 | 1 | 53.75 | 0 | 53.75 | - | 0.484
LUVA PVC SOLDAVEL, 32 MM, PARA AGUA FRIA PREDIAL (SINAPI) | UN | '00003903 | 1 | 1 | 1.63 | 0 | 1.63 | - | 1.63
SOLUCAO LIMPADORA PARA PVC, FRASCO COM 1000 CM3 (SINAPI) | UN | '00020083 | 0.011 | 1 | 46.67 | 0 | 46.67 | - | 0.513
ALIMENTACAO - HORISTA (COLETADO CAIXA) (SINAPI) | H | '00037370 | 0.238 | 1 | 2.59 | 0 | 2.59 | - | 0.616
TRANSPORTE - HORISTA (COLETADO CAIXA) (SINAPI) | H | '00037371 | 0.238 | 1 | 0.6 | 0 | 0.6 | - | 0.142
EXAMES - HORISTA (COLETADO CAIXA) (SINAPI) | H | '00037372 | 0.238 | 1 | 0.35 | 0 | 0.35 | - | 0.084
SEGURO - HORISTA (COLETADO CAIXA) (SINAPI) | H | '00037373 | 0.238 | 1 | 0.07 | 0 | 0.07 | - | 0.016
LIXA D'AGUA EM FOLHA, GRAO 100 (SINAPI) | UN | '00038383 | 0.06 | 1 | 1.61 | 0 | 1.61 | - | 0.097
FERRAMENTAS - FAMILIA ENCANADOR - HORISTA (ENCARGOS COMPLEMENTARES - COLETADO CAIXA) (SINAPI) | H | '00043461 | 0.238 | 1 | 0.24 | 0 | 0.24 | - | 0.058
EPI - FAMILIA ENCANADOR - HORISTA (ENCARGOS COMPLEMENTARES - COLETADO CAIXA) (SINAPI) | H | '00043485 | 0.238 | 1 | 0.83 | 0 | 0.83 | - | 0.198
SubTotal: | [8 empty] | 3.84
RESUMO
DISCRIMINAÇÃO |  |  | TAXA(%) | VALORES
Mão-de-Obra(A) |  |  | 85 | 2.78
Materiais(B) |  |  |  | 3.83
Equipamentos(C) |  |  |  | 0
Produção da Equipe(D) |  |  |  | 1
Custo Horário Total(A+C) |  |  |  | 2.78
Custo Unitário da Execução[(A/D)+(C/D)] = E |  |  |  | 2.78
Custo Direto Total(B+E) |  |  |  | 6.61
Bonificações e Despesas Indiretas - BDI |  |  | 30.9 | 2.04
CUSTO UNITÁRIO (Adotado) |  |  |  | 8.65
Orçamento: 868201 - - 2020 - VITÓRIA
Órgão Cliente: UFES/PU |  |  | Órgão Gerente: UFES/PU |  |  | Data Base: Maio/2020
Planilha: 1 - LOTE 01 - GOIABEIRAS E BASE OCEANOGRÁFICA
Item: 100533 - Luva de correr, pvc, soldável, dn 32mm, instalado em ramal ou sub-ramal de água fornecimento e instalação. af_12/2014 | [6 empty] | Unidade: un
Base: SINAPI |  | Código Base: '89387 |  | Fonte: SINAPI |  |  | Versão: 45
MÃO DE OBRA | Unid | Código | Coefic. | C. Prod. | Pr. Prod. | Pr. Improd. | Pr. Unit. | Fator Ac. | Subtotal
AUXILIAR DE ENCANADOR OU BOMBEIRO HIDRAULICO (SINAPI) | H | '00000246 | 0.12048 | 1 | 5.18 | 0 | 9.58 | - | 1.154
ENCANADOR OU BOMBEIRO HIDRAULICO (SINAPI) | H | '00002696 | 0.12048 | 1 | 7.31 | 0 | 13.52 | - | 1.629
SubTotal: | [8 empty] | 2.78
MATERIAL | Unid | Código | Coefic. | C. Prod. | Pr. Prod. | Pr. Improd. | Pr. Unit. | Fator Ac. | Subtotal
ADESIVO PLASTICO PARA PVC, FRASCO COM 850 GR (SINAPI) | UN | '00000122 | 0.009 | 1 | 53.75 | 0 | 53.75 | - | 0.484
SOLUCAO LIMPADORA PARA PVC, FRASCO COM 1000 CM3 (SINAPI) | UN | '00020083 | 0.011 | 1 | 46.67 | 0 | 46.67 | - | 0.513
ALIMENTACAO - HORISTA (COLETADO CAIXA) (SINAPI) | H | '00037370 | 0.238 | 1 | 2.59 | 0 | 2.59 | - | 0.616
TRANSPORTE - HORISTA (COLETADO CAIXA) (SINAPI) | H | '00037371 | 0.238 | 1 | 0.6 | 0 | 0.6 | - | 0.142
EXAMES - HORISTA (COLETADO CAIXA) (SINAPI) | H | '00037372 | 0.238 | 1 | 0.35 | 0 | 0.35 | - | 0.084
SEGURO - HORISTA (COLETADO CAIXA) (SINAPI) | H | '00037373 | 0.238 | 1 | 0.07 | 0 | 0.07 | - | 0.016
LUVA DE CORRER PARA TUBO SOLDAVEL, PVC, 32 MM, PARA AGUA FRIA PREDIAL (SINAPI) | UN | '00038021 | 1 | 1 | 20.71 | 0 | 20.71 | - | 20.71
LIXA D'AGUA EM FOLHA, GRAO 100 (SINAPI) | UN | '00038383 | 0.06 | 1 | 1.61 | 0 | 1.61 | - | 0.097
FERRAMENTAS - FAMILIA ENCANADOR - HORISTA (ENCARGOS COMPLEMENTARES - COLETADO CAIXA) (SINAPI) | H | '00043461 | 0.238 | 1 | 0.24 | 0 | 0.24 | - | 0.058
EPI - FAMILIA ENCANADOR - HORISTA (ENCARGOS COMPLEMENTARES - COLETADO CAIXA) (SINAPI) | H | '00043485 | 0.238 | 1 | 0.83 | 0 | 0.83 | - | 0.198
SubTotal: | [8 empty] | 22.92
RESUMO
DISCRIMINAÇÃO |  |  | TAXA(%) | VALORES
Mão-de-Obra(A) |  |  | 85 | 2.78
Materiais(B) |  |  |  | 22.91
Equipamentos(C) |  |  |  | 0
Produção da Equipe(D) |  |  |  | 1
Custo Horário Total(A+C) |  |  |  | 2.78
Custo Unitário da Execução[(A/D)+(C/D)] = E |  |  |  | 2.78
Custo Direto Total(B+E) |  |  |  | 25.69
Bonificações e Despesas Indiretas - BDI |  |  | 30.9 | 7.94
CUSTO UNITÁRIO (Adotado) |  |  |  | 33.63
Orçamento: 868201 - - 2020 - VITÓRIA
Órgão Cliente: UFES/PU |  |  | Órgão Gerente: UFES/PU |  |  | Data Base: Maio/2020
Planilha: 1 - LOTE 01 - GOIABEIRAS E BASE OCEANOGRÁFICA
Item: 100534 - Luva de redução, pvc, soldável, dn 40mm x 32mm, instalado em ramal ou sub-ramal de água - fornecimento e instalação. af_12/2014 | [6 empty] | Unidade: un
Base: SINAPI |  | Código Base: '89388 |  | Fonte: SINAPI |  |  | Versão: 51
MÃO DE OBRA | Unid | Código | Coefic. | C. Prod. | Pr. Prod. | Pr. Improd. | Pr. Unit. | Fator Ac. | Subtotal
AUXILIAR DE ENCANADOR OU BOMBEIRO HIDRAULICO (SINAPI) | H | '00000246 | 0.12048 | 1 | 5.18 | 0 | 9.58 | - | 1.154
ENCANADOR OU BOMBEIRO HIDRAULICO (SINAPI) | H | '00002696 | 0.12048 | 1 | 7.31 | 0 | 13.52 | - | 1.629
SubTotal: | [8 empty] | 2.78
MATERIAL | Unid | Código | Coefic. | C. Prod. | Pr. Prod. | Pr. Improd. | Pr. Unit. | Fator Ac. | Subtotal
ADESIVO PLASTICO PARA PVC, FRASCO COM 850 GR (SINAPI) | UN | '00000122 | 0.009 | 1 | 53.75 | 0 | 53.75 | - | 0.484
LUVA DE REDUCAO SOLDAVEL, PVC, 40 MM X 32 MM, PARA AGUA FRIA PREDIAL (SINAPI) | UN | '00003872 | 1 | 1 | 3.79 | 0 | 3.79 | - | 3.79
SOLUCAO LIMPADORA PARA PVC, FRASCO COM 1000 CM3 (SINAPI) | UN | '00020083 | 0.011 | 1 | 46.67 | 0 | 46.67 | - | 0.513
ALIMENTACAO - HORISTA (COLETADO CAIXA) (SINAPI) | H | '00037370 | 0.238 | 1 | 2.59 | 0 | 2.59 | - | 0.616
TRANSPORTE - HORISTA (COLETADO CAIXA) (SINAPI) | H | '00037371 | 0.238 | 1 | 0.6 | 0 | 0.6 | - | 0.142
EXAMES - HORISTA (COLETADO CAIXA) (SINAPI) | H | '00037372 | 0.238 | 1 | 0.35 | 0 | 0.35 | - | 0.084
SEGURO - HORISTA (COLETADO CAIXA) (SINAPI) | H | '00037373 | 0.238 | 1 | 0.07 | 0 | 0.07 | - | 0.016
LIXA D'AGUA EM FOLHA, GRAO 100 (SINAPI) | UN | '00038383 | 0.06 | 1 | 1.61 | 0 | 1.61 | - | 0.097
FERRAMENTAS - FAMILIA ENCANADOR - HORISTA (ENCARGOS COMPLEMENTARES - COLETADO CAIXA) (SINAPI) | H | '00043461 | 0.238 | 1 | 0.24 | 0 | 0.24 | - | 0.058
EPI - FAMILIA ENCANADOR - HORISTA (ENCARGOS COMPLEMENTARES - COLETADO CAIXA) (SINAPI) | H | '00043485 | 0.238 | 1 | 0.83 | 0 | 0.83 | - | 0.198
SubTotal: | [8 empty] | 6
RESUMO
DISCRIMINAÇÃO |  |  | TAXA(%) | VALORES
Mão-de-Obra(A) |  |  | 85 | 2.78
Materiais(B) |  |  |  | 5.99
Equipamentos(C) |  |  |  | 0
Produção da Equipe(D) |  |  |  | 1
Custo Horário Total(A+C) |  |  |  | 2.78
Custo Unitário da Execução[(A/D)+(C/D)] = E |  |  |  | 2.78
Custo Direto Total(B+E) |  |  |  | 8.77
Bonificações e Despesas Indiretas - BDI |  |  | 30.9 | 2.71
CUSTO UNITÁRIO (Adotado) |  |  |  | 11.48
Orçamento: 868201 - - 2020 - VITÓRIA
Órgão Cliente: UFES/PU |  |  | Órgão Gerente: UFES/PU |  |  | Data Base: Maio/2020
Planilha: 1 - LOTE 01 - GOIABEIRAS E BASE OCEANOGRÁFICA
Item: 100535 - Luva soldável e com rosca, pvc, soldável, dn 32mm x 1?, instalado em ramal ou sub-ramal de água - fornecimento e instalação. af_12/2014 | [6 empty] | Unidade: un
Base: SINAPI |  | Código Base: '89389 |  | Fonte: SINAPI |  |  | Versão: 51
MÃO DE OBRA | Unid | Código | Coefic. | C. Prod. | Pr. Prod. | Pr. Improd. | Pr. Unit. | Fator Ac. | Subtotal
AUXILIAR DE ENCANADOR OU BOMBEIRO HIDRAULICO (SINAPI) | H | '00000246 | 0.12048 | 1 | 5.18 | 0 | 9.58 | - | 1.154
ENCANADOR OU BOMBEIRO HIDRAULICO (SINAPI) | H | '00002696 | 0.12048 | 1 | 7.31 | 0 | 13.52 | - | 1.629
SubTotal: | [8 empty] | 2.78
MATERIAL | Unid | Código | Coefic. | C. Prod. | Pr. Prod. | Pr. Improd. | Pr. Unit. | Fator Ac. | Subtotal
ADESIVO PLASTICO PARA PVC, FRASCO COM 850 GR (SINAPI) | UN | '00000122 | 0.009 | 1 | 53.75 | 0 | 53.75 | - | 0.484
LUVA SOLDAVEL COM ROSCA, PVC, 32 MM X 1", PARA AGUA FRIA PREDIAL (SINAPI) | UN | '00003860 | 1 | 1 | 4.53 | 0 | 4.53 | - | 4.53
SOLUCAO LIMPADORA PARA PVC, FRASCO COM 1000 CM3 (SINAPI) | UN | '00020083 | 0.011 | 1 | 46.67 | 0 | 46.67 | - | 0.513
ALIMENTACAO - HORISTA (COLETADO CAIXA) (SINAPI) | H | '00037370 | 0.238 | 1 | 2.59 | 0 | 2.59 | - | 0.616
TRANSPORTE - HORISTA (COLETADO CAIXA) (SINAPI) | H | '00037371 | 0.238 | 1 | 0.6 | 0 | 0.6 | - | 0.142
EXAMES - HORISTA (COLETADO CAIXA) (SINAPI) | H | '00037372 | 0.238 | 1 | 0.35 | 0 | 0.35 | - | 0.084
SEGURO - HORISTA (COLETADO CAIXA) (SINAPI) | H | '00037373 | 0.238 | 1 | 0.07 | 0 | 0.07 | - | 0.016
LIXA D'AGUA EM FOLHA, GRAO 100 (SINAPI) | UN | '00038383 | 0.06 | 1 | 1.61 | 0 | 1.61 | - | 0.097
FERRAMENTAS - FAMILIA ENCANADOR - HORISTA (ENCARGOS COMPLEMENTARES - COLETADO CAIXA) (SINAPI) | H | '00043461 | 0.238 | 1 | 0.24 | 0 | 0.24 | - | 0.058
EPI - FAMILIA ENCANADOR - HORISTA (ENCARGOS COMPLEMENTARES - COLETADO CAIXA) (SINAPI) | H | '00043485 | 0.238 | 1 | 0.83 | 0 | 0.83 | - | 0.198
SubTotal: | [8 empty] | 6.74
RESUMO
DISCRIMINAÇÃO |  |  | TAXA(%) | VALORES
Mão-de-Obra(A) |  |  | 85 | 2.78
Materiais(B) |  |  |  | 6.73
Equipamentos(C) |  |  |  | 0
Produção da Equipe(D) |  |  |  | 1
Custo Horário Total(A+C) |  |  |  | 2.78
Custo Unitário da Execução[(A/D)+(C/D)] = E |  |  |  | 2.78
Custo Direto Total(B+E) |  |  |  | 9.51
Bonificações e Despesas Indiretas - BDI |  |  | 30.9 | 2.94
CUSTO UNITÁRIO (Adotado) |  |  |  | 12.45
Orçamento: 868201 - - 2020 - VITÓRIA
Órgão Cliente: UFES/PU |  |  | Órgão Gerente: UFES/PU |  |  | Data Base: Maio/2020
Planilha: 1 - LOTE 01 - GOIABEIRAS E BASE OCEANOGRÁFICA
Item: 100536 - União, pvc, soldável, dn 32mm, instalado em ramal ou sub-ramal de água - fornecimento e instalação. af_12/2014 | [6 empty] | Unidade: un
Base: SINAPI |  | Código Base: '89390 |  | Fonte: SINAPI |  |  | Versão: 51
MÃO DE OBRA | Unid | Código | Coefic. | C. Prod. | Pr. Prod. | Pr. Improd. | Pr. Unit. | Fator Ac. | Subtotal
AUXILIAR DE ENCANADOR OU BOMBEIRO HIDRAULICO (SINAPI) | H | '00000246 | 0.12048 | 1 | 5.18 | 0 | 9.58 | - | 1.154
ENCANADOR OU BOMBEIRO HIDRAULICO (SINAPI) | H | '00002696 | 0.12048 | 1 | 7.31 | 0 | 13.52 | - | 1.629
SubTotal: | [8 empty] | 2.78
MATERIAL | Unid | Código | Coefic. | C. Prod. | Pr. Prod. | Pr. Improd. | Pr. Unit. | Fator Ac. | Subtotal
ADESIVO PLASTICO PARA PVC, FRASCO COM 850 GR (SINAPI) | UN | '00000122 | 0.009 | 1 | 53.75 | 0 | 53.75 | - | 0.484
UNIAO PVC, SOLDAVEL, 32 MM, PARA AGUA FRIA PREDIAL (SINAPI) | UN | '00009895 | 1 | 1 | 12.39 | 0 | 12.39 | - | 12.39
SOLUCAO LIMPADORA PARA PVC, FRASCO COM 1000 CM3 (SINAPI) | UN | '00020083 | 0.011 | 1 | 46.67 | 0 | 46.67 | - | 0.513
ALIMENTACAO - HORISTA (COLETADO CAIXA) (SINAPI) | H | '00037370 | 0.238 | 1 | 2.59 | 0 | 2.59 | - | 0.616
TRANSPORTE - HORISTA (COLETADO CAIXA) (SINAPI) | H | '00037371 | 0.238 | 1 | 0.6 | 0 | 0.6 | - | 0.142
EXAMES - HORISTA (COLETADO CAIXA) (SINAPI) | H | '00037372 | 0.238 | 1 | 0.35 | 0 | 0.35 | - | 0.084
SEGURO - HORISTA (COLETADO CAIXA) (SINAPI) | H | '00037373 | 0.238 | 1 | 0.07 | 0 | 0.07 | - | 0.016
LIXA D'AGUA EM FOLHA, GRAO 100 (SINAPI) | UN | '00038383 | 0.06 | 1 | 1.61 | 0 | 1.61 | - | 0.097
FERRAMENTAS - FAMILIA ENCANADOR - HORISTA (ENCARGOS COMPLEMENTARES - COLETADO CAIXA) (SINAPI) | H | '00043461 | 0.238 | 1 | 0.24 | 0 | 0.24 | - | 0.058
EPI - FAMILIA ENCANADOR - HORISTA (ENCARGOS COMPLEMENTARES - COLETADO CAIXA) (SINAPI) | H | '00043485 | 0.238 | 1 | 0.83 | 0 | 0.83 | - | 0.198
SubTotal: | [8 empty] | 14.6
RESUMO
DISCRIMINAÇÃO |  |  | TAXA(%) | VALORES
Mão-de-Obra(A) |  |  | 85 | 2.78
Materiais(B) |  |  |  | 14.59
Equipamentos(C) |  |  |  | 0
Produção da Equipe(D) |  |  |  | 1
Custo Horário Total(A+C) |  |  |  | 2.78
Custo Unitário da Execução[(A/D)+(C/D)] = E |  |  |  | 2.78
Custo Direto Total(B+E) |  |  |  | 17.37
Bonificações e Despesas Indiretas - BDI |  |  | 30.9 | 5.37
CUSTO UNITÁRIO (Adotado) |  |  |  | 22.74
Orçamento: 868201 - - 2020 - VITÓRIA
Órgão Cliente: UFES/PU |  |  | Órgão Gerente: UFES/PU |  |  | Data Base: Maio/2020
Planilha: 1 - LOTE 01 - GOIABEIRAS E BASE OCEANOGRÁFICA
Item: 100537 - Adaptador curto com bolsa e rosca para registro, pvc, soldável, dn 32mm x 1?, instalado em ramal ou sub-ramal de água - fornecimento e instalação. af_12/2014 | [6 empty] | Unidade: un
Base: SINAPI |  | Código Base: '89391 |  | Fonte: SINAPI |  |  | Versão: 51
MÃO DE OBRA | Unid | Código | Coefic. | C. Prod. | Pr. Prod. | Pr. Improd. | Pr. Unit. | Fator Ac. | Subtotal
AUXILIAR DE ENCANADOR OU BOMBEIRO HIDRAULICO (SINAPI) | H | '00000246 | 0.12048 | 1 | 5.18 | 0 | 9.58 | - | 1.154
ENCANADOR OU BOMBEIRO HIDRAULICO (SINAPI) | H | '00002696 | 0.12048 | 1 | 7.31 | 0 | 13.52 | - | 1.629
SubTotal: | [8 empty] | 2.78
MATERIAL | Unid | Código | Coefic. | C. Prod. | Pr. Prod. | Pr. Improd. | Pr. Unit. | Fator Ac. | Subtotal
ADAPTADOR PVC SOLDAVEL CURTO COM BOLSA E ROSCA, 32 MM X 1", PARA AGUA FRIA (SINAPI) | UN | '00000108 | 1 | 1 | 1.54 | 0 | 1.54 | - | 1.54
ADESIVO PLASTICO PARA PVC, FRASCO COM 850 GR (SINAPI) | UN | '00000122 | 0.009 | 1 | 53.75 | 0 | 53.75 | - | 0.484
SOLUCAO LIMPADORA PARA PVC, FRASCO COM 1000 CM3 (SINAPI) | UN | '00020083 | 0.011 | 1 | 46.67 | 0 | 46.67 | - | 0.513
ALIMENTACAO - HORISTA (COLETADO CAIXA) (SINAPI) | H | '00037370 | 0.238 | 1 | 2.59 | 0 | 2.59 | - | 0.616
TRANSPORTE - HORISTA (COLETADO CAIXA) (SINAPI) | H | '00037371 | 0.238 | 1 | 0.6 | 0 | 0.6 | - | 0.142
EXAMES - HORISTA (COLETADO CAIXA) (SINAPI) | H | '00037372 | 0.238 | 1 | 0.35 | 0 | 0.35 | - | 0.084
SEGURO - HORISTA (COLETADO CAIXA) (SINAPI) | H | '00037373 | 0.238 | 1 | 0.07 | 0 | 0.07 | - | 0.016
LIXA D'AGUA EM FOLHA, GRAO 100 (SINAPI) | UN | '00038383 | 0.06 | 1 | 1.61 | 0 | 1.61 | - | 0.097
FERRAMENTAS - FAMILIA ENCANADOR - HORISTA (ENCARGOS COMPLEMENTARES - COLETADO CAIXA) (SINAPI) | H | '00043461 | 0.238 | 1 | 0.24 | 0 | 0.24 | - | 0.058
EPI - FAMILIA ENCANADOR - HORISTA (ENCARGOS COMPLEMENTARES - COLETADO CAIXA) (SINAPI) | H | '00043485 | 0.238 | 1 | 0.83 | 0 | 0.83 | - | 0.198
SubTotal: | [8 empty] | 3.75
RESUMO
DISCRIMINAÇÃO |  |  | TAXA(%) | VALORES
Mão-de-Obra(A) |  |  | 85 | 2.78
Materiais(B) |  |  |  | 3.74
Equipamentos(C) |  |  |  | 0
Produção da Equipe(D) |  |  |  | 1
Custo Horário Total(A+C) |  |  |  | 2.78
Custo Unitário da Execução[(A/D)+(C/D)] = E |  |  |  | 2.78
Custo Direto Total(B+E) |  |  |  | 6.52
Bonificações e Despesas Indiretas - BDI |  |  | 30.9 | 2.01
CUSTO UNITÁRIO (Adotado) |  |  |  | 8.53
Orçamento: 868201 - - 2020 - VITÓRIA
Órgão Cliente: UFES/PU |  |  | Órgão Gerente: UFES/PU |  |  | Data Base: Maio/2020
Planilha: 1 - LOTE 01 - GOIABEIRAS E BASE OCEANOGRÁFICA
Item: 100538 - Curva de transposição, pvc, soldável, dn 32mm, instalado em ramal ou sub-ramal de água fornecimento e instalação. af_12/2014 | [6 empty] | Unidade: un
Base: SINAPI |  | Código Base: '89392 |  | Fonte: SINAPI |  |  | Versão: 45
MÃO DE OBRA | Unid | Código | Coefic. | C. Prod. | Pr. Prod. | Pr. Improd. | Pr. Unit. | Fator Ac. | Subtotal
AUXILIAR DE ENCANADOR OU BOMBEIRO HIDRAULICO (SINAPI) | H | '00000246 | 0.12048 | 1 | 5.18 | 0 | 9.58 | - | 1.154
ENCANADOR OU BOMBEIRO HIDRAULICO (SINAPI) | H | '00002696 | 0.12048 | 1 | 7.31 | 0 | 13.52 | - | 1.629
SubTotal: | [8 empty] | 2.78
MATERIAL | Unid | Código | Coefic. | C. Prod. | Pr. Prod. | Pr. Improd. | Pr. Unit. | Fator Ac. | Subtotal
ADESIVO PLASTICO PARA PVC, FRASCO COM 850 GR (SINAPI) | UN | '00000122 | 0.009 | 1 | 53.75 | 0 | 53.75 | - | 0.484
SOLUCAO LIMPADORA PARA PVC, FRASCO COM 1000 CM3 (SINAPI) | UN | '00020083 | 0.011 | 1 | 46.67 | 0 | 46.67 | - | 0.513
ALIMENTACAO - HORISTA (COLETADO CAIXA) (SINAPI) | H | '00037370 | 0.238 | 1 | 2.59 | 0 | 2.59 | - | 0.616
TRANSPORTE - HORISTA (COLETADO CAIXA) (SINAPI) | H | '00037371 | 0.238 | 1 | 0.6 | 0 | 0.6 | - | 0.142
EXAMES - HORISTA (COLETADO CAIXA) (SINAPI) | H | '00037372 | 0.238 | 1 | 0.35 | 0 | 0.35 | - | 0.084
SEGURO - HORISTA (COLETADO CAIXA) (SINAPI) | H | '00037373 | 0.238 | 1 | 0.07 | 0 | 0.07 | - | 0.016
CURVA DE TRANSPOSICAO, PVC, SOLDAVEL, 32 MM, PARA AGUA FRIA PREDIAL (SINAPI) | UN | '00038026 | 1 | 1 | 15.68 | 0 | 15.68 | - | 15.68
LIXA D'AGUA EM FOLHA, GRAO 100 (SINAPI) | UN | '00038383 | 0.06 | 1 | 1.61 | 0 | 1.61 | - | 0.097
FERRAMENTAS - FAMILIA ENCANADOR - HORISTA (ENCARGOS COMPLEMENTARES - COLETADO CAIXA) (SINAPI) | H | '00043461 | 0.238 | 1 | 0.24 | 0 | 0.24 | - | 0.058
EPI - FAMILIA ENCANADOR - HORISTA (ENCARGOS COMPLEMENTARES - COLETADO CAIXA) (SINAPI) | H | '00043485 | 0.238 | 1 | 0.83 | 0 | 0.83 | - | 0.198
SubTotal: | [8 empty] | 17.89
RESUMO
DISCRIMINAÇÃO |  |  | TAXA(%) | VALORES
Mão-de-Obra(A) |  |  | 85 | 2.78
Materiais(B) |  |  |  | 17.88
Equipamentos(C) |  |  |  | 0
Produção da Equipe(D) |  |  |  | 1
Custo Horário Total(A+C) |  |  |  | 2.78
Custo Unitário da Execução[(A/D)+(C/D)] = E |  |  |  | 2.78
Custo Direto Total(B+E) |  |  |  | 20.66
Bonificações e Despesas Indiretas - BDI |  |  | 30.9 | 6.38
CUSTO UNITÁRIO (Adotado) |  |  |  | 27.04
Orçamento: 868201 - - 2020 - VITÓRIA
Órgão Cliente: UFES/PU |  |  | Órgão Gerente: UFES/PU |  |  | Data Base: Maio/2020
Planilha: 1 - LOTE 01 - GOIABEIRAS E BASE OCEANOGRÁFICA
Item: 100539 - Te, pvc, soldável, dn 20mm, instalado em ramal ou sub-ramal de água - fornecimento e instalação. af_12/2014 | [6 empty] | Unidade: un
Base: SINAPI |  | Código Base: '89393 |  | Fonte: SINAPI |  |  | Versão: 51
MÃO DE OBRA | Unid | Código | Coefic. | C. Prod. | Pr. Prod. | Pr. Improd. | Pr. Unit. | Fator Ac. | Subtotal
AUXILIAR DE ENCANADOR OU BOMBEIRO HIDRAULICO (SINAPI) | H | '00000246 | 0.17413 | 1 | 5.18 | 0 | 9.58 | - | 1.668
ENCANADOR OU BOMBEIRO HIDRAULICO (SINAPI) | H | '00002696 | 0.17413 | 1 | 7.31 | 0 | 13.52 | - | 2.354
SubTotal: | [8 empty] | 4.02
MATERIAL | Unid | Código | Coefic. | C. Prod. | Pr. Prod. | Pr. Improd. | Pr. Unit. | Fator Ac. | Subtotal
ADESIVO PLASTICO PARA PVC, FRASCO COM 850 GR (SINAPI) | UN | '00000122 | 0.009 | 1 | 53.75 | 0 | 53.75 | - | 0.484
TE SOLDAVEL, PVC, 90 GRAUS, 20 MM, PARA AGUA FRIA PREDIAL (NBR 5648) (SINAPI) | UN | '00007138 | 1 | 1 | 0.8 | 0 | 0.8 | - | 0.8
SOLUCAO LIMPADORA PARA PVC, FRASCO COM 1000 CM3 (SINAPI) | UN | '00020083 | 0.009 | 1 | 46.67 | 0 | 46.67 | - | 0.42
ALIMENTACAO - HORISTA (COLETADO CAIXA) (SINAPI) | H | '00037370 | 0.344 | 1 | 2.59 | 0 | 2.59 | - | 0.89
TRANSPORTE - HORISTA (COLETADO CAIXA) (SINAPI) | H | '00037371 | 0.344 | 1 | 0.6 | 0 | 0.6 | - | 0.206
EXAMES - HORISTA (COLETADO CAIXA) (SINAPI) | H | '00037372 | 0.344 | 1 | 0.35 | 0 | 0.35 | - | 0.12
SEGURO - HORISTA (COLETADO CAIXA) (SINAPI) | H | '00037373 | 0.344 | 1 | 0.07 | 0 | 0.07 | - | 0.024
LIXA D'AGUA EM FOLHA, GRAO 100 (SINAPI) | UN | '00038383 | 0.065 | 1 | 1.61 | 0 | 1.61 | - | 0.105
FERRAMENTAS - FAMILIA ENCANADOR - HORISTA (ENCARGOS COMPLEMENTARES - COLETADO CAIXA) (SINAPI) | H | '00043461 | 0.344 | 1 | 0.24 | 0 | 0.24 | - | 0.082
EPI - FAMILIA ENCANADOR - HORISTA (ENCARGOS COMPLEMENTARES - COLETADO CAIXA) (SINAPI) | H | '00043485 | 0.344 | 1 | 0.83 | 0 | 0.83 | - | 0.286
SubTotal: | [8 empty] | 3.42
RESUMO
DISCRIMINAÇÃO |  |  | TAXA(%) | VALORES
Mão-de-Obra(A) |  |  | 85 | 4.02
Materiais(B) |  |  |  | 3.41
Equipamentos(C) |  |  |  | 0
Produção da Equipe(D) |  |  |  | 1
Custo Horário Total(A+C) |  |  |  | 4.02
Custo Unitário da Execução[(A/D)+(C/D)] = E |  |  |  | 4.02
Custo Direto Total(B+E) |  |  |  | 7.43
Bonificações e Despesas Indiretas - BDI |  |  | 30.9 | 2.3
CUSTO UNITÁRIO (Adotado) |  |  |  | 9.73
Orçamento: 868201 - - 2020 - VITÓRIA
Órgão Cliente: UFES/PU |  |  | Órgão Gerente: UFES/PU |  |  | Data Base: Maio/2020
Planilha: 1 - LOTE 01 - GOIABEIRAS E BASE OCEANOGRÁFICA
Item: 100540 - Tê com bucha de latão na bolsa central, pvc, soldável, dn 20mm x 1/2?, instalado em ramal ou sub-ramal de água - fornecimento e instalação. af_12/2014 | [6 empty] | Unidade: un
Base: SINAPI |  | Código Base: '89394 |  | Fonte: SINAPI |  |  | Versão: 51
MÃO DE OBRA | Unid | Código | Coefic. | C. Prod. | Pr. Prod. | Pr. Improd. | Pr. Unit. | Fator Ac. | Subtotal
AUXILIAR DE ENCANADOR OU BOMBEIRO HIDRAULICO (SINAPI) | H | '00000246 | 0.17413 | 1 | 5.18 | 0 | 9.58 | - | 1.668
ENCANADOR OU BOMBEIRO HIDRAULICO (SINAPI) | H | '00002696 | 0.17413 | 1 | 7.31 | 0 | 13.52 | - | 2.354
SubTotal: | [8 empty] | 4.02
MATERIAL | Unid | Código | Coefic. | C. Prod. | Pr. Prod. | Pr. Improd. | Pr. Unit. | Fator Ac. | Subtotal
ADESIVO PLASTICO PARA PVC, FRASCO COM 850 GR (SINAPI) | UN | '00000122 | 0.009 | 1 | 53.75 | 0 | 53.75 | - | 0.484
TE PVC, SOLDAVEL, COM BUCHA DE LATAO NA BOLSA CENTRAL, 90 GRAUS, 20 MM X 1/2", PARA AGUA FRIA PREDIAL (SINAPI) | UN | '00007121 | 1 | 1 | 8.29 | 0 | 8.29 | - | 8.29
SOLUCAO LIMPADORA PARA PVC, FRASCO COM 1000 CM3 (SINAPI) | UN | '00020083 | 0.009 | 1 | 46.67 | 0 | 46.67 | - | 0.42
ALIMENTACAO - HORISTA (COLETADO CAIXA) (SINAPI) | H | '00037370 | 0.344 | 1 | 2.59 | 0 | 2.59 | - | 0.89
TRANSPORTE - HORISTA (COLETADO CAIXA) (SINAPI) | H | '00037371 | 0.344 | 1 | 0.6 | 0 | 0.6 | - | 0.206
EXAMES - HORISTA (COLETADO CAIXA) (SINAPI) | H | '00037372 | 0.344 | 1 | 0.35 | 0 | 0.35 | - | 0.12
SEGURO - HORISTA (COLETADO CAIXA) (SINAPI) | H | '00037373 | 0.344 | 1 | 0.07 | 0 | 0.07 | - | 0.024
LIXA D'AGUA EM FOLHA, GRAO 100 (SINAPI) | UN | '00038383 | 0.065 | 1 | 1.61 | 0 | 1.61 | - | 0.105
FERRAMENTAS - FAMILIA ENCANADOR - HORISTA (ENCARGOS COMPLEMENTARES - COLETADO CAIXA) (SINAPI) | H | '00043461 | 0.344 | 1 | 0.24 | 0 | 0.24 | - | 0.082
EPI - FAMILIA ENCANADOR - HORISTA (ENCARGOS COMPLEMENTARES - COLETADO CAIXA) (SINAPI) | H | '00043485 | 0.344 | 1 | 0.83 | 0 | 0.83 | - | 0.286
SubTotal: | [8 empty] | 10.91
RESUMO
DISCRIMINAÇÃO |  |  | TAXA(%) | VALORES
Mão-de-Obra(A) |  |  | 85 | 4.02
Materiais(B) |  |  |  | 10.9
Equipamentos(C) |  |  |  | 0
Produção da Equipe(D) |  |  |  | 1
Custo Horário Total(A+C) |  |  |  | 4.02
Custo Unitário da Execução[(A/D)+(C/D)] = E |  |  |  | 4.02
Custo Direto Total(B+E) |  |  |  | 14.92
Bonificações e Despesas Indiretas - BDI |  |  | 30.9 | 4.61
CUSTO UNITÁRIO (Adotado) |  |  |  | 19.53
Orçamento: 868201 - - 2020 - VITÓRIA
Órgão Cliente: UFES/PU |  |  | Órgão Gerente: UFES/PU |  |  | Data Base: Maio/2020
Planilha: 1 - LOTE 01 - GOIABEIRAS E BASE OCEANOGRÁFICA
Item: 100541 - Te, pvc, soldável, dn 25mm, instalado em ramal ou sub-ramal de água - fornecimento e instalação. af_12/2014 | [6 empty] | Unidade: un
Base: SINAPI |  | Código Base: '89395 |  | Fonte: SINAPI |  |  | Versão: 51
MÃO DE OBRA | Unid | Código | Coefic. | C. Prod. | Pr. Prod. | Pr. Improd. | Pr. Unit. | Fator Ac. | Subtotal
AUXILIAR DE ENCANADOR OU BOMBEIRO HIDRAULICO (SINAPI) | H | '00000246 | 0.20248 | 1 | 5.18 | 0 | 9.58 | - | 1.94
ENCANADOR OU BOMBEIRO HIDRAULICO (SINAPI) | H | '00002696 | 0.20248 | 1 | 7.31 | 0 | 13.52 | - | 2.738
SubTotal: | [8 empty] | 4.68
MATERIAL | Unid | Código | Coefic. | C. Prod. | Pr. Prod. | Pr. Improd. | Pr. Unit. | Fator Ac. | Subtotal
ADESIVO PLASTICO PARA PVC, FRASCO COM 850 GR (SINAPI) | UN | '00000122 | 0.011 | 1 | 53.75 | 0 | 53.75 | - | 0.591
TE SOLDAVEL, PVC, 90 GRAUS, 25 MM, PARA AGUA FRIA PREDIAL (NBR 5648) (SINAPI) | UN | '00007139 | 1 | 1 | 1.05 | 0 | 1.05 | - | 1.05
SOLUCAO LIMPADORA PARA PVC, FRASCO COM 1000 CM3 (SINAPI) | UN | '00020083 | 0.012 | 1 | 46.67 | 0 | 46.67 | - | 0.56
ALIMENTACAO - HORISTA (COLETADO CAIXA) (SINAPI) | H | '00037370 | 0.4 | 1 | 2.59 | 0 | 2.59 | - | 1.036
TRANSPORTE - HORISTA (COLETADO CAIXA) (SINAPI) | H | '00037371 | 0.4 | 1 | 0.6 | 0 | 0.6 | - | 0.24
EXAMES - HORISTA (COLETADO CAIXA) (SINAPI) | H | '00037372 | 0.4 | 1 | 0.35 | 0 | 0.35 | - | 0.14
SEGURO - HORISTA (COLETADO CAIXA) (SINAPI) | H | '00037373 | 0.4 | 1 | 0.07 | 0 | 0.07 | - | 0.028
LIXA D'AGUA EM FOLHA, GRAO 100 (SINAPI) | UN | '00038383 | 0.075 | 1 | 1.61 | 0 | 1.61 | - | 0.121
FERRAMENTAS - FAMILIA ENCANADOR - HORISTA (ENCARGOS COMPLEMENTARES - COLETADO CAIXA) (SINAPI) | H | '00043461 | 0.4 | 1 | 0.24 | 0 | 0.24 | - | 0.096
EPI - FAMILIA ENCANADOR - HORISTA (ENCARGOS COMPLEMENTARES - COLETADO CAIXA) (SINAPI) | H | '00043485 | 0.4 | 1 | 0.83 | 0 | 0.83 | - | 0.332
SubTotal: | [8 empty] | 4.19
RESUMO
DISCRIMINAÇÃO |  |  | TAXA(%) | VALORES
Mão-de-Obra(A) |  |  | 85 | 4.68
Materiais(B) |  |  |  | 4.19
Equipamentos(C) |  |  |  | 0
Produção da Equipe(D) |  |  |  | 1
Custo Horário Total(A+C) |  |  |  | 4.68
Custo Unitário da Execução[(A/D)+(C/D)] = E |  |  |  | 4.68
Custo Direto Total(B+E) |  |  |  | 8.87
Bonificações e Despesas Indiretas - BDI |  |  | 30.9 | 2.74
CUSTO UNITÁRIO (Adotado) |  |  |  | 11.61
Orçamento: 868201 - - 2020 - VITÓRIA
Órgão Cliente: UFES/PU |  |  | Órgão Gerente: UFES/PU |  |  | Data Base: Maio/2020
Planilha: 1 - LOTE 01 - GOIABEIRAS E BASE OCEANOGRÁFICA
Item: 100542 - Tê com bucha de latão na bolsa central, pvc, soldável, dn 25mm x 1/2?, instalado em ramal ou sub-ramal de água - fornecimento e instalação. af_12/2014 | [6 empty] | Unidade: un
Base: SINAPI |  | Código Base: '89396 |  | Fonte: SINAPI |  |  | Versão: 51
MÃO DE OBRA | Unid | Código | Coefic. | C. Prod. | Pr. Prod. | Pr. Improd. | Pr. Unit. | Fator Ac. | Subtotal
AUXILIAR DE ENCANADOR OU BOMBEIRO HIDRAULICO (SINAPI) | H | '00000246 | 0.20248 | 1 | 5.18 | 0 | 9.58 | - | 1.94
ENCANADOR OU BOMBEIRO HIDRAULICO (SINAPI) | H | '00002696 | 0.20248 | 1 | 7.31 | 0 | 13.52 | - | 2.738
SubTotal: | [8 empty] | 4.68
MATERIAL | Unid | Código | Coefic. | C. Prod. | Pr. Prod. | Pr. Improd. | Pr. Unit. | Fator Ac. | Subtotal
ADESIVO PLASTICO PARA PVC, FRASCO COM 850 GR (SINAPI) | UN | '00000122 | 0.011 | 1 | 53.75 | 0 | 53.75 | - | 0.591
TE PVC, SOLDAVEL, COM BUCHA DE LATAO NA BOLSA CENTRAL, 90 GRAUS, 25 MM X 1/2", PARA AGUA FRIA PREDIAL (SINAPI) | UN | '00007137 | 1 | 1 | 7.46 | 0 | 7.46 | - | 7.46
SOLUCAO LIMPADORA PARA PVC, FRASCO COM 1000 CM3 (SINAPI) | UN | '00020083 | 0.012 | 1 | 46.67 | 0 | 46.67 | - | 0.56
ALIMENTACAO - HORISTA (COLETADO CAIXA) (SINAPI) | H | '00037370 | 0.4 | 1 | 2.59 | 0 | 2.59 | - | 1.036
TRANSPORTE - HORISTA (COLETADO CAIXA) (SINAPI) | H | '00037371 | 0.4 | 1 | 0.6 | 0 | 0.6 | - | 0.24
EXAMES - HORISTA (COLETADO CAIXA) (SINAPI) | H | '00037372 | 0.4 | 1 | 0.35 | 0 | 0.35 | - | 0.14
SEGURO - HORISTA (COLETADO CAIXA) (SINAPI) | H | '00037373 | 0.4 | 1 | 0.07 | 0 | 0.07 | - | 0.028
LIXA D'AGUA EM FOLHA, GRAO 100 (SINAPI) | UN | '00038383 | 0.075 | 1 | 1.61 | 0 | 1.61 | - | 0.121
FERRAMENTAS - FAMILIA ENCANADOR - HORISTA (ENCARGOS COMPLEMENTARES - COLETADO CAIXA) (SINAPI) | H | '00043461 | 0.4 | 1 | 0.24 | 0 | 0.24 | - | 0.096
EPI - FAMILIA ENCANADOR - HORISTA (ENCARGOS COMPLEMENTARES - COLETADO CAIXA) (SINAPI) | H | '00043485 | 0.4 | 1 | 0.83 | 0 | 0.83 | - | 0.332
SubTotal: | [8 empty] | 10.6
RESUMO
DISCRIMINAÇÃO |  |  | TAXA(%) | VALORES
Mão-de-Obra(A) |  |  | 85 | 4.68
Materiais(B) |  |  |  | 10.6
Equipamentos(C) |  |  |  | 0
Produção da Equipe(D) |  |  |  | 1
Custo Horário Total(A+C) |  |  |  | 4.68
Custo Unitário da Execução[(A/D)+(C/D)] = E |  |  |  | 4.68
Custo Direto Total(B+E) |  |  |  | 15.28
Bonificações e Despesas Indiretas - BDI |  |  | 30.9 | 4.72
CUSTO UNITÁRIO (Adotado) |  |  |  | 20
Orçamento: 868201 - - 2020 - VITÓRIA
Órgão Cliente: UFES/PU |  |  | Órgão Gerente: UFES/PU |  |  | Data Base: Maio/2020
Planilha: 1 - LOTE 01 - GOIABEIRAS E BASE OCEANOGRÁFICA
Item: 100543 - Tê de redução, pvc, soldável, dn 25mm x 20mm, instalado em ramal ou sub-ramal de água - fornecimento e instalação. af_12/2014 | [6 empty] | Unidade: un
Base: SINAPI |  | Código Base: '89397 |  | Fonte: SINAPI |  |  | Versão: 51
MÃO DE OBRA | Unid | Código | Coefic. | C. Prod. | Pr. Prod. | Pr. Improd. | Pr. Unit. | Fator Ac. | Subtotal
AUXILIAR DE ENCANADOR OU BOMBEIRO HIDRAULICO (SINAPI) | H | '00000246 | 0.20248 | 1 | 5.18 | 0 | 9.58 | - | 1.94
ENCANADOR OU BOMBEIRO HIDRAULICO (SINAPI) | H | '00002696 | 0.20248 | 1 | 7.31 | 0 | 13.52 | - | 2.738
SubTotal: | [8 empty] | 4.68
MATERIAL | Unid | Código | Coefic. | C. Prod. | Pr. Prod. | Pr. Improd. | Pr. Unit. | Fator Ac. | Subtotal
ADESIVO PLASTICO PARA PVC, FRASCO COM 850 GR (SINAPI) | UN | '00000122 | 0.011 | 1 | 53.75 | 0 | 53.75 | - | 0.591
TE DE REDUCAO, PVC, SOLDAVEL, 90 GRAUS, 25 MM X 20 MM, PARA AGUA FRIA PREDIAL (SINAPI) | UN | '00007104 | 1 | 1 | 2.76 | 0 | 2.76 | - | 2.76
SOLUCAO LIMPADORA PARA PVC, FRASCO COM 1000 CM3 (SINAPI) | UN | '00020083 | 0.012 | 1 | 46.67 | 0 | 46.67 | - | 0.56
ALIMENTACAO - HORISTA (COLETADO CAIXA) (SINAPI) | H | '00037370 | 0.4 | 1 | 2.59 | 0 | 2.59 | - | 1.036
TRANSPORTE - HORISTA (COLETADO CAIXA) (SINAPI) | H | '00037371 | 0.4 | 1 | 0.6 | 0 | 0.6 | - | 0.24
EXAMES - HORISTA (COLETADO CAIXA) (SINAPI) | H | '00037372 | 0.4 | 1 | 0.35 | 0 | 0.35 | - | 0.14
SEGURO - HORISTA (COLETADO CAIXA) (SINAPI) | H | '00037373 | 0.4 | 1 | 0.07 | 0 | 0.07 | - | 0.028
LIXA D'AGUA EM FOLHA, GRAO 100 (SINAPI) | UN | '00038383 | 0.075 | 1 | 1.61 | 0 | 1.61 | - | 0.121
FERRAMENTAS - FAMILIA ENCANADOR - HORISTA (ENCARGOS COMPLEMENTARES - COLETADO CAIXA) (SINAPI) | H | '00043461 | 0.4 | 1 | 0.24 | 0 | 0.24 | - | 0.096
EPI - FAMILIA ENCANADOR - HORISTA (ENCARGOS COMPLEMENTARES - COLETADO CAIXA) (SINAPI) | H | '00043485 | 0.4 | 1 | 0.83 | 0 | 0.83 | - | 0.332
SubTotal: | [8 empty] | 5.9
RESUMO
DISCRIMINAÇÃO |  |  | TAXA(%) | VALORES
Mão-de-Obra(A) |  |  | 85 | 4.68
Materiais(B) |  |  |  | 5.9
Equipamentos(C) |  |  |  | 0
Produção da Equipe(D) |  |  |  | 1
Custo Horário Total(A+C) |  |  |  | 4.68
Custo Unitário da Execução[(A/D)+(C/D)] = E |  |  |  | 4.68
Custo Direto Total(B+E) |  |  |  | 10.58
Bonificações e Despesas Indiretas - BDI |  |  | 30.9 | 3.27
CUSTO UNITÁRIO (Adotado) |  |  |  | 13.85
Orçamento: 868201 - - 2020 - VITÓRIA
Órgão Cliente: UFES/PU |  |  | Órgão Gerente: UFES/PU |  |  | Data Base: Maio/2020
Planilha: 1 - LOTE 01 - GOIABEIRAS E BASE OCEANOGRÁFICA
Item: 100544 - Te, pvc, soldável, dn 32mm, instalado em ramal ou sub-ramal de água - fornecimento e instalação. af_12/2014 | [6 empty] | Unidade: un
Base: SINAPI |  | Código Base: '89398 |  | Fonte: SINAPI |  |  | Versão: 51
MÃO DE OBRA | Unid | Código | Coefic. | C. Prod. | Pr. Prod. | Pr. Improd. | Pr. Unit. | Fator Ac. | Subtotal
AUXILIAR DE ENCANADOR OU BOMBEIRO HIDRAULICO (SINAPI) | H | '00000246 | 0.24095 | 1 | 5.18 | 0 | 9.58 | - | 2.308
ENCANADOR OU BOMBEIRO HIDRAULICO (SINAPI) | H | '00002696 | 0.24095 | 1 | 7.31 | 0 | 13.52 | - | 3.258
SubTotal: | [8 empty] | 5.57
MATERIAL | Unid | Código | Coefic. | C. Prod. | Pr. Prod. | Pr. Improd. | Pr. Unit. | Fator Ac. | Subtotal
ADESIVO PLASTICO PARA PVC, FRASCO COM 850 GR (SINAPI) | UN | '00000122 | 0.014 | 1 | 53.75 | 0 | 53.75 | - | 0.753
TE SOLDAVEL, PVC, 90 GRAUS, 32 MM, PARA AGUA FRIA PREDIAL (NBR 5648) (SINAPI) | UN | '00007140 | 1 | 1 | 3.5 | 0 | 3.5 | - | 3.5
SOLUCAO LIMPADORA PARA PVC, FRASCO COM 1000 CM3 (SINAPI) | UN | '00020083 | 0.017 | 1 | 46.67 | 0 | 46.67 | - | 0.793
ALIMENTACAO - HORISTA (COLETADO CAIXA) (SINAPI) | H | '00037370 | 0.476 | 1 | 2.59 | 0 | 2.59 | - | 1.232
TRANSPORTE - HORISTA (COLETADO CAIXA) (SINAPI) | H | '00037371 | 0.476 | 1 | 0.6 | 0 | 0.6 | - | 0.286
EXAMES - HORISTA (COLETADO CAIXA) (SINAPI) | H | '00037372 | 0.476 | 1 | 0.35 | 0 | 0.35 | - | 0.166
SEGURO - HORISTA (COLETADO CAIXA) (SINAPI) | H | '00037373 | 0.476 | 1 | 0.07 | 0 | 0.07 | - | 0.034
LIXA D'AGUA EM FOLHA, GRAO 100 (SINAPI) | UN | '00038383 | 0.089 | 1 | 1.61 | 0 | 1.61 | - | 0.143
FERRAMENTAS - FAMILIA ENCANADOR - HORISTA (ENCARGOS COMPLEMENTARES - COLETADO CAIXA) (SINAPI) | H | '00043461 | 0.476 | 1 | 0.24 | 0 | 0.24 | - | 0.114
EPI - FAMILIA ENCANADOR - HORISTA (ENCARGOS COMPLEMENTARES - COLETADO CAIXA) (SINAPI) | H | '00043485 | 0.476 | 1 | 0.83 | 0 | 0.83 | - | 0.396
SubTotal: | [8 empty] | 7.42
RESUMO
DISCRIMINAÇÃO |  |  | TAXA(%) | VALORES
Mão-de-Obra(A) |  |  | 85 | 5.56
Materiais(B) |  |  |  | 7.41
Equipamentos(C) |  |  |  | 0
Produção da Equipe(D) |  |  |  | 1
Custo Horário Total(A+C) |  |  |  | 5.56
Custo Unitário da Execução[(A/D)+(C/D)] = E |  |  |  | 5.56
Custo Direto Total(B+E) |  |  |  | 12.97
Bonificações e Despesas Indiretas - BDI |  |  | 30.9 | 4.01
CUSTO UNITÁRIO (Adotado) |  |  |  | 16.98
Orçamento: 868201 - - 2020 - VITÓRIA
Órgão Cliente: UFES/PU |  |  | Órgão Gerente: UFES/PU |  |  | Data Base: Maio/2020
Planilha: 1 - LOTE 01 - GOIABEIRAS E BASE OCEANOGRÁFICA
Item: 100545 - Tê com bucha de latão na bolsa central, pvc, soldável, dn 32mm x 3/4?, instalado em ramal ou sub-ramal de água - fornecimento e instalação. af_12/2014 | [6 empty] | Unidade: un
Base: SINAPI |  | Código Base: '89399 |  | Fonte: SINAPI |  |  | Versão: 51
MÃO DE OBRA | Unid | Código | Coefic. | C. Prod. | Pr. Prod. | Pr. Improd. | Pr. Unit. | Fator Ac. | Subtotal
AUXILIAR DE ENCANADOR OU BOMBEIRO HIDRAULICO (SINAPI) | H | '00000246 | 0.24095 | 1 | 5.18 | 0 | 9.58 | - | 2.308
ENCANADOR OU BOMBEIRO HIDRAULICO (SINAPI) | H | '00002696 | 0.24095 | 1 | 7.31 | 0 | 13.52 | - | 3.258
SubTotal: | [8 empty] | 5.57
MATERIAL | Unid | Código | Coefic. | C. Prod. | Pr. Prod. | Pr. Improd. | Pr. Unit. | Fator Ac. | Subtotal
ADESIVO PLASTICO PARA PVC, FRASCO COM 850 GR (SINAPI) | UN | '00000122 | 0.014 | 1 | 53.75 | 0 | 53.75 | - | 0.753
TE PVC, SOLDAVEL, COM BUCHA DE LATAO NA BOLSA CENTRAL, 90 GRAUS, 32 MM X 3/4", PARA AGUA FRIA PREDIAL (SINAPI) | UN | '00007114 | 1 | 1 | 14.38 | 0 | 14.38 | - | 14.38
SOLUCAO LIMPADORA PARA PVC, FRASCO COM 1000 CM3 (SINAPI) | UN | '00020083 | 0.017 | 1 | 46.67 | 0 | 46.67 | - | 0.793
ALIMENTACAO - HORISTA (COLETADO CAIXA) (SINAPI) | H | '00037370 | 0.476 | 1 | 2.59 | 0 | 2.59 | - | 1.232
TRANSPORTE - HORISTA (COLETADO CAIXA) (SINAPI) | H | '00037371 | 0.476 | 1 | 0.6 | 0 | 0.6 | - | 0.286
EXAMES - HORISTA (COLETADO CAIXA) (SINAPI) | H | '00037372 | 0.476 | 1 | 0.35 | 0 | 0.35 | - | 0.166
SEGURO - HORISTA (COLETADO CAIXA) (SINAPI) | H | '00037373 | 0.476 | 1 | 0.07 | 0 | 0.07 | - | 0.034
LIXA D'AGUA EM FOLHA, GRAO 100 (SINAPI) | UN | '00038383 | 0.089 | 1 | 1.61 | 0 | 1.61 | - | 0.143
FERRAMENTAS - FAMILIA ENCANADOR - HORISTA (ENCARGOS COMPLEMENTARES - COLETADO CAIXA) (SINAPI) | H | '00043461 | 0.476 | 1 | 0.24 | 0 | 0.24 | - | 0.114
EPI - FAMILIA ENCANADOR - HORISTA (ENCARGOS COMPLEMENTARES - COLETADO CAIXA) (SINAPI) | H | '00043485 | 0.476 | 1 | 0.83 | 0 | 0.83 | - | 0.396
SubTotal: | [8 empty] | 18.3
RESUMO
DISCRIMINAÇÃO |  |  | TAXA(%) | VALORES
Mão-de-Obra(A) |  |  | 85 | 5.56
Materiais(B) |  |  |  | 18.29
Equipamentos(C) |  |  |  | 0
Produção da Equipe(D) |  |  |  | 1
Custo Horário Total(A+C) |  |  |  | 5.56
Custo Unitário da Execução[(A/D)+(C/D)] = E |  |  |  | 5.56
Custo Direto Total(B+E) |  |  |  | 23.85
Bonificações e Despesas Indiretas - BDI |  |  | 30.9 | 7.37
CUSTO UNITÁRIO (Adotado) |  |  |  | 31.22
Orçamento: 868201 - - 2020 - VITÓRIA
Órgão Cliente: UFES/PU |  |  | Órgão Gerente: UFES/PU |  |  | Data Base: Maio/2020
Planilha: 1 - LOTE 01 - GOIABEIRAS E BASE OCEANOGRÁFICA
Item: 100546 - Tê de redução, pvc, soldável, dn 32mm x 25mm, instalado em ramal ou sub-ramal de água - fornecimento e instalação. af_12/2014 | [6 empty] | Unidade: un
Base: SINAPI |  | Código Base: '89400 |  | Fonte: SINAPI |  |  | Versão: 51
MÃO DE OBRA | Unid | Código | Coefic. | C. Prod. | Pr. Prod. | Pr. Improd. | Pr. Unit. | Fator Ac. | Subtotal
AUXILIAR DE ENCANADOR OU BOMBEIRO HIDRAULICO (SINAPI) | H | '00000246 | 0.24095 | 1 | 5.18 | 0 | 9.58 | - | 2.308
ENCANADOR OU BOMBEIRO HIDRAULICO (SINAPI) | H | '00002696 | 0.24095 | 1 | 7.31 | 0 | 13.52 | - | 3.258
SubTotal: | [8 empty] | 5.57
MATERIAL | Unid | Código | Coefic. | C. Prod. | Pr. Prod. | Pr. Improd. | Pr. Unit. | Fator Ac. | Subtotal
ADESIVO PLASTICO PARA PVC, FRASCO COM 850 GR (SINAPI) | UN | '00000122 | 0.014 | 1 | 53.75 | 0 | 53.75 | - | 0.753
TE DE REDUCAO, PVC, SOLDAVEL, 90 GRAUS, 32 MM X 25 MM, PARA AGUA FRIA PREDIAL (SINAPI) | UN | '00007136 | 1 | 1 | 5.2 | 0 | 5.2 | - | 5.2
SOLUCAO LIMPADORA PARA PVC, FRASCO COM 1000 CM3 (SINAPI) | UN | '00020083 | 0.017 | 1 | 46.67 | 0 | 46.67 | - | 0.793
ALIMENTACAO - HORISTA (COLETADO CAIXA) (SINAPI) | H | '00037370 | 0.476 | 1 | 2.59 | 0 | 2.59 | - | 1.232
TRANSPORTE - HORISTA (COLETADO CAIXA) (SINAPI) | H | '00037371 | 0.476 | 1 | 0.6 | 0 | 0.6 | - | 0.286
EXAMES - HORISTA (COLETADO CAIXA) (SINAPI) | H | '00037372 | 0.476 | 1 | 0.35 | 0 | 0.35 | - | 0.166
SEGURO - HORISTA (COLETADO CAIXA) (SINAPI) | H | '00037373 | 0.476 | 1 | 0.07 | 0 | 0.07 | - | 0.034
LIXA D'AGUA EM FOLHA, GRAO 100 (SINAPI) | UN | '00038383 | 0.089 | 1 | 1.61 | 0 | 1.61 | - | 0.143
FERRAMENTAS - FAMILIA ENCANADOR - HORISTA (ENCARGOS COMPLEMENTARES - COLETADO CAIXA) (SINAPI) | H | '00043461 | 0.476 | 1 | 0.24 | 0 | 0.24 | - | 0.114
EPI - FAMILIA ENCANADOR - HORISTA (ENCARGOS COMPLEMENTARES - COLETADO CAIXA) (SINAPI) | H | '00043485 | 0.476 | 1 | 0.83 | 0 | 0.83 | - | 0.396
SubTotal: | [8 empty] | 9.12
RESUMO
DISCRIMINAÇÃO |  |  | TAXA(%) | VALORES
Mão-de-Obra(A) |  |  | 85 | 5.56
Materiais(B) |  |  |  | 9.11
Equipamentos(C) |  |  |  | 0
Produção da Equipe(D) |  |  |  | 1
Custo Horário Total(A+C) |  |  |  | 5.56
Custo Unitário da Execução[(A/D)+(C/D)] = E |  |  |  | 5.56
Custo Direto Total(B+E) |  |  |  | 14.67
Bonificações e Despesas Indiretas - BDI |  |  | 30.9 | 4.53
CUSTO UNITÁRIO (Adotado) |  |  |  | 19.2
Orçamento: 868201 - - 2020 - VITÓRIA
Órgão Cliente: UFES/PU |  |  | Órgão Gerente: UFES/PU |  |  | Data Base: Maio/2020
Planilha: 1 - LOTE 01 - GOIABEIRAS E BASE OCEANOGRÁFICA
Item: 100547 - Joelho 90 graus, pvc, soldável, dn 20mm, instalado em ramal de distribuição de água - fornecimento e instalação. af_12/2014 | [6 empty] | Unidade: un
Base: SINAPI |  | Código Base: '89404 |  | Fonte: SINAPI |  |  | Versão: 51
MÃO DE OBRA | Unid | Código | Coefic. | C. Prod. | Pr. Prod. | Pr. Improd. | Pr. Unit. | Fator Ac. | Subtotal
AUXILIAR DE ENCANADOR OU BOMBEIRO HIDRAULICO (SINAPI) | H | '00000246 | 0.077955 | 1 | 5.18 | 0 | 9.58 | - | 0.747
ENCANADOR OU BOMBEIRO HIDRAULICO (SINAPI) | H | '00002696 | 0.077955 | 1 | 7.31 | 0 | 13.52 | - | 1.054
SubTotal: | [8 empty] | 1.8
MATERIAL | Unid | Código | Coefic. | C. Prod. | Pr. Prod. | Pr. Improd. | Pr. Unit. | Fator Ac. | Subtotal
ADESIVO PLASTICO PARA PVC, FRASCO COM 850 GR (SINAPI) | UN | '00000122 | 0.006 | 1 | 53.75 | 0 | 53.75 | - | 0.323
JOELHO PVC, SOLDAVEL, 90 GRAUS, 20 MM, PARA AGUA FRIA PREDIAL (SINAPI) | UN | '00003542 | 1 | 1 | 0.45 | 0 | 0.45 | - | 0.45
SOLUCAO LIMPADORA PARA PVC, FRASCO COM 1000 CM3 (SINAPI) | UN | '00020083 | 0.006 | 1 | 46.67 | 0 | 46.67 | - | 0.28
ALIMENTACAO - HORISTA (COLETADO CAIXA) (SINAPI) | H | '00037370 | 0.154 | 1 | 2.59 | 0 | 2.59 | - | 0.398
TRANSPORTE - HORISTA (COLETADO CAIXA) (SINAPI) | H | '00037371 | 0.154 | 1 | 0.6 | 0 | 0.6 | - | 0.092
EXAMES - HORISTA (COLETADO CAIXA) (SINAPI) | H | '00037372 | 0.154 | 1 | 0.35 | 0 | 0.35 | - | 0.054
SEGURO - HORISTA (COLETADO CAIXA) (SINAPI) | H | '00037373 | 0.154 | 1 | 0.07 | 0 | 0.07 | - | 0.01
LIXA D'AGUA EM FOLHA, GRAO 100 (SINAPI) | UN | '00038383 | 0.026 | 1 | 1.61 | 0 | 1.61 | - | 0.042
FERRAMENTAS - FAMILIA ENCANADOR - HORISTA (ENCARGOS COMPLEMENTARES - COLETADO CAIXA) (SINAPI) | H | '00043461 | 0.154 | 1 | 0.24 | 0 | 0.24 | - | 0.036
EPI - FAMILIA ENCANADOR - HORISTA (ENCARGOS COMPLEMENTARES - COLETADO CAIXA) (SINAPI) | H | '00043485 | 0.154 | 1 | 0.83 | 0 | 0.83 | - | 0.128
SubTotal: | [8 empty] | 1.81
RESUMO
DISCRIMINAÇÃO |  |  | TAXA(%) | VALORES
Mão-de-Obra(A) |  |  | 85 | 1.8
Materiais(B) |  |  |  | 1.81
Equipamentos(C) |  |  |  | 0
Produção da Equipe(D) |  |  |  | 1
Custo Horário Total(A+C) |  |  |  | 1.8
Custo Unitário da Execução[(A/D)+(C/D)] = E |  |  |  | 1.8
Custo Direto Total(B+E) |  |  |  | 3.61
Bonificações e Despesas Indiretas - BDI |  |  | 30.9 | 1.12
CUSTO UNITÁRIO (Adotado) |  |  |  | 4.73
Orçamento: 868201 - - 2020 - VITÓRIA
Órgão Cliente: UFES/PU |  |  | Órgão Gerente: UFES/PU |  |  | Data Base: Maio/2020
Planilha: 1 - LOTE 01 - GOIABEIRAS E BASE OCEANOGRÁFICA
Item: 100548 - Joelho 45 graus, pvc, soldável, dn 20mm, instalado em ramal de distribuição de água - fornecimento e instalação. af_12/2014 | [6 empty] | Unidade: un
Base: SINAPI |  | Código Base: '89405 |  | Fonte: SINAPI |  |  | Versão: 51
MÃO DE OBRA | Unid | Código | Coefic. | C. Prod. | Pr. Prod. | Pr. Improd. | Pr. Unit. | Fator Ac. | Subtotal
AUXILIAR DE ENCANADOR OU BOMBEIRO HIDRAULICO (SINAPI) | H | '00000246 | 0.077955 | 1 | 5.18 | 0 | 9.58 | - | 0.747
ENCANADOR OU BOMBEIRO HIDRAULICO (SINAPI) | H | '00002696 | 0.077955 | 1 | 7.31 | 0 | 13.52 | - | 1.054
SubTotal: | [8 empty] | 1.8
MATERIAL | Unid | Código | Coefic. | C. Prod. | Pr. Prod. | Pr. Improd. | Pr. Unit. | Fator Ac. | Subtotal
ADESIVO PLASTICO PARA PVC, FRASCO COM 850 GR (SINAPI) | UN | '00000122 | 0.006 | 1 | 53.75 | 0 | 53.75 | - | 0.323
JOELHO, PVC SOLDAVEL, 45 GRAUS, 20 MM, PARA AGUA FRIA PREDIAL (SINAPI) | UN | '00003499 | 1 | 1 | 0.75 | 0 | 0.75 | - | 0.75
SOLUCAO LIMPADORA PARA PVC, FRASCO COM 1000 CM3 (SINAPI) | UN | '00020083 | 0.006 | 1 | 46.67 | 0 | 46.67 | - | 0.28
ALIMENTACAO - HORISTA (COLETADO CAIXA) (SINAPI) | H | '00037370 | 0.154 | 1 | 2.59 | 0 | 2.59 | - | 0.398
TRANSPORTE - HORISTA (COLETADO CAIXA) (SINAPI) | H | '00037371 | 0.154 | 1 | 0.6 | 0 | 0.6 | - | 0.092
EXAMES - HORISTA (COLETADO CAIXA) (SINAPI) | H | '00037372 | 0.154 | 1 | 0.35 | 0 | 0.35 | - | 0.054
SEGURO - HORISTA (COLETADO CAIXA) (SINAPI) | H | '00037373 | 0.154 | 1 | 0.07 | 0 | 0.07 | - | 0.01
LIXA D'AGUA EM FOLHA, GRAO 100 (SINAPI) | UN | '00038383 | 0.026 | 1 | 1.61 | 0 | 1.61 | - | 0.042
FERRAMENTAS - FAMILIA ENCANADOR - HORISTA (ENCARGOS COMPLEMENTARES - COLETADO CAIXA) (SINAPI) | H | '00043461 | 0.154 | 1 | 0.24 | 0 | 0.24 | - | 0.036
EPI - FAMILIA ENCANADOR - HORISTA (ENCARGOS COMPLEMENTARES - COLETADO CAIXA) (SINAPI) | H | '00043485 | 0.154 | 1 | 0.83 | 0 | 0.83 | - | 0.128
SubTotal: | [8 empty] | 2.11
RESUMO
DISCRIMINAÇÃO |  |  | TAXA(%) | VALORES
Mão-de-Obra(A) |  |  | 85 | 1.8
Materiais(B) |  |  |  | 2.11
Equipamentos(C) |  |  |  | 0
Produção da Equipe(D) |  |  |  | 1
Custo Horário Total(A+C) |  |  |  | 1.8
Custo Unitário da Execução[(A/D)+(C/D)] = E |  |  |  | 1.8
Custo Direto Total(B+E) |  |  |  | 3.91
Bonificações e Despesas Indiretas - BDI |  |  | 30.9 | 1.21
CUSTO UNITÁRIO (Adotado) |  |  |  | 5.12
Orçamento: 868201 - - 2020 - VITÓRIA
Órgão Cliente: UFES/PU |  |  | Órgão Gerente: UFES/PU |  |  | Data Base: Maio/2020
Planilha: 1 - LOTE 01 - GOIABEIRAS E BASE OCEANOGRÁFICA
Item: 100549 - Curva 90 graus, pvc, soldável, dn 20mm, instalado em ramal de distribuição de água - fornecimento e instalação. af_12/2014 | [6 empty] | Unidade: un
Base: SINAPI |  | Código Base: '89406 |  | Fonte: SINAPI |  |  | Versão: 51
MÃO DE OBRA | Unid | Código | Coefic. | C. Prod. | Pr. Prod. | Pr. Improd. | Pr. Unit. | Fator Ac. | Subtotal
AUXILIAR DE ENCANADOR OU BOMBEIRO HIDRAULICO (SINAPI) | H | '00000246 | 0.077955 | 1 | 5.18 | 0 | 9.58 | - | 0.747
ENCANADOR OU BOMBEIRO HIDRAULICO (SINAPI) | H | '00002696 | 0.077955 | 1 | 7.31 | 0 | 13.52 | - | 1.054
SubTotal: | [8 empty] | 1.8
MATERIAL | Unid | Código | Coefic. | C. Prod. | Pr. Prod. | Pr. Improd. | Pr. Unit. | Fator Ac. | Subtotal
ADESIVO PLASTICO PARA PVC, FRASCO COM 850 GR (SINAPI) | UN | '00000122 | 0.006 | 1 | 53.75 | 0 | 53.75 | - | 0.323
CURVA DE PVC 90 GRAUS, SOLDAVEL, 20 MM, PARA AGUA FRIA PREDIAL (NBR 5648) (SINAPI) | UN | '00001955 | 1 | 1 | 2.02 | 0 | 2.02 | - | 2.02
SOLUCAO LIMPADORA PARA PVC, FRASCO COM 1000 CM3 (SINAPI) | UN | '00020083 | 0.006 | 1 | 46.67 | 0 | 46.67 | - | 0.28
ALIMENTACAO - HORISTA (COLETADO CAIXA) (SINAPI) | H | '00037370 | 0.154 | 1 | 2.59 | 0 | 2.59 | - | 0.398
TRANSPORTE - HORISTA (COLETADO CAIXA) (SINAPI) | H | '00037371 | 0.154 | 1 | 0.6 | 0 | 0.6 | - | 0.092
EXAMES - HORISTA (COLETADO CAIXA) (SINAPI) | H | '00037372 | 0.154 | 1 | 0.35 | 0 | 0.35 | - | 0.054
SEGURO - HORISTA (COLETADO CAIXA) (SINAPI) | H | '00037373 | 0.154 | 1 | 0.07 | 0 | 0.07 | - | 0.01
LIXA D'AGUA EM FOLHA, GRAO 100 (SINAPI) | UN | '00038383 | 0.026 | 1 | 1.61 | 0 | 1.61 | - | 0.042
FERRAMENTAS - FAMILIA ENCANADOR - HORISTA (ENCARGOS COMPLEMENTARES - COLETADO CAIXA) (SINAPI) | H | '00043461 | 0.154 | 1 | 0.24 | 0 | 0.24 | - | 0.036
EPI - FAMILIA ENCANADOR - HORISTA (ENCARGOS COMPLEMENTARES - COLETADO CAIXA) (SINAPI) | H | '00043485 | 0.154 | 1 | 0.83 | 0 | 0.83 | - | 0.128
SubTotal: | [8 empty] | 3.38
RESUMO
DISCRIMINAÇÃO |  |  | TAXA(%) | VALORES
Mão-de-Obra(A) |  |  | 85 | 1.8
Materiais(B) |  |  |  | 3.38
Equipamentos(C) |  |  |  | 0
Produção da Equipe(D) |  |  |  | 1
Custo Horário Total(A+C) |  |  |  | 1.8
Custo Unitário da Execução[(A/D)+(C/D)] = E |  |  |  | 1.8
Custo Direto Total(B+E) |  |  |  | 5.18
Bonificações e Despesas Indiretas - BDI |  |  | 30.9 | 1.6
CUSTO UNITÁRIO (Adotado) |  |  |  | 6.78
Orçamento: 868201 - - 2020 - VITÓRIA
Órgão Cliente: UFES/PU |  |  | Órgão Gerente: UFES/PU |  |  | Data Base: Maio/2020
Planilha: 1 - LOTE 01 - GOIABEIRAS E BASE OCEANOGRÁFICA
Item: 100550 - Curva 45 graus, pvc, soldável, dn 20mm, instalado em ramal de distribuição de água - fornecimento e instalação. af_12/2014 | [6 empty] | Unidade: un
Base: SINAPI |  | Código Base: '89407 |  | Fonte: SINAPI |  |  | Versão: 51
MÃO DE OBRA | Unid | Código | Coefic. | C. Prod. | Pr. Prod. | Pr. Improd. | Pr. Unit. | Fator Ac. | Subtotal
AUXILIAR DE ENCANADOR OU BOMBEIRO HIDRAULICO (SINAPI) | H | '00000246 | 0.077955 | 1 | 5.18 | 0 | 9.58 | - | 0.747
ENCANADOR OU BOMBEIRO HIDRAULICO (SINAPI) | H | '00002696 | 0.077955 | 1 | 7.31 | 0 | 13.52 | - | 1.054
SubTotal: | [8 empty] | 1.8
MATERIAL | Unid | Código | Coefic. | C. Prod. | Pr. Prod. | Pr. Improd. | Pr. Unit. | Fator Ac. | Subtotal
ADESIVO PLASTICO PARA PVC, FRASCO COM 850 GR (SINAPI) | UN | '00000122 | 0.006 | 1 | 53.75 | 0 | 53.75 | - | 0.323
CURVA DE PVC 45 GRAUS, SOLDAVEL, 20 MM, PARA AGUA FRIA PREDIAL (NBR 5648) (SINAPI) | UN | '00001926 | 1 | 1 | 1.52 | 0 | 1.52 | - | 1.52
SOLUCAO LIMPADORA PARA PVC, FRASCO COM 1000 CM3 (SINAPI) | UN | '00020083 | 0.006 | 1 | 46.67 | 0 | 46.67 | - | 0.28
ALIMENTACAO - HORISTA (COLETADO CAIXA) (SINAPI) | H | '00037370 | 0.154 | 1 | 2.59 | 0 | 2.59 | - | 0.398
TRANSPORTE - HORISTA (COLETADO CAIXA) (SINAPI) | H | '00037371 | 0.154 | 1 | 0.6 | 0 | 0.6 | - | 0.092
EXAMES - HORISTA (COLETADO CAIXA) (SINAPI) | H | '00037372 | 0.154 | 1 | 0.35 | 0 | 0.35 | - | 0.054
SEGURO - HORISTA (COLETADO CAIXA) (SINAPI) | H | '00037373 | 0.154 | 1 | 0.07 | 0 | 0.07 | - | 0.01
LIXA D'AGUA EM FOLHA, GRAO 100 (SINAPI) | UN | '00038383 | 0.026 | 1 | 1.61 | 0 | 1.61 | - | 0.042
FERRAMENTAS - FAMILIA ENCANADOR - HORISTA (ENCARGOS COMPLEMENTARES - COLETADO CAIXA) (SINAPI) | H | '00043461 | 0.154 | 1 | 0.24 | 0 | 0.24 | - | 0.036
EPI - FAMILIA ENCANADOR - HORISTA (ENCARGOS COMPLEMENTARES - COLETADO CAIXA) (SINAPI) | H | '00043485 | 0.154 | 1 | 0.83 | 0 | 0.83 | - | 0.128
SubTotal: | [8 empty] | 2.88
RESUMO
DISCRIMINAÇÃO |  |  | TAXA(%) | VALORES
Mão-de-Obra(A) |  |  | 85 | 1.8
Materiais(B) |  |  |  | 2.88
Equipamentos(C) |  |  |  | 0
Produção da Equipe(D) |  |  |  | 1
Custo Horário Total(A+C) |  |  |  | 1.8
Custo Unitário da Execução[(A/D)+(C/D)] = E |  |  |  | 1.8
Custo Direto Total(B+E) |  |  |  | 4.68
Bonificações e Despesas Indiretas - BDI |  |  | 30.9 | 1.45
CUSTO UNITÁRIO (Adotado) |  |  |  | 6.13
Orçamento: 868201 - - 2020 - VITÓRIA
Órgão Cliente: UFES/PU |  |  | Órgão Gerente: UFES/PU |  |  | Data Base: Maio/2020
Planilha: 1 - LOTE 01 - GOIABEIRAS E BASE OCEANOGRÁFICA
Item: 100551 - Joelho 90 graus, pvc, soldável, dn 25mm, instalado em ramal de distribuição de água - fornecimento e instalação. af_12/2014 | [6 empty] | Unidade: un
Base: SINAPI |  | Código Base: '89408 |  | Fonte: SINAPI |  |  | Versão: 51
MÃO DE OBRA | Unid | Código | Coefic. | C. Prod. | Pr. Prod. | Pr. Improd. | Pr. Unit. | Fator Ac. | Subtotal
AUXILIAR DE ENCANADOR OU BOMBEIRO HIDRAULICO (SINAPI) | H | '00000246 | 0.091116 | 1 | 5.18 | 0 | 9.58 | - | 0.873
ENCANADOR OU BOMBEIRO HIDRAULICO (SINAPI) | H | '00002696 | 0.091116 | 1 | 7.31 | 0 | 13.52 | - | 1.232
SubTotal: | [8 empty] | 2.1
MATERIAL | Unid | Código | Coefic. | C. Prod. | Pr. Prod. | Pr. Improd. | Pr. Unit. | Fator Ac. | Subtotal
ADESIVO PLASTICO PARA PVC, FRASCO COM 850 GR (SINAPI) | UN | '00000122 | 0.007 | 1 | 53.75 | 0 | 53.75 | - | 0.376
JOELHO PVC, SOLDAVEL, 90 GRAUS, 25 MM, PARA AGUA FRIA PREDIAL (SINAPI) | UN | '00003529 | 1 | 1 | 0.62 | 0 | 0.62 | - | 0.62
SOLUCAO LIMPADORA PARA PVC, FRASCO COM 1000 CM3 (SINAPI) | UN | '00020083 | 0.008 | 1 | 46.67 | 0 | 46.67 | - | 0.373
ALIMENTACAO - HORISTA (COLETADO CAIXA) (SINAPI) | H | '00037370 | 0.18 | 1 | 2.59 | 0 | 2.59 | - | 0.466
TRANSPORTE - HORISTA (COLETADO CAIXA) (SINAPI) | H | '00037371 | 0.18 | 1 | 0.6 | 0 | 0.6 | - | 0.108
EXAMES - HORISTA (COLETADO CAIXA) (SINAPI) | H | '00037372 | 0.18 | 1 | 0.35 | 0 | 0.35 | - | 0.064
SEGURO - HORISTA (COLETADO CAIXA) (SINAPI) | H | '00037373 | 0.18 | 1 | 0.07 | 0 | 0.07 | - | 0.012
LIXA D'AGUA EM FOLHA, GRAO 100 (SINAPI) | UN | '00038383 | 0.03 | 1 | 1.61 | 0 | 1.61 | - | 0.048
FERRAMENTAS - FAMILIA ENCANADOR - HORISTA (ENCARGOS COMPLEMENTARES - COLETADO CAIXA) (SINAPI) | H | '00043461 | 0.18 | 1 | 0.24 | 0 | 0.24 | - | 0.044
EPI - FAMILIA ENCANADOR - HORISTA (ENCARGOS COMPLEMENTARES - COLETADO CAIXA) (SINAPI) | H | '00043485 | 0.18 | 1 | 0.83 | 0 | 0.83 | - | 0.15
SubTotal: | [8 empty] | 2.26
RESUMO
DISCRIMINAÇÃO |  |  | TAXA(%) | VALORES
Mão-de-Obra(A) |  |  | 85 | 2.1
Materiais(B) |  |  |  | 2.26
Equipamentos(C) |  |  |  | 0
Produção da Equipe(D) |  |  |  | 1
Custo Horário Total(A+C) |  |  |  | 2.1
Custo Unitário da Execução[(A/D)+(C/D)] = E |  |  |  | 2.1
Custo Direto Total(B+E) |  |  |  | 4.36
Bonificações e Despesas Indiretas - BDI |  |  | 30.9 | 1.35
CUSTO UNITÁRIO (Adotado) |  |  |  | 5.71
Orçamento: 868201 - - 2020 - VITÓRIA
Órgão Cliente: UFES/PU |  |  | Órgão Gerente: UFES/PU |  |  | Data Base: Maio/2020
Planilha: 1 - LOTE 01 - GOIABEIRAS E BASE OCEANOGRÁFICA
Item: 100552 - Joelho 45 graus, pvc, soldável, dn 25mm, instalado em ramal de distribuição de água - fornecimento e instalação. af_12/2014 | [6 empty] | Unidade: un
Base: SINAPI |  | Código Base: '89409 |  | Fonte: SINAPI |  |  | Versão: 51
MÃO DE OBRA | Unid | Código | Coefic. | C. Prod. | Pr. Prod. | Pr. Improd. | Pr. Unit. | Fator Ac. | Subtotal
AUXILIAR DE ENCANADOR OU BOMBEIRO HIDRAULICO (SINAPI) | H | '00000246 | 0.091116 | 1 | 5.18 | 0 | 9.58 | - | 0.873
ENCANADOR OU BOMBEIRO HIDRAULICO (SINAPI) | H | '00002696 | 0.091116 | 1 | 7.31 | 0 | 13.52 | - | 1.232
SubTotal: | [8 empty] | 2.1
MATERIAL | Unid | Código | Coefic. | C. Prod. | Pr. Prod. | Pr. Improd. | Pr. Unit. | Fator Ac. | Subtotal
ADESIVO PLASTICO PARA PVC, FRASCO COM 850 GR (SINAPI) | UN | '00000122 | 0.007 | 1 | 53.75 | 0 | 53.75 | - | 0.376
JOELHO, PVC SOLDAVEL, 45 GRAUS, 25 MM, PARA AGUA FRIA PREDIAL (SINAPI) | UN | '00003500 | 1 | 1 | 1.27 | 0 | 1.27 | - | 1.27
SOLUCAO LIMPADORA PARA PVC, FRASCO COM 1000 CM3 (SINAPI) | UN | '00020083 | 0.008 | 1 | 46.67 | 0 | 46.67 | - | 0.373
ALIMENTACAO - HORISTA (COLETADO CAIXA) (SINAPI) | H | '00037370 | 0.18 | 1 | 2.59 | 0 | 2.59 | - | 0.466
TRANSPORTE - HORISTA (COLETADO CAIXA) (SINAPI) | H | '00037371 | 0.18 | 1 | 0.6 | 0 | 0.6 | - | 0.108
EXAMES - HORISTA (COLETADO CAIXA) (SINAPI) | H | '00037372 | 0.18 | 1 | 0.35 | 0 | 0.35 | - | 0.064
SEGURO - HORISTA (COLETADO CAIXA) (SINAPI) | H | '00037373 | 0.18 | 1 | 0.07 | 0 | 0.07 | - | 0.012
LIXA D'AGUA EM FOLHA, GRAO 100 (SINAPI) | UN | '00038383 | 0.03 | 1 | 1.61 | 0 | 1.61 | - | 0.048
FERRAMENTAS - FAMILIA ENCANADOR - HORISTA (ENCARGOS COMPLEMENTARES - COLETADO CAIXA) (SINAPI) | H | '00043461 | 0.18 | 1 | 0.24 | 0 | 0.24 | - | 0.044
EPI - FAMILIA ENCANADOR - HORISTA (ENCARGOS COMPLEMENTARES - COLETADO CAIXA) (SINAPI) | H | '00043485 | 0.18 | 1 | 0.83 | 0 | 0.83 | - | 0.15
SubTotal: | [8 empty] | 2.91
RESUMO
DISCRIMINAÇÃO |  |  | TAXA(%) | VALORES
Mão-de-Obra(A) |  |  | 85 | 2.1
Materiais(B) |  |  |  | 2.91
Equipamentos(C) |  |  |  | 0
Produção da Equipe(D) |  |  |  | 1
Custo Horário Total(A+C) |  |  |  | 2.1
Custo Unitário da Execução[(A/D)+(C/D)] = E |  |  |  | 2.1
Custo Direto Total(B+E) |  |  |  | 5.01
Bonificações e Despesas Indiretas - BDI |  |  | 30.9 | 1.55
CUSTO UNITÁRIO (Adotado) |  |  |  | 6.56
Orçamento: 868201 - - 2020 - VITÓRIA
Órgão Cliente: UFES/PU |  |  | Órgão Gerente: UFES/PU |  |  | Data Base: Maio/2020
Planilha: 1 - LOTE 01 - GOIABEIRAS E BASE OCEANOGRÁFICA
Item: 100553 - Curva 90 graus, pvc, soldável, dn 25mm, instalado em ramal de distribuição de água - fornecimento e instalação. af_12/2014 | [6 empty] | Unidade: un
Base: SINAPI |  | Código Base: '89410 |  | Fonte: SINAPI |  |  | Versão: 51
MÃO DE OBRA | Unid | Código | Coefic. | C. Prod. | Pr. Prod. | Pr. Improd. | Pr. Unit. | Fator Ac. | Subtotal
AUXILIAR DE ENCANADOR OU BOMBEIRO HIDRAULICO (SINAPI) | H | '00000246 | 0.091116 | 1 | 5.18 | 0 | 9.58 | - | 0.873
ENCANADOR OU BOMBEIRO HIDRAULICO (SINAPI) | H | '00002696 | 0.091116 | 1 | 7.31 | 0 | 13.52 | - | 1.232
SubTotal: | [8 empty] | 2.1
MATERIAL | Unid | Código | Coefic. | C. Prod. | Pr. Prod. | Pr. Improd. | Pr. Unit. | Fator Ac. | Subtotal
ADESIVO PLASTICO PARA PVC, FRASCO COM 850 GR (SINAPI) | UN | '00000122 | 0.007 | 1 | 53.75 | 0 | 53.75 | - | 0.376
CURVA DE PVC 90 GRAUS, SOLDAVEL, 25 MM, PARA AGUA FRIA PREDIAL (NBR 5648) (SINAPI) | UN | '00001956 | 1 | 1 | 2.61 | 0 | 2.61 | - | 2.61
SOLUCAO LIMPADORA PARA PVC, FRASCO COM 1000 CM3 (SINAPI) | UN | '00020083 | 0.008 | 1 | 46.67 | 0 | 46.67 | - | 0.373
ALIMENTACAO - HORISTA (COLETADO CAIXA) (SINAPI) | H | '00037370 | 0.18 | 1 | 2.59 | 0 | 2.59 | - | 0.466
TRANSPORTE - HORISTA (COLETADO CAIXA) (SINAPI) | H | '00037371 | 0.18 | 1 | 0.6 | 0 | 0.6 | - | 0.108
EXAMES - HORISTA (COLETADO CAIXA) (SINAPI) | H | '00037372 | 0.18 | 1 | 0.35 | 0 | 0.35 | - | 0.064
SEGURO - HORISTA (COLETADO CAIXA) (SINAPI) | H | '00037373 | 0.18 | 1 | 0.07 | 0 | 0.07 | - | 0.012
LIXA D'AGUA EM FOLHA, GRAO 100 (SINAPI) | UN | '00038383 | 0.03 | 1 | 1.61 | 0 | 1.61 | - | 0.048
FERRAMENTAS - FAMILIA ENCANADOR - HORISTA (ENCARGOS COMPLEMENTARES - COLETADO CAIXA) (SINAPI) | H | '00043461 | 0.18 | 1 | 0.24 | 0 | 0.24 | - | 0.044
EPI - FAMILIA ENCANADOR - HORISTA (ENCARGOS COMPLEMENTARES - COLETADO CAIXA) (SINAPI) | H | '00043485 | 0.18 | 1 | 0.83 | 0 | 0.83 | - | 0.15
SubTotal: | [8 empty] | 4.25
RESUMO
DISCRIMINAÇÃO |  |  | TAXA(%) | VALORES
Mão-de-Obra(A) |  |  | 85 | 2.1
Materiais(B) |  |  |  | 4.25
Equipamentos(C) |  |  |  | 0
Produção da Equipe(D) |  |  |  | 1
Custo Horário Total(A+C) |  |  |  | 2.1
Custo Unitário da Execução[(A/D)+(C/D)] = E |  |  |  | 2.1
Custo Direto Total(B+E) |  |  |  | 6.35
Bonificações e Despesas Indiretas - BDI |  |  | 30.9 | 1.96
CUSTO UNITÁRIO (Adotado) |  |  |  | 8.31
Orçamento: 868201 - - 2020 - VITÓRIA
Órgão Cliente: UFES/PU |  |  | Órgão Gerente: UFES/PU |  |  | Data Base: Maio/2020
Planilha: 1 - LOTE 01 - GOIABEIRAS E BASE OCEANOGRÁFICA
Item: 100554 - Curva 45 graus, pvc, soldável, dn 25mm, instalado em ramal de distribuição de água - fornecimento e instalação. af_12/2014 | [6 empty] | Unidade: un
Base: SINAPI |  | Código Base: '89411 |  | Fonte: SINAPI |  |  | Versão: 51
MÃO DE OBRA | Unid | Código | Coefic. | C. Prod. | Pr. Prod. | Pr. Improd. | Pr. Unit. | Fator Ac. | Subtotal
AUXILIAR DE ENCANADOR OU BOMBEIRO HIDRAULICO (SINAPI) | H | '00000246 | 0.091116 | 1 | 5.18 | 0 | 9.58 | - | 0.873
ENCANADOR OU BOMBEIRO HIDRAULICO (SINAPI) | H | '00002696 | 0.091116 | 1 | 7.31 | 0 | 13.52 | - | 1.232
SubTotal: | [8 empty] | 2.1
MATERIAL | Unid | Código | Coefic. | C. Prod. | Pr. Prod. | Pr. Improd. | Pr. Unit. | Fator Ac. | Subtotal
ADESIVO PLASTICO PARA PVC, FRASCO COM 850 GR (SINAPI) | UN | '00000122 | 0.007 | 1 | 53.75 | 0 | 53.75 | - | 0.376
CURVA DE PVC 45 GRAUS, SOLDAVEL, 25 MM, PARA AGUA FRIA PREDIAL (NBR 5648) (SINAPI) | UN | '00001927 | 1 | 1 | 2.01 | 0 | 2.01 | - | 2.01
SOLUCAO LIMPADORA PARA PVC, FRASCO COM 1000 CM3 (SINAPI) | UN | '00020083 | 0.008 | 1 | 46.67 | 0 | 46.67 | - | 0.373
ALIMENTACAO - HORISTA (COLETADO CAIXA) (SINAPI) | H | '00037370 | 0.18 | 1 | 2.59 | 0 | 2.59 | - | 0.466
TRANSPORTE - HORISTA (COLETADO CAIXA) (SINAPI) | H | '00037371 | 0.18 | 1 | 0.6 | 0 | 0.6 | - | 0.108
EXAMES - HORISTA (COLETADO CAIXA) (SINAPI) | H | '00037372 | 0.18 | 1 | 0.35 | 0 | 0.35 | - | 0.064
SEGURO - HORISTA (COLETADO CAIXA) (SINAPI) | H | '00037373 | 0.18 | 1 | 0.07 | 0 | 0.07 | - | 0.012
LIXA D'AGUA EM FOLHA, GRAO 100 (SINAPI) | UN | '00038383 | 0.03 | 1 | 1.61 | 0 | 1.61 | - | 0.048
FERRAMENTAS - FAMILIA ENCANADOR - HORISTA (ENCARGOS COMPLEMENTARES - COLETADO CAIXA) (SINAPI) | H | '00043461 | 0.18 | 1 | 0.24 | 0 | 0.24 | - | 0.044
EPI - FAMILIA ENCANADOR - HORISTA (ENCARGOS COMPLEMENTARES - COLETADO CAIXA) (SINAPI) | H | '00043485 | 0.18 | 1 | 0.83 | 0 | 0.83 | - | 0.15
SubTotal: | [8 empty] | 3.65
RESUMO
DISCRIMINAÇÃO |  |  | TAXA(%) | VALORES
Mão-de-Obra(A) |  |  | 85 | 2.1
Materiais(B) |  |  |  | 3.65
Equipamentos(C) |  |  |  | 0
Produção da Equipe(D) |  |  |  | 1
Custo Horário Total(A+C) |  |  |  | 2.1
Custo Unitário da Execução[(A/D)+(C/D)] = E |  |  |  | 2.1
Custo Direto Total(B+E) |  |  |  | 5.75
Bonificações e Despesas Indiretas - BDI |  |  | 30.9 | 1.78
CUSTO UNITÁRIO (Adotado) |  |  |  | 7.53
Orçamento: 868201 - - 2020 - VITÓRIA
Órgão Cliente: UFES/PU |  |  | Órgão Gerente: UFES/PU |  |  | Data Base: Maio/2020
Planilha: 1 - LOTE 01 - GOIABEIRAS E BASE OCEANOGRÁFICA
Item: 100555 - Joelho 90 graus, pvc, soldável, dn 25mm, x 3/4? instalado em ramal de distribuição de água - fornecimento e instalação. af_12/2014 | [6 empty] | Unidade: un
Base: SINAPI |  | Código Base: '89412 |  | Fonte: SINAPI |  |  | Versão: 51
MÃO DE OBRA | Unid | Código | Coefic. | C. Prod. | Pr. Prod. | Pr. Improd. | Pr. Unit. | Fator Ac. | Subtotal
AUXILIAR DE ENCANADOR OU BOMBEIRO HIDRAULICO (SINAPI) | H | '00000246 | 0.091116 | 1 | 5.18 | 0 | 9.58 | - | 0.873
ENCANADOR OU BOMBEIRO HIDRAULICO (SINAPI) | H | '00002696 | 0.091116 | 1 | 7.31 | 0 | 13.52 | - | 1.232
SubTotal: | [8 empty] | 2.1
MATERIAL | Unid | Código | Coefic. | C. Prod. | Pr. Prod. | Pr. Improd. | Pr. Unit. | Fator Ac. | Subtotal
ADESIVO PLASTICO PARA PVC, FRASCO COM 850 GR (SINAPI) | UN | '00000122 | 0.007 | 1 | 53.75 | 0 | 53.75 | - | 0.376
JOELHO PVC, SOLDAVEL COM ROSCA, 90 GRAUS, 25 MM X 3/4", PARA AGUA FRIA PREDIAL (SINAPI) | UN | '00003522 | 1 | 1 | 2.83 | 0 | 2.83 | - | 2.83
SOLUCAO LIMPADORA PARA PVC, FRASCO COM 1000 CM3 (SINAPI) | UN | '00020083 | 0.008 | 1 | 46.67 | 0 | 46.67 | - | 0.373
ALIMENTACAO - HORISTA (COLETADO CAIXA) (SINAPI) | H | '00037370 | 0.18 | 1 | 2.59 | 0 | 2.59 | - | 0.466
TRANSPORTE - HORISTA (COLETADO CAIXA) (SINAPI) | H | '00037371 | 0.18 | 1 | 0.6 | 0 | 0.6 | - | 0.108
EXAMES - HORISTA (COLETADO CAIXA) (SINAPI) | H | '00037372 | 0.18 | 1 | 0.35 | 0 | 0.35 | - | 0.064
SEGURO - HORISTA (COLETADO CAIXA) (SINAPI) | H | '00037373 | 0.18 | 1 | 0.07 | 0 | 0.07 | - | 0.012
LIXA D'AGUA EM FOLHA, GRAO 100 (SINAPI) | UN | '00038383 | 0.03 | 1 | 1.61 | 0 | 1.61 | - | 0.048
FERRAMENTAS - FAMILIA ENCANADOR - HORISTA (ENCARGOS COMPLEMENTARES - COLETADO CAIXA) (SINAPI) | H | '00043461 | 0.18 | 1 | 0.24 | 0 | 0.24 | - | 0.044
EPI - FAMILIA ENCANADOR - HORISTA (ENCARGOS COMPLEMENTARES - COLETADO CAIXA) (SINAPI) | H | '00043485 | 0.18 | 1 | 0.83 | 0 | 0.83 | - | 0.15
SubTotal: | [8 empty] | 4.47
RESUMO
DISCRIMINAÇÃO |  |  | TAXA(%) | VALORES
Mão-de-Obra(A) |  |  | 85 | 2.1
Materiais(B) |  |  |  | 4.47
Equipamentos(C) |  |  |  | 0
Produção da Equipe(D) |  |  |  | 1
Custo Horário Total(A+C) |  |  |  | 2.1
Custo Unitário da Execução[(A/D)+(C/D)] = E |  |  |  | 2.1
Custo Direto Total(B+E) |  |  |  | 6.57
Bonificações e Despesas Indiretas - BDI |  |  | 30.9 | 2.03
CUSTO UNITÁRIO (Adotado) |  |  |  | 8.6
Orçamento: 868201 - - 2020 - VITÓRIA
Órgão Cliente: UFES/PU |  |  | Órgão Gerente: UFES/PU |  |  | Data Base: Maio/2020
Planilha: 1 - LOTE 01 - GOIABEIRAS E BASE OCEANOGRÁFICA
Item: 100556 - Joelho 90 graus, pvc, soldável, dn 32mm, instalado em ramal de distribuição de água - fornecimento e instalação. af_12/2014 | [6 empty] | Unidade: un
Base: SINAPI |  | Código Base: '89413 |  | Fonte: SINAPI |  |  | Versão: 51
MÃO DE OBRA | Unid | Código | Coefic. | C. Prod. | Pr. Prod. | Pr. Improd. | Pr. Unit. | Fator Ac. | Subtotal
AUXILIAR DE ENCANADOR OU BOMBEIRO HIDRAULICO (SINAPI) | H | '00000246 | 0.10833 | 1 | 5.18 | 0 | 9.58 | - | 1.038
ENCANADOR OU BOMBEIRO HIDRAULICO (SINAPI) | H | '00002696 | 0.10833 | 1 | 7.31 | 0 | 13.52 | - | 1.465
SubTotal: | [8 empty] | 2.5
MATERIAL | Unid | Código | Coefic. | C. Prod. | Pr. Prod. | Pr. Improd. | Pr. Unit. | Fator Ac. | Subtotal
ADESIVO PLASTICO PARA PVC, FRASCO COM 850 GR (SINAPI) | UN | '00000122 | 0.009 | 1 | 53.75 | 0 | 53.75 | - | 0.484
JOELHO PVC, SOLDAVEL, 90 GRAUS, 32 MM, PARA AGUA FRIA PREDIAL (SINAPI) | UN | '00003536 | 1 | 1 | 1.85 | 0 | 1.85 | - | 1.85
SOLUCAO LIMPADORA PARA PVC, FRASCO COM 1000 CM3 (SINAPI) | UN | '00020083 | 0.011 | 1 | 46.67 | 0 | 46.67 | - | 0.513
ALIMENTACAO - HORISTA (COLETADO CAIXA) (SINAPI) | H | '00037370 | 0.214 | 1 | 2.59 | 0 | 2.59 | - | 0.554
TRANSPORTE - HORISTA (COLETADO CAIXA) (SINAPI) | H | '00037371 | 0.214 | 1 | 0.6 | 0 | 0.6 | - | 0.128
EXAMES - HORISTA (COLETADO CAIXA) (SINAPI) | H | '00037372 | 0.214 | 1 | 0.35 | 0 | 0.35 | - | 0.074
SEGURO - HORISTA (COLETADO CAIXA) (SINAPI) | H | '00037373 | 0.214 | 1 | 0.07 | 0 | 0.07 | - | 0.014
LIXA D'AGUA EM FOLHA, GRAO 100 (SINAPI) | UN | '00038383 | 0.036 | 1 | 1.61 | 0 | 1.61 | - | 0.058
FERRAMENTAS - FAMILIA ENCANADOR - HORISTA (ENCARGOS COMPLEMENTARES - COLETADO CAIXA) (SINAPI) | H | '00043461 | 0.214 | 1 | 0.24 | 0 | 0.24 | - | 0.052
EPI - FAMILIA ENCANADOR - HORISTA (ENCARGOS COMPLEMENTARES - COLETADO CAIXA) (SINAPI) | H | '00043485 | 0.214 | 1 | 0.83 | 0 | 0.83 | - | 0.178
SubTotal: | [8 empty] | 3.9
RESUMO
DISCRIMINAÇÃO |  |  | TAXA(%) | VALORES
Mão-de-Obra(A) |  |  | 85 | 2.5
Materiais(B) |  |  |  | 3.9
Equipamentos(C) |  |  |  | 0
Produção da Equipe(D) |  |  |  | 1
Custo Horário Total(A+C) |  |  |  | 2.5
Custo Unitário da Execução[(A/D)+(C/D)] = E |  |  |  | 2.5
Custo Direto Total(B+E) |  |  |  | 6.4
Bonificações e Despesas Indiretas - BDI |  |  | 30.9 | 1.98
CUSTO UNITÁRIO (Adotado) |  |  |  | 8.38
Orçamento: 868201 - - 2020 - VITÓRIA
Órgão Cliente: UFES/PU |  |  | Órgão Gerente: UFES/PU |  |  | Data Base: Maio/2020
Planilha: 1 - LOTE 01 - GOIABEIRAS E BASE OCEANOGRÁFICA
Item: 100557 - Joelho 45 graus, pvc, soldável, dn 32mm, instalado em ramal de distribuição de água - fornecimento e instalação. af_12/2014 | [6 empty] | Unidade: un
Base: SINAPI |  | Código Base: '89414 |  | Fonte: SINAPI |  |  | Versão: 51
MÃO DE OBRA | Unid | Código | Coefic. | C. Prod. | Pr. Prod. | Pr. Improd. | Pr. Unit. | Fator Ac. | Subtotal
AUXILIAR DE ENCANADOR OU BOMBEIRO HIDRAULICO (SINAPI) | H | '00000246 | 0.10833 | 1 | 5.18 | 0 | 9.58 | - | 1.038
ENCANADOR OU BOMBEIRO HIDRAULICO (SINAPI) | H | '00002696 | 0.10833 | 1 | 7.31 | 0 | 13.52 | - | 1.465
SubTotal: | [8 empty] | 2.5
MATERIAL | Unid | Código | Coefic. | C. Prod. | Pr. Prod. | Pr. Improd. | Pr. Unit. | Fator Ac. | Subtotal
ADESIVO PLASTICO PARA PVC, FRASCO COM 850 GR (SINAPI) | UN | '00000122 | 0.009 | 1 | 53.75 | 0 | 53.75 | - | 0.484
JOELHO, PVC SOLDAVEL, 45 GRAUS, 32 MM, PARA AGUA FRIA PREDIAL (SINAPI) | UN | '00003501 | 1 | 1 | 3.67 | 0 | 3.67 | - | 3.67
SOLUCAO LIMPADORA PARA PVC, FRASCO COM 1000 CM3 (SINAPI) | UN | '00020083 | 0.011 | 1 | 46.67 | 0 | 46.67 | - | 0.513
ALIMENTACAO - HORISTA (COLETADO CAIXA) (SINAPI) | H | '00037370 | 0.214 | 1 | 2.59 | 0 | 2.59 | - | 0.554
TRANSPORTE - HORISTA (COLETADO CAIXA) (SINAPI) | H | '00037371 | 0.214 | 1 | 0.6 | 0 | 0.6 | - | 0.128
EXAMES - HORISTA (COLETADO CAIXA) (SINAPI) | H | '00037372 | 0.214 | 1 | 0.35 | 0 | 0.35 | - | 0.074
SEGURO - HORISTA (COLETADO CAIXA) (SINAPI) | H | '00037373 | 0.214 | 1 | 0.07 | 0 | 0.07 | - | 0.014
LIXA D'AGUA EM FOLHA, GRAO 100 (SINAPI) | UN | '00038383 | 0.036 | 1 | 1.61 | 0 | 1.61 | - | 0.058
FERRAMENTAS - FAMILIA ENCANADOR - HORISTA (ENCARGOS COMPLEMENTARES - COLETADO CAIXA) (SINAPI) | H | '00043461 | 0.214 | 1 | 0.24 | 0 | 0.24 | - | 0.052
EPI - FAMILIA ENCANADOR - HORISTA (ENCARGOS COMPLEMENTARES - COLETADO CAIXA) (SINAPI) | H | '00043485 | 0.214 | 1 | 0.83 | 0 | 0.83 | - | 0.178
SubTotal: | [8 empty] | 5.72
RESUMO
DISCRIMINAÇÃO |  |  | TAXA(%) | VALORES
Mão-de-Obra(A) |  |  | 85 | 2.5
Materiais(B) |  |  |  | 5.72
Equipamentos(C) |  |  |  | 0
Produção da Equipe(D) |  |  |  | 1
Custo Horário Total(A+C) |  |  |  | 2.5
Custo Unitário da Execução[(A/D)+(C/D)] = E |  |  |  | 2.5
Custo Direto Total(B+E) |  |  |  | 8.22
Bonificações e Despesas Indiretas - BDI |  |  | 30.9 | 2.54
CUSTO UNITÁRIO (Adotado) |  |  |  | 10.76
Orçamento: 868201 - - 2020 - VITÓRIA
Órgão Cliente: UFES/PU |  |  | Órgão Gerente: UFES/PU |  |  | Data Base: Maio/2020
Planilha: 1 - LOTE 01 - GOIABEIRAS E BASE OCEANOGRÁFICA
Item: 100558 - Curva 90 graus, pvc, soldável, dn 32mm, instalado em ramal de distribuição de água - fornecimento e instalação. af_12/2014 | [6 empty] | Unidade: un
Base: SINAPI |  | Código Base: '89415 |  | Fonte: SINAPI |  |  | Versão: 51
MÃO DE OBRA | Unid | Código | Coefic. | C. Prod. | Pr. Prod. | Pr. Improd. | Pr. Unit. | Fator Ac. | Subtotal
AUXILIAR DE ENCANADOR OU BOMBEIRO HIDRAULICO (SINAPI) | H | '00000246 | 0.10833 | 1 | 5.18 | 0 | 9.58 | - | 1.038
ENCANADOR OU BOMBEIRO HIDRAULICO (SINAPI) | H | '00002696 | 0.10833 | 1 | 7.31 | 0 | 13.52 | - | 1.465
SubTotal: | [8 empty] | 2.5
MATERIAL | Unid | Código | Coefic. | C. Prod. | Pr. Prod. | Pr. Improd. | Pr. Unit. | Fator Ac. | Subtotal
ADESIVO PLASTICO PARA PVC, FRASCO COM 850 GR (SINAPI) | UN | '00000122 | 0.009 | 1 | 53.75 | 0 | 53.75 | - | 0.484
CURVA DE PVC 90 GRAUS, SOLDAVEL, 32 MM, PARA AGUA FRIA PREDIAL (NBR 5648) (SINAPI) | UN | '00001957 | 1 | 1 | 5.93 | 0 | 5.93 | - | 5.93
SOLUCAO LIMPADORA PARA PVC, FRASCO COM 1000 CM3 (SINAPI) | UN | '00020083 | 0.011 | 1 | 46.67 | 0 | 46.67 | - | 0.513
ALIMENTACAO - HORISTA (COLETADO CAIXA) (SINAPI) | H | '00037370 | 0.214 | 1 | 2.59 | 0 | 2.59 | - | 0.554
TRANSPORTE - HORISTA (COLETADO CAIXA) (SINAPI) | H | '00037371 | 0.214 | 1 | 0.6 | 0 | 0.6 | - | 0.128
EXAMES - HORISTA (COLETADO CAIXA) (SINAPI) | H | '00037372 | 0.214 | 1 | 0.35 | 0 | 0.35 | - | 0.074
SEGURO - HORISTA (COLETADO CAIXA) (SINAPI) | H | '00037373 | 0.214 | 1 | 0.07 | 0 | 0.07 | - | 0.014
LIXA D'AGUA EM FOLHA, GRAO 100 (SINAPI) | UN | '00038383 | 0.036 | 1 | 1.61 | 0 | 1.61 | - | 0.058
FERRAMENTAS - FAMILIA ENCANADOR - HORISTA (ENCARGOS COMPLEMENTARES - COLETADO CAIXA) (SINAPI) | H | '00043461 | 0.214 | 1 | 0.24 | 0 | 0.24 | - | 0.052
EPI - FAMILIA ENCANADOR - HORISTA (ENCARGOS COMPLEMENTARES - COLETADO CAIXA) (SINAPI) | H | '00043485 | 0.214 | 1 | 0.83 | 0 | 0.83 | - | 0.178
SubTotal: | [8 empty] | 7.98
RESUMO
DISCRIMINAÇÃO |  |  | TAXA(%) | VALORES
Mão-de-Obra(A) |  |  | 85 | 2.5
Materiais(B) |  |  |  | 7.98
Equipamentos(C) |  |  |  | 0
Produção da Equipe(D) |  |  |  | 1
Custo Horário Total(A+C) |  |  |  | 2.5
Custo Unitário da Execução[(A/D)+(C/D)] = E |  |  |  | 2.5
Custo Direto Total(B+E) |  |  |  | 10.48
Bonificações e Despesas Indiretas - BDI |  |  | 30.9 | 3.24
CUSTO UNITÁRIO (Adotado) |  |  |  | 13.72
Orçamento: 868201 - - 2020 - VITÓRIA
Órgão Cliente: UFES/PU |  |  | Órgão Gerente: UFES/PU |  |  | Data Base: Maio/2020
Planilha: 1 - LOTE 01 - GOIABEIRAS E BASE OCEANOGRÁFICA
Item: 100559 - Curva 45 graus, pvc, soldável, dn 32mm, instalado em ramal de distribuição de água - fornecimento e instalação. af_12/2014 | [6 empty] | Unidade: un
Base: SINAPI |  | Código Base: '89416 |  | Fonte: SINAPI |  |  | Versão: 51
MÃO DE OBRA | Unid | Código | Coefic. | C. Prod. | Pr. Prod. | Pr. Improd. | Pr. Unit. | Fator Ac. | Subtotal
AUXILIAR DE ENCANADOR OU BOMBEIRO HIDRAULICO (SINAPI) | H | '00000246 | 0.10833 | 1 | 5.18 | 0 | 9.58 | - | 1.038
ENCANADOR OU BOMBEIRO HIDRAULICO (SINAPI) | H | '00002696 | 0.10833 | 1 | 7.31 | 0 | 13.52 | - | 1.465
SubTotal: | [8 empty] | 2.5
MATERIAL | Unid | Código | Coefic. | C. Prod. | Pr. Prod. | Pr. Improd. | Pr. Unit. | Fator Ac. | Subtotal
ADESIVO PLASTICO PARA PVC, FRASCO COM 850 GR (SINAPI) | UN | '00000122 | 0.009 | 1 | 53.75 | 0 | 53.75 | - | 0.484
CURVA DE PVC 45 GRAUS, SOLDAVEL, 32 MM, PARA AGUA FRIA PREDIAL (NBR 5648) (SINAPI) | UN | '00001923 | 1 | 1 | 3.29 | 0 | 3.29 | - | 3.29
SOLUCAO LIMPADORA PARA PVC, FRASCO COM 1000 CM3 (SINAPI) | UN | '00020083 | 0.011 | 1 | 46.67 | 0 | 46.67 | - | 0.513
ALIMENTACAO - HORISTA (COLETADO CAIXA) (SINAPI) | H | '00037370 | 0.214 | 1 | 2.59 | 0 | 2.59 | - | 0.554
TRANSPORTE - HORISTA (COLETADO CAIXA) (SINAPI) | H | '00037371 | 0.214 | 1 | 0.6 | 0 | 0.6 | - | 0.128
EXAMES - HORISTA (COLETADO CAIXA) (SINAPI) | H | '00037372 | 0.214 | 1 | 0.35 | 0 | 0.35 | - | 0.074
SEGURO - HORISTA (COLETADO CAIXA) (SINAPI) | H | '00037373 | 0.214 | 1 | 0.07 | 0 | 0.07 | - | 0.014
LIXA D'AGUA EM FOLHA, GRAO 100 (SINAPI) | UN | '00038383 | 0.036 | 1 | 1.61 | 0 | 1.61 | - | 0.058
FERRAMENTAS - FAMILIA ENCANADOR - HORISTA (ENCARGOS COMPLEMENTARES - COLETADO CAIXA) (SINAPI) | H | '00043461 | 0.214 | 1 | 0.24 | 0 | 0.24 | - | 0.052
EPI - FAMILIA ENCANADOR - HORISTA (ENCARGOS COMPLEMENTARES - COLETADO CAIXA) (SINAPI) | H | '00043485 | 0.214 | 1 | 0.83 | 0 | 0.83 | - | 0.178
SubTotal: | [8 empty] | 5.34
RESUMO
DISCRIMINAÇÃO |  |  | TAXA(%) | VALORES
Mão-de-Obra(A) |  |  | 85 | 2.5
Materiais(B) |  |  |  | 5.34
Equipamentos(C) |  |  |  | 0
Produção da Equipe(D) |  |  |  | 1
Custo Horário Total(A+C) |  |  |  | 2.5
Custo Unitário da Execução[(A/D)+(C/D)] = E |  |  |  | 2.5
Custo Direto Total(B+E) |  |  |  | 7.84
Bonificações e Despesas Indiretas - BDI |  |  | 30.9 | 2.42
CUSTO UNITÁRIO (Adotado) |  |  |  | 10.26
Orçamento: 868201 - - 2020 - VITÓRIA
Órgão Cliente: UFES/PU |  |  | Órgão Gerente: UFES/PU |  |  | Data Base: Maio/2020
Planilha: 1 - LOTE 01 - GOIABEIRAS E BASE OCEANOGRÁFICA
Item: 100560 - Luva, pvc, soldável, dn 20mm, instalado em ramal de distribuição de água - fornecimento e instalação. af_12/2014 | [6 empty] | Unidade: un
Base: SINAPI |  | Código Base: '89417 |  | Fonte: SINAPI |  |  | Versão: 51
MÃO DE OBRA | Unid | Código | Coefic. | C. Prod. | Pr. Prod. | Pr. Improd. | Pr. Unit. | Fator Ac. | Subtotal
AUXILIAR DE ENCANADOR OU BOMBEIRO HIDRAULICO (SINAPI) | H | '00000246 | 0.052645 | 1 | 5.18 | 0 | 9.58 | - | 0.504
ENCANADOR OU BOMBEIRO HIDRAULICO (SINAPI) | H | '00002696 | 0.052645 | 1 | 7.31 | 0 | 13.52 | - | 0.712
SubTotal: | [8 empty] | 1.22
MATERIAL | Unid | Código | Coefic. | C. Prod. | Pr. Prod. | Pr. Improd. | Pr. Unit. | Fator Ac. | Subtotal
ADESIVO PLASTICO PARA PVC, FRASCO COM 850 GR (SINAPI) | UN | '00000122 | 0.006 | 1 | 53.75 | 0 | 53.75 | - | 0.323
LUVA PVC SOLDAVEL, 20 MM, PARA AGUA FRIA PREDIAL (SINAPI) | UN | '00003861 | 1 | 1 | 0.54 | 0 | 0.54 | - | 0.54
SOLUCAO LIMPADORA PARA PVC, FRASCO COM 1000 CM3 (SINAPI) | UN | '00020083 | 0.006 | 1 | 46.67 | 0 | 46.67 | - | 0.28
ALIMENTACAO - HORISTA (COLETADO CAIXA) (SINAPI) | H | '00037370 | 0.104 | 1 | 2.59 | 0 | 2.59 | - | 0.27
TRANSPORTE - HORISTA (COLETADO CAIXA) (SINAPI) | H | '00037371 | 0.104 | 1 | 0.6 | 0 | 0.6 | - | 0.062
EXAMES - HORISTA (COLETADO CAIXA) (SINAPI) | H | '00037372 | 0.104 | 1 | 0.35 | 0 | 0.35 | - | 0.036
SEGURO - HORISTA (COLETADO CAIXA) (SINAPI) | H | '00037373 | 0.104 | 1 | 0.07 | 0 | 0.07 | - | 0.008
LIXA D'AGUA EM FOLHA, GRAO 100 (SINAPI) | UN | '00038383 | 0.026 | 1 | 1.61 | 0 | 1.61 | - | 0.042
FERRAMENTAS - FAMILIA ENCANADOR - HORISTA (ENCARGOS COMPLEMENTARES - COLETADO CAIXA) (SINAPI) | H | '00043461 | 0.104 | 1 | 0.24 | 0 | 0.24 | - | 0.024
EPI - FAMILIA ENCANADOR - HORISTA (ENCARGOS COMPLEMENTARES - COLETADO CAIXA) (SINAPI) | H | '00043485 | 0.104 | 1 | 0.83 | 0 | 0.83 | - | 0.086
SubTotal: | [8 empty] | 1.67
RESUMO
DISCRIMINAÇÃO |  |  | TAXA(%) | VALORES
Mão-de-Obra(A) |  |  | 85 | 1.22
Materiais(B) |  |  |  | 1.67
Equipamentos(C) |  |  |  | 0
Produção da Equipe(D) |  |  |  | 1
Custo Horário Total(A+C) |  |  |  | 1.22
Custo Unitário da Execução[(A/D)+(C/D)] = E |  |  |  | 1.22
Custo Direto Total(B+E) |  |  |  | 2.89
Bonificações e Despesas Indiretas - BDI |  |  | 30.9 | 0.89
CUSTO UNITÁRIO (Adotado) |  |  |  | 3.78
Orçamento: 868201 - - 2020 - VITÓRIA
Órgão Cliente: UFES/PU |  |  | Órgão Gerente: UFES/PU |  |  | Data Base: Maio/2020
Planilha: 1 - LOTE 01 - GOIABEIRAS E BASE OCEANOGRÁFICA
Item: 100561 - Luva de correr, pvc, soldável, dn 20mm, instalado em ramal de distribuição de água - fornecimento e instalação. af_12/2014 | [6 empty] | Unidade: un
Base: SINAPI |  | Código Base: '89418 |  | Fonte: SINAPI |  |  | Versão: 51
MÃO DE OBRA | Unid | Código | Coefic. | C. Prod. | Pr. Prod. | Pr. Improd. | Pr. Unit. | Fator Ac. | Subtotal
AUXILIAR DE ENCANADOR OU BOMBEIRO HIDRAULICO (SINAPI) | H | '00000246 | 0.052645 | 1 | 5.18 | 0 | 9.58 | - | 0.504
ENCANADOR OU BOMBEIRO HIDRAULICO (SINAPI) | H | '00002696 | 0.052645 | 1 | 7.31 | 0 | 13.52 | - | 0.712
SubTotal: | [8 empty] | 1.22
MATERIAL | Unid | Código | Coefic. | C. Prod. | Pr. Prod. | Pr. Improd. | Pr. Unit. | Fator Ac. | Subtotal
ADESIVO PLASTICO PARA PVC, FRASCO COM 850 GR (SINAPI) | UN | '00000122 | 0.006 | 1 | 53.75 | 0 | 53.75 | - | 0.323
LUVA DE CORRER PARA TUBO SOLDAVEL, PVC, 20 MM, PARA AGUA FRIA PREDIAL (SINAPI) | UN | '00003854 | 1 | 1 | 6.54 | 0 | 6.54 | - | 6.54
SOLUCAO LIMPADORA PARA PVC, FRASCO COM 1000 CM3 (SINAPI) | UN | '00020083 | 0.006 | 1 | 46.67 | 0 | 46.67 | - | 0.28
ALIMENTACAO - HORISTA (COLETADO CAIXA) (SINAPI) | H | '00037370 | 0.104 | 1 | 2.59 | 0 | 2.59 | - | 0.27
TRANSPORTE - HORISTA (COLETADO CAIXA) (SINAPI) | H | '00037371 | 0.104 | 1 | 0.6 | 0 | 0.6 | - | 0.062
EXAMES - HORISTA (COLETADO CAIXA) (SINAPI) | H | '00037372 | 0.104 | 1 | 0.35 | 0 | 0.35 | - | 0.036
SEGURO - HORISTA (COLETADO CAIXA) (SINAPI) | H | '00037373 | 0.104 | 1 | 0.07 | 0 | 0.07 | - | 0.008
LIXA D'AGUA EM FOLHA, GRAO 100 (SINAPI) | UN | '00038383 | 0.026 | 1 | 1.61 | 0 | 1.61 | - | 0.042
FERRAMENTAS - FAMILIA ENCANADOR - HORISTA (ENCARGOS COMPLEMENTARES - COLETADO CAIXA) (SINAPI) | H | '00043461 | 0.104 | 1 | 0.24 | 0 | 0.24 | - | 0.024
EPI - FAMILIA ENCANADOR - HORISTA (ENCARGOS COMPLEMENTARES - COLETADO CAIXA) (SINAPI) | H | '00043485 | 0.104 | 1 | 0.83 | 0 | 0.83 | - | 0.086
SubTotal: | [8 empty] | 7.67
RESUMO
DISCRIMINAÇÃO |  |  | TAXA(%) | VALORES
Mão-de-Obra(A) |  |  | 85 | 1.22
Materiais(B) |  |  |  | 7.67
Equipamentos(C) |  |  |  | 0
Produção da Equipe(D) |  |  |  | 1
Custo Horário Total(A+C) |  |  |  | 1.22
Custo Unitário da Execução[(A/D)+(C/D)] = E |  |  |  | 1.22
Custo Direto Total(B+E) |  |  |  | 8.89
Bonificações e Despesas Indiretas - BDI |  |  | 30.9 | 2.75
CUSTO UNITÁRIO (Adotado) |  |  |  | 11.64
Orçamento: 868201 - - 2020 - VITÓRIA
Órgão Cliente: UFES/PU |  |  | Órgão Gerente: UFES/PU |  |  | Data Base: Maio/2020
Planilha: 1 - LOTE 01 - GOIABEIRAS E BASE OCEANOGRÁFICA
Item: 100562 - Luva de redução, pvc, soldável, dn 25mm x 20mm, instalado em ramal de distribuição de água - fornecimento e instalação. af_12/2014 | [6 empty] | Unidade: un
Base: SINAPI |  | Código Base: '89419 |  | Fonte: SINAPI |  |  | Versão: 51
MÃO DE OBRA | Unid | Código | Coefic. | C. Prod. | Pr. Prod. | Pr. Improd. | Pr. Unit. | Fator Ac. | Subtotal
AUXILIAR DE ENCANADOR OU BOMBEIRO HIDRAULICO (SINAPI) | H | '00000246 | 0.052645 | 1 | 5.18 | 0 | 9.58 | - | 0.504
ENCANADOR OU BOMBEIRO HIDRAULICO (SINAPI) | H | '00002696 | 0.052645 | 1 | 7.31 | 0 | 13.52 | - | 0.712
SubTotal: | [8 empty] | 1.22
MATERIAL | Unid | Código | Coefic. | C. Prod. | Pr. Prod. | Pr. Improd. | Pr. Unit. | Fator Ac. | Subtotal
ADESIVO PLASTICO PARA PVC, FRASCO COM 850 GR (SINAPI) | UN | '00000122 | 0.006 | 1 | 53.75 | 0 | 53.75 | - | 0.323
LUVA DE REDUCAO SOLDAVEL, PVC, 25 MM X 20 MM, PARA AGUA FRIA PREDIAL (SINAPI) | UN | '00003868 | 1 | 1 | 1.09 | 0 | 1.09 | - | 1.09
SOLUCAO LIMPADORA PARA PVC, FRASCO COM 1000 CM3 (SINAPI) | UN | '00020083 | 0.006 | 1 | 46.67 | 0 | 46.67 | - | 0.28
ALIMENTACAO - HORISTA (COLETADO CAIXA) (SINAPI) | H | '00037370 | 0.104 | 1 | 2.59 | 0 | 2.59 | - | 0.27
TRANSPORTE - HORISTA (COLETADO CAIXA) (SINAPI) | H | '00037371 | 0.104 | 1 | 0.6 | 0 | 0.6 | - | 0.062
EXAMES - HORISTA (COLETADO CAIXA) (SINAPI) | H | '00037372 | 0.104 | 1 | 0.35 | 0 | 0.35 | - | 0.036
SEGURO - HORISTA (COLETADO CAIXA) (SINAPI) | H | '00037373 | 0.104 | 1 | 0.07 | 0 | 0.07 | - | 0.008
LIXA D'AGUA EM FOLHA, GRAO 100 (SINAPI) | UN | '00038383 | 0.026 | 1 | 1.61 | 0 | 1.61 | - | 0.042
FERRAMENTAS - FAMILIA ENCANADOR - HORISTA (ENCARGOS COMPLEMENTARES - COLETADO CAIXA) (SINAPI) | H | '00043461 | 0.104 | 1 | 0.24 | 0 | 0.24 | - | 0.024
EPI - FAMILIA ENCANADOR - HORISTA (ENCARGOS COMPLEMENTARES - COLETADO CAIXA) (SINAPI) | H | '00043485 | 0.104 | 1 | 0.83 | 0 | 0.83 | - | 0.086
SubTotal: | [8 empty] | 2.22
RESUMO
DISCRIMINAÇÃO |  |  | TAXA(%) | VALORES
Mão-de-Obra(A) |  |  | 85 | 1.22
Materiais(B) |  |  |  | 2.22
Equipamentos(C) |  |  |  | 0
Produção da Equipe(D) |  |  |  | 1
Custo Horário Total(A+C) |  |  |  | 1.22
Custo Unitário da Execução[(A/D)+(C/D)] = E |  |  |  | 1.22
Custo Direto Total(B+E) |  |  |  | 3.44
Bonificações e Despesas Indiretas - BDI |  |  | 30.9 | 1.06
CUSTO UNITÁRIO (Adotado) |  |  |  | 4.5
Orçamento: 868201 - - 2020 - VITÓRIA
Órgão Cliente: UFES/PU |  |  | Órgão Gerente: UFES/PU |  |  | Data Base: Maio/2020
Planilha: 1 - LOTE 01 - GOIABEIRAS E BASE OCEANOGRÁFICA
Item: 100563 - Luva com bucha de latão, pvc, soldável, dn 20mm x 1/2?, instalado em ramal de distribuição de água - fornecimento e instalação. af_12/2014 | [6 empty] | Unidade: un
Base: SINAPI |  | Código Base: '89420 |  | Fonte: SINAPI |  |  | Versão: 51
MÃO DE OBRA | Unid | Código | Coefic. | C. Prod. | Pr. Prod. | Pr. Improd. | Pr. Unit. | Fator Ac. | Subtotal
AUXILIAR DE ENCANADOR OU BOMBEIRO HIDRAULICO (SINAPI) | H | '00000246 | 0.052645 | 1 | 5.18 | 0 | 9.58 | - | 0.504
ENCANADOR OU BOMBEIRO HIDRAULICO (SINAPI) | H | '00002696 | 0.052645 | 1 | 7.31 | 0 | 13.52 | - | 0.712
SubTotal: | [8 empty] | 1.22
MATERIAL | Unid | Código | Coefic. | C. Prod. | Pr. Prod. | Pr. Improd. | Pr. Unit. | Fator Ac. | Subtotal
ADESIVO PLASTICO PARA PVC, FRASCO COM 850 GR (SINAPI) | UN | '00000122 | 0.006 | 1 | 53.75 | 0 | 53.75 | - | 0.323
LUVA SOLDAVEL COM BUCHA DE LATAO, PVC, 20 MM X 1/2" (SINAPI) | UN | '00003855 | 1 | 1 | 4.34 | 0 | 4.34 | - | 4.34
SOLUCAO LIMPADORA PARA PVC, FRASCO COM 1000 CM3 (SINAPI) | UN | '00020083 | 0.006 | 1 | 46.67 | 0 | 46.67 | - | 0.28
ALIMENTACAO - HORISTA (COLETADO CAIXA) (SINAPI) | H | '00037370 | 0.104 | 1 | 2.59 | 0 | 2.59 | - | 0.27
TRANSPORTE - HORISTA (COLETADO CAIXA) (SINAPI) | H | '00037371 | 0.104 | 1 | 0.6 | 0 | 0.6 | - | 0.062
EXAMES - HORISTA (COLETADO CAIXA) (SINAPI) | H | '00037372 | 0.104 | 1 | 0.35 | 0 | 0.35 | - | 0.036
SEGURO - HORISTA (COLETADO CAIXA) (SINAPI) | H | '00037373 | 0.104 | 1 | 0.07 | 0 | 0.07 | - | 0.008
LIXA D'AGUA EM FOLHA, GRAO 100 (SINAPI) | UN | '00038383 | 0.026 | 1 | 1.61 | 0 | 1.61 | - | 0.042
FERRAMENTAS - FAMILIA ENCANADOR - HORISTA (ENCARGOS COMPLEMENTARES - COLETADO CAIXA) (SINAPI) | H | '00043461 | 0.104 | 1 | 0.24 | 0 | 0.24 | - | 0.024
EPI - FAMILIA ENCANADOR - HORISTA (ENCARGOS COMPLEMENTARES - COLETADO CAIXA) (SINAPI) | H | '00043485 | 0.104 | 1 | 0.83 | 0 | 0.83 | - | 0.086
SubTotal: | [8 empty] | 5.47
RESUMO
DISCRIMINAÇÃO |  |  | TAXA(%) | VALORES
Mão-de-Obra(A) |  |  | 85 | 1.22
Materiais(B) |  |  |  | 5.47
Equipamentos(C) |  |  |  | 0
Produção da Equipe(D) |  |  |  | 1
Custo Horário Total(A+C) |  |  |  | 1.22
Custo Unitário da Execução[(A/D)+(C/D)] = E |  |  |  | 1.22
Custo Direto Total(B+E) |  |  |  | 6.69
Bonificações e Despesas Indiretas - BDI |  |  | 30.9 | 2.07
CUSTO UNITÁRIO (Adotado) |  |  |  | 8.76
Orçamento: 868201 - - 2020 - VITÓRIA
Órgão Cliente: UFES/PU |  |  | Órgão Gerente: UFES/PU |  |  | Data Base: Maio/2020
Planilha: 1 - LOTE 01 - GOIABEIRAS E BASE OCEANOGRÁFICA
Item: 100564 - União, pvc, soldável, dn 20mm, instalado em ramal de distribuição de água - fornecimento e instalação. af_12/2014 | [6 empty] | Unidade: un
Base: SINAPI |  | Código Base: '89421 |  | Fonte: SINAPI |  |  | Versão: 51
MÃO DE OBRA | Unid | Código | Coefic. | C. Prod. | Pr. Prod. | Pr. Improd. | Pr. Unit. | Fator Ac. | Subtotal
AUXILIAR DE ENCANADOR OU BOMBEIRO HIDRAULICO (SINAPI) | H | '00000246 | 0.052645 | 1 | 5.18 | 0 | 9.58 | - | 0.504
ENCANADOR OU BOMBEIRO HIDRAULICO (SINAPI) | H | '00002696 | 0.052645 | 1 | 7.31 | 0 | 13.52 | - | 0.712
SubTotal: | [8 empty] | 1.22
MATERIAL | Unid | Código | Coefic. | C. Prod. | Pr. Prod. | Pr. Improd. | Pr. Unit. | Fator Ac. | Subtotal
ADESIVO PLASTICO PARA PVC, FRASCO COM 850 GR (SINAPI) | UN | '00000122 | 0.006 | 1 | 53.75 | 0 | 53.75 | - | 0.323
UNIAO PVC, SOLDAVEL, 20 MM, PARA AGUA FRIA PREDIAL (SINAPI) | UN | '00009905 | 1 | 1 | 6.3 | 0 | 6.3 | - | 6.3
SOLUCAO LIMPADORA PARA PVC, FRASCO COM 1000 CM3 (SINAPI) | UN | '00020083 | 0.006 | 1 | 46.67 | 0 | 46.67 | - | 0.28
ALIMENTACAO - HORISTA (COLETADO CAIXA) (SINAPI) | H | '00037370 | 0.104 | 1 | 2.59 | 0 | 2.59 | - | 0.27
TRANSPORTE - HORISTA (COLETADO CAIXA) (SINAPI) | H | '00037371 | 0.104 | 1 | 0.6 | 0 | 0.6 | - | 0.062
EXAMES - HORISTA (COLETADO CAIXA) (SINAPI) | H | '00037372 | 0.104 | 1 | 0.35 | 0 | 0.35 | - | 0.036
SEGURO - HORISTA (COLETADO CAIXA) (SINAPI) | H | '00037373 | 0.104 | 1 | 0.07 | 0 | 0.07 | - | 0.008
LIXA D'AGUA EM FOLHA, GRAO 100 (SINAPI) | UN | '00038383 | 0.026 | 1 | 1.61 | 0 | 1.61 | - | 0.042
FERRAMENTAS - FAMILIA ENCANADOR - HORISTA (ENCARGOS COMPLEMENTARES - COLETADO CAIXA) (SINAPI) | H | '00043461 | 0.104 | 1 | 0.24 | 0 | 0.24 | - | 0.024
EPI - FAMILIA ENCANADOR - HORISTA (ENCARGOS COMPLEMENTARES - COLETADO CAIXA) (SINAPI) | H | '00043485 | 0.104 | 1 | 0.83 | 0 | 0.83 | - | 0.086
SubTotal: | [8 empty] | 7.43
RESUMO
DISCRIMINAÇÃO |  |  | TAXA(%) | VALORES
Mão-de-Obra(A) |  |  | 85 | 1.22
Materiais(B) |  |  |  | 7.43
Equipamentos(C) |  |  |  | 0
Produção da Equipe(D) |  |  |  | 1
Custo Horário Total(A+C) |  |  |  | 1.22
Custo Unitário da Execução[(A/D)+(C/D)] = E |  |  |  | 1.22
Custo Direto Total(B+E) |  |  |  | 8.65
Bonificações e Despesas Indiretas - BDI |  |  | 30.9 | 2.67
CUSTO UNITÁRIO (Adotado) |  |  |  | 11.32
Orçamento: 868201 - - 2020 - VITÓRIA
Órgão Cliente: UFES/PU |  |  | Órgão Gerente: UFES/PU |  |  | Data Base: Maio/2020
Planilha: 1 - LOTE 01 - GOIABEIRAS E BASE OCEANOGRÁFICA
Item: 100565 - Adaptador curto com bolsa e rosca para registro, pvc, soldável, dn 20mm x 1/2?, instalado em ramal de distribuição de água - fornecimento e instalação. af_12/2014 | [6 empty] | Unidade: un
Base: SINAPI |  | Código Base: '89422 |  | Fonte: SINAPI |  |  | Versão: 51
MÃO DE OBRA | Unid | Código | Coefic. | C. Prod. | Pr. Prod. | Pr. Improd. | Pr. Unit. | Fator Ac. | Subtotal
AUXILIAR DE ENCANADOR OU BOMBEIRO HIDRAULICO (SINAPI) | H | '00000246 | 0.052645 | 1 | 5.18 | 0 | 9.58 | - | 0.504
ENCANADOR OU BOMBEIRO HIDRAULICO (SINAPI) | H | '00002696 | 0.052645 | 1 | 7.31 | 0 | 13.52 | - | 0.712
SubTotal: | [8 empty] | 1.22
MATERIAL | Unid | Código | Coefic. | C. Prod. | Pr. Prod. | Pr. Improd. | Pr. Unit. | Fator Ac. | Subtotal
ADAPTADOR PVC SOLDAVEL CURTO COM BOLSA E ROSCA, 20 MM X 1/2", PARA AGUA FRIA (SINAPI) | UN | '00000107 | 1 | 1 | 0.6 | 0 | 0.6 | - | 0.6
ADESIVO PLASTICO PARA PVC, FRASCO COM 850 GR (SINAPI) | UN | '00000122 | 0.006 | 1 | 53.75 | 0 | 53.75 | - | 0.323
SOLUCAO LIMPADORA PARA PVC, FRASCO COM 1000 CM3 (SINAPI) | UN | '00020083 | 0.006 | 1 | 46.67 | 0 | 46.67 | - | 0.28
ALIMENTACAO - HORISTA (COLETADO CAIXA) (SINAPI) | H | '00037370 | 0.104 | 1 | 2.59 | 0 | 2.59 | - | 0.27
TRANSPORTE - HORISTA (COLETADO CAIXA) (SINAPI) | H | '00037371 | 0.104 | 1 | 0.6 | 0 | 0.6 | - | 0.062
EXAMES - HORISTA (COLETADO CAIXA) (SINAPI) | H | '00037372 | 0.104 | 1 | 0.35 | 0 | 0.35 | - | 0.036
SEGURO - HORISTA (COLETADO CAIXA) (SINAPI) | H | '00037373 | 0.104 | 1 | 0.07 | 0 | 0.07 | - | 0.008
LIXA D'AGUA EM FOLHA, GRAO 100 (SINAPI) | UN | '00038383 | 0.026 | 1 | 1.61 | 0 | 1.61 | - | 0.042
FERRAMENTAS - FAMILIA ENCANADOR - HORISTA (ENCARGOS COMPLEMENTARES - COLETADO CAIXA) (SINAPI) | H | '00043461 | 0.104 | 1 | 0.24 | 0 | 0.24 | - | 0.024
EPI - FAMILIA ENCANADOR - HORISTA (ENCARGOS COMPLEMENTARES - COLETADO CAIXA) (SINAPI) | H | '00043485 | 0.104 | 1 | 0.83 | 0 | 0.83 | - | 0.086
SubTotal: | [8 empty] | 1.73
RESUMO
DISCRIMINAÇÃO |  |  | TAXA(%) | VALORES
Mão-de-Obra(A) |  |  | 85 | 1.22
Materiais(B) |  |  |  | 1.73
Equipamentos(C) |  |  |  | 0
Produção da Equipe(D) |  |  |  | 1
Custo Horário Total(A+C) |  |  |  | 1.22
Custo Unitário da Execução[(A/D)+(C/D)] = E |  |  |  | 1.22
Custo Direto Total(B+E) |  |  |  | 2.95
Bonificações e Despesas Indiretas - BDI |  |  | 30.9 | 0.91
CUSTO UNITÁRIO (Adotado) |  |  |  | 3.86
Orçamento: 868201 - - 2020 - VITÓRIA
Órgão Cliente: UFES/PU |  |  | Órgão Gerente: UFES/PU |  |  | Data Base: Maio/2020
Planilha: 1 - LOTE 01 - GOIABEIRAS E BASE OCEANOGRÁFICA
Item: 100566 - Curva de transposição, pvc, soldável, dn 20mm, instalado em ramal de distribuição de água fornecimento e instalação. af_12/2014 | [6 empty] | Unidade: un
Base: SINAPI |  | Código Base: '89423 |  | Fonte: SINAPI |  |  | Versão: 45
MÃO DE OBRA | Unid | Código | Coefic. | C. Prod. | Pr. Prod. | Pr. Improd. | Pr. Unit. | Fator Ac. | Subtotal
AUXILIAR DE ENCANADOR OU BOMBEIRO HIDRAULICO (SINAPI) | H | '00000246 | 0.052645 | 1 | 5.18 | 0 | 9.58 | - | 0.504
ENCANADOR OU BOMBEIRO HIDRAULICO (SINAPI) | H | '00002696 | 0.052645 | 1 | 7.31 | 0 | 13.52 | - | 0.712
SubTotal: | [8 empty] | 1.22
MATERIAL | Unid | Código | Coefic. | C. Prod. | Pr. Prod. | Pr. Improd. | Pr. Unit. | Fator Ac. | Subtotal
ADESIVO PLASTICO PARA PVC, FRASCO COM 850 GR (SINAPI) | UN | '00000122 | 0.006 | 1 | 53.75 | 0 | 53.75 | - | 0.323
SOLUCAO LIMPADORA PARA PVC, FRASCO COM 1000 CM3 (SINAPI) | UN | '00020083 | 0.006 | 1 | 46.67 | 0 | 46.67 | - | 0.28
ALIMENTACAO - HORISTA (COLETADO CAIXA) (SINAPI) | H | '00037370 | 0.104 | 1 | 2.59 | 0 | 2.59 | - | 0.27
TRANSPORTE - HORISTA (COLETADO CAIXA) (SINAPI) | H | '00037371 | 0.104 | 1 | 0.6 | 0 | 0.6 | - | 0.062
EXAMES - HORISTA (COLETADO CAIXA) (SINAPI) | H | '00037372 | 0.104 | 1 | 0.35 | 0 | 0.35 | - | 0.036
SEGURO - HORISTA (COLETADO CAIXA) (SINAPI) | H | '00037373 | 0.104 | 1 | 0.07 | 0 | 0.07 | - | 0.008
CURVA DE TRANSPOSICAO, PVC SOLDAVEL, 20 MM, PARA AGUA FRIA PREDIAL (SINAPI) | UN | '00038129 | 1 | 1 | 3.5 | 0 | 3.5 | - | 3.5
LIXA D'AGUA EM FOLHA, GRAO 100 (SINAPI) | UN | '00038383 | 0.26 | 1 | 1.61 | 0 | 1.61 | - | 0.419
FERRAMENTAS - FAMILIA ENCANADOR - HORISTA (ENCARGOS COMPLEMENTARES - COLETADO CAIXA) (SINAPI) | H | '00043461 | 0.104 | 1 | 0.24 | 0 | 0.24 | - | 0.024
EPI - FAMILIA ENCANADOR - HORISTA (ENCARGOS COMPLEMENTARES - COLETADO CAIXA) (SINAPI) | H | '00043485 | 0.104 | 1 | 0.83 | 0 | 0.83 | - | 0.086
SubTotal: | [8 empty] | 5.01
RESUMO
DISCRIMINAÇÃO |  |  | TAXA(%) | VALORES
Mão-de-Obra(A) |  |  | 85 | 1.22
Materiais(B) |  |  |  | 5
Equipamentos(C) |  |  |  | 0
Produção da Equipe(D) |  |  |  | 1
Custo Horário Total(A+C) |  |  |  | 1.22
Custo Unitário da Execução[(A/D)+(C/D)] = E |  |  |  | 1.22
Custo Direto Total(B+E) |  |  |  | 6.22
Bonificações e Despesas Indiretas - BDI |  |  | 30.9 | 1.92
CUSTO UNITÁRIO (Adotado) |  |  |  | 8.14
Orçamento: 868201 - - 2020 - VITÓRIA
Órgão Cliente: UFES/PU |  |  | Órgão Gerente: UFES/PU |  |  | Data Base: Maio/2020
Planilha: 1 - LOTE 01 - GOIABEIRAS E BASE OCEANOGRÁFICA
Item: 100567 - Luva, pvc, soldável, dn 25mm, instalado em ramal de distribuição de água - fornecimento e instalação. af_12/2014 | [6 empty] | Unidade: un
Base: SINAPI |  | Código Base: '89424 |  | Fonte: SINAPI |  |  | Versão: 51
MÃO DE OBRA | Unid | Código | Coefic. | C. Prod. | Pr. Prod. | Pr. Improd. | Pr. Unit. | Fator Ac. | Subtotal
AUXILIAR DE ENCANADOR OU BOMBEIRO HIDRAULICO (SINAPI) | H | '00000246 | 0.060744 | 1 | 5.18 | 0 | 9.58 | - | 0.582
ENCANADOR OU BOMBEIRO HIDRAULICO (SINAPI) | H | '00002696 | 0.060744 | 1 | 7.31 | 0 | 13.52 | - | 0.821
SubTotal: | [8 empty] | 1.4
MATERIAL | Unid | Código | Coefic. | C. Prod. | Pr. Prod. | Pr. Improd. | Pr. Unit. | Fator Ac. | Subtotal
ADESIVO PLASTICO PARA PVC, FRASCO COM 850 GR (SINAPI) | UN | '00000122 | 0.007 | 1 | 53.75 | 0 | 53.75 | - | 0.376
LUVA PVC SOLDAVEL, 25 MM, PARA AGUA FRIA PREDIAL (SINAPI) | UN | '00003904 | 1 | 1 | 0.66 | 0 | 0.66 | - | 0.66
SOLUCAO LIMPADORA PARA PVC, FRASCO COM 1000 CM3 (SINAPI) | UN | '00020083 | 0.008 | 1 | 46.67 | 0 | 46.67 | - | 0.373
ALIMENTACAO - HORISTA (COLETADO CAIXA) (SINAPI) | H | '00037370 | 0.12 | 1 | 2.59 | 0 | 2.59 | - | 0.31
TRANSPORTE - HORISTA (COLETADO CAIXA) (SINAPI) | H | '00037371 | 0.12 | 1 | 0.6 | 0 | 0.6 | - | 0.072
EXAMES - HORISTA (COLETADO CAIXA) (SINAPI) | H | '00037372 | 0.12 | 1 | 0.35 | 0 | 0.35 | - | 0.042
SEGURO - HORISTA (COLETADO CAIXA) (SINAPI) | H | '00037373 | 0.12 | 1 | 0.07 | 0 | 0.07 | - | 0.008
LIXA D'AGUA EM FOLHA, GRAO 100 (SINAPI) | UN | '00038383 | 0.03 | 1 | 1.61 | 0 | 1.61 | - | 0.048
FERRAMENTAS - FAMILIA ENCANADOR - HORISTA (ENCARGOS COMPLEMENTARES - COLETADO CAIXA) (SINAPI) | H | '00043461 | 0.12 | 1 | 0.24 | 0 | 0.24 | - | 0.028
EPI - FAMILIA ENCANADOR - HORISTA (ENCARGOS COMPLEMENTARES - COLETADO CAIXA) (SINAPI) | H | '00043485 | 0.12 | 1 | 0.83 | 0 | 0.83 | - | 0.1
SubTotal: | [8 empty] | 2.02
RESUMO
DISCRIMINAÇÃO |  |  | TAXA(%) | VALORES
Mão-de-Obra(A) |  |  | 85 | 1.4
Materiais(B) |  |  |  | 2.02
Equipamentos(C) |  |  |  | 0
Produção da Equipe(D) |  |  |  | 1
Custo Horário Total(A+C) |  |  |  | 1.4
Custo Unitário da Execução[(A/D)+(C/D)] = E |  |  |  | 1.4
Custo Direto Total(B+E) |  |  |  | 3.42
Bonificações e Despesas Indiretas - BDI |  |  | 30.9 | 1.06
CUSTO UNITÁRIO (Adotado) |  |  |  | 4.48
Orçamento: 868201 - - 2020 - VITÓRIA
Órgão Cliente: UFES/PU |  |  | Órgão Gerente: UFES/PU |  |  | Data Base: Maio/2020
Planilha: 1 - LOTE 01 - GOIABEIRAS E BASE OCEANOGRÁFICA
Item: 100568 - Luva de correr, pvc, soldável, dn 25mm, instalado em ramal de distribuição de água - fornecimento e instalação. af_12/2014 | [6 empty] | Unidade: un
Base: SINAPI |  | Código Base: '89425 |  | Fonte: SINAPI |  |  | Versão: 51
MÃO DE OBRA | Unid | Código | Coefic. | C. Prod. | Pr. Prod. | Pr. Improd. | Pr. Unit. | Fator Ac. | Subtotal
AUXILIAR DE ENCANADOR OU BOMBEIRO HIDRAULICO (SINAPI) | H | '00000246 | 0.060744 | 1 | 5.18 | 0 | 9.58 | - | 0.582
ENCANADOR OU BOMBEIRO HIDRAULICO (SINAPI) | H | '00002696 | 0.060744 | 1 | 7.31 | 0 | 13.52 | - | 0.821
SubTotal: | [8 empty] | 1.4
MATERIAL | Unid | Código | Coefic. | C. Prod. | Pr. Prod. | Pr. Improd. | Pr. Unit. | Fator Ac. | Subtotal
ADESIVO PLASTICO PARA PVC, FRASCO COM 850 GR (SINAPI) | UN | '00000122 | 0.007 | 1 | 53.75 | 0 | 53.75 | - | 0.376
LUVA DE CORRER PARA TUBO SOLDAVEL, PVC, 25 MM, PARA AGUA FRIA PREDIAL (SINAPI) | UN | '00003873 | 1 | 1 | 8.66 | 0 | 8.66 | - | 8.66
SOLUCAO LIMPADORA PARA PVC, FRASCO COM 1000 CM3 (SINAPI) | UN | '00020083 | 0.008 | 1 | 46.67 | 0 | 46.67 | - | 0.373
ALIMENTACAO - HORISTA (COLETADO CAIXA) (SINAPI) | H | '00037370 | 0.12 | 1 | 2.59 | 0 | 2.59 | - | 0.31
TRANSPORTE - HORISTA (COLETADO CAIXA) (SINAPI) | H | '00037371 | 0.12 | 1 | 0.6 | 0 | 0.6 | - | 0.072
EXAMES - HORISTA (COLETADO CAIXA) (SINAPI) | H | '00037372 | 0.12 | 1 | 0.35 | 0 | 0.35 | - | 0.042
SEGURO - HORISTA (COLETADO CAIXA) (SINAPI) | H | '00037373 | 0.12 | 1 | 0.07 | 0 | 0.07 | - | 0.008
LIXA D'AGUA EM FOLHA, GRAO 100 (SINAPI) | UN | '00038383 | 0.03 | 1 | 1.61 | 0 | 1.61 | - | 0.048
FERRAMENTAS - FAMILIA ENCANADOR - HORISTA (ENCARGOS COMPLEMENTARES - COLETADO CAIXA) (SINAPI) | H | '00043461 | 0.12 | 1 | 0.24 | 0 | 0.24 | - | 0.028
EPI - FAMILIA ENCANADOR - HORISTA (ENCARGOS COMPLEMENTARES - COLETADO CAIXA) (SINAPI) | H | '00043485 | 0.12 | 1 | 0.83 | 0 | 0.83 | - | 0.1
SubTotal: | [8 empty] | 10.02
RESUMO
DISCRIMINAÇÃO |  |  | TAXA(%) | VALORES
Mão-de-Obra(A) |  |  | 85 | 1.4
Materiais(B) |  |  |  | 10.02
Equipamentos(C) |  |  |  | 0
Produção da Equipe(D) |  |  |  | 1
Custo Horário Total(A+C) |  |  |  | 1.4
Custo Unitário da Execução[(A/D)+(C/D)] = E |  |  |  | 1.4
Custo Direto Total(B+E) |  |  |  | 11.42
Bonificações e Despesas Indiretas - BDI |  |  | 30.9 | 3.53
CUSTO UNITÁRIO (Adotado) |  |  |  | 14.95
Orçamento: 868201 - - 2020 - VITÓRIA
Órgão Cliente: UFES/PU |  |  | Órgão Gerente: UFES/PU |  |  | Data Base: Maio/2020
Planilha: 1 - LOTE 01 - GOIABEIRAS E BASE OCEANOGRÁFICA
Item: 100569 - Luva de redução, pvc, soldável, dn 32mm x 25mm, instalado em ramal de distribuição de água - fornecimento e instalação. af_12/2014 | [6 empty] | Unidade: un
Base: SINAPI |  | Código Base: '89426 |  | Fonte: SINAPI |  |  | Versão: 51
MÃO DE OBRA | Unid | Código | Coefic. | C. Prod. | Pr. Prod. | Pr. Improd. | Pr. Unit. | Fator Ac. | Subtotal
AUXILIAR DE ENCANADOR OU BOMBEIRO HIDRAULICO (SINAPI) | H | '00000246 | 0.060744 | 1 | 5.18 | 0 | 9.58 | - | 0.582
ENCANADOR OU BOMBEIRO HIDRAULICO (SINAPI) | H | '00002696 | 0.060744 | 1 | 7.31 | 0 | 13.52 | - | 0.821
SubTotal: | [8 empty] | 1.4
MATERIAL | Unid | Código | Coefic. | C. Prod. | Pr. Prod. | Pr. Improd. | Pr. Unit. | Fator Ac. | Subtotal
ADESIVO PLASTICO PARA PVC, FRASCO COM 850 GR (SINAPI) | UN | '00000122 | 0.007 | 1 | 53.75 | 0 | 53.75 | - | 0.376
LUVA DE REDUCAO SOLDAVEL, PVC, 32 MM X 25 MM, PARA AGUA FRIA PREDIAL (SINAPI) | UN | '00003869 | 1 | 1 | 3.12 | 0 | 3.12 | - | 3.12
SOLUCAO LIMPADORA PARA PVC, FRASCO COM 1000 CM3 (SINAPI) | UN | '00020083 | 0.008 | 1 | 46.67 | 0 | 46.67 | - | 0.373
ALIMENTACAO - HORISTA (COLETADO CAIXA) (SINAPI) | H | '00037370 | 0.12 | 1 | 2.59 | 0 | 2.59 | - | 0.31
TRANSPORTE - HORISTA (COLETADO CAIXA) (SINAPI) | H | '00037371 | 0.12 | 1 | 0.6 | 0 | 0.6 | - | 0.072
EXAMES - HORISTA (COLETADO CAIXA) (SINAPI) | H | '00037372 | 0.12 | 1 | 0.35 | 0 | 0.35 | - | 0.042
SEGURO - HORISTA (COLETADO CAIXA) (SINAPI) | H | '00037373 | 0.12 | 1 | 0.07 | 0 | 0.07 | - | 0.008
LIXA D'AGUA EM FOLHA, GRAO 100 (SINAPI) | UN | '00038383 | 0.03 | 1 | 1.61 | 0 | 1.61 | - | 0.048
FERRAMENTAS - FAMILIA ENCANADOR - HORISTA (ENCARGOS COMPLEMENTARES - COLETADO CAIXA) (SINAPI) | H | '00043461 | 0.12 | 1 | 0.24 | 0 | 0.24 | - | 0.028
EPI - FAMILIA ENCANADOR - HORISTA (ENCARGOS COMPLEMENTARES - COLETADO CAIXA) (SINAPI) | H | '00043485 | 0.12 | 1 | 0.83 | 0 | 0.83 | - | 0.1
SubTotal: | [8 empty] | 4.48
RESUMO
DISCRIMINAÇÃO |  |  | TAXA(%) | VALORES
Mão-de-Obra(A) |  |  | 85 | 1.4
Materiais(B) |  |  |  | 4.48
Equipamentos(C) |  |  |  | 0
Produção da Equipe(D) |  |  |  | 1
Custo Horário Total(A+C) |  |  |  | 1.4
Custo Unitário da Execução[(A/D)+(C/D)] = E |  |  |  | 1.4
Custo Direto Total(B+E) |  |  |  | 5.88
Bonificações e Despesas Indiretas - BDI |  |  | 30.9 | 1.82
CUSTO UNITÁRIO (Adotado) |  |  |  | 7.7
Orçamento: 868201 - - 2020 - VITÓRIA
Órgão Cliente: UFES/PU |  |  | Órgão Gerente: UFES/PU |  |  | Data Base: Maio/2020
Planilha: 1 - LOTE 01 - GOIABEIRAS E BASE OCEANOGRÁFICA
Item: 100570 - Luva com bucha de latão, pvc, soldável, dn 25mm x 3/4?, instalado em ramal de distribuição de água - fornecimento e instalação. af_12/2014 | [6 empty] | Unidade: un
Base: SINAPI |  | Código Base: '89427 |  | Fonte: SINAPI |  |  | Versão: 51
MÃO DE OBRA | Unid | Código | Coefic. | C. Prod. | Pr. Prod. | Pr. Improd. | Pr. Unit. | Fator Ac. | Subtotal
AUXILIAR DE ENCANADOR OU BOMBEIRO HIDRAULICO (SINAPI) | H | '00000246 | 0.060744 | 1 | 5.18 | 0 | 9.58 | - | 0.582
ENCANADOR OU BOMBEIRO HIDRAULICO (SINAPI) | H | '00002696 | 0.060744 | 1 | 7.31 | 0 | 13.52 | - | 0.821
SubTotal: | [8 empty] | 1.4
MATERIAL | Unid | Código | Coefic. | C. Prod. | Pr. Prod. | Pr. Improd. | Pr. Unit. | Fator Ac. | Subtotal
ADESIVO PLASTICO PARA PVC, FRASCO COM 850 GR (SINAPI) | UN | '00000122 | 0.007 | 1 | 53.75 | 0 | 53.75 | - | 0.376
LUVA SOLDAVEL COM BUCHA DE LATAO, PVC, 25 MM X 3/4" (SINAPI) | UN | '00003870 | 1 | 1 | 5.72 | 0 | 5.72 | - | 5.72
SOLUCAO LIMPADORA PARA PVC, FRASCO COM 1000 CM3 (SINAPI) | UN | '00020083 | 0.008 | 1 | 46.67 | 0 | 46.67 | - | 0.373
ALIMENTACAO - HORISTA (COLETADO CAIXA) (SINAPI) | H | '00037370 | 0.12 | 1 | 2.59 | 0 | 2.59 | - | 0.31
TRANSPORTE - HORISTA (COLETADO CAIXA) (SINAPI) | H | '00037371 | 0.12 | 1 | 0.6 | 0 | 0.6 | - | 0.072
EXAMES - HORISTA (COLETADO CAIXA) (SINAPI) | H | '00037372 | 0.12 | 1 | 0.35 | 0 | 0.35 | - | 0.042
SEGURO - HORISTA (COLETADO CAIXA) (SINAPI) | H | '00037373 | 0.12 | 1 | 0.07 | 0 | 0.07 | - | 0.008
LIXA D'AGUA EM FOLHA, GRAO 100 (SINAPI) | UN | '00038383 | 0.03 | 1 | 1.61 | 0 | 1.61 | - | 0.048
FERRAMENTAS - FAMILIA ENCANADOR - HORISTA (ENCARGOS COMPLEMENTARES - COLETADO CAIXA) (SINAPI) | H | '00043461 | 0.12 | 1 | 0.24 | 0 | 0.24 | - | 0.028
EPI - FAMILIA ENCANADOR - HORISTA (ENCARGOS COMPLEMENTARES - COLETADO CAIXA) (SINAPI) | H | '00043485 | 0.12 | 1 | 0.83 | 0 | 0.83 | - | 0.1
SubTotal: | [8 empty] | 7.08
RESUMO
DISCRIMINAÇÃO |  |  | TAXA(%) | VALORES
Mão-de-Obra(A) |  |  | 85 | 1.4
Materiais(B) |  |  |  | 7.08
Equipamentos(C) |  |  |  | 0
Produção da Equipe(D) |  |  |  | 1
Custo Horário Total(A+C) |  |  |  | 1.4
Custo Unitário da Execução[(A/D)+(C/D)] = E |  |  |  | 1.4
Custo Direto Total(B+E) |  |  |  | 8.48
Bonificações e Despesas Indiretas - BDI |  |  | 30.9 | 2.62
CUSTO UNITÁRIO (Adotado) |  |  |  | 11.1
Orçamento: 868201 - - 2020 - VITÓRIA
Órgão Cliente: UFES/PU |  |  | Órgão Gerente: UFES/PU |  |  | Data Base: Maio/2020
Planilha: 1 - LOTE 01 - GOIABEIRAS E BASE OCEANOGRÁFICA
Item: 100571 - União, pvc, soldável, dn 25mm, instalado em ramal de distribuição de água - fornecimento e instalação. af_12/2014 | [6 empty] | Unidade: un
Base: SINAPI |  | Código Base: '89428 |  | Fonte: SINAPI |  |  | Versão: 51
MÃO DE OBRA | Unid | Código | Coefic. | C. Prod. | Pr. Prod. | Pr. Improd. | Pr. Unit. | Fator Ac. | Subtotal
AUXILIAR DE ENCANADOR OU BOMBEIRO HIDRAULICO (SINAPI) | H | '00000246 | 0.060744 | 1 | 5.18 | 0 | 9.58 | - | 0.582
ENCANADOR OU BOMBEIRO HIDRAULICO (SINAPI) | H | '00002696 | 0.060744 | 1 | 7.31 | 0 | 13.52 | - | 0.821
SubTotal: | [8 empty] | 1.4
MATERIAL | Unid | Código | Coefic. | C. Prod. | Pr. Prod. | Pr. Improd. | Pr. Unit. | Fator Ac. | Subtotal
ADESIVO PLASTICO PARA PVC, FRASCO COM 850 GR (SINAPI) | UN | '00000122 | 0.007 | 1 | 53.75 | 0 | 53.75 | - | 0.376
UNIAO PVC, SOLDAVEL, 25 MM, PARA AGUA FRIA PREDIAL (SINAPI) | UN | '00009906 | 1 | 1 | 7.55 | 0 | 7.55 | - | 7.55
SOLUCAO LIMPADORA PARA PVC, FRASCO COM 1000 CM3 (SINAPI) | UN | '00020083 | 0.008 | 1 | 46.67 | 0 | 46.67 | - | 0.373
ALIMENTACAO - HORISTA (COLETADO CAIXA) (SINAPI) | H | '00037370 | 0.12 | 1 | 2.59 | 0 | 2.59 | - | 0.31
TRANSPORTE - HORISTA (COLETADO CAIXA) (SINAPI) | H | '00037371 | 0.12 | 1 | 0.6 | 0 | 0.6 | - | 0.072
EXAMES - HORISTA (COLETADO CAIXA) (SINAPI) | H | '00037372 | 0.12 | 1 | 0.35 | 0 | 0.35 | - | 0.042
SEGURO - HORISTA (COLETADO CAIXA) (SINAPI) | H | '00037373 | 0.12 | 1 | 0.07 | 0 | 0.07 | - | 0.008
LIXA D'AGUA EM FOLHA, GRAO 100 (SINAPI) | UN | '00038383 | 0.03 | 1 | 1.61 | 0 | 1.61 | - | 0.048
FERRAMENTAS - FAMILIA ENCANADOR - HORISTA (ENCARGOS COMPLEMENTARES - COLETADO CAIXA) (SINAPI) | H | '00043461 | 0.12 | 1 | 0.24 | 0 | 0.24 | - | 0.028
EPI - FAMILIA ENCANADOR - HORISTA (ENCARGOS COMPLEMENTARES - COLETADO CAIXA) (SINAPI) | H | '00043485 | 0.12 | 1 | 0.83 | 0 | 0.83 | - | 0.1
SubTotal: | [8 empty] | 8.91
RESUMO
DISCRIMINAÇÃO |  |  | TAXA(%) | VALORES
Mão-de-Obra(A) |  |  | 85 | 1.4
Materiais(B) |  |  |  | 8.91
Equipamentos(C) |  |  |  | 0
Produção da Equipe(D) |  |  |  | 1
Custo Horário Total(A+C) |  |  |  | 1.4
Custo Unitário da Execução[(A/D)+(C/D)] = E |  |  |  | 1.4
Custo Direto Total(B+E) |  |  |  | 10.31
Bonificações e Despesas Indiretas - BDI |  |  | 30.9 | 3.19
CUSTO UNITÁRIO (Adotado) |  |  |  | 13.5
Orçamento: 868201 - - 2020 - VITÓRIA
Órgão Cliente: UFES/PU |  |  | Órgão Gerente: UFES/PU |  |  | Data Base: Maio/2020
Planilha: 1 - LOTE 01 - GOIABEIRAS E BASE OCEANOGRÁFICA
Item: 100572 - Adaptador curto com bolsa e rosca para registro, pvc, soldável, dn 25mm x 3/4?, instalado em ramal de distribuição de água - fornecimento e instalação. af_12/2014 | [6 empty] | Unidade: un
Base: SINAPI |  | Código Base: '89429 |  | Fonte: SINAPI |  |  | Versão: 51
MÃO DE OBRA | Unid | Código | Coefic. | C. Prod. | Pr. Prod. | Pr. Improd. | Pr. Unit. | Fator Ac. | Subtotal
AUXILIAR DE ENCANADOR OU BOMBEIRO HIDRAULICO (SINAPI) | H | '00000246 | 0.060744 | 1 | 5.18 | 0 | 9.58 | - | 0.582
ENCANADOR OU BOMBEIRO HIDRAULICO (SINAPI) | H | '00002696 | 0.060744 | 1 | 7.31 | 0 | 13.52 | - | 0.821
SubTotal: | [8 empty] | 1.4
MATERIAL | Unid | Código | Coefic. | C. Prod. | Pr. Prod. | Pr. Improd. | Pr. Unit. | Fator Ac. | Subtotal
ADAPTADOR PVC SOLDAVEL CURTO COM BOLSA E ROSCA, 25 MM X 3/4", PARA AGUA FRIA (SINAPI) | UN | '00000065 | 1 | 1 | 0.74 | 0 | 0.74 | - | 0.74
ADESIVO PLASTICO PARA PVC, FRASCO COM 850 GR (SINAPI) | UN | '00000122 | 0.007 | 1 | 53.75 | 0 | 53.75 | - | 0.376
SOLUCAO LIMPADORA PARA PVC, FRASCO COM 1000 CM3 (SINAPI) | UN | '00020083 | 0.008 | 1 | 46.67 | 0 | 46.67 | - | 0.373
ALIMENTACAO - HORISTA (COLETADO CAIXA) (SINAPI) | H | '00037370 | 0.12 | 1 | 2.59 | 0 | 2.59 | - | 0.31
TRANSPORTE - HORISTA (COLETADO CAIXA) (SINAPI) | H | '00037371 | 0.12 | 1 | 0.6 | 0 | 0.6 | - | 0.072
EXAMES - HORISTA (COLETADO CAIXA) (SINAPI) | H | '00037372 | 0.12 | 1 | 0.35 | 0 | 0.35 | - | 0.042
SEGURO - HORISTA (COLETADO CAIXA) (SINAPI) | H | '00037373 | 0.12 | 1 | 0.07 | 0 | 0.07 | - | 0.008
LIXA D'AGUA EM FOLHA, GRAO 100 (SINAPI) | UN | '00038383 | 0.03 | 1 | 1.61 | 0 | 1.61 | - | 0.048
FERRAMENTAS - FAMILIA ENCANADOR - HORISTA (ENCARGOS COMPLEMENTARES - COLETADO CAIXA) (SINAPI) | H | '00043461 | 0.12 | 1 | 0.24 | 0 | 0.24 | - | 0.028
EPI - FAMILIA ENCANADOR - HORISTA (ENCARGOS COMPLEMENTARES - COLETADO CAIXA) (SINAPI) | H | '00043485 | 0.12 | 1 | 0.83 | 0 | 0.83 | - | 0.1
SubTotal: | [8 empty] | 2.1
RESUMO
DISCRIMINAÇÃO |  |  | TAXA(%) | VALORES
Mão-de-Obra(A) |  |  | 85 | 1.4
Materiais(B) |  |  |  | 2.1
Equipamentos(C) |  |  |  | 0
Produção da Equipe(D) |  |  |  | 1
Custo Horário Total(A+C) |  |  |  | 1.4
Custo Unitário da Execução[(A/D)+(C/D)] = E |  |  |  | 1.4
Custo Direto Total(B+E) |  |  |  | 3.5
Bonificações e Despesas Indiretas - BDI |  |  | 30.9 | 1.08
CUSTO UNITÁRIO (Adotado) |  |  |  | 4.58
Orçamento: 868201 - - 2020 - VITÓRIA
Órgão Cliente: UFES/PU |  |  | Órgão Gerente: UFES/PU |  |  | Data Base: Maio/2020
Planilha: 1 - LOTE 01 - GOIABEIRAS E BASE OCEANOGRÁFICA
Item: 100573 - Curva de transposição, pvc, soldável, dn 25mm, instalado em ramal de distribuição de água fornecimento e instalação. af_12/2014 | [6 empty] | Unidade: un
Base: SINAPI |  | Código Base: '89430 |  | Fonte: SINAPI |  |  | Versão: 45
MÃO DE OBRA | Unid | Código | Coefic. | C. Prod. | Pr. Prod. | Pr. Improd. | Pr. Unit. | Fator Ac. | Subtotal
AUXILIAR DE ENCANADOR OU BOMBEIRO HIDRAULICO (SINAPI) | H | '00000246 | 0.060744 | 1 | 5.18 | 0 | 9.58 | - | 0.582
ENCANADOR OU BOMBEIRO HIDRAULICO (SINAPI) | H | '00002696 | 0.060744 | 1 | 7.31 | 0 | 13.52 | - | 0.821
SubTotal: | [8 empty] | 1.4
MATERIAL | Unid | Código | Coefic. | C. Prod. | Pr. Prod. | Pr. Improd. | Pr. Unit. | Fator Ac. | Subtotal
ADESIVO PLASTICO PARA PVC, FRASCO COM 850 GR (SINAPI) | UN | '00000122 | 0.007 | 1 | 53.75 | 0 | 53.75 | - | 0.376
SOLUCAO LIMPADORA PARA PVC, FRASCO COM 1000 CM3 (SINAPI) | UN | '00020083 | 0.008 | 1 | 46.67 | 0 | 46.67 | - | 0.373
ALIMENTACAO - HORISTA (COLETADO CAIXA) (SINAPI) | H | '00037370 | 0.12 | 1 | 2.59 | 0 | 2.59 | - | 0.31
TRANSPORTE - HORISTA (COLETADO CAIXA) (SINAPI) | H | '00037371 | 0.12 | 1 | 0.6 | 0 | 0.6 | - | 0.072
EXAMES - HORISTA (COLETADO CAIXA) (SINAPI) | H | '00037372 | 0.12 | 1 | 0.35 | 0 | 0.35 | - | 0.042
SEGURO - HORISTA (COLETADO CAIXA) (SINAPI) | H | '00037373 | 0.12 | 1 | 0.07 | 0 | 0.07 | - | 0.008
CURVA DE TRANSPOSICAO, PVC, SOLDAVEL, 25 MM, PARA AGUA FRIA PREDIAL (SINAPI) | UN | '00038025 | 1 | 1 | 5.85 | 0 | 5.85 | - | 5.85
LIXA D'AGUA EM FOLHA, GRAO 100 (SINAPI) | UN | '00038383 | 0.03 | 1 | 1.61 | 0 | 1.61 | - | 0.048
FERRAMENTAS - FAMILIA ENCANADOR - HORISTA (ENCARGOS COMPLEMENTARES - COLETADO CAIXA) (SINAPI) | H | '00043461 | 0.12 | 1 | 0.24 | 0 | 0.24 | - | 0.028
EPI - FAMILIA ENCANADOR - HORISTA (ENCARGOS COMPLEMENTARES - COLETADO CAIXA) (SINAPI) | H | '00043485 | 0.12 | 1 | 0.83 | 0 | 0.83 | - | 0.1
SubTotal: | [8 empty] | 7.21
RESUMO
DISCRIMINAÇÃO |  |  | TAXA(%) | VALORES
Mão-de-Obra(A) |  |  | 85 | 1.4
Materiais(B) |  |  |  | 7.21
Equipamentos(C) |  |  |  | 0
Produção da Equipe(D) |  |  |  | 1
Custo Horário Total(A+C) |  |  |  | 1.4
Custo Unitário da Execução[(A/D)+(C/D)] = E |  |  |  | 1.4
Custo Direto Total(B+E) |  |  |  | 8.61
Bonificações e Despesas Indiretas - BDI |  |  | 30.9 | 2.66
CUSTO UNITÁRIO (Adotado) |  |  |  | 11.27
Orçamento: 868201 - - 2020 - VITÓRIA
Órgão Cliente: UFES/PU |  |  | Órgão Gerente: UFES/PU |  |  | Data Base: Maio/2020
Planilha: 1 - LOTE 01 - GOIABEIRAS E BASE OCEANOGRÁFICA
Item: 100574 - Luva, pvc, soldável, dn 32mm, instalado em ramal de distribuição de água - fornecimento e instalação. af_12/2014 | [6 empty] | Unidade: un
Base: SINAPI |  | Código Base: '89431 |  | Fonte: SINAPI |  |  | Versão: 51
MÃO DE OBRA | Unid | Código | Coefic. | C. Prod. | Pr. Prod. | Pr. Improd. | Pr. Unit. | Fator Ac. | Subtotal
AUXILIAR DE ENCANADOR OU BOMBEIRO HIDRAULICO (SINAPI) | H | '00000246 | 0.07188 | 1 | 5.18 | 0 | 9.58 | - | 0.688
ENCANADOR OU BOMBEIRO HIDRAULICO (SINAPI) | H | '00002696 | 0.07188 | 1 | 7.31 | 0 | 13.52 | - | 0.972
SubTotal: | [8 empty] | 1.66
MATERIAL | Unid | Código | Coefic. | C. Prod. | Pr. Prod. | Pr. Improd. | Pr. Unit. | Fator Ac. | Subtotal
ADESIVO PLASTICO PARA PVC, FRASCO COM 850 GR (SINAPI) | UN | '00000122 | 0.009 | 1 | 53.75 | 0 | 53.75 | - | 0.484
LUVA PVC SOLDAVEL, 32 MM, PARA AGUA FRIA PREDIAL (SINAPI) | UN | '00003903 | 1 | 1 | 1.63 | 0 | 1.63 | - | 1.63
SOLUCAO LIMPADORA PARA PVC, FRASCO COM 1000 CM3 (SINAPI) | UN | '00020083 | 0.011 | 1 | 46.67 | 0 | 46.67 | - | 0.513
ALIMENTACAO - HORISTA (COLETADO CAIXA) (SINAPI) | H | '00037370 | 0.142 | 1 | 2.59 | 0 | 2.59 | - | 0.368
TRANSPORTE - HORISTA (COLETADO CAIXA) (SINAPI) | H | '00037371 | 0.142 | 1 | 0.6 | 0 | 0.6 | - | 0.086
EXAMES - HORISTA (COLETADO CAIXA) (SINAPI) | H | '00037372 | 0.142 | 1 | 0.35 | 0 | 0.35 | - | 0.05
SEGURO - HORISTA (COLETADO CAIXA) (SINAPI) | H | '00037373 | 0.142 | 1 | 0.07 | 0 | 0.07 | - | 0.01
LIXA D'AGUA EM FOLHA, GRAO 100 (SINAPI) | UN | '00038383 | 0.036 | 1 | 1.61 | 0 | 1.61 | - | 0.058
FERRAMENTAS - FAMILIA ENCANADOR - HORISTA (ENCARGOS COMPLEMENTARES - COLETADO CAIXA) (SINAPI) | H | '00043461 | 0.142 | 1 | 0.24 | 0 | 0.24 | - | 0.034
EPI - FAMILIA ENCANADOR - HORISTA (ENCARGOS COMPLEMENTARES - COLETADO CAIXA) (SINAPI) | H | '00043485 | 0.142 | 1 | 0.83 | 0 | 0.83 | - | 0.118
SubTotal: | [8 empty] | 3.35
RESUMO
DISCRIMINAÇÃO |  |  | TAXA(%) | VALORES
Mão-de-Obra(A) |  |  | 85 | 1.66
Materiais(B) |  |  |  | 3.34
Equipamentos(C) |  |  |  | 0
Produção da Equipe(D) |  |  |  | 1
Custo Horário Total(A+C) |  |  |  | 1.66
Custo Unitário da Execução[(A/D)+(C/D)] = E |  |  |  | 1.66
Custo Direto Total(B+E) |  |  |  | 5
Bonificações e Despesas Indiretas - BDI |  |  | 30.9 | 1.55
CUSTO UNITÁRIO (Adotado) |  |  |  | 6.55
Orçamento: 868201 - - 2020 - VITÓRIA
Órgão Cliente: UFES/PU |  |  | Órgão Gerente: UFES/PU |  |  | Data Base: Maio/2020
Planilha: 1 - LOTE 01 - GOIABEIRAS E BASE OCEANOGRÁFICA
Item: 100575 - Luva de correr, pvc, soldável, dn 32mm, instalado em ramal de distribuição de água fornecimento e instalação. af_12/2014 | [6 empty] | Unidade: un
Base: SINAPI |  | Código Base: '89432 |  | Fonte: SINAPI |  |  | Versão: 45
MÃO DE OBRA | Unid | Código | Coefic. | C. Prod. | Pr. Prod. | Pr. Improd. | Pr. Unit. | Fator Ac. | Subtotal
AUXILIAR DE ENCANADOR OU BOMBEIRO HIDRAULICO (SINAPI) | H | '00000246 | 0.07188 | 1 | 5.18 | 0 | 9.58 | - | 0.688
ENCANADOR OU BOMBEIRO HIDRAULICO (SINAPI) | H | '00002696 | 0.07188 | 1 | 7.31 | 0 | 13.52 | - | 0.972
SubTotal: | [8 empty] | 1.66
MATERIAL | Unid | Código | Coefic. | C. Prod. | Pr. Prod. | Pr. Improd. | Pr. Unit. | Fator Ac. | Subtotal
ADESIVO PLASTICO PARA PVC, FRASCO COM 850 GR (SINAPI) | UN | '00000122 | 0.009 | 1 | 53.75 | 0 | 53.75 | - | 0.484
SOLUCAO LIMPADORA PARA PVC, FRASCO COM 1000 CM3 (SINAPI) | UN | '00020083 | 0.011 | 1 | 46.67 | 0 | 46.67 | - | 0.513
ALIMENTACAO - HORISTA (COLETADO CAIXA) (SINAPI) | H | '00037370 | 0.142 | 1 | 2.59 | 0 | 2.59 | - | 0.368
TRANSPORTE - HORISTA (COLETADO CAIXA) (SINAPI) | H | '00037371 | 0.142 | 1 | 0.6 | 0 | 0.6 | - | 0.086
EXAMES - HORISTA (COLETADO CAIXA) (SINAPI) | H | '00037372 | 0.142 | 1 | 0.35 | 0 | 0.35 | - | 0.05
SEGURO - HORISTA (COLETADO CAIXA) (SINAPI) | H | '00037373 | 0.142 | 1 | 0.07 | 0 | 0.07 | - | 0.01
LUVA DE CORRER PARA TUBO SOLDAVEL, PVC, 32 MM, PARA AGUA FRIA PREDIAL (SINAPI) | UN | '00038021 | 1 | 1 | 20.71 | 0 | 20.71 | - | 20.71
LIXA D'AGUA EM FOLHA, GRAO 100 (SINAPI) | UN | '00038383 | 0.036 | 1 | 1.61 | 0 | 1.61 | - | 0.058
FERRAMENTAS - FAMILIA ENCANADOR - HORISTA (ENCARGOS COMPLEMENTARES - COLETADO CAIXA) (SINAPI) | H | '00043461 | 0.142 | 1 | 0.24 | 0 | 0.24 | - | 0.034
EPI - FAMILIA ENCANADOR - HORISTA (ENCARGOS COMPLEMENTARES - COLETADO CAIXA) (SINAPI) | H | '00043485 | 0.142 | 1 | 0.83 | 0 | 0.83 | - | 0.118
SubTotal: | [8 empty] | 22.43
RESUMO
DISCRIMINAÇÃO |  |  | TAXA(%) | VALORES
Mão-de-Obra(A) |  |  | 85 | 1.66
Materiais(B) |  |  |  | 22.42
Equipamentos(C) |  |  |  | 0
Produção da Equipe(D) |  |  |  | 1
Custo Horário Total(A+C) |  |  |  | 1.66
Custo Unitário da Execução[(A/D)+(C/D)] = E |  |  |  | 1.66
Custo Direto Total(B+E) |  |  |  | 24.08
Bonificações e Despesas Indiretas - BDI |  |  | 30.9 | 7.44
CUSTO UNITÁRIO (Adotado) |  |  |  | 31.52
Orçamento: 868201 - - 2020 - VITÓRIA
Órgão Cliente: UFES/PU |  |  | Órgão Gerente: UFES/PU |  |  | Data Base: Maio/2020
Planilha: 1 - LOTE 01 - GOIABEIRAS E BASE OCEANOGRÁFICA
Item: 100576 - Luva de redução, pvc, soldável, dn 40mm x 32mm, instalado em ramal de distribuição de água - fornecimento e instalação. af_12/2014 | [6 empty] | Unidade: un
Base: SINAPI |  | Código Base: '89433 |  | Fonte: SINAPI |  |  | Versão: 51
MÃO DE OBRA | Unid | Código | Coefic. | C. Prod. | Pr. Prod. | Pr. Improd. | Pr. Unit. | Fator Ac. | Subtotal
AUXILIAR DE ENCANADOR OU BOMBEIRO HIDRAULICO (SINAPI) | H | '00000246 | 0.07188 | 1 | 5.18 | 0 | 9.58 | - | 0.688
ENCANADOR OU BOMBEIRO HIDRAULICO (SINAPI) | H | '00002696 | 0.07188 | 1 | 7.31 | 0 | 13.52 | - | 0.972
SubTotal: | [8 empty] | 1.66
MATERIAL | Unid | Código | Coefic. | C. Prod. | Pr. Prod. | Pr. Improd. | Pr. Unit. | Fator Ac. | Subtotal
ADESIVO PLASTICO PARA PVC, FRASCO COM 850 GR (SINAPI) | UN | '00000122 | 0.009 | 1 | 53.75 | 0 | 53.75 | - | 0.484
LUVA DE REDUCAO SOLDAVEL, PVC, 40 MM X 32 MM, PARA AGUA FRIA PREDIAL (SINAPI) | UN | '00003872 | 1 | 1 | 3.79 | 0 | 3.79 | - | 3.79
SOLUCAO LIMPADORA PARA PVC, FRASCO COM 1000 CM3 (SINAPI) | UN | '00020083 | 0.011 | 1 | 46.67 | 0 | 46.67 | - | 0.513
ALIMENTACAO - HORISTA (COLETADO CAIXA) (SINAPI) | H | '00037370 | 0.142 | 1 | 2.59 | 0 | 2.59 | - | 0.368
TRANSPORTE - HORISTA (COLETADO CAIXA) (SINAPI) | H | '00037371 | 0.142 | 1 | 0.6 | 0 | 0.6 | - | 0.086
EXAMES - HORISTA (COLETADO CAIXA) (SINAPI) | H | '00037372 | 0.142 | 1 | 0.35 | 0 | 0.35 | - | 0.05
SEGURO - HORISTA (COLETADO CAIXA) (SINAPI) | H | '00037373 | 0.142 | 1 | 0.07 | 0 | 0.07 | - | 0.01
LIXA D'AGUA EM FOLHA, GRAO 100 (SINAPI) | UN | '00038383 | 0.036 | 1 | 1.61 | 0 | 1.61 | - | 0.058
FERRAMENTAS - FAMILIA ENCANADOR - HORISTA (ENCARGOS COMPLEMENTARES - COLETADO CAIXA) (SINAPI) | H | '00043461 | 0.142 | 1 | 0.24 | 0 | 0.24 | - | 0.034
EPI - FAMILIA ENCANADOR - HORISTA (ENCARGOS COMPLEMENTARES - COLETADO CAIXA) (SINAPI) | H | '00043485 | 0.142 | 1 | 0.83 | 0 | 0.83 | - | 0.118
SubTotal: | [8 empty] | 5.51
RESUMO
DISCRIMINAÇÃO |  |  | TAXA(%) | VALORES
Mão-de-Obra(A) |  |  | 85 | 1.66
Materiais(B) |  |  |  | 5.5
Equipamentos(C) |  |  |  | 0
Produção da Equipe(D) |  |  |  | 1
Custo Horário Total(A+C) |  |  |  | 1.66
Custo Unitário da Execução[(A/D)+(C/D)] = E |  |  |  | 1.66
Custo Direto Total(B+E) |  |  |  | 7.16
Bonificações e Despesas Indiretas - BDI |  |  | 30.9 | 2.21
CUSTO UNITÁRIO (Adotado) |  |  |  | 9.37
Orçamento: 868201 - - 2020 - VITÓRIA
Órgão Cliente: UFES/PU |  |  | Órgão Gerente: UFES/PU |  |  | Data Base: Maio/2020
Planilha: 1 - LOTE 01 - GOIABEIRAS E BASE OCEANOGRÁFICA
Item: 100577 - Luva soldável e com rosca, pvc, soldável, dn 32mm x 1?, instalado em ramal de distribuição de água - fornecimento e instalação. af_12/2014 | [6 empty] | Unidade: un
Base: SINAPI |  | Código Base: '89434 |  | Fonte: SINAPI |  |  | Versão: 51
MÃO DE OBRA | Unid | Código | Coefic. | C. Prod. | Pr. Prod. | Pr. Improd. | Pr. Unit. | Fator Ac. | Subtotal
AUXILIAR DE ENCANADOR OU BOMBEIRO HIDRAULICO (SINAPI) | H | '00000246 | 0.07188 | 1 | 5.18 | 0 | 9.58 | - | 0.688
ENCANADOR OU BOMBEIRO HIDRAULICO (SINAPI) | H | '00002696 | 0.07188 | 1 | 7.31 | 0 | 13.52 | - | 0.972
SubTotal: | [8 empty] | 1.66
MATERIAL | Unid | Código | Coefic. | C. Prod. | Pr. Prod. | Pr. Improd. | Pr. Unit. | Fator Ac. | Subtotal
ADESIVO PLASTICO PARA PVC, FRASCO COM 850 GR (SINAPI) | UN | '00000122 | 0.009 | 1 | 53.75 | 0 | 53.75 | - | 0.484
LUVA SOLDAVEL COM ROSCA, PVC, 32 MM X 1", PARA AGUA FRIA PREDIAL (SINAPI) | UN | '00003860 | 1 | 1 | 4.53 | 0 | 4.53 | - | 4.53
SOLUCAO LIMPADORA PARA PVC, FRASCO COM 1000 CM3 (SINAPI) | UN | '00020083 | 0.011 | 1 | 46.67 | 0 | 46.67 | - | 0.513
ALIMENTACAO - HORISTA (COLETADO CAIXA) (SINAPI) | H | '00037370 | 0.142 | 1 | 2.59 | 0 | 2.59 | - | 0.368
TRANSPORTE - HORISTA (COLETADO CAIXA) (SINAPI) | H | '00037371 | 0.142 | 1 | 0.6 | 0 | 0.6 | - | 0.086
EXAMES - HORISTA (COLETADO CAIXA) (SINAPI) | H | '00037372 | 0.142 | 1 | 0.35 | 0 | 0.35 | - | 0.05
SEGURO - HORISTA (COLETADO CAIXA) (SINAPI) | H | '00037373 | 0.142 | 1 | 0.07 | 0 | 0.07 | - | 0.01
LIXA D'AGUA EM FOLHA, GRAO 100 (SINAPI) | UN | '00038383 | 0.036 | 1 | 1.61 | 0 | 1.61 | - | 0.058
FERRAMENTAS - FAMILIA ENCANADOR - HORISTA (ENCARGOS COMPLEMENTARES - COLETADO CAIXA) (SINAPI) | H | '00043461 | 0.142 | 1 | 0.24 | 0 | 0.24 | - | 0.034
EPI - FAMILIA ENCANADOR - HORISTA (ENCARGOS COMPLEMENTARES - COLETADO CAIXA) (SINAPI) | H | '00043485 | 0.142 | 1 | 0.83 | 0 | 0.83 | - | 0.118
SubTotal: | [8 empty] | 6.25
RESUMO
DISCRIMINAÇÃO |  |  | TAXA(%) | VALORES
Mão-de-Obra(A) |  |  | 85 | 1.66
Materiais(B) |  |  |  | 6.24
Equipamentos(C) |  |  |  | 0
Produção da Equipe(D) |  |  |  | 1
Custo Horário Total(A+C) |  |  |  | 1.66
Custo Unitário da Execução[(A/D)+(C/D)] = E |  |  |  | 1.66
Custo Direto Total(B+E) |  |  |  | 7.9
Bonificações e Despesas Indiretas - BDI |  |  | 30.9 | 2.44
CUSTO UNITÁRIO (Adotado) |  |  |  | 10.34
Orçamento: 868201 - - 2020 - VITÓRIA
Órgão Cliente: UFES/PU |  |  | Órgão Gerente: UFES/PU |  |  | Data Base: Maio/2020
Planilha: 1 - LOTE 01 - GOIABEIRAS E BASE OCEANOGRÁFICA
Item: 100578 - União, pvc, soldável, dn 32mm, instalado em ramal de distribuição de água - fornecimento e instalação. af_12/2014 | [6 empty] | Unidade: un
Base: SINAPI |  | Código Base: '89435 |  | Fonte: SINAPI |  |  | Versão: 51
MÃO DE OBRA | Unid | Código | Coefic. | C. Prod. | Pr. Prod. | Pr. Improd. | Pr. Unit. | Fator Ac. | Subtotal
AUXILIAR DE ENCANADOR OU BOMBEIRO HIDRAULICO (SINAPI) | H | '00000246 | 0.07188 | 1 | 5.18 | 0 | 9.58 | - | 0.688
ENCANADOR OU BOMBEIRO HIDRAULICO (SINAPI) | H | '00002696 | 0.07188 | 1 | 7.31 | 0 | 13.52 | - | 0.972
SubTotal: | [8 empty] | 1.66
MATERIAL | Unid | Código | Coefic. | C. Prod. | Pr. Prod. | Pr. Improd. | Pr. Unit. | Fator Ac. | Subtotal
ADESIVO PLASTICO PARA PVC, FRASCO COM 850 GR (SINAPI) | UN | '00000122 | 0.009 | 1 | 53.75 | 0 | 53.75 | - | 0.484
UNIAO PVC, SOLDAVEL, 32 MM, PARA AGUA FRIA PREDIAL (SINAPI) | UN | '00009895 | 1 | 1 | 12.39 | 0 | 12.39 | - | 12.39
SOLUCAO LIMPADORA PARA PVC, FRASCO COM 1000 CM3 (SINAPI) | UN | '00020083 | 0.011 | 1 | 46.67 | 0 | 46.67 | - | 0.513
ALIMENTACAO - HORISTA (COLETADO CAIXA) (SINAPI) | H | '00037370 | 0.142 | 1 | 2.59 | 0 | 2.59 | - | 0.368
TRANSPORTE - HORISTA (COLETADO CAIXA) (SINAPI) | H | '00037371 | 0.142 | 1 | 0.6 | 0 | 0.6 | - | 0.086
EXAMES - HORISTA (COLETADO CAIXA) (SINAPI) | H | '00037372 | 0.142 | 1 | 0.35 | 0 | 0.35 | - | 0.05
SEGURO - HORISTA (COLETADO CAIXA) (SINAPI) | H | '00037373 | 0.142 | 1 | 0.07 | 0 | 0.07 | - | 0.01
LIXA D'AGUA EM FOLHA, GRAO 100 (SINAPI) | UN | '00038383 | 0.036 | 1 | 1.61 | 0 | 1.61 | - | 0.058
FERRAMENTAS - FAMILIA ENCANADOR - HORISTA (ENCARGOS COMPLEMENTARES - COLETADO CAIXA) (SINAPI) | H | '00043461 | 0.142 | 1 | 0.24 | 0 | 0.24 | - | 0.034
EPI - FAMILIA ENCANADOR - HORISTA (ENCARGOS COMPLEMENTARES - COLETADO CAIXA) (SINAPI) | H | '00043485 | 0.142 | 1 | 0.83 | 0 | 0.83 | - | 0.118
SubTotal: | [8 empty] | 14.11
RESUMO
DISCRIMINAÇÃO |  |  | TAXA(%) | VALORES
Mão-de-Obra(A) |  |  | 85 | 1.66
Materiais(B) |  |  |  | 14.1
Equipamentos(C) |  |  |  | 0
Produção da Equipe(D) |  |  |  | 1
Custo Horário Total(A+C) |  |  |  | 1.66
Custo Unitário da Execução[(A/D)+(C/D)] = E |  |  |  | 1.66
Custo Direto Total(B+E) |  |  |  | 15.76
Bonificações e Despesas Indiretas - BDI |  |  | 30.9 | 4.87
CUSTO UNITÁRIO (Adotado) |  |  |  | 20.63
Orçamento: 868201 - - 2020 - VITÓRIA
Órgão Cliente: UFES/PU |  |  | Órgão Gerente: UFES/PU |  |  | Data Base: Maio/2020
Planilha: 1 - LOTE 01 - GOIABEIRAS E BASE OCEANOGRÁFICA
Item: 100579 - Adaptador curto com bolsa e rosca para registro, pvc, soldável, dn 32mm x 1?, instalado em ramal de distribuição de água - fornecimento e instalação. af_12/2014 | [6 empty] | Unidade: un
Base: SINAPI |  | Código Base: '89436 |  | Fonte: SINAPI |  |  | Versão: 51
MÃO DE OBRA | Unid | Código | Coefic. | C. Prod. | Pr. Prod. | Pr. Improd. | Pr. Unit. | Fator Ac. | Subtotal
AUXILIAR DE ENCANADOR OU BOMBEIRO HIDRAULICO (SINAPI) | H | '00000246 | 0.07188 | 1 | 5.18 | 0 | 9.58 | - | 0.688
ENCANADOR OU BOMBEIRO HIDRAULICO (SINAPI) | H | '00002696 | 0.07188 | 1 | 7.31 | 0 | 13.52 | - | 0.972
SubTotal: | [8 empty] | 1.66
MATERIAL | Unid | Código | Coefic. | C. Prod. | Pr. Prod. | Pr. Improd. | Pr. Unit. | Fator Ac. | Subtotal
ADAPTADOR PVC SOLDAVEL CURTO COM BOLSA E ROSCA, 32 MM X 1", PARA AGUA FRIA (SINAPI) | UN | '00000108 | 1 | 1 | 1.54 | 0 | 1.54 | - | 1.54
ADESIVO PLASTICO PARA PVC, FRASCO COM 850 GR (SINAPI) | UN | '00000122 | 0.009 | 1 | 53.75 | 0 | 53.75 | - | 0.484
SOLUCAO LIMPADORA PARA PVC, FRASCO COM 1000 CM3 (SINAPI) | UN | '00020083 | 0.011 | 1 | 46.67 | 0 | 46.67 | - | 0.513
ALIMENTACAO - HORISTA (COLETADO CAIXA) (SINAPI) | H | '00037370 | 0.142 | 1 | 2.59 | 0 | 2.59 | - | 0.368
TRANSPORTE - HORISTA (COLETADO CAIXA) (SINAPI) | H | '00037371 | 0.142 | 1 | 0.6 | 0 | 0.6 | - | 0.086
EXAMES - HORISTA (COLETADO CAIXA) (SINAPI) | H | '00037372 | 0.142 | 1 | 0.35 | 0 | 0.35 | - | 0.05
SEGURO - HORISTA (COLETADO CAIXA) (SINAPI) | H | '00037373 | 0.142 | 1 | 0.07 | 0 | 0.07 | - | 0.01
LIXA D'AGUA EM FOLHA, GRAO 100 (SINAPI) | UN | '00038383 | 0.036 | 1 | 1.61 | 0 | 1.61 | - | 0.058
FERRAMENTAS - FAMILIA ENCANADOR - HORISTA (ENCARGOS COMPLEMENTARES - COLETADO CAIXA) (SINAPI) | H | '00043461 | 0.142 | 1 | 0.24 | 0 | 0.24 | - | 0.034
EPI - FAMILIA ENCANADOR - HORISTA (ENCARGOS COMPLEMENTARES - COLETADO CAIXA) (SINAPI) | H | '00043485 | 0.142 | 1 | 0.83 | 0 | 0.83 | - | 0.118
SubTotal: | [8 empty] | 3.26
RESUMO
DISCRIMINAÇÃO |  |  | TAXA(%) | VALORES
Mão-de-Obra(A) |  |  | 85 | 1.66
Materiais(B) |  |  |  | 3.25
Equipamentos(C) |  |  |  | 0
Produção da Equipe(D) |  |  |  | 1
Custo Horário Total(A+C) |  |  |  | 1.66
Custo Unitário da Execução[(A/D)+(C/D)] = E |  |  |  | 1.66
Custo Direto Total(B+E) |  |  |  | 4.91
Bonificações e Despesas Indiretas - BDI |  |  | 30.9 | 1.52
CUSTO UNITÁRIO (Adotado) |  |  |  | 6.43
Orçamento: 868201 - - 2020 - VITÓRIA
Órgão Cliente: UFES/PU |  |  | Órgão Gerente: UFES/PU |  |  | Data Base: Maio/2020
Planilha: 1 - LOTE 01 - GOIABEIRAS E BASE OCEANOGRÁFICA
Item: 100580 - Curva de transposição, pvc, soldável, dn 32mm, instalado em ramal de distribuição de água fornecimento e instalação. af_12/2014 | [6 empty] | Unidade: un
Base: SINAPI |  | Código Base: '89437 |  | Fonte: SINAPI |  |  | Versão: 45
MÃO DE OBRA | Unid | Código | Coefic. | C. Prod. | Pr. Prod. | Pr. Improd. | Pr. Unit. | Fator Ac. | Subtotal
AUXILIAR DE ENCANADOR OU BOMBEIRO HIDRAULICO (SINAPI) | H | '00000246 | 0.07188 | 1 | 5.18 | 0 | 9.58 | - | 0.688
ENCANADOR OU BOMBEIRO HIDRAULICO (SINAPI) | H | '00002696 | 0.07188 | 1 | 7.31 | 0 | 13.52 | - | 0.972
SubTotal: | [8 empty] | 1.66
MATERIAL | Unid | Código | Coefic. | C. Prod. | Pr. Prod. | Pr. Improd. | Pr. Unit. | Fator Ac. | Subtotal
ADESIVO PLASTICO PARA PVC, FRASCO COM 850 GR (SINAPI) | UN | '00000122 | 0.009 | 1 | 53.75 | 0 | 53.75 | - | 0.484
SOLUCAO LIMPADORA PARA PVC, FRASCO COM 1000 CM3 (SINAPI) | UN | '00020083 | 0.011 | 1 | 46.67 | 0 | 46.67 | - | 0.513
ALIMENTACAO - HORISTA (COLETADO CAIXA) (SINAPI) | H | '00037370 | 0.142 | 1 | 2.59 | 0 | 2.59 | - | 0.368
TRANSPORTE - HORISTA (COLETADO CAIXA) (SINAPI) | H | '00037371 | 0.142 | 1 | 0.6 | 0 | 0.6 | - | 0.086
EXAMES - HORISTA (COLETADO CAIXA) (SINAPI) | H | '00037372 | 0.142 | 1 | 0.35 | 0 | 0.35 | - | 0.05
SEGURO - HORISTA (COLETADO CAIXA) (SINAPI) | H | '00037373 | 0.142 | 1 | 0.07 | 0 | 0.07 | - | 0.01
CURVA DE TRANSPOSICAO, PVC, SOLDAVEL, 32 MM, PARA AGUA FRIA PREDIAL (SINAPI) | UN | '00038026 | 1 | 1 | 15.68 | 0 | 15.68 | - | 15.68
LIXA D'AGUA EM FOLHA, GRAO 100 (SINAPI) | UN | '00038383 | 0.036 | 1 | 1.61 | 0 | 1.61 | - | 0.058
FERRAMENTAS - FAMILIA ENCANADOR - HORISTA (ENCARGOS COMPLEMENTARES - COLETADO CAIXA) (SINAPI) | H | '00043461 | 0.142 | 1 | 0.24 | 0 | 0.24 | - | 0.034
EPI - FAMILIA ENCANADOR - HORISTA (ENCARGOS COMPLEMENTARES - COLETADO CAIXA) (SINAPI) | H | '00043485 | 0.142 | 1 | 0.83 | 0 | 0.83 | - | 0.118
SubTotal: | [8 empty] | 17.4
RESUMO
DISCRIMINAÇÃO |  |  | TAXA(%) | VALORES
Mão-de-Obra(A) |  |  | 85 | 1.66
Materiais(B) |  |  |  | 17.39
Equipamentos(C) |  |  |  | 0
Produção da Equipe(D) |  |  |  | 1
Custo Horário Total(A+C) |  |  |  | 1.66
Custo Unitário da Execução[(A/D)+(C/D)] = E |  |  |  | 1.66
Custo Direto Total(B+E) |  |  |  | 19.05
Bonificações e Despesas Indiretas - BDI |  |  | 30.9 | 5.89
CUSTO UNITÁRIO (Adotado) |  |  |  | 24.94
Orçamento: 868201 - - 2020 - VITÓRIA
Órgão Cliente: UFES/PU |  |  | Órgão Gerente: UFES/PU |  |  | Data Base: Maio/2020
Planilha: 1 - LOTE 01 - GOIABEIRAS E BASE OCEANOGRÁFICA
Item: 100581 - Te, pvc, soldável, dn 20mm, instalado em ramal de distribuição de água - fornecimento e instalação. af_12/2014 | [6 empty] | Unidade: un
Base: SINAPI |  | Código Base: '89438 |  | Fonte: SINAPI |  |  | Versão: 51
MÃO DE OBRA | Unid | Código | Coefic. | C. Prod. | Pr. Prod. | Pr. Improd. | Pr. Unit. | Fator Ac. | Subtotal
AUXILIAR DE ENCANADOR OU BOMBEIRO HIDRAULICO (SINAPI) | H | '00000246 | 0.10428 | 1 | 5.18 | 0 | 9.58 | - | 0.999
ENCANADOR OU BOMBEIRO HIDRAULICO (SINAPI) | H | '00002696 | 0.10428 | 1 | 7.31 | 0 | 13.52 | - | 1.41
SubTotal: | [8 empty] | 2.41
MATERIAL | Unid | Código | Coefic. | C. Prod. | Pr. Prod. | Pr. Improd. | Pr. Unit. | Fator Ac. | Subtotal
ADESIVO PLASTICO PARA PVC, FRASCO COM 850 GR (SINAPI) | UN | '00000122 | 0.009 | 1 | 53.75 | 0 | 53.75 | - | 0.484
TE SOLDAVEL, PVC, 90 GRAUS, 20 MM, PARA AGUA FRIA PREDIAL (NBR 5648) (SINAPI) | UN | '00007138 | 1 | 1 | 0.8 | 0 | 0.8 | - | 0.8
SOLUCAO LIMPADORA PARA PVC, FRASCO COM 1000 CM3 (SINAPI) | UN | '00020083 | 0.009 | 1 | 46.67 | 0 | 46.67 | - | 0.42
ALIMENTACAO - HORISTA (COLETADO CAIXA) (SINAPI) | H | '00037370 | 0.206 | 1 | 2.59 | 0 | 2.59 | - | 0.534
TRANSPORTE - HORISTA (COLETADO CAIXA) (SINAPI) | H | '00037371 | 0.206 | 1 | 0.6 | 0 | 0.6 | - | 0.124
EXAMES - HORISTA (COLETADO CAIXA) (SINAPI) | H | '00037372 | 0.206 | 1 | 0.35 | 0 | 0.35 | - | 0.072
SEGURO - HORISTA (COLETADO CAIXA) (SINAPI) | H | '00037373 | 0.206 | 1 | 0.07 | 0 | 0.07 | - | 0.014
LIXA D'AGUA EM FOLHA, GRAO 100 (SINAPI) | UN | '00038383 | 0.039 | 1 | 1.61 | 0 | 1.61 | - | 0.063
FERRAMENTAS - FAMILIA ENCANADOR - HORISTA (ENCARGOS COMPLEMENTARES - COLETADO CAIXA) (SINAPI) | H | '00043461 | 0.206 | 1 | 0.24 | 0 | 0.24 | - | 0.05
EPI - FAMILIA ENCANADOR - HORISTA (ENCARGOS COMPLEMENTARES - COLETADO CAIXA) (SINAPI) | H | '00043485 | 0.206 | 1 | 0.83 | 0 | 0.83 | - | 0.17
SubTotal: | [8 empty] | 2.73
RESUMO
DISCRIMINAÇÃO |  |  | TAXA(%) | VALORES
Mão-de-Obra(A) |  |  | 85 | 2.41
Materiais(B) |  |  |  | 2.72
Equipamentos(C) |  |  |  | 0
Produção da Equipe(D) |  |  |  | 1
Custo Horário Total(A+C) |  |  |  | 2.41
Custo Unitário da Execução[(A/D)+(C/D)] = E |  |  |  | 2.41
Custo Direto Total(B+E) |  |  |  | 5.13
Bonificações e Despesas Indiretas - BDI |  |  | 30.9 | 1.59
CUSTO UNITÁRIO (Adotado) |  |  |  | 6.72
Orçamento: 868201 - - 2020 - VITÓRIA
Órgão Cliente: UFES/PU |  |  | Órgão Gerente: UFES/PU |  |  | Data Base: Maio/2020
Planilha: 1 - LOTE 01 - GOIABEIRAS E BASE OCEANOGRÁFICA
Item: 100582 - Tê soldável e com rosca na bolsa central, pvc, soldável, dn 20mm x 1/2?, instalado em ramal de distribuição de água - fornecimento e instalação. af_12/2014 | [6 empty] | Unidade: un
Base: SINAPI |  | Código Base: '89439 |  | Fonte: SINAPI |  |  | Versão: 51
MÃO DE OBRA | Unid | Código | Coefic. | C. Prod. | Pr. Prod. | Pr. Improd. | Pr. Unit. | Fator Ac. | Subtotal
AUXILIAR DE ENCANADOR OU BOMBEIRO HIDRAULICO (SINAPI) | H | '00000246 | 0.10428 | 1 | 5.18 | 0 | 9.58 | - | 0.999
ENCANADOR OU BOMBEIRO HIDRAULICO (SINAPI) | H | '00002696 | 0.10428 | 1 | 7.31 | 0 | 13.52 | - | 1.41
SubTotal: | [8 empty] | 2.41
MATERIAL | Unid | Código | Coefic. | C. Prod. | Pr. Prod. | Pr. Improd. | Pr. Unit. | Fator Ac. | Subtotal
ADESIVO PLASTICO PARA PVC, FRASCO COM 850 GR (SINAPI) | UN | '00000122 | 0.009 | 1 | 53.75 | 0 | 53.75 | - | 0.484
TE PVC, SOLDAVEL, COM ROSCA NA BOLSA CENTRAL, 90 GRAUS, 20 MM X 1/2", PARA AGUA FRIA PREDIAL (SINAPI) | UN | '00007109 | 1 | 1 | 2.52 | 0 | 2.52 | - | 2.52
SOLUCAO LIMPADORA PARA PVC, FRASCO COM 1000 CM3 (SINAPI) | UN | '00020083 | 0.009 | 1 | 46.67 | 0 | 46.67 | - | 0.42
ALIMENTACAO - HORISTA (COLETADO CAIXA) (SINAPI) | H | '00037370 | 0.206 | 1 | 2.59 | 0 | 2.59 | - | 0.534
TRANSPORTE - HORISTA (COLETADO CAIXA) (SINAPI) | H | '00037371 | 0.206 | 1 | 0.6 | 0 | 0.6 | - | 0.124
EXAMES - HORISTA (COLETADO CAIXA) (SINAPI) | H | '00037372 | 0.206 | 1 | 0.35 | 0 | 0.35 | - | 0.072
SEGURO - HORISTA (COLETADO CAIXA) (SINAPI) | H | '00037373 | 0.206 | 1 | 0.07 | 0 | 0.07 | - | 0.014
LIXA D'AGUA EM FOLHA, GRAO 100 (SINAPI) | UN | '00038383 | 0.039 | 1 | 1.61 | 0 | 1.61 | - | 0.063
FERRAMENTAS - FAMILIA ENCANADOR - HORISTA (ENCARGOS COMPLEMENTARES - COLETADO CAIXA) (SINAPI) | H | '00043461 | 0.206 | 1 | 0.24 | 0 | 0.24 | - | 0.05
EPI - FAMILIA ENCANADOR - HORISTA (ENCARGOS COMPLEMENTARES - COLETADO CAIXA) (SINAPI) | H | '00043485 | 0.206 | 1 | 0.83 | 0 | 0.83 | - | 0.17
SubTotal: | [8 empty] | 4.45
RESUMO
DISCRIMINAÇÃO |  |  | TAXA(%) | VALORES
Mão-de-Obra(A) |  |  | 85 | 2.41
Materiais(B) |  |  |  | 4.44
Equipamentos(C) |  |  |  | 0
Produção da Equipe(D) |  |  |  | 1
Custo Horário Total(A+C) |  |  |  | 2.41
Custo Unitário da Execução[(A/D)+(C/D)] = E |  |  |  | 2.41
Custo Direto Total(B+E) |  |  |  | 6.85
Bonificações e Despesas Indiretas - BDI |  |  | 30.9 | 2.12
CUSTO UNITÁRIO (Adotado) |  |  |  | 8.97
Orçamento: 868201 - - 2020 - VITÓRIA
Órgão Cliente: UFES/PU |  |  | Órgão Gerente: UFES/PU |  |  | Data Base: Maio/2020
Planilha: 1 - LOTE 01 - GOIABEIRAS E BASE OCEANOGRÁFICA
Item: 100583 - Te, pvc, soldável, dn 25mm, instalado em ramal de distribuição de água - fornecimento e instalação. af_12/2014 | [6 empty] | Unidade: un
Base: SINAPI |  | Código Base: '89440 |  | Fonte: SINAPI |  |  | Versão: 51
MÃO DE OBRA | Unid | Código | Coefic. | C. Prod. | Pr. Prod. | Pr. Improd. | Pr. Unit. | Fator Ac. | Subtotal
AUXILIAR DE ENCANADOR OU BOMBEIRO HIDRAULICO (SINAPI) | H | '00000246 | 0.12149 | 1 | 5.18 | 0 | 9.58 | - | 1.164
ENCANADOR OU BOMBEIRO HIDRAULICO (SINAPI) | H | '00002696 | 0.12149 | 1 | 7.31 | 0 | 13.52 | - | 1.642
SubTotal: | [8 empty] | 2.81
MATERIAL | Unid | Código | Coefic. | C. Prod. | Pr. Prod. | Pr. Improd. | Pr. Unit. | Fator Ac. | Subtotal
ADESIVO PLASTICO PARA PVC, FRASCO COM 850 GR (SINAPI) | UN | '00000122 | 0.011 | 1 | 53.75 | 0 | 53.75 | - | 0.591
TE SOLDAVEL, PVC, 90 GRAUS, 25 MM, PARA AGUA FRIA PREDIAL (NBR 5648) (SINAPI) | UN | '00007139 | 1 | 1 | 1.05 | 0 | 1.05 | - | 1.05
SOLUCAO LIMPADORA PARA PVC, FRASCO COM 1000 CM3 (SINAPI) | UN | '00020083 | 0.012 | 1 | 46.67 | 0 | 46.67 | - | 0.56
ALIMENTACAO - HORISTA (COLETADO CAIXA) (SINAPI) | H | '00037370 | 0.24 | 1 | 2.59 | 0 | 2.59 | - | 0.622
TRANSPORTE - HORISTA (COLETADO CAIXA) (SINAPI) | H | '00037371 | 0.24 | 1 | 0.6 | 0 | 0.6 | - | 0.144
EXAMES - HORISTA (COLETADO CAIXA) (SINAPI) | H | '00037372 | 0.24 | 1 | 0.35 | 0 | 0.35 | - | 0.084
SEGURO - HORISTA (COLETADO CAIXA) (SINAPI) | H | '00037373 | 0.24 | 1 | 0.07 | 0 | 0.07 | - | 0.016
LIXA D'AGUA EM FOLHA, GRAO 100 (SINAPI) | UN | '00038383 | 0.045 | 1 | 1.61 | 0 | 1.61 | - | 0.072
FERRAMENTAS - FAMILIA ENCANADOR - HORISTA (ENCARGOS COMPLEMENTARES - COLETADO CAIXA) (SINAPI) | H | '00043461 | 0.24 | 1 | 0.24 | 0 | 0.24 | - | 0.058
EPI - FAMILIA ENCANADOR - HORISTA (ENCARGOS COMPLEMENTARES - COLETADO CAIXA) (SINAPI) | H | '00043485 | 0.24 | 1 | 0.83 | 0 | 0.83 | - | 0.2
SubTotal: | [8 empty] | 3.4
RESUMO
DISCRIMINAÇÃO |  |  | TAXA(%) | VALORES
Mão-de-Obra(A) |  |  | 85 | 2.81
Materiais(B) |  |  |  | 3.39
Equipamentos(C) |  |  |  | 0
Produção da Equipe(D) |  |  |  | 1
Custo Horário Total(A+C) |  |  |  | 2.81
Custo Unitário da Execução[(A/D)+(C/D)] = E |  |  |  | 2.81
Custo Direto Total(B+E) |  |  |  | 6.2
Bonificações e Despesas Indiretas - BDI |  |  | 30.9 | 1.92
CUSTO UNITÁRIO (Adotado) |  |  |  | 8.12
Orçamento: 868201 - - 2020 - VITÓRIA
Órgão Cliente: UFES/PU |  |  | Órgão Gerente: UFES/PU |  |  | Data Base: Maio/2020
Planilha: 1 - LOTE 01 - GOIABEIRAS E BASE OCEANOGRÁFICA
Item: 100584 - Tê com bucha de latão na bolsa central, pvc, soldável, dn 25mm x 1/2?, instalado em ramal de distribuição de água - fornecimento e instalação. af_12/2014 | [6 empty] | Unidade: un
Base: SINAPI |  | Código Base: '89441 |  | Fonte: SINAPI |  |  | Versão: 51
MÃO DE OBRA | Unid | Código | Coefic. | C. Prod. | Pr. Prod. | Pr. Improd. | Pr. Unit. | Fator Ac. | Subtotal
AUXILIAR DE ENCANADOR OU BOMBEIRO HIDRAULICO (SINAPI) | H | '00000246 | 0.12149 | 1 | 5.18 | 0 | 9.58 | - | 1.164
ENCANADOR OU BOMBEIRO HIDRAULICO (SINAPI) | H | '00002696 | 0.12149 | 1 | 7.31 | 0 | 13.52 | - | 1.642
SubTotal: | [8 empty] | 2.81
MATERIAL | Unid | Código | Coefic. | C. Prod. | Pr. Prod. | Pr. Improd. | Pr. Unit. | Fator Ac. | Subtotal
ADESIVO PLASTICO PARA PVC, FRASCO COM 850 GR (SINAPI) | UN | '00000122 | 0.011 | 1 | 53.75 | 0 | 53.75 | - | 0.591
TE PVC, SOLDAVEL, COM BUCHA DE LATAO NA BOLSA CENTRAL, 90 GRAUS, 25 MM X 1/2", PARA AGUA FRIA PREDIAL (SINAPI) | UN | '00007137 | 1 | 1 | 7.46 | 0 | 7.46 | - | 7.46
SOLUCAO LIMPADORA PARA PVC, FRASCO COM 1000 CM3 (SINAPI) | UN | '00020083 | 0.012 | 1 | 46.67 | 0 | 46.67 | - | 0.56
ALIMENTACAO - HORISTA (COLETADO CAIXA) (SINAPI) | H | '00037370 | 0.24 | 1 | 2.59 | 0 | 2.59 | - | 0.622
TRANSPORTE - HORISTA (COLETADO CAIXA) (SINAPI) | H | '00037371 | 0.24 | 1 | 0.6 | 0 | 0.6 | - | 0.144
EXAMES - HORISTA (COLETADO CAIXA) (SINAPI) | H | '00037372 | 0.24 | 1 | 0.35 | 0 | 0.35 | - | 0.084
SEGURO - HORISTA (COLETADO CAIXA) (SINAPI) | H | '00037373 | 0.24 | 1 | 0.07 | 0 | 0.07 | - | 0.016
LIXA D'AGUA EM FOLHA, GRAO 100 (SINAPI) | UN | '00038383 | 0.045 | 1 | 1.61 | 0 | 1.61 | - | 0.072
FERRAMENTAS - FAMILIA ENCANADOR - HORISTA (ENCARGOS COMPLEMENTARES - COLETADO CAIXA) (SINAPI) | H | '00043461 | 0.24 | 1 | 0.24 | 0 | 0.24 | - | 0.058
EPI - FAMILIA ENCANADOR - HORISTA (ENCARGOS COMPLEMENTARES - COLETADO CAIXA) (SINAPI) | H | '00043485 | 0.24 | 1 | 0.83 | 0 | 0.83 | - | 0.2
SubTotal: | [8 empty] | 9.81
RESUMO
DISCRIMINAÇÃO |  |  | TAXA(%) | VALORES
Mão-de-Obra(A) |  |  | 85 | 2.81
Materiais(B) |  |  |  | 9.8
Equipamentos(C) |  |  |  | 0
Produção da Equipe(D) |  |  |  | 1
Custo Horário Total(A+C) |  |  |  | 2.81
Custo Unitário da Execução[(A/D)+(C/D)] = E |  |  |  | 2.81
Custo Direto Total(B+E) |  |  |  | 12.61
Bonificações e Despesas Indiretas - BDI |  |  | 30.9 | 3.9
CUSTO UNITÁRIO (Adotado) |  |  |  | 16.51
Orçamento: 868201 - - 2020 - VITÓRIA
Órgão Cliente: UFES/PU |  |  | Órgão Gerente: UFES/PU |  |  | Data Base: Maio/2020
Planilha: 1 - LOTE 01 - GOIABEIRAS E BASE OCEANOGRÁFICA
Item: 100585 - Tê de redução, pvc, soldável, dn 25mm x 20mm, instalado em ramal de distribuição de água - fornecimento e instalação. af_12/2014 | [6 empty] | Unidade: un
Base: SINAPI |  | Código Base: '89442 |  | Fonte: SINAPI |  |  | Versão: 51
MÃO DE OBRA | Unid | Código | Coefic. | C. Prod. | Pr. Prod. | Pr. Improd. | Pr. Unit. | Fator Ac. | Subtotal
AUXILIAR DE ENCANADOR OU BOMBEIRO HIDRAULICO (SINAPI) | H | '00000246 | 0.12149 | 1 | 5.18 | 0 | 9.58 | - | 1.164
ENCANADOR OU BOMBEIRO HIDRAULICO (SINAPI) | H | '00002696 | 0.12149 | 1 | 7.31 | 0 | 13.52 | - | 1.642
SubTotal: | [8 empty] | 2.81
MATERIAL | Unid | Código | Coefic. | C. Prod. | Pr. Prod. | Pr. Improd. | Pr. Unit. | Fator Ac. | Subtotal
ADESIVO PLASTICO PARA PVC, FRASCO COM 850 GR (SINAPI) | UN | '00000122 | 0.011 | 1 | 53.75 | 0 | 53.75 | - | 0.591
TE DE REDUCAO, PVC, SOLDAVEL, 90 GRAUS, 25 MM X 20 MM, PARA AGUA FRIA PREDIAL (SINAPI) | UN | '00007104 | 1 | 1 | 2.76 | 0 | 2.76 | - | 2.76
SOLUCAO LIMPADORA PARA PVC, FRASCO COM 1000 CM3 (SINAPI) | UN | '00020083 | 0.012 | 1 | 46.67 | 0 | 46.67 | - | 0.56
ALIMENTACAO - HORISTA (COLETADO CAIXA) (SINAPI) | H | '00037370 | 0.24 | 1 | 2.59 | 0 | 2.59 | - | 0.622
TRANSPORTE - HORISTA (COLETADO CAIXA) (SINAPI) | H | '00037371 | 0.24 | 1 | 0.6 | 0 | 0.6 | - | 0.144
EXAMES - HORISTA (COLETADO CAIXA) (SINAPI) | H | '00037372 | 0.24 | 1 | 0.35 | 0 | 0.35 | - | 0.084
SEGURO - HORISTA (COLETADO CAIXA) (SINAPI) | H | '00037373 | 0.24 | 1 | 0.07 | 0 | 0.07 | - | 0.016
LIXA D'AGUA EM FOLHA, GRAO 100 (SINAPI) | UN | '00038383 | 0.045 | 1 | 1.61 | 0 | 1.61 | - | 0.072
FERRAMENTAS - FAMILIA ENCANADOR - HORISTA (ENCARGOS COMPLEMENTARES - COLETADO CAIXA) (SINAPI) | H | '00043461 | 0.24 | 1 | 0.24 | 0 | 0.24 | - | 0.058
EPI - FAMILIA ENCANADOR - HORISTA (ENCARGOS COMPLEMENTARES - COLETADO CAIXA) (SINAPI) | H | '00043485 | 0.24 | 1 | 0.83 | 0 | 0.83 | - | 0.2
SubTotal: | [8 empty] | 5.11
RESUMO
DISCRIMINAÇÃO |  |  | TAXA(%) | VALORES
Mão-de-Obra(A) |  |  | 85 | 2.81
Materiais(B) |  |  |  | 5.1
Equipamentos(C) |  |  |  | 0
Produção da Equipe(D) |  |  |  | 1
Custo Horário Total(A+C) |  |  |  | 2.81
Custo Unitário da Execução[(A/D)+(C/D)] = E |  |  |  | 2.81
Custo Direto Total(B+E) |  |  |  | 7.91
Bonificações e Despesas Indiretas - BDI |  |  | 30.9 | 2.44
CUSTO UNITÁRIO (Adotado) |  |  |  | 10.35
Orçamento: 868201 - - 2020 - VITÓRIA
Órgão Cliente: UFES/PU |  |  | Órgão Gerente: UFES/PU |  |  | Data Base: Maio/2020
Planilha: 1 - LOTE 01 - GOIABEIRAS E BASE OCEANOGRÁFICA
Item: 100586 - Te, pvc, soldável, dn 32mm, instalado em ramal de distribuição de água - fornecimento e instalação. af_12/2014 | [6 empty] | Unidade: un
Base: SINAPI |  | Código Base: '89443 |  | Fonte: SINAPI |  |  | Versão: 51
MÃO DE OBRA | Unid | Código | Coefic. | C. Prod. | Pr. Prod. | Pr. Improd. | Pr. Unit. | Fator Ac. | Subtotal
AUXILIAR DE ENCANADOR OU BOMBEIRO HIDRAULICO (SINAPI) | H | '00000246 | 0.14477 | 1 | 5.18 | 0 | 9.58 | - | 1.387
ENCANADOR OU BOMBEIRO HIDRAULICO (SINAPI) | H | '00002696 | 0.14477 | 1 | 7.31 | 0 | 13.52 | - | 1.957
SubTotal: | [8 empty] | 3.34
MATERIAL | Unid | Código | Coefic. | C. Prod. | Pr. Prod. | Pr. Improd. | Pr. Unit. | Fator Ac. | Subtotal
ADESIVO PLASTICO PARA PVC, FRASCO COM 850 GR (SINAPI) | UN | '00000122 | 0.014 | 1 | 53.75 | 0 | 53.75 | - | 0.753
TE SOLDAVEL, PVC, 90 GRAUS, 32 MM, PARA AGUA FRIA PREDIAL (NBR 5648) (SINAPI) | UN | '00007140 | 1 | 1 | 3.5 | 0 | 3.5 | - | 3.5
SOLUCAO LIMPADORA PARA PVC, FRASCO COM 1000 CM3 (SINAPI) | UN | '00020083 | 0.017 | 1 | 46.67 | 0 | 46.67 | - | 0.793
ALIMENTACAO - HORISTA (COLETADO CAIXA) (SINAPI) | H | '00037370 | 0.286 | 1 | 2.59 | 0 | 2.59 | - | 0.74
TRANSPORTE - HORISTA (COLETADO CAIXA) (SINAPI) | H | '00037371 | 0.286 | 1 | 0.6 | 0 | 0.6 | - | 0.172
EXAMES - HORISTA (COLETADO CAIXA) (SINAPI) | H | '00037372 | 0.286 | 1 | 0.35 | 0 | 0.35 | - | 0.1
SEGURO - HORISTA (COLETADO CAIXA) (SINAPI) | H | '00037373 | 0.286 | 1 | 0.07 | 0 | 0.07 | - | 0.02
LIXA D'AGUA EM FOLHA, GRAO 100 (SINAPI) | UN | '00038383 | 0.053 | 1 | 1.61 | 0 | 1.61 | - | 0.085
FERRAMENTAS - FAMILIA ENCANADOR - HORISTA (ENCARGOS COMPLEMENTARES - COLETADO CAIXA) (SINAPI) | H | '00043461 | 0.286 | 1 | 0.24 | 0 | 0.24 | - | 0.068
EPI - FAMILIA ENCANADOR - HORISTA (ENCARGOS COMPLEMENTARES - COLETADO CAIXA) (SINAPI) | H | '00043485 | 0.286 | 1 | 0.83 | 0 | 0.83 | - | 0.238
SubTotal: | [8 empty] | 6.47
RESUMO
DISCRIMINAÇÃO |  |  | TAXA(%) | VALORES
Mão-de-Obra(A) |  |  | 85 | 3.34
Materiais(B) |  |  |  | 6.46
Equipamentos(C) |  |  |  | 0
Produção da Equipe(D) |  |  |  | 1
Custo Horário Total(A+C) |  |  |  | 3.34
Custo Unitário da Execução[(A/D)+(C/D)] = E |  |  |  | 3.34
Custo Direto Total(B+E) |  |  |  | 9.8
Bonificações e Despesas Indiretas - BDI |  |  | 30.9 | 3.03
CUSTO UNITÁRIO (Adotado) |  |  |  | 12.83
Orçamento: 868201 - - 2020 - VITÓRIA
Órgão Cliente: UFES/PU |  |  | Órgão Gerente: UFES/PU |  |  | Data Base: Maio/2020
Planilha: 1 - LOTE 01 - GOIABEIRAS E BASE OCEANOGRÁFICA
Item: 100587 - Tê com bucha de latão na bolsa central, pvc, soldável, dn 32mm x 3/4?, instalado em ramal de distribuição de água - fornecimento e instalação. af_12/2014 | [6 empty] | Unidade: un
Base: SINAPI |  | Código Base: '89444 |  | Fonte: SINAPI |  |  | Versão: 51
MÃO DE OBRA | Unid | Código | Coefic. | C. Prod. | Pr. Prod. | Pr. Improd. | Pr. Unit. | Fator Ac. | Subtotal
AUXILIAR DE ENCANADOR OU BOMBEIRO HIDRAULICO (SINAPI) | H | '00000246 | 0.14477 | 1 | 5.18 | 0 | 9.58 | - | 1.387
ENCANADOR OU BOMBEIRO HIDRAULICO (SINAPI) | H | '00002696 | 0.14477 | 1 | 7.31 | 0 | 13.52 | - | 1.957
SubTotal: | [8 empty] | 3.34
MATERIAL | Unid | Código | Coefic. | C. Prod. | Pr. Prod. | Pr. Improd. | Pr. Unit. | Fator Ac. | Subtotal
ADESIVO PLASTICO PARA PVC, FRASCO COM 850 GR (SINAPI) | UN | '00000122 | 0.014 | 1 | 53.75 | 0 | 53.75 | - | 0.753
TE PVC, SOLDAVEL, COM BUCHA DE LATAO NA BOLSA CENTRAL, 90 GRAUS, 32 MM X 3/4", PARA AGUA FRIA PREDIAL (SINAPI) | UN | '00007114 | 1 | 1 | 14.38 | 0 | 14.38 | - | 14.38
SOLUCAO LIMPADORA PARA PVC, FRASCO COM 1000 CM3 (SINAPI) | UN | '00020083 | 0.017 | 1 | 46.67 | 0 | 46.67 | - | 0.793
ALIMENTACAO - HORISTA (COLETADO CAIXA) (SINAPI) | H | '00037370 | 0.286 | 1 | 2.59 | 0 | 2.59 | - | 0.74
TRANSPORTE - HORISTA (COLETADO CAIXA) (SINAPI) | H | '00037371 | 0.286 | 1 | 0.6 | 0 | 0.6 | - | 0.172
EXAMES - HORISTA (COLETADO CAIXA) (SINAPI) | H | '00037372 | 0.286 | 1 | 0.35 | 0 | 0.35 | - | 0.1
SEGURO - HORISTA (COLETADO CAIXA) (SINAPI) | H | '00037373 | 0.286 | 1 | 0.07 | 0 | 0.07 | - | 0.02
LIXA D'AGUA EM FOLHA, GRAO 100 (SINAPI) | UN | '00038383 | 0.053 | 1 | 1.61 | 0 | 1.61 | - | 0.085
FERRAMENTAS - FAMILIA ENCANADOR - HORISTA (ENCARGOS COMPLEMENTARES - COLETADO CAIXA) (SINAPI) | H | '00043461 | 0.286 | 1 | 0.24 | 0 | 0.24 | - | 0.068
EPI - FAMILIA ENCANADOR - HORISTA (ENCARGOS COMPLEMENTARES - COLETADO CAIXA) (SINAPI) | H | '00043485 | 0.286 | 1 | 0.83 | 0 | 0.83 | - | 0.238
SubTotal: | [8 empty] | 17.35
RESUMO
DISCRIMINAÇÃO |  |  | TAXA(%) | VALORES
Mão-de-Obra(A) |  |  | 85 | 3.34
Materiais(B) |  |  |  | 17.34
Equipamentos(C) |  |  |  | 0
Produção da Equipe(D) |  |  |  | 1
Custo Horário Total(A+C) |  |  |  | 3.34
Custo Unitário da Execução[(A/D)+(C/D)] = E |  |  |  | 3.34
Custo Direto Total(B+E) |  |  |  | 20.68
Bonificações e Despesas Indiretas - BDI |  |  | 30.9 | 6.39
CUSTO UNITÁRIO (Adotado) |  |  |  | 27.07
Orçamento: 868201 - - 2020 - VITÓRIA
Órgão Cliente: UFES/PU |  |  | Órgão Gerente: UFES/PU |  |  | Data Base: Maio/2020
Planilha: 1 - LOTE 01 - GOIABEIRAS E BASE OCEANOGRÁFICA
Item: 100588 - Tê de redução, pvc, soldável, dn 32mm x 25mm, instalado em ramal de distribuição de água - fornecimento e instalação. af_12/2014 | [6 empty] | Unidade: un
Base: SINAPI |  | Código Base: '89445 |  | Fonte: SINAPI |  |  | Versão: 51
MÃO DE OBRA | Unid | Código | Coefic. | C. Prod. | Pr. Prod. | Pr. Improd. | Pr. Unit. | Fator Ac. | Subtotal
AUXILIAR DE ENCANADOR OU BOMBEIRO HIDRAULICO (SINAPI) | H | '00000246 | 0.14477 | 1 | 5.18 | 0 | 9.58 | - | 1.387
ENCANADOR OU BOMBEIRO HIDRAULICO (SINAPI) | H | '00002696 | 0.14477 | 1 | 7.31 | 0 | 13.52 | - | 1.957
SubTotal: | [8 empty] | 3.34
MATERIAL | Unid | Código | Coefic. | C. Prod. | Pr. Prod. | Pr. Improd. | Pr. Unit. | Fator Ac. | Subtotal
ADESIVO PLASTICO PARA PVC, FRASCO COM 850 GR (SINAPI) | UN | '00000122 | 0.014 | 1 | 53.75 | 0 | 53.75 | - | 0.753
TE DE REDUCAO, PVC, SOLDAVEL, 90 GRAUS, 32 MM X 25 MM, PARA AGUA FRIA PREDIAL (SINAPI) | UN | '00007136 | 1 | 1 | 5.2 | 0 | 5.2 | - | 5.2
SOLUCAO LIMPADORA PARA PVC, FRASCO COM 1000 CM3 (SINAPI) | UN | '00020083 | 0.017 | 1 | 46.67 | 0 | 46.67 | - | 0.793
ALIMENTACAO - HORISTA (COLETADO CAIXA) (SINAPI) | H | '00037370 | 0.286 | 1 | 2.59 | 0 | 2.59 | - | 0.74
TRANSPORTE - HORISTA (COLETADO CAIXA) (SINAPI) | H | '00037371 | 0.286 | 1 | 0.6 | 0 | 0.6 | - | 0.172
EXAMES - HORISTA (COLETADO CAIXA) (SINAPI) | H | '00037372 | 0.286 | 1 | 0.35 | 0 | 0.35 | - | 0.1
SEGURO - HORISTA (COLETADO CAIXA) (SINAPI) | H | '00037373 | 0.286 | 1 | 0.07 | 0 | 0.07 | - | 0.02
LIXA D'AGUA EM FOLHA, GRAO 100 (SINAPI) | UN | '00038383 | 0.053 | 1 | 1.61 | 0 | 1.61 | - | 0.085
FERRAMENTAS - FAMILIA ENCANADOR - HORISTA (ENCARGOS COMPLEMENTARES - COLETADO CAIXA) (SINAPI) | H | '00043461 | 0.286 | 1 | 0.24 | 0 | 0.24 | - | 0.068
EPI - FAMILIA ENCANADOR - HORISTA (ENCARGOS COMPLEMENTARES - COLETADO CAIXA) (SINAPI) | H | '00043485 | 0.286 | 1 | 0.83 | 0 | 0.83 | - | 0.238
SubTotal: | [8 empty] | 8.17
RESUMO
DISCRIMINAÇÃO |  |  | TAXA(%) | VALORES
Mão-de-Obra(A) |  |  | 85 | 3.34
Materiais(B) |  |  |  | 8.16
Equipamentos(C) |  |  |  | 0
Produção da Equipe(D) |  |  |  | 1
Custo Horário Total(A+C) |  |  |  | 3.34
Custo Unitário da Execução[(A/D)+(C/D)] = E |  |  |  | 3.34
Custo Direto Total(B+E) |  |  |  | 11.5
Bonificações e Despesas Indiretas - BDI |  |  | 30.9 | 3.55
CUSTO UNITÁRIO (Adotado) |  |  |  | 15.05
Orçamento: 868201 - - 2020 - VITÓRIA
Órgão Cliente: UFES/PU |  |  | Órgão Gerente: UFES/PU |  |  | Data Base: Maio/2020
Planilha: 1 - LOTE 01 - GOIABEIRAS E BASE OCEANOGRÁFICA
Item: 100589 - Joelho 90 graus, pvc, soldável, dn 25mm, instalado em prumada de água - fornecimento e instalação. af_12/2014 | [6 empty] | Unidade: un
Base: SINAPI |  | Código Base: '89481 |  | Fonte: SINAPI |  |  | Versão: 51
MÃO DE OBRA | Unid | Código | Coefic. | C. Prod. | Pr. Prod. | Pr. Improd. | Pr. Unit. | Fator Ac. | Subtotal
AUXILIAR DE ENCANADOR OU BOMBEIRO HIDRAULICO (SINAPI) | H | '00000246 | 0.060744 | 1 | 5.18 | 0 | 9.58 | - | 0.582
ENCANADOR OU BOMBEIRO HIDRAULICO (SINAPI) | H | '00002696 | 0.060744 | 1 | 7.31 | 0 | 13.52 | - | 0.821
SubTotal: | [8 empty] | 1.4
MATERIAL | Unid | Código | Coefic. | C. Prod. | Pr. Prod. | Pr. Improd. | Pr. Unit. | Fator Ac. | Subtotal
ADESIVO PLASTICO PARA PVC, FRASCO COM 850 GR (SINAPI) | UN | '00000122 | 0.007 | 1 | 53.75 | 0 | 53.75 | - | 0.376
JOELHO PVC, SOLDAVEL, 90 GRAUS, 25 MM, PARA AGUA FRIA PREDIAL (SINAPI) | UN | '00003529 | 1 | 1 | 0.62 | 0 | 0.62 | - | 0.62
SOLUCAO LIMPADORA PARA PVC, FRASCO COM 1000 CM3 (SINAPI) | UN | '00020083 | 0.008 | 1 | 46.67 | 0 | 46.67 | - | 0.373
ALIMENTACAO - HORISTA (COLETADO CAIXA) (SINAPI) | H | '00037370 | 0.12 | 1 | 2.59 | 0 | 2.59 | - | 0.31
TRANSPORTE - HORISTA (COLETADO CAIXA) (SINAPI) | H | '00037371 | 0.12 | 1 | 0.6 | 0 | 0.6 | - | 0.072
EXAMES - HORISTA (COLETADO CAIXA) (SINAPI) | H | '00037372 | 0.12 | 1 | 0.35 | 0 | 0.35 | - | 0.042
SEGURO - HORISTA (COLETADO CAIXA) (SINAPI) | H | '00037373 | 0.12 | 1 | 0.07 | 0 | 0.07 | - | 0.008
LIXA D'AGUA EM FOLHA, GRAO 100 (SINAPI) | UN | '00038383 | 0.013 | 1 | 1.61 | 0 | 1.61 | - | 0.021
FERRAMENTAS - FAMILIA ENCANADOR - HORISTA (ENCARGOS COMPLEMENTARES - COLETADO CAIXA) (SINAPI) | H | '00043461 | 0.12 | 1 | 0.24 | 0 | 0.24 | - | 0.028
EPI - FAMILIA ENCANADOR - HORISTA (ENCARGOS COMPLEMENTARES - COLETADO CAIXA) (SINAPI) | H | '00043485 | 0.12 | 1 | 0.83 | 0 | 0.83 | - | 0.1
SubTotal: | [8 empty] | 1.95
RESUMO
DISCRIMINAÇÃO |  |  | TAXA(%) | VALORES
Mão-de-Obra(A) |  |  | 85 | 1.4
Materiais(B) |  |  |  | 1.95
Equipamentos(C) |  |  |  | 0
Produção da Equipe(D) |  |  |  | 1
Custo Horário Total(A+C) |  |  |  | 1.4
Custo Unitário da Execução[(A/D)+(C/D)] = E |  |  |  | 1.4
Custo Direto Total(B+E) |  |  |  | 3.35
Bonificações e Despesas Indiretas - BDI |  |  | 30.9 | 1.04
CUSTO UNITÁRIO (Adotado) |  |  |  | 4.39
Orçamento: 868201 - - 2020 - VITÓRIA
Órgão Cliente: UFES/PU |  |  | Órgão Gerente: UFES/PU |  |  | Data Base: Maio/2020
Planilha: 1 - LOTE 01 - GOIABEIRAS E BASE OCEANOGRÁFICA
Item: 100590 - Joelho 45 graus, pvc, soldável, dn 25mm, instalado em prumada de água - fornecimento e instalação. af_12/2014 | [6 empty] | Unidade: un
Base: SINAPI |  | Código Base: '89485 |  | Fonte: SINAPI |  |  | Versão: 51
MÃO DE OBRA | Unid | Código | Coefic. | C. Prod. | Pr. Prod. | Pr. Improd. | Pr. Unit. | Fator Ac. | Subtotal
AUXILIAR DE ENCANADOR OU BOMBEIRO HIDRAULICO (SINAPI) | H | '00000246 | 0.060744 | 1 | 5.18 | 0 | 9.58 | - | 0.582
ENCANADOR OU BOMBEIRO HIDRAULICO (SINAPI) | H | '00002696 | 0.060744 | 1 | 7.31 | 0 | 13.52 | - | 0.821
SubTotal: | [8 empty] | 1.4
MATERIAL | Unid | Código | Coefic. | C. Prod. | Pr. Prod. | Pr. Improd. | Pr. Unit. | Fator Ac. | Subtotal
ADESIVO PLASTICO PARA PVC, FRASCO COM 850 GR (SINAPI) | UN | '00000122 | 0.007 | 1 | 53.75 | 0 | 53.75 | - | 0.376
JOELHO, PVC SOLDAVEL, 45 GRAUS, 25 MM, PARA AGUA FRIA PREDIAL (SINAPI) | UN | '00003500 | 1 | 1 | 1.27 | 0 | 1.27 | - | 1.27
SOLUCAO LIMPADORA PARA PVC, FRASCO COM 1000 CM3 (SINAPI) | UN | '00020083 | 0.008 | 1 | 46.67 | 0 | 46.67 | - | 0.373
ALIMENTACAO - HORISTA (COLETADO CAIXA) (SINAPI) | H | '00037370 | 0.12 | 1 | 2.59 | 0 | 2.59 | - | 0.31
TRANSPORTE - HORISTA (COLETADO CAIXA) (SINAPI) | H | '00037371 | 0.12 | 1 | 0.6 | 0 | 0.6 | - | 0.072
EXAMES - HORISTA (COLETADO CAIXA) (SINAPI) | H | '00037372 | 0.12 | 1 | 0.35 | 0 | 0.35 | - | 0.042
SEGURO - HORISTA (COLETADO CAIXA) (SINAPI) | H | '00037373 | 0.12 | 1 | 0.07 | 0 | 0.07 | - | 0.008
LIXA D'AGUA EM FOLHA, GRAO 100 (SINAPI) | UN | '00038383 | 0.013 | 1 | 1.61 | 0 | 1.61 | - | 0.021
FERRAMENTAS - FAMILIA ENCANADOR - HORISTA (ENCARGOS COMPLEMENTARES - COLETADO CAIXA) (SINAPI) | H | '00043461 | 0.12 | 1 | 0.24 | 0 | 0.24 | - | 0.028
EPI - FAMILIA ENCANADOR - HORISTA (ENCARGOS COMPLEMENTARES - COLETADO CAIXA) (SINAPI) | H | '00043485 | 0.12 | 1 | 0.83 | 0 | 0.83 | - | 0.1
SubTotal: | [8 empty] | 2.6
RESUMO
DISCRIMINAÇÃO |  |  | TAXA(%) | VALORES
Mão-de-Obra(A) |  |  | 85 | 1.4
Materiais(B) |  |  |  | 2.6
Equipamentos(C) |  |  |  | 0
Produção da Equipe(D) |  |  |  | 1
Custo Horário Total(A+C) |  |  |  | 1.4
Custo Unitário da Execução[(A/D)+(C/D)] = E |  |  |  | 1.4
Custo Direto Total(B+E) |  |  |  | 4
Bonificações e Despesas Indiretas - BDI |  |  | 30.9 | 1.24
CUSTO UNITÁRIO (Adotado) |  |  |  | 5.24
Orçamento: 868201 - - 2020 - VITÓRIA
Órgão Cliente: UFES/PU |  |  | Órgão Gerente: UFES/PU |  |  | Data Base: Maio/2020
Planilha: 1 - LOTE 01 - GOIABEIRAS E BASE OCEANOGRÁFICA
Item: 100591 - Curva 90 graus, pvc, soldável, dn 25mm, instalado em prumada de água - fornecimento e instalação. af_12/2014 | [6 empty] | Unidade: un
Base: SINAPI |  | Código Base: '89489 |  | Fonte: SINAPI |  |  | Versão: 51
MÃO DE OBRA | Unid | Código | Coefic. | C. Prod. | Pr. Prod. | Pr. Improd. | Pr. Unit. | Fator Ac. | Subtotal
AUXILIAR DE ENCANADOR OU BOMBEIRO HIDRAULICO (SINAPI) | H | '00000246 | 0.060744 | 1 | 5.18 | 0 | 9.58 | - | 0.582
ENCANADOR OU BOMBEIRO HIDRAULICO (SINAPI) | H | '00002696 | 0.060744 | 1 | 7.31 | 0 | 13.52 | - | 0.821
SubTotal: | [8 empty] | 1.4
MATERIAL | Unid | Código | Coefic. | C. Prod. | Pr. Prod. | Pr. Improd. | Pr. Unit. | Fator Ac. | Subtotal
ADESIVO PLASTICO PARA PVC, FRASCO COM 850 GR (SINAPI) | UN | '00000122 | 0.007 | 1 | 53.75 | 0 | 53.75 | - | 0.376
CURVA DE PVC 90 GRAUS, SOLDAVEL, 25 MM, PARA AGUA FRIA PREDIAL (NBR 5648) (SINAPI) | UN | '00001956 | 1 | 1 | 2.61 | 0 | 2.61 | - | 2.61
SOLUCAO LIMPADORA PARA PVC, FRASCO COM 1000 CM3 (SINAPI) | UN | '00020083 | 0.008 | 1 | 46.67 | 0 | 46.67 | - | 0.373
ALIMENTACAO - HORISTA (COLETADO CAIXA) (SINAPI) | H | '00037370 | 0.12 | 1 | 2.59 | 0 | 2.59 | - | 0.31
TRANSPORTE - HORISTA (COLETADO CAIXA) (SINAPI) | H | '00037371 | 0.12 | 1 | 0.6 | 0 | 0.6 | - | 0.072
EXAMES - HORISTA (COLETADO CAIXA) (SINAPI) | H | '00037372 | 0.12 | 1 | 0.35 | 0 | 0.35 | - | 0.042
SEGURO - HORISTA (COLETADO CAIXA) (SINAPI) | H | '00037373 | 0.12 | 1 | 0.07 | 0 | 0.07 | - | 0.008
LIXA D'AGUA EM FOLHA, GRAO 100 (SINAPI) | UN | '00038383 | 0.013 | 1 | 1.61 | 0 | 1.61 | - | 0.021
FERRAMENTAS - FAMILIA ENCANADOR - HORISTA (ENCARGOS COMPLEMENTARES - COLETADO CAIXA) (SINAPI) | H | '00043461 | 0.12 | 1 | 0.24 | 0 | 0.24 | - | 0.028
EPI - FAMILIA ENCANADOR - HORISTA (ENCARGOS COMPLEMENTARES - COLETADO CAIXA) (SINAPI) | H | '00043485 | 0.12 | 1 | 0.83 | 0 | 0.83 | - | 0.1
SubTotal: | [8 empty] | 3.94
RESUMO
DISCRIMINAÇÃO |  |  | TAXA(%) | VALORES
Mão-de-Obra(A) |  |  | 85 | 1.4
Materiais(B) |  |  |  | 3.94
Equipamentos(C) |  |  |  | 0
Produção da Equipe(D) |  |  |  | 1
Custo Horário Total(A+C) |  |  |  | 1.4
Custo Unitário da Execução[(A/D)+(C/D)] = E |  |  |  | 1.4
Custo Direto Total(B+E) |  |  |  | 5.34
Bonificações e Despesas Indiretas - BDI |  |  | 30.9 | 1.65
CUSTO UNITÁRIO (Adotado) |  |  |  | 6.99
Orçamento: 868201 - - 2020 - VITÓRIA
Órgão Cliente: UFES/PU |  |  | Órgão Gerente: UFES/PU |  |  | Data Base: Maio/2020
Planilha: 1 - LOTE 01 - GOIABEIRAS E BASE OCEANOGRÁFICA
Item: 100592 - Curva 45 graus, pvc, soldável, dn 25mm, instalado em prumada de água - fornecimento e instalação. af_12/2014 | [6 empty] | Unidade: un
Base: SINAPI |  | Código Base: '89490 |  | Fonte: SINAPI |  |  | Versão: 51
MÃO DE OBRA | Unid | Código | Coefic. | C. Prod. | Pr. Prod. | Pr. Improd. | Pr. Unit. | Fator Ac. | Subtotal
AUXILIAR DE ENCANADOR OU BOMBEIRO HIDRAULICO (SINAPI) | H | '00000246 | 0.060744 | 1 | 5.18 | 0 | 9.58 | - | 0.582
ENCANADOR OU BOMBEIRO HIDRAULICO (SINAPI) | H | '00002696 | 0.060744 | 1 | 7.31 | 0 | 13.52 | - | 0.821
SubTotal: | [8 empty] | 1.4
MATERIAL | Unid | Código | Coefic. | C. Prod. | Pr. Prod. | Pr. Improd. | Pr. Unit. | Fator Ac. | Subtotal
ADESIVO PLASTICO PARA PVC, FRASCO COM 850 GR (SINAPI) | UN | '00000122 | 0.007 | 1 | 53.75 | 0 | 53.75 | - | 0.376
CURVA DE PVC 45 GRAUS, SOLDAVEL, 25 MM, PARA AGUA FRIA PREDIAL (NBR 5648) (SINAPI) | UN | '00001927 | 1 | 1 | 2.01 | 0 | 2.01 | - | 2.01
SOLUCAO LIMPADORA PARA PVC, FRASCO COM 1000 CM3 (SINAPI) | UN | '00020083 | 0.008 | 1 | 46.67 | 0 | 46.67 | - | 0.373
ALIMENTACAO - HORISTA (COLETADO CAIXA) (SINAPI) | H | '00037370 | 0.12 | 1 | 2.59 | 0 | 2.59 | - | 0.31
TRANSPORTE - HORISTA (COLETADO CAIXA) (SINAPI) | H | '00037371 | 0.12 | 1 | 0.6 | 0 | 0.6 | - | 0.072
EXAMES - HORISTA (COLETADO CAIXA) (SINAPI) | H | '00037372 | 0.12 | 1 | 0.35 | 0 | 0.35 | - | 0.042
SEGURO - HORISTA (COLETADO CAIXA) (SINAPI) | H | '00037373 | 0.12 | 1 | 0.07 | 0 | 0.07 | - | 0.008
LIXA D'AGUA EM FOLHA, GRAO 100 (SINAPI) | UN | '00038383 | 0.013 | 1 | 1.61 | 0 | 1.61 | - | 0.021
FERRAMENTAS - FAMILIA ENCANADOR - HORISTA (ENCARGOS COMPLEMENTARES - COLETADO CAIXA) (SINAPI) | H | '00043461 | 0.12 | 1 | 0.24 | 0 | 0.24 | - | 0.028
EPI - FAMILIA ENCANADOR - HORISTA (ENCARGOS COMPLEMENTARES - COLETADO CAIXA) (SINAPI) | H | '00043485 | 0.12 | 1 | 0.83 | 0 | 0.83 | - | 0.1
SubTotal: | [8 empty] | 3.34
RESUMO
DISCRIMINAÇÃO |  |  | TAXA(%) | VALORES
Mão-de-Obra(A) |  |  | 85 | 1.4
Materiais(B) |  |  |  | 3.34
Equipamentos(C) |  |  |  | 0
Produção da Equipe(D) |  |  |  | 1
Custo Horário Total(A+C) |  |  |  | 1.4
Custo Unitário da Execução[(A/D)+(C/D)] = E |  |  |  | 1.4
Custo Direto Total(B+E) |  |  |  | 4.74
Bonificações e Despesas Indiretas - BDI |  |  | 30.9 | 1.46
CUSTO UNITÁRIO (Adotado) |  |  |  | 6.2
Orçamento: 868201 - - 2020 - VITÓRIA
Órgão Cliente: UFES/PU |  |  | Órgão Gerente: UFES/PU |  |  | Data Base: Maio/2020
Planilha: 1 - LOTE 01 - GOIABEIRAS E BASE OCEANOGRÁFICA
Item: 100593 - Joelho 90 graus, pvc, soldável, dn 32mm, instalado em prumada de água - fornecimento e instalação. af_12/2014 | [6 empty] | Unidade: un
Base: SINAPI |  | Código Base: '89492 |  | Fonte: SINAPI |  |  | Versão: 51
MÃO DE OBRA | Unid | Código | Coefic. | C. Prod. | Pr. Prod. | Pr. Improd. | Pr. Unit. | Fator Ac. | Subtotal
AUXILIAR DE ENCANADOR OU BOMBEIRO HIDRAULICO (SINAPI) | H | '00000246 | 0.073905 | 1 | 5.18 | 0 | 9.58 | - | 0.708
ENCANADOR OU BOMBEIRO HIDRAULICO (SINAPI) | H | '00002696 | 0.073905 | 1 | 7.31 | 0 | 13.52 | - | 0.999
SubTotal: | [8 empty] | 1.71
MATERIAL | Unid | Código | Coefic. | C. Prod. | Pr. Prod. | Pr. Improd. | Pr. Unit. | Fator Ac. | Subtotal
ADESIVO PLASTICO PARA PVC, FRASCO COM 850 GR (SINAPI) | UN | '00000122 | 0.009 | 1 | 53.75 | 0 | 53.75 | - | 0.484
JOELHO PVC, SOLDAVEL, 90 GRAUS, 32 MM, PARA AGUA FRIA PREDIAL (SINAPI) | UN | '00003536 | 1 | 1 | 1.85 | 0 | 1.85 | - | 1.85
SOLUCAO LIMPADORA PARA PVC, FRASCO COM 1000 CM3 (SINAPI) | UN | '00020083 | 0.011 | 1 | 46.67 | 0 | 46.67 | - | 0.513
ALIMENTACAO - HORISTA (COLETADO CAIXA) (SINAPI) | H | '00037370 | 0.146 | 1 | 2.59 | 0 | 2.59 | - | 0.378
TRANSPORTE - HORISTA (COLETADO CAIXA) (SINAPI) | H | '00037371 | 0.146 | 1 | 0.6 | 0 | 0.6 | - | 0.088
EXAMES - HORISTA (COLETADO CAIXA) (SINAPI) | H | '00037372 | 0.146 | 1 | 0.35 | 0 | 0.35 | - | 0.052
SEGURO - HORISTA (COLETADO CAIXA) (SINAPI) | H | '00037373 | 0.146 | 1 | 0.07 | 0 | 0.07 | - | 0.01
LIXA D'AGUA EM FOLHA, GRAO 100 (SINAPI) | UN | '00038383 | 0.017 | 1 | 1.61 | 0 | 1.61 | - | 0.027
FERRAMENTAS - FAMILIA ENCANADOR - HORISTA (ENCARGOS COMPLEMENTARES - COLETADO CAIXA) (SINAPI) | H | '00043461 | 0.146 | 1 | 0.24 | 0 | 0.24 | - | 0.036
EPI - FAMILIA ENCANADOR - HORISTA (ENCARGOS COMPLEMENTARES - COLETADO CAIXA) (SINAPI) | H | '00043485 | 0.146 | 1 | 0.83 | 0 | 0.83 | - | 0.122
SubTotal: | [8 empty] | 3.56
RESUMO
DISCRIMINAÇÃO |  |  | TAXA(%) | VALORES
Mão-de-Obra(A) |  |  | 85 | 1.71
Materiais(B) |  |  |  | 3.55
Equipamentos(C) |  |  |  | 0
Produção da Equipe(D) |  |  |  | 1
Custo Horário Total(A+C) |  |  |  | 1.71
Custo Unitário da Execução[(A/D)+(C/D)] = E |  |  |  | 1.71
Custo Direto Total(B+E) |  |  |  | 5.26
Bonificações e Despesas Indiretas - BDI |  |  | 30.9 | 1.63
CUSTO UNITÁRIO (Adotado) |  |  |  | 6.89
Orçamento: 868201 - - 2020 - VITÓRIA
Órgão Cliente: UFES/PU |  |  | Órgão Gerente: UFES/PU |  |  | Data Base: Maio/2020
Planilha: 1 - LOTE 01 - GOIABEIRAS E BASE OCEANOGRÁFICA
Item: 100594 - Joelho 45 graus, pvc, soldável, dn 32mm, instalado em prumada de água - fornecimento e instalação. af_12/2014 | [6 empty] | Unidade: un
Base: SINAPI |  | Código Base: '89493 |  | Fonte: SINAPI |  |  | Versão: 51
MÃO DE OBRA | Unid | Código | Coefic. | C. Prod. | Pr. Prod. | Pr. Improd. | Pr. Unit. | Fator Ac. | Subtotal
AUXILIAR DE ENCANADOR OU BOMBEIRO HIDRAULICO (SINAPI) | H | '00000246 | 0.073905 | 1 | 5.18 | 0 | 9.58 | - | 0.708
ENCANADOR OU BOMBEIRO HIDRAULICO (SINAPI) | H | '00002696 | 0.073905 | 1 | 7.31 | 0 | 13.52 | - | 0.999
SubTotal: | [8 empty] | 1.71
MATERIAL | Unid | Código | Coefic. | C. Prod. | Pr. Prod. | Pr. Improd. | Pr. Unit. | Fator Ac. | Subtotal
ADESIVO PLASTICO PARA PVC, FRASCO COM 850 GR (SINAPI) | UN | '00000122 | 0.009 | 1 | 53.75 | 0 | 53.75 | - | 0.484
JOELHO, PVC SOLDAVEL, 45 GRAUS, 32 MM, PARA AGUA FRIA PREDIAL (SINAPI) | UN | '00003501 | 1 | 1 | 3.67 | 0 | 3.67 | - | 3.67
SOLUCAO LIMPADORA PARA PVC, FRASCO COM 1000 CM3 (SINAPI) | UN | '00020083 | 0.011 | 1 | 46.67 | 0 | 46.67 | - | 0.513
ALIMENTACAO - HORISTA (COLETADO CAIXA) (SINAPI) | H | '00037370 | 0.146 | 1 | 2.59 | 0 | 2.59 | - | 0.378
TRANSPORTE - HORISTA (COLETADO CAIXA) (SINAPI) | H | '00037371 | 0.146 | 1 | 0.6 | 0 | 0.6 | - | 0.088
EXAMES - HORISTA (COLETADO CAIXA) (SINAPI) | H | '00037372 | 0.146 | 1 | 0.35 | 0 | 0.35 | - | 0.052
SEGURO - HORISTA (COLETADO CAIXA) (SINAPI) | H | '00037373 | 0.146 | 1 | 0.07 | 0 | 0.07 | - | 0.01
LIXA D'AGUA EM FOLHA, GRAO 100 (SINAPI) | UN | '00038383 | 0.017 | 1 | 1.61 | 0 | 1.61 | - | 0.027
FERRAMENTAS - FAMILIA ENCANADOR - HORISTA (ENCARGOS COMPLEMENTARES - COLETADO CAIXA) (SINAPI) | H | '00043461 | 0.146 | 1 | 0.24 | 0 | 0.24 | - | 0.036
EPI - FAMILIA ENCANADOR - HORISTA (ENCARGOS COMPLEMENTARES - COLETADO CAIXA) (SINAPI) | H | '00043485 | 0.146 | 1 | 0.83 | 0 | 0.83 | - | 0.122
SubTotal: | [8 empty] | 5.38
RESUMO
DISCRIMINAÇÃO |  |  | TAXA(%) | VALORES
Mão-de-Obra(A) |  |  | 85 | 1.71
Materiais(B) |  |  |  | 5.37
Equipamentos(C) |  |  |  | 0
Produção da Equipe(D) |  |  |  | 1
Custo Horário Total(A+C) |  |  |  | 1.71
Custo Unitário da Execução[(A/D)+(C/D)] = E |  |  |  | 1.71
Custo Direto Total(B+E) |  |  |  | 7.08
Bonificações e Despesas Indiretas - BDI |  |  | 30.9 | 2.19
CUSTO UNITÁRIO (Adotado) |  |  |  | 9.27
Orçamento: 868201 - - 2020 - VITÓRIA
Órgão Cliente: UFES/PU |  |  | Órgão Gerente: UFES/PU |  |  | Data Base: Maio/2020
Planilha: 1 - LOTE 01 - GOIABEIRAS E BASE OCEANOGRÁFICA
Item: 100595 - Curva 90 graus, pvc, soldável, dn 32mm, instalado em prumada de água - fornecimento e instalação. af_12/2014 | [6 empty] | Unidade: un
Base: SINAPI |  | Código Base: '89494 |  | Fonte: SINAPI |  |  | Versão: 51
MÃO DE OBRA | Unid | Código | Coefic. | C. Prod. | Pr. Prod. | Pr. Improd. | Pr. Unit. | Fator Ac. | Subtotal
AUXILIAR DE ENCANADOR OU BOMBEIRO HIDRAULICO (SINAPI) | H | '00000246 | 0.073905 | 1 | 5.18 | 0 | 9.58 | - | 0.708
ENCANADOR OU BOMBEIRO HIDRAULICO (SINAPI) | H | '00002696 | 0.073905 | 1 | 7.31 | 0 | 13.52 | - | 0.999
SubTotal: | [8 empty] | 1.71
MATERIAL | Unid | Código | Coefic. | C. Prod. | Pr. Prod. | Pr. Improd. | Pr. Unit. | Fator Ac. | Subtotal
ADESIVO PLASTICO PARA PVC, FRASCO COM 850 GR (SINAPI) | UN | '00000122 | 0.009 | 1 | 53.75 | 0 | 53.75 | - | 0.484
CURVA DE PVC 90 GRAUS, SOLDAVEL, 32 MM, PARA AGUA FRIA PREDIAL (NBR 5648) (SINAPI) | UN | '00001957 | 1 | 1 | 5.93 | 0 | 5.93 | - | 5.93
SOLUCAO LIMPADORA PARA PVC, FRASCO COM 1000 CM3 (SINAPI) | UN | '00020083 | 0.011 | 1 | 46.67 | 0 | 46.67 | - | 0.513
ALIMENTACAO - HORISTA (COLETADO CAIXA) (SINAPI) | H | '00037370 | 0.146 | 1 | 2.59 | 0 | 2.59 | - | 0.378
TRANSPORTE - HORISTA (COLETADO CAIXA) (SINAPI) | H | '00037371 | 0.146 | 1 | 0.6 | 0 | 0.6 | - | 0.088
EXAMES - HORISTA (COLETADO CAIXA) (SINAPI) | H | '00037372 | 0.146 | 1 | 0.35 | 0 | 0.35 | - | 0.052
SEGURO - HORISTA (COLETADO CAIXA) (SINAPI) | H | '00037373 | 0.146 | 1 | 0.07 | 0 | 0.07 | - | 0.01
LIXA D'AGUA EM FOLHA, GRAO 100 (SINAPI) | UN | '00038383 | 0.017 | 1 | 1.61 | 0 | 1.61 | - | 0.027
FERRAMENTAS - FAMILIA ENCANADOR - HORISTA (ENCARGOS COMPLEMENTARES - COLETADO CAIXA) (SINAPI) | H | '00043461 | 0.146 | 1 | 0.24 | 0 | 0.24 | - | 0.036
EPI - FAMILIA ENCANADOR - HORISTA (ENCARGOS COMPLEMENTARES - COLETADO CAIXA) (SINAPI) | H | '00043485 | 0.146 | 1 | 0.83 | 0 | 0.83 | - | 0.122
SubTotal: | [8 empty] | 7.64
RESUMO
DISCRIMINAÇÃO |  |  | TAXA(%) | VALORES
Mão-de-Obra(A) |  |  | 85 | 1.71
Materiais(B) |  |  |  | 7.63
Equipamentos(C) |  |  |  | 0
Produção da Equipe(D) |  |  |  | 1
Custo Horário Total(A+C) |  |  |  | 1.71
Custo Unitário da Execução[(A/D)+(C/D)] = E |  |  |  | 1.71
Custo Direto Total(B+E) |  |  |  | 9.34
Bonificações e Despesas Indiretas - BDI |  |  | 30.9 | 2.89
CUSTO UNITÁRIO (Adotado) |  |  |  | 12.23
Orçamento: 868201 - - 2020 - VITÓRIA
Órgão Cliente: UFES/PU |  |  | Órgão Gerente: UFES/PU |  |  | Data Base: Maio/2020
Planilha: 1 - LOTE 01 - GOIABEIRAS E BASE OCEANOGRÁFICA
Item: 100596 - Curva 45 graus, pvc, soldável, dn 32mm, instalado em prumada de água - fornecimento e instalação. af_12/2014 | [6 empty] | Unidade: un
Base: SINAPI |  | Código Base: '89496 |  | Fonte: SINAPI |  |  | Versão: 51
MÃO DE OBRA | Unid | Código | Coefic. | C. Prod. | Pr. Prod. | Pr. Improd. | Pr. Unit. | Fator Ac. | Subtotal
AUXILIAR DE ENCANADOR OU BOMBEIRO HIDRAULICO (SINAPI) | H | '00000246 | 0.073905 | 1 | 5.18 | 0 | 9.58 | - | 0.708
ENCANADOR OU BOMBEIRO HIDRAULICO (SINAPI) | H | '00002696 | 0.073905 | 1 | 7.31 | 0 | 13.52 | - | 0.999
SubTotal: | [8 empty] | 1.71
MATERIAL | Unid | Código | Coefic. | C. Prod. | Pr. Prod. | Pr. Improd. | Pr. Unit. | Fator Ac. | Subtotal
ADESIVO PLASTICO PARA PVC, FRASCO COM 850 GR (SINAPI) | UN | '00000122 | 0.009 | 1 | 53.75 | 0 | 53.75 | - | 0.484
CURVA DE PVC 45 GRAUS, SOLDAVEL, 32 MM, PARA AGUA FRIA PREDIAL (NBR 5648) (SINAPI) | UN | '00001923 | 1 | 1 | 3.29 | 0 | 3.29 | - | 3.29
SOLUCAO LIMPADORA PARA PVC, FRASCO COM 1000 CM3 (SINAPI) | UN | '00020083 | 0.011 | 1 | 46.67 | 0 | 46.67 | - | 0.513
ALIMENTACAO - HORISTA (COLETADO CAIXA) (SINAPI) | H | '00037370 | 0.146 | 1 | 2.59 | 0 | 2.59 | - | 0.378
TRANSPORTE - HORISTA (COLETADO CAIXA) (SINAPI) | H | '00037371 | 0.146 | 1 | 0.6 | 0 | 0.6 | - | 0.088
EXAMES - HORISTA (COLETADO CAIXA) (SINAPI) | H | '00037372 | 0.146 | 1 | 0.35 | 0 | 0.35 | - | 0.052
SEGURO - HORISTA (COLETADO CAIXA) (SINAPI) | H | '00037373 | 0.146 | 1 | 0.07 | 0 | 0.07 | - | 0.01
LIXA D'AGUA EM FOLHA, GRAO 100 (SINAPI) | UN | '00038383 | 0.017 | 1 | 1.61 | 0 | 1.61 | - | 0.027
FERRAMENTAS - FAMILIA ENCANADOR - HORISTA (ENCARGOS COMPLEMENTARES - COLETADO CAIXA) (SINAPI) | H | '00043461 | 0.146 | 1 | 0.24 | 0 | 0.24 | - | 0.036
EPI - FAMILIA ENCANADOR - HORISTA (ENCARGOS COMPLEMENTARES - COLETADO CAIXA) (SINAPI) | H | '00043485 | 0.146 | 1 | 0.83 | 0 | 0.83 | - | 0.122
SubTotal: | [8 empty] | 5
RESUMO
DISCRIMINAÇÃO |  |  | TAXA(%) | VALORES
Mão-de-Obra(A) |  |  | 85 | 1.71
Materiais(B) |  |  |  | 4.99
Equipamentos(C) |  |  |  | 0
Produção da Equipe(D) |  |  |  | 1
Custo Horário Total(A+C) |  |  |  | 1.71
Custo Unitário da Execução[(A/D)+(C/D)] = E |  |  |  | 1.71
Custo Direto Total(B+E) |  |  |  | 6.7
Bonificações e Despesas Indiretas - BDI |  |  | 30.9 | 2.07
CUSTO UNITÁRIO (Adotado) |  |  |  | 8.77
Orçamento: 868201 - - 2020 - VITÓRIA
Órgão Cliente: UFES/PU |  |  | Órgão Gerente: UFES/PU |  |  | Data Base: Maio/2020
Planilha: 1 - LOTE 01 - GOIABEIRAS E BASE OCEANOGRÁFICA
Item: 100597 - Joelho 90 graus, pvc, soldável, dn 40mm, instalado em prumada de água - fornecimento e instalação. af_12/2014 | [6 empty] | Unidade: un
Base: SINAPI |  | Código Base: '89497 |  | Fonte: SINAPI |  |  | Versão: 51
MÃO DE OBRA | Unid | Código | Coefic. | C. Prod. | Pr. Prod. | Pr. Improd. | Pr. Unit. | Fator Ac. | Subtotal
AUXILIAR DE ENCANADOR OU BOMBEIRO HIDRAULICO (SINAPI) | H | '00000246 | 0.090104 | 1 | 5.18 | 0 | 9.58 | - | 0.864
ENCANADOR OU BOMBEIRO HIDRAULICO (SINAPI) | H | '00002696 | 0.090104 | 1 | 7.31 | 0 | 13.52 | - | 1.218
SubTotal: | [8 empty] | 2.08
MATERIAL | Unid | Código | Coefic. | C. Prod. | Pr. Prod. | Pr. Improd. | Pr. Unit. | Fator Ac. | Subtotal
ADESIVO PLASTICO PARA PVC, FRASCO COM 850 GR (SINAPI) | UN | '00000122 | 0.012 | 1 | 53.75 | 0 | 53.75 | - | 0.645
JOELHO PVC, SOLDAVEL, 90 GRAUS, 40 MM, PARA AGUA FRIA PREDIAL (SINAPI) | UN | '00003535 | 1 | 1 | 4.4 | 0 | 4.4 | - | 4.4
SOLUCAO LIMPADORA PARA PVC, FRASCO COM 1000 CM3 (SINAPI) | UN | '00020083 | 0.014 | 1 | 46.67 | 0 | 46.67 | - | 0.653
ALIMENTACAO - HORISTA (COLETADO CAIXA) (SINAPI) | H | '00037370 | 0.178 | 1 | 2.59 | 0 | 2.59 | - | 0.462
TRANSPORTE - HORISTA (COLETADO CAIXA) (SINAPI) | H | '00037371 | 0.178 | 1 | 0.6 | 0 | 0.6 | - | 0.106
EXAMES - HORISTA (COLETADO CAIXA) (SINAPI) | H | '00037372 | 0.178 | 1 | 0.35 | 0 | 0.35 | - | 0.062
SEGURO - HORISTA (COLETADO CAIXA) (SINAPI) | H | '00037373 | 0.178 | 1 | 0.07 | 0 | 0.07 | - | 0.012
LIXA D'AGUA EM FOLHA, GRAO 100 (SINAPI) | UN | '00038383 | 0.02 | 1 | 1.61 | 0 | 1.61 | - | 0.032
FERRAMENTAS - FAMILIA ENCANADOR - HORISTA (ENCARGOS COMPLEMENTARES - COLETADO CAIXA) (SINAPI) | H | '00043461 | 0.178 | 1 | 0.24 | 0 | 0.24 | - | 0.042
EPI - FAMILIA ENCANADOR - HORISTA (ENCARGOS COMPLEMENTARES - COLETADO CAIXA) (SINAPI) | H | '00043485 | 0.178 | 1 | 0.83 | 0 | 0.83 | - | 0.148
SubTotal: | [8 empty] | 6.56
RESUMO
DISCRIMINAÇÃO |  |  | TAXA(%) | VALORES
Mão-de-Obra(A) |  |  | 85 | 2.08
Materiais(B) |  |  |  | 6.56
Equipamentos(C) |  |  |  | 0
Produção da Equipe(D) |  |  |  | 1
Custo Horário Total(A+C) |  |  |  | 2.08
Custo Unitário da Execução[(A/D)+(C/D)] = E |  |  |  | 2.08
Custo Direto Total(B+E) |  |  |  | 8.64
Bonificações e Despesas Indiretas - BDI |  |  | 30.9 | 2.67
CUSTO UNITÁRIO (Adotado) |  |  |  | 11.31
Orçamento: 868201 - - 2020 - VITÓRIA
Órgão Cliente: UFES/PU |  |  | Órgão Gerente: UFES/PU |  |  | Data Base: Maio/2020
Planilha: 1 - LOTE 01 - GOIABEIRAS E BASE OCEANOGRÁFICA
Item: 100598 - Joelho 45 graus, pvc, soldável, dn 40mm, instalado em prumada de água - fornecimento e instalação. af_12/2014 | [6 empty] | Unidade: un
Base: SINAPI |  | Código Base: '89498 |  | Fonte: SINAPI |  |  | Versão: 51
MÃO DE OBRA | Unid | Código | Coefic. | C. Prod. | Pr. Prod. | Pr. Improd. | Pr. Unit. | Fator Ac. | Subtotal
AUXILIAR DE ENCANADOR OU BOMBEIRO HIDRAULICO (SINAPI) | H | '00000246 | 0.090104 | 1 | 5.18 | 0 | 9.58 | - | 0.864
ENCANADOR OU BOMBEIRO HIDRAULICO (SINAPI) | H | '00002696 | 0.090104 | 1 | 7.31 | 0 | 13.52 | - | 1.218
SubTotal: | [8 empty] | 2.08
MATERIAL | Unid | Código | Coefic. | C. Prod. | Pr. Prod. | Pr. Improd. | Pr. Unit. | Fator Ac. | Subtotal
ADESIVO PLASTICO PARA PVC, FRASCO COM 850 GR (SINAPI) | UN | '00000122 | 0.012 | 1 | 53.75 | 0 | 53.75 | - | 0.645
JOELHO, PVC SOLDAVEL, 45 GRAUS, 40 MM, PARA AGUA FRIA PREDIAL (SINAPI) | UN | '00003502 | 1 | 1 | 5.23 | 0 | 5.23 | - | 5.23
SOLUCAO LIMPADORA PARA PVC, FRASCO COM 1000 CM3 (SINAPI) | UN | '00020083 | 0.014 | 1 | 46.67 | 0 | 46.67 | - | 0.653
ALIMENTACAO - HORISTA (COLETADO CAIXA) (SINAPI) | H | '00037370 | 0.178 | 1 | 2.59 | 0 | 2.59 | - | 0.462
TRANSPORTE - HORISTA (COLETADO CAIXA) (SINAPI) | H | '00037371 | 0.178 | 1 | 0.6 | 0 | 0.6 | - | 0.106
EXAMES - HORISTA (COLETADO CAIXA) (SINAPI) | H | '00037372 | 0.178 | 1 | 0.35 | 0 | 0.35 | - | 0.062
SEGURO - HORISTA (COLETADO CAIXA) (SINAPI) | H | '00037373 | 0.178 | 1 | 0.07 | 0 | 0.07 | - | 0.012
LIXA D'AGUA EM FOLHA, GRAO 100 (SINAPI) | UN | '00038383 | 0.02 | 1 | 1.61 | 0 | 1.61 | - | 0.032
FERRAMENTAS - FAMILIA ENCANADOR - HORISTA (ENCARGOS COMPLEMENTARES - COLETADO CAIXA) (SINAPI) | H | '00043461 | 0.178 | 1 | 0.24 | 0 | 0.24 | - | 0.042
EPI - FAMILIA ENCANADOR - HORISTA (ENCARGOS COMPLEMENTARES - COLETADO CAIXA) (SINAPI) | H | '00043485 | 0.178 | 1 | 0.83 | 0 | 0.83 | - | 0.148
SubTotal: | [8 empty] | 7.39
RESUMO
DISCRIMINAÇÃO |  |  | TAXA(%) | VALORES
Mão-de-Obra(A) |  |  | 85 | 2.08
Materiais(B) |  |  |  | 7.39
Equipamentos(C) |  |  |  | 0
Produção da Equipe(D) |  |  |  | 1
Custo Horário Total(A+C) |  |  |  | 2.08
Custo Unitário da Execução[(A/D)+(C/D)] = E |  |  |  | 2.08
Custo Direto Total(B+E) |  |  |  | 9.47
Bonificações e Despesas Indiretas - BDI |  |  | 30.9 | 2.93
CUSTO UNITÁRIO (Adotado) |  |  |  | 12.4
Orçamento: 868201 - - 2020 - VITÓRIA
Órgão Cliente: UFES/PU |  |  | Órgão Gerente: UFES/PU |  |  | Data Base: Maio/2020
Planilha: 1 - LOTE 01 - GOIABEIRAS E BASE OCEANOGRÁFICA
Item: 100599 - Curva 90 graus, pvc, soldável, dn 40mm, instalado em prumada de água - fornecimento e instalação. af_12/2014 | [6 empty] | Unidade: un
Base: SINAPI |  | Código Base: '89499 |  | Fonte: SINAPI |  |  | Versão: 51
MÃO DE OBRA | Unid | Código | Coefic. | C. Prod. | Pr. Prod. | Pr. Improd. | Pr. Unit. | Fator Ac. | Subtotal
AUXILIAR DE ENCANADOR OU BOMBEIRO HIDRAULICO (SINAPI) | H | '00000246 | 0.090104 | 1 | 5.18 | 0 | 9.58 | - | 0.864
ENCANADOR OU BOMBEIRO HIDRAULICO (SINAPI) | H | '00002696 | 0.090104 | 1 | 7.31 | 0 | 13.52 | - | 1.218
SubTotal: | [8 empty] | 2.08
MATERIAL | Unid | Código | Coefic. | C. Prod. | Pr. Prod. | Pr. Improd. | Pr. Unit. | Fator Ac. | Subtotal
ADESIVO PLASTICO PARA PVC, FRASCO COM 850 GR (SINAPI) | UN | '00000122 | 0.012 | 1 | 53.75 | 0 | 53.75 | - | 0.645
CURVA DE PVC 90 GRAUS, SOLDAVEL, 40 MM, PARA AGUA FRIA PREDIAL (NBR 5648) (SINAPI) | UN | '00001958 | 1 | 1 | 10.52 | 0 | 10.52 | - | 10.52
SOLUCAO LIMPADORA PARA PVC, FRASCO COM 1000 CM3 (SINAPI) | UN | '00020083 | 0.014 | 1 | 46.67 | 0 | 46.67 | - | 0.653
ALIMENTACAO - HORISTA (COLETADO CAIXA) (SINAPI) | H | '00037370 | 0.178 | 1 | 2.59 | 0 | 2.59 | - | 0.462
TRANSPORTE - HORISTA (COLETADO CAIXA) (SINAPI) | H | '00037371 | 0.178 | 1 | 0.6 | 0 | 0.6 | - | 0.106
EXAMES - HORISTA (COLETADO CAIXA) (SINAPI) | H | '00037372 | 0.178 | 1 | 0.35 | 0 | 0.35 | - | 0.062
SEGURO - HORISTA (COLETADO CAIXA) (SINAPI) | H | '00037373 | 0.178 | 1 | 0.07 | 0 | 0.07 | - | 0.012
LIXA D'AGUA EM FOLHA, GRAO 100 (SINAPI) | UN | '00038383 | 0.02 | 1 | 1.61 | 0 | 1.61 | - | 0.032
FERRAMENTAS - FAMILIA ENCANADOR - HORISTA (ENCARGOS COMPLEMENTARES - COLETADO CAIXA) (SINAPI) | H | '00043461 | 0.178 | 1 | 0.24 | 0 | 0.24 | - | 0.042
EPI - FAMILIA ENCANADOR - HORISTA (ENCARGOS COMPLEMENTARES - COLETADO CAIXA) (SINAPI) | H | '00043485 | 0.178 | 1 | 0.83 | 0 | 0.83 | - | 0.148
SubTotal: | [8 empty] | 12.68
RESUMO
DISCRIMINAÇÃO |  |  | TAXA(%) | VALORES
Mão-de-Obra(A) |  |  | 85 | 2.08
Materiais(B) |  |  |  | 12.68
Equipamentos(C) |  |  |  | 0
Produção da Equipe(D) |  |  |  | 1
Custo Horário Total(A+C) |  |  |  | 2.08
Custo Unitário da Execução[(A/D)+(C/D)] = E |  |  |  | 2.08
Custo Direto Total(B+E) |  |  |  | 14.76
Bonificações e Despesas Indiretas - BDI |  |  | 30.9 | 4.56
CUSTO UNITÁRIO (Adotado) |  |  |  | 19.32
Orçamento: 868201 - - 2020 - VITÓRIA
Órgão Cliente: UFES/PU |  |  | Órgão Gerente: UFES/PU |  |  | Data Base: Maio/2020
Planilha: 1 - LOTE 01 - GOIABEIRAS E BASE OCEANOGRÁFICA
Item: 100601 - Curva 45 graus, pvc, soldável, dn 40mm, instalado em prumada de água - fornecimento e instalação. af_12/2014 | [6 empty] | Unidade: un
Base: SINAPI |  | Código Base: '89500 |  | Fonte: SINAPI |  |  | Versão: 51
MÃO DE OBRA | Unid | Código | Coefic. | C. Prod. | Pr. Prod. | Pr. Improd. | Pr. Unit. | Fator Ac. | Subtotal
AUXILIAR DE ENCANADOR OU BOMBEIRO HIDRAULICO (SINAPI) | H | '00000246 | 0.090104 | 1 | 5.18 | 0 | 9.58 | - | 0.864
ENCANADOR OU BOMBEIRO HIDRAULICO (SINAPI) | H | '00002696 | 0.090104 | 1 | 7.31 | 0 | 13.52 | - | 1.218
SubTotal: | [8 empty] | 2.08
MATERIAL | Unid | Código | Coefic. | C. Prod. | Pr. Prod. | Pr. Improd. | Pr. Unit. | Fator Ac. | Subtotal
ADESIVO PLASTICO PARA PVC, FRASCO COM 850 GR (SINAPI) | UN | '00000122 | 0.012 | 1 | 53.75 | 0 | 53.75 | - | 0.645
CURVA DE PVC 45 GRAUS, SOLDAVEL, 40 MM, PARA AGUA FRIA PREDIAL (NBR 5648) (SINAPI) | UN | '00001929 | 1 | 1 | 5.39 | 0 | 5.39 | - | 5.39
SOLUCAO LIMPADORA PARA PVC, FRASCO COM 1000 CM3 (SINAPI) | UN | '00020083 | 0.014 | 1 | 46.67 | 0 | 46.67 | - | 0.653
ALIMENTACAO - HORISTA (COLETADO CAIXA) (SINAPI) | H | '00037370 | 0.178 | 1 | 2.59 | 0 | 2.59 | - | 0.462
TRANSPORTE - HORISTA (COLETADO CAIXA) (SINAPI) | H | '00037371 | 0.178 | 1 | 0.6 | 0 | 0.6 | - | 0.106
EXAMES - HORISTA (COLETADO CAIXA) (SINAPI) | H | '00037372 | 0.178 | 1 | 0.35 | 0 | 0.35 | - | 0.062
SEGURO - HORISTA (COLETADO CAIXA) (SINAPI) | H | '00037373 | 0.178 | 1 | 0.07 | 0 | 0.07 | - | 0.012
LIXA D'AGUA EM FOLHA, GRAO 100 (SINAPI) | UN | '00038383 | 0.02 | 1 | 1.61 | 0 | 1.61 | - | 0.032
FERRAMENTAS - FAMILIA ENCANADOR - HORISTA (ENCARGOS COMPLEMENTARES - COLETADO CAIXA) (SINAPI) | H | '00043461 | 0.178 | 1 | 0.24 | 0 | 0.24 | - | 0.042
EPI - FAMILIA ENCANADOR - HORISTA (ENCARGOS COMPLEMENTARES - COLETADO CAIXA) (SINAPI) | H | '00043485 | 0.178 | 1 | 0.83 | 0 | 0.83 | - | 0.148
SubTotal: | [8 empty] | 7.55
RESUMO
DISCRIMINAÇÃO |  |  | TAXA(%) | VALORES
Mão-de-Obra(A) |  |  | 85 | 2.08
Materiais(B) |  |  |  | 7.55
Equipamentos(C) |  |  |  | 0
Produção da Equipe(D) |  |  |  | 1
Custo Horário Total(A+C) |  |  |  | 2.08
Custo Unitário da Execução[(A/D)+(C/D)] = E |  |  |  | 2.08
Custo Direto Total(B+E) |  |  |  | 9.63
Bonificações e Despesas Indiretas - BDI |  |  | 30.9 | 2.98
CUSTO UNITÁRIO (Adotado) |  |  |  | 12.61
Orçamento: 868201 - - 2020 - VITÓRIA
Órgão Cliente: UFES/PU |  |  | Órgão Gerente: UFES/PU |  |  | Data Base: Maio/2020
Planilha: 1 - LOTE 01 - GOIABEIRAS E BASE OCEANOGRÁFICA
Item: 100602 - Joelho 90 graus, pvc, soldável, dn 50mm, instalado em prumada de água - fornecimento e instalação. af_12/2014 | [6 empty] | Unidade: un
Base: SINAPI |  | Código Base: '89501 |  | Fonte: SINAPI |  |  | Versão: 51
MÃO DE OBRA | Unid | Código | Coefic. | C. Prod. | Pr. Prod. | Pr. Improd. | Pr. Unit. | Fator Ac. | Subtotal
AUXILIAR DE ENCANADOR OU BOMBEIRO HIDRAULICO (SINAPI) | H | '00000246 | 0.10934 | 1 | 5.18 | 0 | 9.58 | - | 1.048
ENCANADOR OU BOMBEIRO HIDRAULICO (SINAPI) | H | '00002696 | 0.10934 | 1 | 7.31 | 0 | 13.52 | - | 1.478
SubTotal: | [8 empty] | 2.53
MATERIAL | Unid | Código | Coefic. | C. Prod. | Pr. Prod. | Pr. Improd. | Pr. Unit. | Fator Ac. | Subtotal
ADESIVO PLASTICO PARA PVC, FRASCO COM 850 GR (SINAPI) | UN | '00000122 | 0.018 | 1 | 53.75 | 0 | 53.75 | - | 0.968
JOELHO PVC, SOLDAVEL, 90 GRAUS, 50 MM, PARA AGUA FRIA PREDIAL (SINAPI) | UN | '00003540 | 1 | 1 | 4.76 | 0 | 4.76 | - | 4.76
SOLUCAO LIMPADORA PARA PVC, FRASCO COM 1000 CM3 (SINAPI) | UN | '00020083 | 0.022 | 1 | 46.67 | 0 | 46.67 | - | 1.027
ALIMENTACAO - HORISTA (COLETADO CAIXA) (SINAPI) | H | '00037370 | 0.216 | 1 | 2.59 | 0 | 2.59 | - | 0.56
TRANSPORTE - HORISTA (COLETADO CAIXA) (SINAPI) | H | '00037371 | 0.216 | 1 | 0.6 | 0 | 0.6 | - | 0.13
EXAMES - HORISTA (COLETADO CAIXA) (SINAPI) | H | '00037372 | 0.216 | 1 | 0.35 | 0 | 0.35 | - | 0.076
SEGURO - HORISTA (COLETADO CAIXA) (SINAPI) | H | '00037373 | 0.216 | 1 | 0.07 | 0 | 0.07 | - | 0.016
LIXA D'AGUA EM FOLHA, GRAO 100 (SINAPI) | UN | '00038383 | 0.024 | 1 | 1.61 | 0 | 1.61 | - | 0.039
FERRAMENTAS - FAMILIA ENCANADOR - HORISTA (ENCARGOS COMPLEMENTARES - COLETADO CAIXA) (SINAPI) | H | '00043461 | 0.216 | 1 | 0.24 | 0 | 0.24 | - | 0.052
EPI - FAMILIA ENCANADOR - HORISTA (ENCARGOS COMPLEMENTARES - COLETADO CAIXA) (SINAPI) | H | '00043485 | 0.216 | 1 | 0.83 | 0 | 0.83 | - | 0.18
SubTotal: | [8 empty] | 7.81
RESUMO
DISCRIMINAÇÃO |  |  | TAXA(%) | VALORES
Mão-de-Obra(A) |  |  | 85 | 2.52
Materiais(B) |  |  |  | 7.79
Equipamentos(C) |  |  |  | 0
Produção da Equipe(D) |  |  |  | 1
Custo Horário Total(A+C) |  |  |  | 2.52
Custo Unitário da Execução[(A/D)+(C/D)] = E |  |  |  | 2.52
Custo Direto Total(B+E) |  |  |  | 10.31
Bonificações e Despesas Indiretas - BDI |  |  | 30.9 | 3.19
CUSTO UNITÁRIO (Adotado) |  |  |  | 13.5
Orçamento: 868201 - - 2020 - VITÓRIA
Órgão Cliente: UFES/PU |  |  | Órgão Gerente: UFES/PU |  |  | Data Base: Maio/2020
Planilha: 1 - LOTE 01 - GOIABEIRAS E BASE OCEANOGRÁFICA
Item: 100603 - Joelho 45 graus, pvc, soldável, dn 50mm, instalado em prumada de água - fornecimento e instalação. af_12/2014 | [6 empty] | Unidade: un
Base: SINAPI |  | Código Base: '89502 |  | Fonte: SINAPI |  |  | Versão: 51
MÃO DE OBRA | Unid | Código | Coefic. | C. Prod. | Pr. Prod. | Pr. Improd. | Pr. Unit. | Fator Ac. | Subtotal
AUXILIAR DE ENCANADOR OU BOMBEIRO HIDRAULICO (SINAPI) | H | '00000246 | 0.10934 | 1 | 5.18 | 0 | 9.58 | - | 1.048
ENCANADOR OU BOMBEIRO HIDRAULICO (SINAPI) | H | '00002696 | 0.10934 | 1 | 7.31 | 0 | 13.52 | - | 1.478
SubTotal: | [8 empty] | 2.53
MATERIAL | Unid | Código | Coefic. | C. Prod. | Pr. Prod. | Pr. Improd. | Pr. Unit. | Fator Ac. | Subtotal
ADESIVO PLASTICO PARA PVC, FRASCO COM 850 GR (SINAPI) | UN | '00000122 | 0.018 | 1 | 53.75 | 0 | 53.75 | - | 0.968
JOELHO, PVC SOLDAVEL, 45 GRAUS, 50 MM, PARA AGUA FRIA PREDIAL (SINAPI) | UN | '00003503 | 1 | 1 | 6.26 | 0 | 6.26 | - | 6.26
SOLUCAO LIMPADORA PARA PVC, FRASCO COM 1000 CM3 (SINAPI) | UN | '00020083 | 0.022 | 1 | 46.67 | 0 | 46.67 | - | 1.027
ALIMENTACAO - HORISTA (COLETADO CAIXA) (SINAPI) | H | '00037370 | 0.216 | 1 | 2.59 | 0 | 2.59 | - | 0.56
TRANSPORTE - HORISTA (COLETADO CAIXA) (SINAPI) | H | '00037371 | 0.216 | 1 | 0.6 | 0 | 0.6 | - | 0.13
EXAMES - HORISTA (COLETADO CAIXA) (SINAPI) | H | '00037372 | 0.216 | 1 | 0.35 | 0 | 0.35 | - | 0.076
SEGURO - HORISTA (COLETADO CAIXA) (SINAPI) | H | '00037373 | 0.216 | 1 | 0.07 | 0 | 0.07 | - | 0.016
LIXA D'AGUA EM FOLHA, GRAO 100 (SINAPI) | UN | '00038383 | 0.024 | 1 | 1.61 | 0 | 1.61 | - | 0.039
FERRAMENTAS - FAMILIA ENCANADOR - HORISTA (ENCARGOS COMPLEMENTARES - COLETADO CAIXA) (SINAPI) | H | '00043461 | 0.216 | 1 | 0.24 | 0 | 0.24 | - | 0.052
EPI - FAMILIA ENCANADOR - HORISTA (ENCARGOS COMPLEMENTARES - COLETADO CAIXA) (SINAPI) | H | '00043485 | 0.216 | 1 | 0.83 | 0 | 0.83 | - | 0.18
SubTotal: | [8 empty] | 9.31
RESUMO
DISCRIMINAÇÃO |  |  | TAXA(%) | VALORES
Mão-de-Obra(A) |  |  | 85 | 2.52
Materiais(B) |  |  |  | 9.29
Equipamentos(C) |  |  |  | 0
Produção da Equipe(D) |  |  |  | 1
Custo Horário Total(A+C) |  |  |  | 2.52
Custo Unitário da Execução[(A/D)+(C/D)] = E |  |  |  | 2.52
Custo Direto Total(B+E) |  |  |  | 11.81
Bonificações e Despesas Indiretas - BDI |  |  | 30.9 | 3.65
CUSTO UNITÁRIO (Adotado) |  |  |  | 15.46
Orçamento: 868201 - - 2020 - VITÓRIA
Órgão Cliente: UFES/PU |  |  | Órgão Gerente: UFES/PU |  |  | Data Base: Maio/2020
Planilha: 1 - LOTE 01 - GOIABEIRAS E BASE OCEANOGRÁFICA
Item: 100604 - Curva 90 graus, pvc, soldável, dn 50mm, instalado em prumada de água - fornecimento e instalação. af_12/2014 | [6 empty] | Unidade: un
Base: SINAPI |  | Código Base: '89503 |  | Fonte: SINAPI |  |  | Versão: 51
MÃO DE OBRA | Unid | Código | Coefic. | C. Prod. | Pr. Prod. | Pr. Improd. | Pr. Unit. | Fator Ac. | Subtotal
AUXILIAR DE ENCANADOR OU BOMBEIRO HIDRAULICO (SINAPI) | H | '00000246 | 0.10934 | 1 | 5.18 | 0 | 9.58 | - | 1.048
ENCANADOR OU BOMBEIRO HIDRAULICO (SINAPI) | H | '00002696 | 0.10934 | 1 | 7.31 | 0 | 13.52 | - | 1.478
SubTotal: | [8 empty] | 2.53
MATERIAL | Unid | Código | Coefic. | C. Prod. | Pr. Prod. | Pr. Improd. | Pr. Unit. | Fator Ac. | Subtotal
ADESIVO PLASTICO PARA PVC, FRASCO COM 850 GR (SINAPI) | UN | '00000122 | 0.018 | 1 | 53.75 | 0 | 53.75 | - | 0.968
CURVA DE PVC 90 GRAUS, SOLDAVEL, 50 MM, PARA AGUA FRIA PREDIAL (NBR 5648) (SINAPI) | UN | '00001959 | 1 | 1 | 12.83 | 0 | 12.83 | - | 12.83
SOLUCAO LIMPADORA PARA PVC, FRASCO COM 1000 CM3 (SINAPI) | UN | '00020083 | 0.022 | 1 | 46.67 | 0 | 46.67 | - | 1.027
ALIMENTACAO - HORISTA (COLETADO CAIXA) (SINAPI) | H | '00037370 | 0.216 | 1 | 2.59 | 0 | 2.59 | - | 0.56
TRANSPORTE - HORISTA (COLETADO CAIXA) (SINAPI) | H | '00037371 | 0.216 | 1 | 0.6 | 0 | 0.6 | - | 0.13
EXAMES - HORISTA (COLETADO CAIXA) (SINAPI) | H | '00037372 | 0.216 | 1 | 0.35 | 0 | 0.35 | - | 0.076
SEGURO - HORISTA (COLETADO CAIXA) (SINAPI) | H | '00037373 | 0.216 | 1 | 0.07 | 0 | 0.07 | - | 0.016
LIXA D'AGUA EM FOLHA, GRAO 100 (SINAPI) | UN | '00038383 | 0.024 | 1 | 1.61 | 0 | 1.61 | - | 0.039
FERRAMENTAS - FAMILIA ENCANADOR - HORISTA (ENCARGOS COMPLEMENTARES - COLETADO CAIXA) (SINAPI) | H | '00043461 | 0.216 | 1 | 0.24 | 0 | 0.24 | - | 0.052
EPI - FAMILIA ENCANADOR - HORISTA (ENCARGOS COMPLEMENTARES - COLETADO CAIXA) (SINAPI) | H | '00043485 | 0.216 | 1 | 0.83 | 0 | 0.83 | - | 0.18
SubTotal: | [8 empty] | 15.88
RESUMO
DISCRIMINAÇÃO |  |  | TAXA(%) | VALORES
Mão-de-Obra(A) |  |  | 85 | 2.52
Materiais(B) |  |  |  | 15.86
Equipamentos(C) |  |  |  | 0
Produção da Equipe(D) |  |  |  | 1
Custo Horário Total(A+C) |  |  |  | 2.52
Custo Unitário da Execução[(A/D)+(C/D)] = E |  |  |  | 2.52
Custo Direto Total(B+E) |  |  |  | 18.38
Bonificações e Despesas Indiretas - BDI |  |  | 30.9 | 5.68
CUSTO UNITÁRIO (Adotado) |  |  |  | 24.06
Orçamento: 868201 - - 2020 - VITÓRIA
Órgão Cliente: UFES/PU |  |  | Órgão Gerente: UFES/PU |  |  | Data Base: Maio/2020
Planilha: 1 - LOTE 01 - GOIABEIRAS E BASE OCEANOGRÁFICA
Item: 100605 - Curva 45 graus, pvc, soldável, dn 50mm, instalado em prumada de água - fornecimento e instalação. af_12/2014 | [6 empty] | Unidade: un
Base: SINAPI |  | Código Base: '89504 |  | Fonte: SINAPI |  |  | Versão: 51
MÃO DE OBRA | Unid | Código | Coefic. | C. Prod. | Pr. Prod. | Pr. Improd. | Pr. Unit. | Fator Ac. | Subtotal
AUXILIAR DE ENCANADOR OU BOMBEIRO HIDRAULICO (SINAPI) | H | '00000246 | 0.10934 | 1 | 5.18 | 0 | 9.58 | - | 1.048
ENCANADOR OU BOMBEIRO HIDRAULICO (SINAPI) | H | '00002696 | 0.10934 | 1 | 7.31 | 0 | 13.52 | - | 1.478
SubTotal: | [8 empty] | 2.53
MATERIAL | Unid | Código | Coefic. | C. Prod. | Pr. Prod. | Pr. Improd. | Pr. Unit. | Fator Ac. | Subtotal
ADESIVO PLASTICO PARA PVC, FRASCO COM 850 GR (SINAPI) | UN | '00000122 | 0.018 | 1 | 53.75 | 0 | 53.75 | - | 0.968
CURVA DE PVC 45 GRAUS, SOLDAVEL, 50 MM, PARA AGUA FRIA PREDIAL (NBR 5648) (SINAPI) | UN | '00001930 | 1 | 1 | 10.45 | 0 | 10.45 | - | 10.45
SOLUCAO LIMPADORA PARA PVC, FRASCO COM 1000 CM3 (SINAPI) | UN | '00020083 | 0.022 | 1 | 46.67 | 0 | 46.67 | - | 1.027
ALIMENTACAO - HORISTA (COLETADO CAIXA) (SINAPI) | H | '00037370 | 0.216 | 1 | 2.59 | 0 | 2.59 | - | 0.56
TRANSPORTE - HORISTA (COLETADO CAIXA) (SINAPI) | H | '00037371 | 0.216 | 1 | 0.6 | 0 | 0.6 | - | 0.13
EXAMES - HORISTA (COLETADO CAIXA) (SINAPI) | H | '00037372 | 0.216 | 1 | 0.35 | 0 | 0.35 | - | 0.076
SEGURO - HORISTA (COLETADO CAIXA) (SINAPI) | H | '00037373 | 0.216 | 1 | 0.07 | 0 | 0.07 | - | 0.016
LIXA D'AGUA EM FOLHA, GRAO 100 (SINAPI) | UN | '00038383 | 0.024 | 1 | 1.61 | 0 | 1.61 | - | 0.039
FERRAMENTAS - FAMILIA ENCANADOR - HORISTA (ENCARGOS COMPLEMENTARES - COLETADO CAIXA) (SINAPI) | H | '00043461 | 0.216 | 1 | 0.24 | 0 | 0.24 | - | 0.052
EPI - FAMILIA ENCANADOR - HORISTA (ENCARGOS COMPLEMENTARES - COLETADO CAIXA) (SINAPI) | H | '00043485 | 0.216 | 1 | 0.83 | 0 | 0.83 | - | 0.18
SubTotal: | [8 empty] | 13.5
RESUMO
DISCRIMINAÇÃO |  |  | TAXA(%) | VALORES
Mão-de-Obra(A) |  |  | 85 | 2.52
Materiais(B) |  |  |  | 13.48
Equipamentos(C) |  |  |  | 0
Produção da Equipe(D) |  |  |  | 1
Custo Horário Total(A+C) |  |  |  | 2.52
Custo Unitário da Execução[(A/D)+(C/D)] = E |  |  |  | 2.52
Custo Direto Total(B+E) |  |  |  | 16
Bonificações e Despesas Indiretas - BDI |  |  | 30.9 | 4.94
CUSTO UNITÁRIO (Adotado) |  |  |  | 20.94
Orçamento: 868201 - - 2020 - VITÓRIA
Órgão Cliente: UFES/PU |  |  | Órgão Gerente: UFES/PU |  |  | Data Base: Maio/2020
Planilha: 1 - LOTE 01 - GOIABEIRAS E BASE OCEANOGRÁFICA
Item: 100606 - Joelho 90 graus, pvc, soldável, dn 60mm, instalado em prumada de água - fornecimento e instalação. af_12/2014 | [6 empty] | Unidade: un
Base: SINAPI |  | Código Base: '89505 |  | Fonte: SINAPI |  |  | Versão: 51
MÃO DE OBRA | Unid | Código | Coefic. | C. Prod. | Pr. Prod. | Pr. Improd. | Pr. Unit. | Fator Ac. | Subtotal
AUXILIAR DE ENCANADOR OU BOMBEIRO HIDRAULICO (SINAPI) | H | '00000246 | 0.12959 | 1 | 5.18 | 0 | 9.58 | - | 1.241
ENCANADOR OU BOMBEIRO HIDRAULICO (SINAPI) | H | '00002696 | 0.12959 | 1 | 7.31 | 0 | 13.52 | - | 1.752
SubTotal: | [8 empty] | 2.99
MATERIAL | Unid | Código | Coefic. | C. Prod. | Pr. Prod. | Pr. Improd. | Pr. Unit. | Fator Ac. | Subtotal
ADESIVO PLASTICO PARA PVC, FRASCO COM 850 GR (SINAPI) | UN | '00000122 | 0.024 | 1 | 53.75 | 0 | 53.75 | - | 1.29
JOELHO PVC, SOLDAVEL, 90 GRAUS, 60 MM, PARA AGUA FRIA PREDIAL (SINAPI) | UN | '00003539 | 1 | 1 | 20.66 | 0 | 20.66 | - | 20.66
SOLUCAO LIMPADORA PARA PVC, FRASCO COM 1000 CM3 (SINAPI) | UN | '00020083 | 0.03 | 1 | 46.67 | 0 | 46.67 | - | 1.4
ALIMENTACAO - HORISTA (COLETADO CAIXA) (SINAPI) | H | '00037370 | 0.256 | 1 | 2.59 | 0 | 2.59 | - | 0.664
TRANSPORTE - HORISTA (COLETADO CAIXA) (SINAPI) | H | '00037371 | 0.256 | 1 | 0.6 | 0 | 0.6 | - | 0.154
EXAMES - HORISTA (COLETADO CAIXA) (SINAPI) | H | '00037372 | 0.256 | 1 | 0.35 | 0 | 0.35 | - | 0.09
SEGURO - HORISTA (COLETADO CAIXA) (SINAPI) | H | '00037373 | 0.256 | 1 | 0.07 | 0 | 0.07 | - | 0.018
LIXA D'AGUA EM FOLHA, GRAO 100 (SINAPI) | UN | '00038383 | 0.028 | 1 | 1.61 | 0 | 1.61 | - | 0.045
FERRAMENTAS - FAMILIA ENCANADOR - HORISTA (ENCARGOS COMPLEMENTARES - COLETADO CAIXA) (SINAPI) | H | '00043461 | 0.256 | 1 | 0.24 | 0 | 0.24 | - | 0.062
EPI - FAMILIA ENCANADOR - HORISTA (ENCARGOS COMPLEMENTARES - COLETADO CAIXA) (SINAPI) | H | '00043485 | 0.256 | 1 | 0.83 | 0 | 0.83 | - | 0.212
SubTotal: | [8 empty] | 24.6
RESUMO
DISCRIMINAÇÃO |  |  | TAXA(%) | VALORES
Mão-de-Obra(A) |  |  | 85 | 2.99
Materiais(B) |  |  |  | 24.59
Equipamentos(C) |  |  |  | 0
Produção da Equipe(D) |  |  |  | 1
Custo Horário Total(A+C) |  |  |  | 2.99
Custo Unitário da Execução[(A/D)+(C/D)] = E |  |  |  | 2.99
Custo Direto Total(B+E) |  |  |  | 27.58
Bonificações e Despesas Indiretas - BDI |  |  | 30.9 | 8.52
CUSTO UNITÁRIO (Adotado) |  |  |  | 36.1
Orçamento: 868201 - - 2020 - VITÓRIA
Órgão Cliente: UFES/PU |  |  | Órgão Gerente: UFES/PU |  |  | Data Base: Maio/2020
Planilha: 1 - LOTE 01 - GOIABEIRAS E BASE OCEANOGRÁFICA
Item: 100607 - Joelho 45 graus, pvc, soldável, dn 60mm, instalado em prumada de água - fornecimento e instalação. af_12/2014 | [6 empty] | Unidade: un
Base: SINAPI |  | Código Base: '89506 |  | Fonte: SINAPI |  |  | Versão: 51
MÃO DE OBRA | Unid | Código | Coefic. | C. Prod. | Pr. Prod. | Pr. Improd. | Pr. Unit. | Fator Ac. | Subtotal
AUXILIAR DE ENCANADOR OU BOMBEIRO HIDRAULICO (SINAPI) | H | '00000246 | 0.12959 | 1 | 5.18 | 0 | 9.58 | - | 1.241
ENCANADOR OU BOMBEIRO HIDRAULICO (SINAPI) | H | '00002696 | 0.12959 | 1 | 7.31 | 0 | 13.52 | - | 1.752
SubTotal: | [8 empty] | 2.99
MATERIAL | Unid | Código | Coefic. | C. Prod. | Pr. Prod. | Pr. Improd. | Pr. Unit. | Fator Ac. | Subtotal
ADESIVO PLASTICO PARA PVC, FRASCO COM 850 GR (SINAPI) | UN | '00000122 | 0.024 | 1 | 53.75 | 0 | 53.75 | - | 1.29
JOELHO, PVC SOLDAVEL, 45 GRAUS, 60 MM, PARA AGUA FRIA PREDIAL (SINAPI) | UN | '00003477 | 1 | 1 | 24.24 | 0 | 24.24 | - | 24.24
SOLUCAO LIMPADORA PARA PVC, FRASCO COM 1000 CM3 (SINAPI) | UN | '00020083 | 0.03 | 1 | 46.67 | 0 | 46.67 | - | 1.4
ALIMENTACAO - HORISTA (COLETADO CAIXA) (SINAPI) | H | '00037370 | 0.256 | 1 | 2.59 | 0 | 2.59 | - | 0.664
TRANSPORTE - HORISTA (COLETADO CAIXA) (SINAPI) | H | '00037371 | 0.256 | 1 | 0.6 | 0 | 0.6 | - | 0.154
EXAMES - HORISTA (COLETADO CAIXA) (SINAPI) | H | '00037372 | 0.256 | 1 | 0.35 | 0 | 0.35 | - | 0.09
SEGURO - HORISTA (COLETADO CAIXA) (SINAPI) | H | '00037373 | 0.256 | 1 | 0.07 | 0 | 0.07 | - | 0.018
LIXA D'AGUA EM FOLHA, GRAO 100 (SINAPI) | UN | '00038383 | 0.028 | 1 | 1.61 | 0 | 1.61 | - | 0.045
FERRAMENTAS - FAMILIA ENCANADOR - HORISTA (ENCARGOS COMPLEMENTARES - COLETADO CAIXA) (SINAPI) | H | '00043461 | 0.256 | 1 | 0.24 | 0 | 0.24 | - | 0.062
EPI - FAMILIA ENCANADOR - HORISTA (ENCARGOS COMPLEMENTARES - COLETADO CAIXA) (SINAPI) | H | '00043485 | 0.256 | 1 | 0.83 | 0 | 0.83 | - | 0.212
SubTotal: | [8 empty] | 28.18
RESUMO
DISCRIMINAÇÃO |  |  | TAXA(%) | VALORES
Mão-de-Obra(A) |  |  | 85 | 2.99
Materiais(B) |  |  |  | 28.17
Equipamentos(C) |  |  |  | 0
Produção da Equipe(D) |  |  |  | 1
Custo Horário Total(A+C) |  |  |  | 2.99
Custo Unitário da Execução[(A/D)+(C/D)] = E |  |  |  | 2.99
Custo Direto Total(B+E) |  |  |  | 31.16
Bonificações e Despesas Indiretas - BDI |  |  | 30.9 | 9.63
CUSTO UNITÁRIO (Adotado) |  |  |  | 40.79
Orçamento: 868201 - - 2020 - VITÓRIA
Órgão Cliente: UFES/PU |  |  | Órgão Gerente: UFES/PU |  |  | Data Base: Maio/2020
Planilha: 1 - LOTE 01 - GOIABEIRAS E BASE OCEANOGRÁFICA
Item: 100608 - Curva 90 graus, pvc, soldável, dn 60mm, instalado em prumada de água - fornecimento e instalação. af_12/2014 | [6 empty] | Unidade: un
Base: SINAPI |  | Código Base: '89507 |  | Fonte: SINAPI |  |  | Versão: 51
MÃO DE OBRA | Unid | Código | Coefic. | C. Prod. | Pr. Prod. | Pr. Improd. | Pr. Unit. | Fator Ac. | Subtotal
AUXILIAR DE ENCANADOR OU BOMBEIRO HIDRAULICO (SINAPI) | H | '00000246 | 0.12959 | 1 | 5.18 | 0 | 9.58 | - | 1.241
ENCANADOR OU BOMBEIRO HIDRAULICO (SINAPI) | H | '00002696 | 0.12959 | 1 | 7.31 | 0 | 13.52 | - | 1.752
SubTotal: | [8 empty] | 2.99
MATERIAL | Unid | Código | Coefic. | C. Prod. | Pr. Prod. | Pr. Improd. | Pr. Unit. | Fator Ac. | Subtotal
ADESIVO PLASTICO PARA PVC, FRASCO COM 850 GR (SINAPI) | UN | '00000122 | 0.024 | 1 | 53.75 | 0 | 53.75 | - | 1.29
CURVA DE PVC 90 GRAUS, SOLDAVEL, 60 MM, PARA AGUA FRIA PREDIAL (NBR 5648) (SINAPI) | UN | '00001925 | 1 | 1 | 31.71 | 0 | 31.71 | - | 31.71
SOLUCAO LIMPADORA PARA PVC, FRASCO COM 1000 CM3 (SINAPI) | UN | '00020083 | 0.03 | 1 | 46.67 | 0 | 46.67 | - | 1.4
ALIMENTACAO - HORISTA (COLETADO CAIXA) (SINAPI) | H | '00037370 | 0.256 | 1 | 2.59 | 0 | 2.59 | - | 0.664
TRANSPORTE - HORISTA (COLETADO CAIXA) (SINAPI) | H | '00037371 | 0.256 | 1 | 0.6 | 0 | 0.6 | - | 0.154
EXAMES - HORISTA (COLETADO CAIXA) (SINAPI) | H | '00037372 | 0.256 | 1 | 0.35 | 0 | 0.35 | - | 0.09
SEGURO - HORISTA (COLETADO CAIXA) (SINAPI) | H | '00037373 | 0.256 | 1 | 0.07 | 0 | 0.07 | - | 0.018
LIXA D'AGUA EM FOLHA, GRAO 100 (SINAPI) | UN | '00038383 | 0.028 | 1 | 1.61 | 0 | 1.61 | - | 0.045
FERRAMENTAS - FAMILIA ENCANADOR - HORISTA (ENCARGOS COMPLEMENTARES - COLETADO CAIXA) (SINAPI) | H | '00043461 | 0.256 | 1 | 0.24 | 0 | 0.24 | - | 0.062
EPI - FAMILIA ENCANADOR - HORISTA (ENCARGOS COMPLEMENTARES - COLETADO CAIXA) (SINAPI) | H | '00043485 | 0.256 | 1 | 0.83 | 0 | 0.83 | - | 0.212
SubTotal: | [8 empty] | 35.64
RESUMO
DISCRIMINAÇÃO |  |  | TAXA(%) | VALORES
Mão-de-Obra(A) |  |  | 85 | 2.99
Materiais(B) |  |  |  | 35.64
Equipamentos(C) |  |  |  | 0
Produção da Equipe(D) |  |  |  | 1
Custo Horário Total(A+C) |  |  |  | 2.99
Custo Unitário da Execução[(A/D)+(C/D)] = E |  |  |  | 2.99
Custo Direto Total(B+E) |  |  |  | 38.63
Bonificações e Despesas Indiretas - BDI |  |  | 30.9 | 11.94
CUSTO UNITÁRIO (Adotado) |  |  |  | 50.57
Orçamento: 868201 - - 2020 - VITÓRIA
Órgão Cliente: UFES/PU |  |  | Órgão Gerente: UFES/PU |  |  | Data Base: Maio/2020
Planilha: 1 - LOTE 01 - GOIABEIRAS E BASE OCEANOGRÁFICA
Item: 100609 - Curva 45 graus, pvc, soldável, dn 60mm, instalado em prumada de água - fornecimento e instalação. af_12/2014 | [6 empty] | Unidade: un
Base: SINAPI |  | Código Base: '89510 |  | Fonte: SINAPI |  |  | Versão: 51
MÃO DE OBRA | Unid | Código | Coefic. | C. Prod. | Pr. Prod. | Pr. Improd. | Pr. Unit. | Fator Ac. | Subtotal
AUXILIAR DE ENCANADOR OU BOMBEIRO HIDRAULICO (SINAPI) | H | '00000246 | 0.12959 | 1 | 5.18 | 0 | 9.58 | - | 1.241
ENCANADOR OU BOMBEIRO HIDRAULICO (SINAPI) | H | '00002696 | 0.12959 | 1 | 7.31 | 0 | 13.52 | - | 1.752
SubTotal: | [8 empty] | 2.99
MATERIAL | Unid | Código | Coefic. | C. Prod. | Pr. Prod. | Pr. Improd. | Pr. Unit. | Fator Ac. | Subtotal
ADESIVO PLASTICO PARA PVC, FRASCO COM 850 GR (SINAPI) | UN | '00000122 | 0.024 | 1 | 53.75 | 0 | 53.75 | - | 1.29
CURVA DE PVC 45 GRAUS, SOLDAVEL, 60 MM, PARA AGUA FRIA PREDIAL (NBR 5648) (SINAPI) | UN | '00001924 | 1 | 1 | 18.01 | 0 | 18.01 | - | 18.01
SOLUCAO LIMPADORA PARA PVC, FRASCO COM 1000 CM3 (SINAPI) | UN | '00020083 | 0.03 | 1 | 46.67 | 0 | 46.67 | - | 1.4
ALIMENTACAO - HORISTA (COLETADO CAIXA) (SINAPI) | H | '00037370 | 0.256 | 1 | 2.59 | 0 | 2.59 | - | 0.664
TRANSPORTE - HORISTA (COLETADO CAIXA) (SINAPI) | H | '00037371 | 0.256 | 1 | 0.6 | 0 | 0.6 | - | 0.154
EXAMES - HORISTA (COLETADO CAIXA) (SINAPI) | H | '00037372 | 0.256 | 1 | 0.35 | 0 | 0.35 | - | 0.09
SEGURO - HORISTA (COLETADO CAIXA) (SINAPI) | H | '00037373 | 0.256 | 1 | 0.07 | 0 | 0.07 | - | 0.018
LIXA D'AGUA EM FOLHA, GRAO 100 (SINAPI) | UN | '00038383 | 0.028 | 1 | 1.61 | 0 | 1.61 | - | 0.045
FERRAMENTAS - FAMILIA ENCANADOR - HORISTA (ENCARGOS COMPLEMENTARES - COLETADO CAIXA) (SINAPI) | H | '00043461 | 0.256 | 1 | 0.24 | 0 | 0.24 | - | 0.062
EPI - FAMILIA ENCANADOR - HORISTA (ENCARGOS COMPLEMENTARES - COLETADO CAIXA) (SINAPI) | H | '00043485 | 0.256 | 1 | 0.83 | 0 | 0.83 | - | 0.212
SubTotal: | [8 empty] | 21.94
RESUMO
DISCRIMINAÇÃO |  |  | TAXA(%) | VALORES
Mão-de-Obra(A) |  |  | 85 | 2.99
Materiais(B) |  |  |  | 21.94
Equipamentos(C) |  |  |  | 0
Produção da Equipe(D) |  |  |  | 1
Custo Horário Total(A+C) |  |  |  | 2.99
Custo Unitário da Execução[(A/D)+(C/D)] = E |  |  |  | 2.99
Custo Direto Total(B+E) |  |  |  | 24.93
Bonificações e Despesas Indiretas - BDI |  |  | 30.9 | 7.7
CUSTO UNITÁRIO (Adotado) |  |  |  | 32.63
Orçamento: 868201 - - 2020 - VITÓRIA
Órgão Cliente: UFES/PU |  |  | Órgão Gerente: UFES/PU |  |  | Data Base: Maio/2020
Planilha: 1 - LOTE 01 - GOIABEIRAS E BASE OCEANOGRÁFICA
Item: 100610 - Joelho 90 graus, pvc, soldável, dn 75mm, instalado em prumada de água - fornecimento e instalação. af_12/2014 | [6 empty] | Unidade: un
Base: SINAPI |  | Código Base: '89513 |  | Fonte: SINAPI |  |  | Versão: 51
MÃO DE OBRA | Unid | Código | Coefic. | C. Prod. | Pr. Prod. | Pr. Improd. | Pr. Unit. | Fator Ac. | Subtotal
AUXILIAR DE ENCANADOR OU BOMBEIRO HIDRAULICO (SINAPI) | H | '00000246 | 0.15895 | 1 | 5.18 | 0 | 9.58 | - | 1.523
ENCANADOR OU BOMBEIRO HIDRAULICO (SINAPI) | H | '00002696 | 0.15895 | 1 | 7.31 | 0 | 13.52 | - | 2.149
SubTotal: | [8 empty] | 3.67
MATERIAL | Unid | Código | Coefic. | C. Prod. | Pr. Prod. | Pr. Improd. | Pr. Unit. | Fator Ac. | Subtotal
ADESIVO PLASTICO PARA PVC, FRASCO COM 850 GR (SINAPI) | UN | '00000122 | 0.04 | 1 | 53.75 | 0 | 53.75 | - | 2.15
JOELHO, PVC SOLDAVEL, 90 GRAUS, 75 MM, PARA AGUA FRIA PREDIAL (SINAPI) | UN | '00003511 | 1 | 1 | 77.55 | 0 | 77.55 | - | 77.55
SOLUCAO LIMPADORA PARA PVC, FRASCO COM 1000 CM3 (SINAPI) | UN | '00020083 | 0.052 | 1 | 46.67 | 0 | 46.67 | - | 2.427
ALIMENTACAO - HORISTA (COLETADO CAIXA) (SINAPI) | H | '00037370 | 0.314 | 1 | 2.59 | 0 | 2.59 | - | 0.814
TRANSPORTE - HORISTA (COLETADO CAIXA) (SINAPI) | H | '00037371 | 0.314 | 1 | 0.6 | 0 | 0.6 | - | 0.188
EXAMES - HORISTA (COLETADO CAIXA) (SINAPI) | H | '00037372 | 0.314 | 1 | 0.35 | 0 | 0.35 | - | 0.11
SEGURO - HORISTA (COLETADO CAIXA) (SINAPI) | H | '00037373 | 0.314 | 1 | 0.07 | 0 | 0.07 | - | 0.022
LIXA D'AGUA EM FOLHA, GRAO 100 (SINAPI) | UN | '00038383 | 0.035 | 1 | 1.61 | 0 | 1.61 | - | 0.056
FERRAMENTAS - FAMILIA ENCANADOR - HORISTA (ENCARGOS COMPLEMENTARES - COLETADO CAIXA) (SINAPI) | H | '00043461 | 0.314 | 1 | 0.24 | 0 | 0.24 | - | 0.076
EPI - FAMILIA ENCANADOR - HORISTA (ENCARGOS COMPLEMENTARES - COLETADO CAIXA) (SINAPI) | H | '00043485 | 0.314 | 1 | 0.83 | 0 | 0.83 | - | 0.26
SubTotal: | [8 empty] | 83.65
RESUMO
DISCRIMINAÇÃO |  |  | TAXA(%) | VALORES
Mão-de-Obra(A) |  |  | 85 | 3.67
Materiais(B) |  |  |  | 83.65
Equipamentos(C) |  |  |  | 0
Produção da Equipe(D) |  |  |  | 1
Custo Horário Total(A+C) |  |  |  | 3.67
Custo Unitário da Execução[(A/D)+(C/D)] = E |  |  |  | 3.67
Custo Direto Total(B+E) |  |  |  | 87.32
Bonificações e Despesas Indiretas - BDI |  |  | 30.9 | 26.98
CUSTO UNITÁRIO (Adotado) |  |  |  | 114.3
Orçamento: 868201 - - 2020 - VITÓRIA
Órgão Cliente: UFES/PU |  |  | Órgão Gerente: UFES/PU |  |  | Data Base: Maio/2020
Planilha: 1 - LOTE 01 - GOIABEIRAS E BASE OCEANOGRÁFICA
Item: 100611 - Joelho 90 graus, pvc, serie r, água pluvial, dn 40 mm, junta soldável, fornecido e instalado em ramal de encaminhamento. af_12/2014 | [6 empty] | Unidade: un
Base: SINAPI |  | Código Base: '89514 |  | Fonte: SINAPI |  |  | Versão: 51
MÃO DE OBRA | Unid | Código | Coefic. | C. Prod. | Pr. Prod. | Pr. Improd. | Pr. Unit. | Fator Ac. | Subtotal
AUXILIAR DE ENCANADOR OU BOMBEIRO HIDRAULICO (SINAPI) | H | '00000246 | 0.05062 | 1 | 5.18 | 0 | 9.58 | - | 0.485
ENCANADOR OU BOMBEIRO HIDRAULICO (SINAPI) | H | '00002696 | 0.05062 | 1 | 7.31 | 0 | 13.52 | - | 0.684
SubTotal: | [8 empty] | 1.17
MATERIAL | Unid | Código | Coefic. | C. Prod. | Pr. Prod. | Pr. Improd. | Pr. Unit. | Fator Ac. | Subtotal
ADESIVO PLASTICO PARA PVC, FRASCO COM 850 GR (SINAPI) | UN | '00000122 | 0.0099 | 1 | 53.75 | 0 | 53.75 | - | 0.532
SOLUCAO LIMPADORA PARA PVC, FRASCO COM 1000 CM3 (SINAPI) | UN | '00020083 | 0.015 | 1 | 46.67 | 0 | 46.67 | - | 0.7
JOELHO, PVC SERIE R, 90 GRAUS, DN 40 MM, PARA ESGOTO PREDIAL (SINAPI) | UN | '00020154 | 1 | 1 | 4.71 | 0 | 4.71 | - | 4.71
ALIMENTACAO - HORISTA (COLETADO CAIXA) (SINAPI) | H | '00037370 | 0.1 | 1 | 2.59 | 0 | 2.59 | - | 0.26
TRANSPORTE - HORISTA (COLETADO CAIXA) (SINAPI) | H | '00037371 | 0.1 | 1 | 0.6 | 0 | 0.6 | - | 0.06
EXAMES - HORISTA (COLETADO CAIXA) (SINAPI) | H | '00037372 | 0.1 | 1 | 0.35 | 0 | 0.35 | - | 0.036
SEGURO - HORISTA (COLETADO CAIXA) (SINAPI) | H | '00037373 | 0.1 | 1 | 0.07 | 0 | 0.07 | - | 0.008
LIXA D'AGUA EM FOLHA, GRAO 100 (SINAPI) | UN | '00038383 | 0.0245 | 1 | 1.61 | 0 | 1.61 | - | 0.039
FERRAMENTAS - FAMILIA ENCANADOR - HORISTA (ENCARGOS COMPLEMENTARES - COLETADO CAIXA) (SINAPI) | H | '00043461 | 0.1 | 1 | 0.24 | 0 | 0.24 | - | 0.024
EPI - FAMILIA ENCANADOR - HORISTA (ENCARGOS COMPLEMENTARES - COLETADO CAIXA) (SINAPI) | H | '00043485 | 0.1 | 1 | 0.83 | 0 | 0.83 | - | 0.084
SubTotal: | [8 empty] | 6.45
RESUMO
DISCRIMINAÇÃO |  |  | TAXA(%) | VALORES
Mão-de-Obra(A) |  |  | 85 | 1.17
Materiais(B) |  |  |  | 6.45
Equipamentos(C) |  |  |  | 0
Produção da Equipe(D) |  |  |  | 1
Custo Horário Total(A+C) |  |  |  | 1.17
Custo Unitário da Execução[(A/D)+(C/D)] = E |  |  |  | 1.17
Custo Direto Total(B+E) |  |  |  | 7.62
Bonificações e Despesas Indiretas - BDI |  |  | 30.9 | 2.35
CUSTO UNITÁRIO (Adotado) |  |  |  | 9.97
Orçamento: 868201 - - 2020 - VITÓRIA
Órgão Cliente: UFES/PU |  |  | Órgão Gerente: UFES/PU |  |  | Data Base: Maio/2020
Planilha: 1 - LOTE 01 - GOIABEIRAS E BASE OCEANOGRÁFICA
Item: 100612 - Joelho 45 graus, pvc, soldável, dn 75mm, instalado em prumada de água - fornecimento e instalação. af_12/2014 | [6 empty] | Unidade: un
Base: SINAPI |  | Código Base: '89515 |  | Fonte: SINAPI |  |  | Versão: 51
MÃO DE OBRA | Unid | Código | Coefic. | C. Prod. | Pr. Prod. | Pr. Improd. | Pr. Unit. | Fator Ac. | Subtotal
AUXILIAR DE ENCANADOR OU BOMBEIRO HIDRAULICO (SINAPI) | H | '00000246 | 0.15895 | 1 | 5.18 | 0 | 9.58 | - | 1.523
ENCANADOR OU BOMBEIRO HIDRAULICO (SINAPI) | H | '00002696 | 0.15895 | 1 | 7.31 | 0 | 13.52 | - | 2.149
SubTotal: | [8 empty] | 3.67
MATERIAL | Unid | Código | Coefic. | C. Prod. | Pr. Prod. | Pr. Improd. | Pr. Unit. | Fator Ac. | Subtotal
ADESIVO PLASTICO PARA PVC, FRASCO COM 850 GR (SINAPI) | UN | '00000122 | 0.04 | 1 | 53.75 | 0 | 53.75 | - | 2.15
JOELHO, PVC SOLDAVEL, 45 GRAUS, 75 MM, PARA AGUA FRIA PREDIAL (SINAPI) | UN | '00003478 | 1 | 1 | 55.71 | 0 | 55.71 | - | 55.71
SOLUCAO LIMPADORA PARA PVC, FRASCO COM 1000 CM3 (SINAPI) | UN | '00020083 | 0.052 | 1 | 46.67 | 0 | 46.67 | - | 2.427
ALIMENTACAO - HORISTA (COLETADO CAIXA) (SINAPI) | H | '00037370 | 0.314 | 1 | 2.59 | 0 | 2.59 | - | 0.814
TRANSPORTE - HORISTA (COLETADO CAIXA) (SINAPI) | H | '00037371 | 0.314 | 1 | 0.6 | 0 | 0.6 | - | 0.188
EXAMES - HORISTA (COLETADO CAIXA) (SINAPI) | H | '00037372 | 0.314 | 1 | 0.35 | 0 | 0.35 | - | 0.11
SEGURO - HORISTA (COLETADO CAIXA) (SINAPI) | H | '00037373 | 0.314 | 1 | 0.07 | 0 | 0.07 | - | 0.022
LIXA D'AGUA EM FOLHA, GRAO 100 (SINAPI) | UN | '00038383 | 0.035 | 1 | 1.61 | 0 | 1.61 | - | 0.056
FERRAMENTAS - FAMILIA ENCANADOR - HORISTA (ENCARGOS COMPLEMENTARES - COLETADO CAIXA) (SINAPI) | H | '00043461 | 0.314 | 1 | 0.24 | 0 | 0.24 | - | 0.076
EPI - FAMILIA ENCANADOR - HORISTA (ENCARGOS COMPLEMENTARES - COLETADO CAIXA) (SINAPI) | H | '00043485 | 0.314 | 1 | 0.83 | 0 | 0.83 | - | 0.26
SubTotal: | [8 empty] | 61.81
RESUMO
DISCRIMINAÇÃO |  |  | TAXA(%) | VALORES
Mão-de-Obra(A) |  |  | 85 | 3.67
Materiais(B) |  |  |  | 61.81
Equipamentos(C) |  |  |  | 0
Produção da Equipe(D) |  |  |  | 1
Custo Horário Total(A+C) |  |  |  | 3.67
Custo Unitário da Execução[(A/D)+(C/D)] = E |  |  |  | 3.67
Custo Direto Total(B+E) |  |  |  | 65.48
Bonificações e Despesas Indiretas - BDI |  |  | 30.9 | 20.23
CUSTO UNITÁRIO (Adotado) |  |  |  | 85.71
Orçamento: 868201 - - 2020 - VITÓRIA
Órgão Cliente: UFES/PU |  |  | Órgão Gerente: UFES/PU |  |  | Data Base: Maio/2020
Planilha: 1 - LOTE 01 - GOIABEIRAS E BASE OCEANOGRÁFICA
Item: 100613 - Joelho 45 graus, pvc, serie r, água pluvial, dn 40 mm, junta soldável, fornecido e instalado em ramal de encaminhamento. af_12/2014 | [6 empty] | Unidade: un
Base: SINAPI |  | Código Base: '89516 |  | Fonte: SINAPI |  |  | Versão: 51
MÃO DE OBRA | Unid | Código | Coefic. | C. Prod. | Pr. Prod. | Pr. Improd. | Pr. Unit. | Fator Ac. | Subtotal
AUXILIAR DE ENCANADOR OU BOMBEIRO HIDRAULICO (SINAPI) | H | '00000246 | 0.05062 | 1 | 5.18 | 0 | 9.58 | - | 0.485
ENCANADOR OU BOMBEIRO HIDRAULICO (SINAPI) | H | '00002696 | 0.05062 | 1 | 7.31 | 0 | 13.52 | - | 0.684
SubTotal: | [8 empty] | 1.17
MATERIAL | Unid | Código | Coefic. | C. Prod. | Pr. Prod. | Pr. Improd. | Pr. Unit. | Fator Ac. | Subtotal
ADESIVO PLASTICO PARA PVC, FRASCO COM 850 GR (SINAPI) | UN | '00000122 | 0.0099 | 1 | 53.75 | 0 | 53.75 | - | 0.532
SOLUCAO LIMPADORA PARA PVC, FRASCO COM 1000 CM3 (SINAPI) | UN | '00020083 | 0.015 | 1 | 46.67 | 0 | 46.67 | - | 0.7
JOELHO, PVC SERIE R, 45 GRAUS, DN 40 MM, PARA ESGOTO PREDIAL (SINAPI) | UN | '00020148 | 1 | 1 | 3.66 | 0 | 3.66 | - | 3.66
ALIMENTACAO - HORISTA (COLETADO CAIXA) (SINAPI) | H | '00037370 | 0.1 | 1 | 2.59 | 0 | 2.59 | - | 0.26
TRANSPORTE - HORISTA (COLETADO CAIXA) (SINAPI) | H | '00037371 | 0.1 | 1 | 0.6 | 0 | 0.6 | - | 0.06
EXAMES - HORISTA (COLETADO CAIXA) (SINAPI) | H | '00037372 | 0.1 | 1 | 0.35 | 0 | 0.35 | - | 0.036
SEGURO - HORISTA (COLETADO CAIXA) (SINAPI) | H | '00037373 | 0.1 | 1 | 0.07 | 0 | 0.07 | - | 0.008
LIXA D'AGUA EM FOLHA, GRAO 100 (SINAPI) | UN | '00038383 | 0.0245 | 1 | 1.61 | 0 | 1.61 | - | 0.039
FERRAMENTAS - FAMILIA ENCANADOR - HORISTA (ENCARGOS COMPLEMENTARES - COLETADO CAIXA) (SINAPI) | H | '00043461 | 0.1 | 1 | 0.24 | 0 | 0.24 | - | 0.024
EPI - FAMILIA ENCANADOR - HORISTA (ENCARGOS COMPLEMENTARES - COLETADO CAIXA) (SINAPI) | H | '00043485 | 0.1 | 1 | 0.83 | 0 | 0.83 | - | 0.084
SubTotal: | [8 empty] | 5.4
RESUMO
DISCRIMINAÇÃO |  |  | TAXA(%) | VALORES
Mão-de-Obra(A) |  |  | 85 | 1.17
Materiais(B) |  |  |  | 5.4
Equipamentos(C) |  |  |  | 0
Produção da Equipe(D) |  |  |  | 1
Custo Horário Total(A+C) |  |  |  | 1.17
Custo Unitário da Execução[(A/D)+(C/D)] = E |  |  |  | 1.17
Custo Direto Total(B+E) |  |  |  | 6.57
Bonificações e Despesas Indiretas - BDI |  |  | 30.9 | 2.03
CUSTO UNITÁRIO (Adotado) |  |  |  | 8.6
Orçamento: 868201 - - 2020 - VITÓRIA
Órgão Cliente: UFES/PU |  |  | Órgão Gerente: UFES/PU |  |  | Data Base: Maio/2020
Planilha: 1 - LOTE 01 - GOIABEIRAS E BASE OCEANOGRÁFICA
Item: 100614 - Curva 90 graus, pvc, soldável, dn 75mm, instalado em prumada de água - fornecimento e instalação. af_12/2014 | [6 empty] | Unidade: un
Base: SINAPI |  | Código Base: '89517 |  | Fonte: SINAPI |  |  | Versão: 51
MÃO DE OBRA | Unid | Código | Coefic. | C. Prod. | Pr. Prod. | Pr. Improd. | Pr. Unit. | Fator Ac. | Subtotal
AUXILIAR DE ENCANADOR OU BOMBEIRO HIDRAULICO (SINAPI) | H | '00000246 | 0.15895 | 1 | 5.18 | 0 | 9.58 | - | 1.523
ENCANADOR OU BOMBEIRO HIDRAULICO (SINAPI) | H | '00002696 | 0.15895 | 1 | 7.31 | 0 | 13.52 | - | 2.149
SubTotal: | [8 empty] | 3.67
MATERIAL | Unid | Código | Coefic. | C. Prod. | Pr. Prod. | Pr. Improd. | Pr. Unit. | Fator Ac. | Subtotal
ADESIVO PLASTICO PARA PVC, FRASCO COM 850 GR (SINAPI) | UN | '00000122 | 0.04 | 1 | 53.75 | 0 | 53.75 | - | 2.15
CURVA DE PVC 90 GRAUS, SOLDAVEL, 75 MM, PARA AGUA FRIA PREDIAL (NBR 5648) (SINAPI) | UN | '00001960 | 1 | 1 | 45.09 | 0 | 45.09 | - | 45.09
SOLUCAO LIMPADORA PARA PVC, FRASCO COM 1000 CM3 (SINAPI) | UN | '00020083 | 0.052 | 1 | 46.67 | 0 | 46.67 | - | 2.427
ALIMENTACAO - HORISTA (COLETADO CAIXA) (SINAPI) | H | '00037370 | 0.314 | 1 | 2.59 | 0 | 2.59 | - | 0.814
TRANSPORTE - HORISTA (COLETADO CAIXA) (SINAPI) | H | '00037371 | 0.314 | 1 | 0.6 | 0 | 0.6 | - | 0.188
EXAMES - HORISTA (COLETADO CAIXA) (SINAPI) | H | '00037372 | 0.314 | 1 | 0.35 | 0 | 0.35 | - | 0.11
SEGURO - HORISTA (COLETADO CAIXA) (SINAPI) | H | '00037373 | 0.314 | 1 | 0.07 | 0 | 0.07 | - | 0.022
LIXA D'AGUA EM FOLHA, GRAO 100 (SINAPI) | UN | '00038383 | 0.035 | 1 | 1.61 | 0 | 1.61 | - | 0.056
FERRAMENTAS - FAMILIA ENCANADOR - HORISTA (ENCARGOS COMPLEMENTARES - COLETADO CAIXA) (SINAPI) | H | '00043461 | 0.314 | 1 | 0.24 | 0 | 0.24 | - | 0.076
EPI - FAMILIA ENCANADOR - HORISTA (ENCARGOS COMPLEMENTARES - COLETADO CAIXA) (SINAPI) | H | '00043485 | 0.314 | 1 | 0.83 | 0 | 0.83 | - | 0.26
SubTotal: | [8 empty] | 51.19
RESUMO
DISCRIMINAÇÃO |  |  | TAXA(%) | VALORES
Mão-de-Obra(A) |  |  | 85 | 3.67
Materiais(B) |  |  |  | 51.19
Equipamentos(C) |  |  |  | 0
Produção da Equipe(D) |  |  |  | 1
Custo Horário Total(A+C) |  |  |  | 3.67
Custo Unitário da Execução[(A/D)+(C/D)] = E |  |  |  | 3.67
Custo Direto Total(B+E) |  |  |  | 54.86
Bonificações e Despesas Indiretas - BDI |  |  | 30.9 | 16.95
CUSTO UNITÁRIO (Adotado) |  |  |  | 71.81
Orçamento: 868201 - - 2020 - VITÓRIA
Órgão Cliente: UFES/PU |  |  | Órgão Gerente: UFES/PU |  |  | Data Base: Maio/2020
Planilha: 1 - LOTE 01 - GOIABEIRAS E BASE OCEANOGRÁFICA
Item: 100615 - Joelho 90 graus, pvc, serie r, água pluvial, dn 50 mm, junta elástica, fornecido e instalado em ramal de encaminhamento. af_12/2014 | [6 empty] | Unidade: un
Base: SINAPI |  | Código Base: '89518 |  | Fonte: SINAPI |  |  | Versão: 51
MÃO DE OBRA | Unid | Código | Coefic. | C. Prod. | Pr. Prod. | Pr. Improd. | Pr. Unit. | Fator Ac. | Subtotal
AUXILIAR DE ENCANADOR OU BOMBEIRO HIDRAULICO (SINAPI) | H | '00000246 | 0.065806 | 1 | 5.18 | 0 | 9.58 | - | 0.631
ENCANADOR OU BOMBEIRO HIDRAULICO (SINAPI) | H | '00002696 | 0.065806 | 1 | 7.31 | 0 | 13.52 | - | 0.89
SubTotal: | [8 empty] | 1.52
MATERIAL | Unid | Código | Coefic. | C. Prod. | Pr. Prod. | Pr. Improd. | Pr. Unit. | Fator Ac. | Subtotal
PASTA LUBRIFICANTE PARA TUBOS E CONEXOES COM JUNTA ELASTICA (USO EM PVC, ACO, POLIETILENO E OUTROS) ( DE *400* G) (SINAPI) | UN | '00020078 | 0.02 | 1 | 19.68 | 0 | 19.68 | - | 0.394
ANEL BORRACHA, DN 50 MM, PARA TUBO SERIE REFORCADA ESGOTO PREDIAL (SINAPI) | UN | '00020085 | 1 | 1 | 1.13 | 0 | 1.13 | - | 1.13
JOELHO, PVC SERIE R, 90 GRAUS, DN 50 MM, PARA ESGOTO PREDIAL (SINAPI) | UN | '00020155 | 1 | 1 | 7.05 | 0 | 7.05 | - | 7.05
ALIMENTACAO - HORISTA (COLETADO CAIXA) (SINAPI) | H | '00037370 | 0.13 | 1 | 2.59 | 0 | 2.59 | - | 0.336
TRANSPORTE - HORISTA (COLETADO CAIXA) (SINAPI) | H | '00037371 | 0.13 | 1 | 0.6 | 0 | 0.6 | - | 0.078
EXAMES - HORISTA (COLETADO CAIXA) (SINAPI) | H | '00037372 | 0.13 | 1 | 0.35 | 0 | 0.35 | - | 0.046
SEGURO - HORISTA (COLETADO CAIXA) (SINAPI) | H | '00037373 | 0.13 | 1 | 0.07 | 0 | 0.07 | - | 0.01
FERRAMENTAS - FAMILIA ENCANADOR - HORISTA (ENCARGOS COMPLEMENTARES - COLETADO CAIXA) (SINAPI) | H | '00043461 | 0.13 | 1 | 0.24 | 0 | 0.24 | - | 0.032
EPI - FAMILIA ENCANADOR - HORISTA (ENCARGOS COMPLEMENTARES - COLETADO CAIXA) (SINAPI) | H | '00043485 | 0.13 | 1 | 0.83 | 0 | 0.83 | - | 0.108
SubTotal: | [8 empty] | 9.18
RESUMO
DISCRIMINAÇÃO |  |  | TAXA(%) | VALORES
Mão-de-Obra(A) |  |  | 85 | 1.52
Materiais(B) |  |  |  | 9.18
Equipamentos(C) |  |  |  | 0
Produção da Equipe(D) |  |  |  | 1
Custo Horário Total(A+C) |  |  |  | 1.52
Custo Unitário da Execução[(A/D)+(C/D)] = E |  |  |  | 1.52
Custo Direto Total(B+E) |  |  |  | 10.7
Bonificações e Despesas Indiretas - BDI |  |  | 30.9 | 3.31
CUSTO UNITÁRIO (Adotado) |  |  |  | 14.01
Orçamento: 868201 - - 2020 - VITÓRIA
Órgão Cliente: UFES/PU |  |  | Órgão Gerente: UFES/PU |  |  | Data Base: Maio/2020
Planilha: 1 - LOTE 01 - GOIABEIRAS E BASE OCEANOGRÁFICA
Item: 100616 - Curva 45 graus, pvc, soldável, dn 75mm, instalado em prumada de água - fornecimento e instalação. af_12/2014 | [6 empty] | Unidade: un
Base: SINAPI |  | Código Base: '89519 |  | Fonte: SINAPI |  |  | Versão: 51
MÃO DE OBRA | Unid | Código | Coefic. | C. Prod. | Pr. Prod. | Pr. Improd. | Pr. Unit. | Fator Ac. | Subtotal
AUXILIAR DE ENCANADOR OU BOMBEIRO HIDRAULICO (SINAPI) | H | '00000246 | 0.15895 | 1 | 5.18 | 0 | 9.58 | - | 1.523
ENCANADOR OU BOMBEIRO HIDRAULICO (SINAPI) | H | '00002696 | 0.15895 | 1 | 7.31 | 0 | 13.52 | - | 2.149
SubTotal: | [8 empty] | 3.67
MATERIAL | Unid | Código | Coefic. | C. Prod. | Pr. Prod. | Pr. Improd. | Pr. Unit. | Fator Ac. | Subtotal
ADESIVO PLASTICO PARA PVC, FRASCO COM 850 GR (SINAPI) | UN | '00000122 | 0.04 | 1 | 53.75 | 0 | 53.75 | - | 2.15
CURVA DE PVC 45 GRAUS, SOLDAVEL, 75 MM, PARA AGUA FRIA PREDIAL (NBR 5648) (SINAPI) | UN | '00001922 | 1 | 1 | 26.75 | 0 | 26.75 | - | 26.75
SOLUCAO LIMPADORA PARA PVC, FRASCO COM 1000 CM3 (SINAPI) | UN | '00020083 | 0.052 | 1 | 46.67 | 0 | 46.67 | - | 2.427
ALIMENTACAO - HORISTA (COLETADO CAIXA) (SINAPI) | H | '00037370 | 0.314 | 1 | 2.59 | 0 | 2.59 | - | 0.814
TRANSPORTE - HORISTA (COLETADO CAIXA) (SINAPI) | H | '00037371 | 0.314 | 1 | 0.6 | 0 | 0.6 | - | 0.188
EXAMES - HORISTA (COLETADO CAIXA) (SINAPI) | H | '00037372 | 0.314 | 1 | 0.35 | 0 | 0.35 | - | 0.11
SEGURO - HORISTA (COLETADO CAIXA) (SINAPI) | H | '00037373 | 0.314 | 1 | 0.07 | 0 | 0.07 | - | 0.022
LIXA D'AGUA EM FOLHA, GRAO 100 (SINAPI) | UN | '00038383 | 0.035 | 1 | 1.61 | 0 | 1.61 | - | 0.056
FERRAMENTAS - FAMILIA ENCANADOR - HORISTA (ENCARGOS COMPLEMENTARES - COLETADO CAIXA) (SINAPI) | H | '00043461 | 0.314 | 1 | 0.24 | 0 | 0.24 | - | 0.076
EPI - FAMILIA ENCANADOR - HORISTA (ENCARGOS COMPLEMENTARES - COLETADO CAIXA) (SINAPI) | H | '00043485 | 0.314 | 1 | 0.83 | 0 | 0.83 | - | 0.26
SubTotal: | [8 empty] | 32.85
RESUMO
DISCRIMINAÇÃO |  |  | TAXA(%) | VALORES
Mão-de-Obra(A) |  |  | 85 | 3.67
Materiais(B) |  |  |  | 32.85
Equipamentos(C) |  |  |  | 0
Produção da Equipe(D) |  |  |  | 1
Custo Horário Total(A+C) |  |  |  | 3.67
Custo Unitário da Execução[(A/D)+(C/D)] = E |  |  |  | 3.67
Custo Direto Total(B+E) |  |  |  | 36.52
Bonificações e Despesas Indiretas - BDI |  |  | 30.9 | 11.28
CUSTO UNITÁRIO (Adotado) |  |  |  | 47.8
Orçamento: 868201 - - 2020 - VITÓRIA
Órgão Cliente: UFES/PU |  |  | Órgão Gerente: UFES/PU |  |  | Data Base: Maio/2020
Planilha: 1 - LOTE 01 - GOIABEIRAS E BASE OCEANOGRÁFICA
Item: 100617 - Joelho 45 graus, pvc, serie r, água pluvial, dn 50 mm, junta elástica, fornecido e instalado em ramal de encaminhamento. af_12/2014 | [6 empty] | Unidade: un
Base: SINAPI |  | Código Base: '89520 |  | Fonte: SINAPI |  |  | Versão: 51
MÃO DE OBRA | Unid | Código | Coefic. | C. Prod. | Pr. Prod. | Pr. Improd. | Pr. Unit. | Fator Ac. | Subtotal
AUXILIAR DE ENCANADOR OU BOMBEIRO HIDRAULICO (SINAPI) | H | '00000246 | 0.065806 | 1 | 5.18 | 0 | 9.58 | - | 0.631
ENCANADOR OU BOMBEIRO HIDRAULICO (SINAPI) | H | '00002696 | 0.065806 | 1 | 7.31 | 0 | 13.52 | - | 0.89
SubTotal: | [8 empty] | 1.52
MATERIAL | Unid | Código | Coefic. | C. Prod. | Pr. Prod. | Pr. Improd. | Pr. Unit. | Fator Ac. | Subtotal
PASTA LUBRIFICANTE PARA TUBOS E CONEXOES COM JUNTA ELASTICA (USO EM PVC, ACO, POLIETILENO E OUTROS) ( DE *400* G) (SINAPI) | UN | '00020078 | 0.02 | 1 | 19.68 | 0 | 19.68 | - | 0.394
ANEL BORRACHA, DN 50 MM, PARA TUBO SERIE REFORCADA ESGOTO PREDIAL (SINAPI) | UN | '00020085 | 1 | 1 | 1.13 | 0 | 1.13 | - | 1.13
JOELHO, PVC SERIE R, 45 GRAUS, DN 50 MM, PARA ESGOTO PREDIAL (SINAPI) | UN | '00020149 | 1 | 1 | 5.67 | 0 | 5.67 | - | 5.67
ALIMENTACAO - HORISTA (COLETADO CAIXA) (SINAPI) | H | '00037370 | 0.13 | 1 | 2.59 | 0 | 2.59 | - | 0.336
TRANSPORTE - HORISTA (COLETADO CAIXA) (SINAPI) | H | '00037371 | 0.13 | 1 | 0.6 | 0 | 0.6 | - | 0.078
EXAMES - HORISTA (COLETADO CAIXA) (SINAPI) | H | '00037372 | 0.13 | 1 | 0.35 | 0 | 0.35 | - | 0.046
SEGURO - HORISTA (COLETADO CAIXA) (SINAPI) | H | '00037373 | 0.13 | 1 | 0.07 | 0 | 0.07 | - | 0.01
FERRAMENTAS - FAMILIA ENCANADOR - HORISTA (ENCARGOS COMPLEMENTARES - COLETADO CAIXA) (SINAPI) | H | '00043461 | 0.13 | 1 | 0.24 | 0 | 0.24 | - | 0.032
EPI - FAMILIA ENCANADOR - HORISTA (ENCARGOS COMPLEMENTARES - COLETADO CAIXA) (SINAPI) | H | '00043485 | 0.13 | 1 | 0.83 | 0 | 0.83 | - | 0.108
SubTotal: | [8 empty] | 7.8
RESUMO
DISCRIMINAÇÃO |  |  | TAXA(%) | VALORES
Mão-de-Obra(A) |  |  | 85 | 1.52
Materiais(B) |  |  |  | 7.8
Equipamentos(C) |  |  |  | 0
Produção da Equipe(D) |  |  |  | 1
Custo Horário Total(A+C) |  |  |  | 1.52
Custo Unitário da Execução[(A/D)+(C/D)] = E |  |  |  | 1.52
Custo Direto Total(B+E) |  |  |  | 9.32
Bonificações e Despesas Indiretas - BDI |  |  | 30.9 | 2.88
CUSTO UNITÁRIO (Adotado) |  |  |  | 12.2
Orçamento: 868201 - - 2020 - VITÓRIA
Órgão Cliente: UFES/PU |  |  | Órgão Gerente: UFES/PU |  |  | Data Base: Maio/2020
Planilha: 1 - LOTE 01 - GOIABEIRAS E BASE OCEANOGRÁFICA
Item: 100618 - Joelho 90 graus, pvc, soldável, dn 85mm, instalado em prumada de água - fornecimento e instalação. af_12/2014 | [6 empty] | Unidade: un
Base: SINAPI |  | Código Base: '89521 |  | Fonte: SINAPI |  |  | Versão: 51
MÃO DE OBRA | Unid | Código | Coefic. | C. Prod. | Pr. Prod. | Pr. Improd. | Pr. Unit. | Fator Ac. | Subtotal
AUXILIAR DE ENCANADOR OU BOMBEIRO HIDRAULICO (SINAPI) | H | '00000246 | 0.17818 | 1 | 5.18 | 0 | 9.58 | - | 1.707
ENCANADOR OU BOMBEIRO HIDRAULICO (SINAPI) | H | '00002696 | 0.17818 | 1 | 7.31 | 0 | 13.52 | - | 2.41
SubTotal: | [8 empty] | 4.12
MATERIAL | Unid | Código | Coefic. | C. Prod. | Pr. Prod. | Pr. Improd. | Pr. Unit. | Fator Ac. | Subtotal
ADESIVO PLASTICO PARA PVC, FRASCO COM 850 GR (SINAPI) | UN | '00000122 | 0.047 | 1 | 53.75 | 0 | 53.75 | - | 2.526
JOELHO PVC, SOLDAVEL, 90 GRAUS, 85 MM, PARA AGUA FRIA PREDIAL (SINAPI) | UN | '00003513 | 1 | 1 | 91.81 | 0 | 91.81 | - | 91.81
SOLUCAO LIMPADORA PARA PVC, FRASCO COM 1000 CM3 (SINAPI) | UN | '00020083 | 0.06 | 1 | 46.67 | 0 | 46.67 | - | 2.8
ALIMENTACAO - HORISTA (COLETADO CAIXA) (SINAPI) | H | '00037370 | 0.352 | 1 | 2.59 | 0 | 2.59 | - | 0.912
TRANSPORTE - HORISTA (COLETADO CAIXA) (SINAPI) | H | '00037371 | 0.352 | 1 | 0.6 | 0 | 0.6 | - | 0.212
EXAMES - HORISTA (COLETADO CAIXA) (SINAPI) | H | '00037372 | 0.352 | 1 | 0.35 | 0 | 0.35 | - | 0.124
SEGURO - HORISTA (COLETADO CAIXA) (SINAPI) | H | '00037373 | 0.352 | 1 | 0.07 | 0 | 0.07 | - | 0.024
LIXA D'AGUA EM FOLHA, GRAO 100 (SINAPI) | UN | '00038383 | 0.039 | 1 | 1.61 | 0 | 1.61 | - | 0.063
FERRAMENTAS - FAMILIA ENCANADOR - HORISTA (ENCARGOS COMPLEMENTARES - COLETADO CAIXA) (SINAPI) | H | '00043461 | 0.352 | 1 | 0.24 | 0 | 0.24 | - | 0.084
EPI - FAMILIA ENCANADOR - HORISTA (ENCARGOS COMPLEMENTARES - COLETADO CAIXA) (SINAPI) | H | '00043485 | 0.352 | 1 | 0.83 | 0 | 0.83 | - | 0.292
SubTotal: | [8 empty] | 98.85
RESUMO
DISCRIMINAÇÃO |  |  | TAXA(%) | VALORES
Mão-de-Obra(A) |  |  | 85 | 4.11
Materiais(B) |  |  |  | 98.84
Equipamentos(C) |  |  |  | 0
Produção da Equipe(D) |  |  |  | 1
Custo Horário Total(A+C) |  |  |  | 4.11
Custo Unitário da Execução[(A/D)+(C/D)] = E |  |  |  | 4.11
Custo Direto Total(B+E) |  |  |  | 102.95
Bonificações e Despesas Indiretas - BDI |  |  | 30.9 | 31.81
CUSTO UNITÁRIO (Adotado) |  |  |  | 134.76
Orçamento: 868201 - - 2020 - VITÓRIA
Órgão Cliente: UFES/PU |  |  | Órgão Gerente: UFES/PU |  |  | Data Base: Maio/2020
Planilha: 1 - LOTE 01 - GOIABEIRAS E BASE OCEANOGRÁFICA
Item: 100619 - Joelho 90 graus, pvc, serie r, água pluvial, dn 75 mm, junta elástica, fornecido e instalado em ramal de encaminhamento. af_12/2014 | [6 empty] | Unidade: un
Base: SINAPI |  | Código Base: '89522 |  | Fonte: SINAPI |  |  | Versão: 51
MÃO DE OBRA | Unid | Código | Coefic. | C. Prod. | Pr. Prod. | Pr. Improd. | Pr. Unit. | Fator Ac. | Subtotal
AUXILIAR DE ENCANADOR OU BOMBEIRO HIDRAULICO (SINAPI) | H | '00000246 | 0.10124 | 1 | 5.18 | 0 | 9.58 | - | 0.97
ENCANADOR OU BOMBEIRO HIDRAULICO (SINAPI) | H | '00002696 | 0.10124 | 1 | 7.31 | 0 | 13.52 | - | 1.369
SubTotal: | [8 empty] | 2.34
MATERIAL | Unid | Código | Coefic. | C. Prod. | Pr. Prod. | Pr. Improd. | Pr. Unit. | Fator Ac. | Subtotal
ANEL BORRACHA DN 75 MM, PARA TUBO SERIE REFORCADA ESGOTO PREDIAL (SINAPI) | UN | '00000298 | 1 | 1 | 2.05 | 0 | 2.05 | - | 2.05
PASTA LUBRIFICANTE PARA TUBOS E CONEXOES COM JUNTA ELASTICA (USO EM PVC, ACO, POLIETILENO E OUTROS) ( DE *400* G) (SINAPI) | UN | '00020078 | 0.03 | 1 | 19.68 | 0 | 19.68 | - | 0.59
JOELHO, PVC SERIE R, 90 GRAUS, DN 75 MM, PARA ESGOTO PREDIAL (SINAPI) | UN | '00020156 | 1 | 1 | 15.87 | 0 | 15.87 | - | 15.87
ALIMENTACAO - HORISTA (COLETADO CAIXA) (SINAPI) | H | '00037370 | 0.2 | 1 | 2.59 | 0 | 2.59 | - | 0.518
TRANSPORTE - HORISTA (COLETADO CAIXA) (SINAPI) | H | '00037371 | 0.2 | 1 | 0.6 | 0 | 0.6 | - | 0.12
EXAMES - HORISTA (COLETADO CAIXA) (SINAPI) | H | '00037372 | 0.2 | 1 | 0.35 | 0 | 0.35 | - | 0.07
SEGURO - HORISTA (COLETADO CAIXA) (SINAPI) | H | '00037373 | 0.2 | 1 | 0.07 | 0 | 0.07 | - | 0.014
FERRAMENTAS - FAMILIA ENCANADOR - HORISTA (ENCARGOS COMPLEMENTARES - COLETADO CAIXA) (SINAPI) | H | '00043461 | 0.2 | 1 | 0.24 | 0 | 0.24 | - | 0.048
EPI - FAMILIA ENCANADOR - HORISTA (ENCARGOS COMPLEMENTARES - COLETADO CAIXA) (SINAPI) | H | '00043485 | 0.2 | 1 | 0.83 | 0 | 0.83 | - | 0.166
SubTotal: | [8 empty] | 19.45
RESUMO
DISCRIMINAÇÃO |  |  | TAXA(%) | VALORES
Mão-de-Obra(A) |  |  | 85 | 2.34
Materiais(B) |  |  |  | 19.45
Equipamentos(C) |  |  |  | 0
Produção da Equipe(D) |  |  |  | 1
Custo Horário Total(A+C) |  |  |  | 2.34
Custo Unitário da Execução[(A/D)+(C/D)] = E |  |  |  | 2.34
Custo Direto Total(B+E) |  |  |  | 21.79
Bonificações e Despesas Indiretas - BDI |  |  | 30.9 | 6.73
CUSTO UNITÁRIO (Adotado) |  |  |  | 28.52
Orçamento: 868201 - - 2020 - VITÓRIA
Órgão Cliente: UFES/PU |  |  | Órgão Gerente: UFES/PU |  |  | Data Base: Maio/2020
Planilha: 1 - LOTE 01 - GOIABEIRAS E BASE OCEANOGRÁFICA
Item: 100620 - Joelho 45 graus, pvc, soldável, dn 85mm, instalado em prumada de água - fornecimento e instalação. af_12/2014 | [6 empty] | Unidade: un
Base: SINAPI |  | Código Base: '89523 |  | Fonte: SINAPI |  |  | Versão: 51
MÃO DE OBRA | Unid | Código | Coefic. | C. Prod. | Pr. Prod. | Pr. Improd. | Pr. Unit. | Fator Ac. | Subtotal
AUXILIAR DE ENCANADOR OU BOMBEIRO HIDRAULICO (SINAPI) | H | '00000246 | 0.17818 | 1 | 5.18 | 0 | 9.58 | - | 1.707
ENCANADOR OU BOMBEIRO HIDRAULICO (SINAPI) | H | '00002696 | 0.17818 | 1 | 7.31 | 0 | 13.52 | - | 2.41
SubTotal: | [8 empty] | 4.12
MATERIAL | Unid | Código | Coefic. | C. Prod. | Pr. Prod. | Pr. Improd. | Pr. Unit. | Fator Ac. | Subtotal
ADESIVO PLASTICO PARA PVC, FRASCO COM 850 GR (SINAPI) | UN | '00000122 | 0.047 | 1 | 53.75 | 0 | 53.75 | - | 2.526
JOELHO, PVC SOLDAVEL, 45 GRAUS, 85 MM, PARA AGUA FRIA PREDIAL (SINAPI) | UN | '00003525 | 1 | 1 | 66.09 | 0 | 66.09 | - | 66.09
SOLUCAO LIMPADORA PARA PVC, FRASCO COM 1000 CM3 (SINAPI) | UN | '00020083 | 0.06 | 1 | 46.67 | 0 | 46.67 | - | 2.8
ALIMENTACAO - HORISTA (COLETADO CAIXA) (SINAPI) | H | '00037370 | 0.352 | 1 | 2.59 | 0 | 2.59 | - | 0.912
TRANSPORTE - HORISTA (COLETADO CAIXA) (SINAPI) | H | '00037371 | 0.352 | 1 | 0.6 | 0 | 0.6 | - | 0.212
EXAMES - HORISTA (COLETADO CAIXA) (SINAPI) | H | '00037372 | 0.352 | 1 | 0.35 | 0 | 0.35 | - | 0.124
SEGURO - HORISTA (COLETADO CAIXA) (SINAPI) | H | '00037373 | 0.352 | 1 | 0.07 | 0 | 0.07 | - | 0.024
LIXA D'AGUA EM FOLHA, GRAO 100 (SINAPI) | UN | '00038383 | 0.039 | 1 | 1.61 | 0 | 1.61 | - | 0.063
FERRAMENTAS - FAMILIA ENCANADOR - HORISTA (ENCARGOS COMPLEMENTARES - COLETADO CAIXA) (SINAPI) | H | '00043461 | 0.352 | 1 | 0.24 | 0 | 0.24 | - | 0.084
EPI - FAMILIA ENCANADOR - HORISTA (ENCARGOS COMPLEMENTARES - COLETADO CAIXA) (SINAPI) | H | '00043485 | 0.352 | 1 | 0.83 | 0 | 0.83 | - | 0.292
SubTotal: | [8 empty] | 73.13
RESUMO
DISCRIMINAÇÃO |  |  | TAXA(%) | VALORES
Mão-de-Obra(A) |  |  | 85 | 4.11
Materiais(B) |  |  |  | 73.12
Equipamentos(C) |  |  |  | 0
Produção da Equipe(D) |  |  |  | 1
Custo Horário Total(A+C) |  |  |  | 4.11
Custo Unitário da Execução[(A/D)+(C/D)] = E |  |  |  | 4.11
Custo Direto Total(B+E) |  |  |  | 77.23
Bonificações e Despesas Indiretas - BDI |  |  | 30.9 | 23.86
CUSTO UNITÁRIO (Adotado) |  |  |  | 101.09
Orçamento: 868201 - - 2020 - VITÓRIA
Órgão Cliente: UFES/PU |  |  | Órgão Gerente: UFES/PU |  |  | Data Base: Maio/2020
Planilha: 1 - LOTE 01 - GOIABEIRAS E BASE OCEANOGRÁFICA
Item: 100621 - Joelho 45 graus, pvc, serie r, água pluvial, dn 75 mm, junta elástica, fornecido e instalado em ramal de encaminhamento. af_12/2014 | [6 empty] | Unidade: un
Base: SINAPI |  | Código Base: '89524 |  | Fonte: SINAPI |  |  | Versão: 51
MÃO DE OBRA | Unid | Código | Coefic. | C. Prod. | Pr. Prod. | Pr. Improd. | Pr. Unit. | Fator Ac. | Subtotal
AUXILIAR DE ENCANADOR OU BOMBEIRO HIDRAULICO (SINAPI) | H | '00000246 | 0.10124 | 1 | 5.18 | 0 | 9.58 | - | 0.97
ENCANADOR OU BOMBEIRO HIDRAULICO (SINAPI) | H | '00002696 | 0.10124 | 1 | 7.31 | 0 | 13.52 | - | 1.369
SubTotal: | [8 empty] | 2.34
MATERIAL | Unid | Código | Coefic. | C. Prod. | Pr. Prod. | Pr. Improd. | Pr. Unit. | Fator Ac. | Subtotal
ANEL BORRACHA DN 75 MM, PARA TUBO SERIE REFORCADA ESGOTO PREDIAL (SINAPI) | UN | '00000298 | 1 | 1 | 2.05 | 0 | 2.05 | - | 2.05
PASTA LUBRIFICANTE PARA TUBOS E CONEXOES COM JUNTA ELASTICA (USO EM PVC, ACO, POLIETILENO E OUTROS) ( DE *400* G) (SINAPI) | UN | '00020078 | 0.03 | 1 | 19.68 | 0 | 19.68 | - | 0.59
JOELHO, PVC SERIE R, 45 GRAUS, DN 75 MM, PARA ESGOTO PREDIAL (SINAPI) | UN | '00020150 | 1 | 1 | 13.22 | 0 | 13.22 | - | 13.22
ALIMENTACAO - HORISTA (COLETADO CAIXA) (SINAPI) | H | '00037370 | 0.2 | 1 | 2.59 | 0 | 2.59 | - | 0.518
TRANSPORTE - HORISTA (COLETADO CAIXA) (SINAPI) | H | '00037371 | 0.2 | 1 | 0.6 | 0 | 0.6 | - | 0.12
EXAMES - HORISTA (COLETADO CAIXA) (SINAPI) | H | '00037372 | 0.2 | 1 | 0.35 | 0 | 0.35 | - | 0.07
SEGURO - HORISTA (COLETADO CAIXA) (SINAPI) | H | '00037373 | 0.2 | 1 | 0.07 | 0 | 0.07 | - | 0.014
FERRAMENTAS - FAMILIA ENCANADOR - HORISTA (ENCARGOS COMPLEMENTARES - COLETADO CAIXA) (SINAPI) | H | '00043461 | 0.2 | 1 | 0.24 | 0 | 0.24 | - | 0.048
EPI - FAMILIA ENCANADOR - HORISTA (ENCARGOS COMPLEMENTARES - COLETADO CAIXA) (SINAPI) | H | '00043485 | 0.2 | 1 | 0.83 | 0 | 0.83 | - | 0.166
SubTotal: | [8 empty] | 16.8
RESUMO
DISCRIMINAÇÃO |  |  | TAXA(%) | VALORES
Mão-de-Obra(A) |  |  | 85 | 2.34
Materiais(B) |  |  |  | 16.8
Equipamentos(C) |  |  |  | 0
Produção da Equipe(D) |  |  |  | 1
Custo Horário Total(A+C) |  |  |  | 2.34
Custo Unitário da Execução[(A/D)+(C/D)] = E |  |  |  | 2.34
Custo Direto Total(B+E) |  |  |  | 19.14
Bonificações e Despesas Indiretas - BDI |  |  | 30.9 | 5.91
CUSTO UNITÁRIO (Adotado) |  |  |  | 25.05
Orçamento: 868201 - - 2020 - VITÓRIA
Órgão Cliente: UFES/PU |  |  | Órgão Gerente: UFES/PU |  |  | Data Base: Maio/2020
Planilha: 1 - LOTE 01 - GOIABEIRAS E BASE OCEANOGRÁFICA
Item: 100622 - Curva 90 graus, pvc, soldável, dn 85mm, instalado em prumada de água - fornecimento e instalação. af_12/2014 | [6 empty] | Unidade: un
Base: SINAPI |  | Código Base: '89525 |  | Fonte: SINAPI |  |  | Versão: 51
MÃO DE OBRA | Unid | Código | Coefic. | C. Prod. | Pr. Prod. | Pr. Improd. | Pr. Unit. | Fator Ac. | Subtotal
AUXILIAR DE ENCANADOR OU BOMBEIRO HIDRAULICO (SINAPI) | H | '00000246 | 0.17818 | 1 | 5.18 | 0 | 9.58 | - | 1.707
ENCANADOR OU BOMBEIRO HIDRAULICO (SINAPI) | H | '00002696 | 0.17818 | 1 | 7.31 | 0 | 13.52 | - | 2.41
SubTotal: | [8 empty] | 4.12
MATERIAL | Unid | Código | Coefic. | C. Prod. | Pr. Prod. | Pr. Improd. | Pr. Unit. | Fator Ac. | Subtotal
ADESIVO PLASTICO PARA PVC, FRASCO COM 850 GR (SINAPI) | UN | '00000122 | 0.047 | 1 | 53.75 | 0 | 53.75 | - | 2.526
CURVA DE PVC 90 GRAUS, SOLDAVEL, 85 MM, PARA AGUA FRIA PREDIAL (NBR 5648) (SINAPI) | UN | '00001961 | 1 | 1 | 64.79 | 0 | 64.79 | - | 64.79
SOLUCAO LIMPADORA PARA PVC, FRASCO COM 1000 CM3 (SINAPI) | UN | '00020083 | 0.06 | 1 | 46.67 | 0 | 46.67 | - | 2.8
ALIMENTACAO - HORISTA (COLETADO CAIXA) (SINAPI) | H | '00037370 | 0.352 | 1 | 2.59 | 0 | 2.59 | - | 0.912
TRANSPORTE - HORISTA (COLETADO CAIXA) (SINAPI) | H | '00037371 | 0.352 | 1 | 0.6 | 0 | 0.6 | - | 0.212
EXAMES - HORISTA (COLETADO CAIXA) (SINAPI) | H | '00037372 | 0.352 | 1 | 0.35 | 0 | 0.35 | - | 0.124
SEGURO - HORISTA (COLETADO CAIXA) (SINAPI) | H | '00037373 | 0.352 | 1 | 0.07 | 0 | 0.07 | - | 0.024
LIXA D'AGUA EM FOLHA, GRAO 100 (SINAPI) | UN | '00038383 | 0.039 | 1 | 1.61 | 0 | 1.61 | - | 0.063
FERRAMENTAS - FAMILIA ENCANADOR - HORISTA (ENCARGOS COMPLEMENTARES - COLETADO CAIXA) (SINAPI) | H | '00043461 | 0.352 | 1 | 0.24 | 0 | 0.24 | - | 0.084
EPI - FAMILIA ENCANADOR - HORISTA (ENCARGOS COMPLEMENTARES - COLETADO CAIXA) (SINAPI) | H | '00043485 | 0.352 | 1 | 0.83 | 0 | 0.83 | - | 0.292
SubTotal: | [8 empty] | 71.83
RESUMO
DISCRIMINAÇÃO |  |  | TAXA(%) | VALORES
Mão-de-Obra(A) |  |  | 85 | 4.11
Materiais(B) |  |  |  | 71.82
Equipamentos(C) |  |  |  | 0
Produção da Equipe(D) |  |  |  | 1
Custo Horário Total(A+C) |  |  |  | 4.11
Custo Unitário da Execução[(A/D)+(C/D)] = E |  |  |  | 4.11
Custo Direto Total(B+E) |  |  |  | 75.93
Bonificações e Despesas Indiretas - BDI |  |  | 30.9 | 23.46
CUSTO UNITÁRIO (Adotado) |  |  |  | 99.39
Orçamento: 868201 - - 2020 - VITÓRIA
Órgão Cliente: UFES/PU |  |  | Órgão Gerente: UFES/PU |  |  | Data Base: Maio/2020
Planilha: 1 - LOTE 01 - GOIABEIRAS E BASE OCEANOGRÁFICA
Item: 100623 - Curva 45 graus, pvc, soldável, dn 85mm, instalado em prumada de água - fornecimento e instalação. af_12/2014 | [6 empty] | Unidade: un
Base: SINAPI |  | Código Base: '89527 |  | Fonte: SINAPI |  |  | Versão: 51
MÃO DE OBRA | Unid | Código | Coefic. | C. Prod. | Pr. Prod. | Pr. Improd. | Pr. Unit. | Fator Ac. | Subtotal
AUXILIAR DE ENCANADOR OU BOMBEIRO HIDRAULICO (SINAPI) | H | '00000246 | 0.17818 | 1 | 5.18 | 0 | 9.58 | - | 1.707
ENCANADOR OU BOMBEIRO HIDRAULICO (SINAPI) | H | '00002696 | 0.17818 | 1 | 7.31 | 0 | 13.52 | - | 2.41
SubTotal: | [8 empty] | 4.12
MATERIAL | Unid | Código | Coefic. | C. Prod. | Pr. Prod. | Pr. Improd. | Pr. Unit. | Fator Ac. | Subtotal
ADESIVO PLASTICO PARA PVC, FRASCO COM 850 GR (SINAPI) | UN | '00000122 | 0.047 | 1 | 53.75 | 0 | 53.75 | - | 2.526
CURVA DE PVC 45 GRAUS, SOLDAVEL, 85 MM, PARA AGUA FRIA PREDIAL (NBR 5648) (SINAPI) | UN | '00001953 | 1 | 1 | 46.75 | 0 | 46.75 | - | 46.75
SOLUCAO LIMPADORA PARA PVC, FRASCO COM 1000 CM3 (SINAPI) | UN | '00020083 | 0.06 | 1 | 46.67 | 0 | 46.67 | - | 2.8
ALIMENTACAO - HORISTA (COLETADO CAIXA) (SINAPI) | H | '00037370 | 0.352 | 1 | 2.59 | 0 | 2.59 | - | 0.912
TRANSPORTE - HORISTA (COLETADO CAIXA) (SINAPI) | H | '00037371 | 0.352 | 1 | 0.6 | 0 | 0.6 | - | 0.212
EXAMES - HORISTA (COLETADO CAIXA) (SINAPI) | H | '00037372 | 0.352 | 1 | 0.35 | 0 | 0.35 | - | 0.124
SEGURO - HORISTA (COLETADO CAIXA) (SINAPI) | H | '00037373 | 0.352 | 1 | 0.07 | 0 | 0.07 | - | 0.024
LIXA D'AGUA EM FOLHA, GRAO 100 (SINAPI) | UN | '00038383 | 0.039 | 1 | 1.61 | 0 | 1.61 | - | 0.063
FERRAMENTAS - FAMILIA ENCANADOR - HORISTA (ENCARGOS COMPLEMENTARES - COLETADO CAIXA) (SINAPI) | H | '00043461 | 0.352 | 1 | 0.24 | 0 | 0.24 | - | 0.084
EPI - FAMILIA ENCANADOR - HORISTA (ENCARGOS COMPLEMENTARES - COLETADO CAIXA) (SINAPI) | H | '00043485 | 0.352 | 1 | 0.83 | 0 | 0.83 | - | 0.292
SubTotal: | [8 empty] | 53.79
RESUMO
DISCRIMINAÇÃO |  |  | TAXA(%) | VALORES
Mão-de-Obra(A) |  |  | 85 | 4.11
Materiais(B) |  |  |  | 53.78
Equipamentos(C) |  |  |  | 0
Produção da Equipe(D) |  |  |  | 1
Custo Horário Total(A+C) |  |  |  | 4.11
Custo Unitário da Execução[(A/D)+(C/D)] = E |  |  |  | 4.11
Custo Direto Total(B+E) |  |  |  | 57.89
Bonificações e Despesas Indiretas - BDI |  |  | 30.9 | 17.89
CUSTO UNITÁRIO (Adotado) |  |  |  | 75.78
Orçamento: 868201 - - 2020 - VITÓRIA
Órgão Cliente: UFES/PU |  |  | Órgão Gerente: UFES/PU |  |  | Data Base: Maio/2020
Planilha: 1 - LOTE 01 - GOIABEIRAS E BASE OCEANOGRÁFICA
Item: 100624 - Luva, pvc, soldável, dn 25mm, instalado em prumada de água - fornecimento e instalação. af_12/2014 | [6 empty] | Unidade: un
Base: SINAPI |  | Código Base: '89528 |  | Fonte: SINAPI |  |  | Versão: 51
MÃO DE OBRA | Unid | Código | Coefic. | C. Prod. | Pr. Prod. | Pr. Improd. | Pr. Unit. | Fator Ac. | Subtotal
AUXILIAR DE ENCANADOR OU BOMBEIRO HIDRAULICO (SINAPI) | H | '00000246 | 0.040496 | 1 | 5.18 | 0 | 9.58 | - | 0.388
ENCANADOR OU BOMBEIRO HIDRAULICO (SINAPI) | H | '00002696 | 0.040496 | 1 | 7.31 | 0 | 13.52 | - | 0.548
SubTotal: | [8 empty] | 0.94
MATERIAL | Unid | Código | Coefic. | C. Prod. | Pr. Prod. | Pr. Improd. | Pr. Unit. | Fator Ac. | Subtotal
ADESIVO PLASTICO PARA PVC, FRASCO COM 850 GR (SINAPI) | UN | '00000122 | 0.007 | 1 | 53.75 | 0 | 53.75 | - | 0.376
LUVA PVC SOLDAVEL, 25 MM, PARA AGUA FRIA PREDIAL (SINAPI) | UN | '00003904 | 1 | 1 | 0.66 | 0 | 0.66 | - | 0.66
SOLUCAO LIMPADORA PARA PVC, FRASCO COM 1000 CM3 (SINAPI) | UN | '00020083 | 0.008 | 1 | 46.67 | 0 | 46.67 | - | 0.373
ALIMENTACAO - HORISTA (COLETADO CAIXA) (SINAPI) | H | '00037370 | 0.08 | 1 | 2.59 | 0 | 2.59 | - | 0.208
TRANSPORTE - HORISTA (COLETADO CAIXA) (SINAPI) | H | '00037371 | 0.08 | 1 | 0.6 | 0 | 0.6 | - | 0.048
EXAMES - HORISTA (COLETADO CAIXA) (SINAPI) | H | '00037372 | 0.08 | 1 | 0.35 | 0 | 0.35 | - | 0.028
SEGURO - HORISTA (COLETADO CAIXA) (SINAPI) | H | '00037373 | 0.08 | 1 | 0.07 | 0 | 0.07 | - | 0.006
LIXA D'AGUA EM FOLHA, GRAO 100 (SINAPI) | UN | '00038383 | 0.013 | 1 | 1.61 | 0 | 1.61 | - | 0.021
FERRAMENTAS - FAMILIA ENCANADOR - HORISTA (ENCARGOS COMPLEMENTARES - COLETADO CAIXA) (SINAPI) | H | '00043461 | 0.08 | 1 | 0.24 | 0 | 0.24 | - | 0.02
EPI - FAMILIA ENCANADOR - HORISTA (ENCARGOS COMPLEMENTARES - COLETADO CAIXA) (SINAPI) | H | '00043485 | 0.08 | 1 | 0.83 | 0 | 0.83 | - | 0.066
SubTotal: | [8 empty] | 1.81
RESUMO
DISCRIMINAÇÃO |  |  | TAXA(%) | VALORES
Mão-de-Obra(A) |  |  | 85 | 0.93
Materiais(B) |  |  |  | 1.8
Equipamentos(C) |  |  |  | 0
Produção da Equipe(D) |  |  |  | 1
Custo Horário Total(A+C) |  |  |  | 0.93
Custo Unitário da Execução[(A/D)+(C/D)] = E |  |  |  | 0.93
Custo Direto Total(B+E) |  |  |  | 2.73
Bonificações e Despesas Indiretas - BDI |  |  | 30.9 | 0.84
CUSTO UNITÁRIO (Adotado) |  |  |  | 3.57
Orçamento: 868201 - - 2020 - VITÓRIA
Órgão Cliente: UFES/PU |  |  | Órgão Gerente: UFES/PU |  |  | Data Base: Maio/2020
Planilha: 1 - LOTE 01 - GOIABEIRAS E BASE OCEANOGRÁFICA
Item: 100625 - Joelho 90 graus, pvc, serie r, água pluvial, dn 100 mm, junta elástica, fornecido e instalado em ramal de encaminhamento. af_12/2014 | [6 empty] | Unidade: un
Base: SINAPI |  | Código Base: '89529 |  | Fonte: SINAPI |  |  | Versão: 51
MÃO DE OBRA | Unid | Código | Coefic. | C. Prod. | Pr. Prod. | Pr. Improd. | Pr. Unit. | Fator Ac. | Subtotal
AUXILIAR DE ENCANADOR OU BOMBEIRO HIDRAULICO (SINAPI) | H | '00000246 | 0.14174 | 1 | 5.18 | 0 | 9.58 | - | 1.358
ENCANADOR OU BOMBEIRO HIDRAULICO (SINAPI) | H | '00002696 | 0.14174 | 1 | 7.31 | 0 | 13.52 | - | 1.916
SubTotal: | [8 empty] | 3.27
MATERIAL | Unid | Código | Coefic. | C. Prod. | Pr. Prod. | Pr. Improd. | Pr. Unit. | Fator Ac. | Subtotal
ANEL BORRACHA PARA TUBO ESGOTO PREDIAL, DN 100 MM (NBR 5688) (SINAPI) | UN | '00000301 | 1 | 1 | 2.25 | 0 | 2.25 | - | 2.25
PASTA LUBRIFICANTE PARA TUBOS E CONEXOES COM JUNTA ELASTICA (USO EM PVC, ACO, POLIETILENO E OUTROS) ( DE *400* G) (SINAPI) | UN | '00020078 | 0.046 | 1 | 19.68 | 0 | 19.68 | - | 0.905
JOELHO, PVC SERIE R, 90 GRAUS, DN 100 MM, PARA ESGOTO PREDIAL (SINAPI) | UN | '00020157 | 1 | 1 | 24.85 | 0 | 24.85 | - | 24.85
ALIMENTACAO - HORISTA (COLETADO CAIXA) (SINAPI) | H | '00037370 | 0.28 | 1 | 2.59 | 0 | 2.59 | - | 0.726
TRANSPORTE - HORISTA (COLETADO CAIXA) (SINAPI) | H | '00037371 | 0.28 | 1 | 0.6 | 0 | 0.6 | - | 0.168
EXAMES - HORISTA (COLETADO CAIXA) (SINAPI) | H | '00037372 | 0.28 | 1 | 0.35 | 0 | 0.35 | - | 0.098
SEGURO - HORISTA (COLETADO CAIXA) (SINAPI) | H | '00037373 | 0.28 | 1 | 0.07 | 0 | 0.07 | - | 0.02
FERRAMENTAS - FAMILIA ENCANADOR - HORISTA (ENCARGOS COMPLEMENTARES - COLETADO CAIXA) (SINAPI) | H | '00043461 | 0.28 | 1 | 0.24 | 0 | 0.24 | - | 0.068
EPI - FAMILIA ENCANADOR - HORISTA (ENCARGOS COMPLEMENTARES - COLETADO CAIXA) (SINAPI) | H | '00043485 | 0.28 | 1 | 0.83 | 0 | 0.83 | - | 0.232
SubTotal: | [8 empty] | 29.32
RESUMO
DISCRIMINAÇÃO |  |  | TAXA(%) | VALORES
Mão-de-Obra(A) |  |  | 85 | 3.27
Materiais(B) |  |  |  | 29.31
Equipamentos(C) |  |  |  | 0
Produção da Equipe(D) |  |  |  | 1
Custo Horário Total(A+C) |  |  |  | 3.27
Custo Unitário da Execução[(A/D)+(C/D)] = E |  |  |  | 3.27
Custo Direto Total(B+E) |  |  |  | 32.58
Bonificações e Despesas Indiretas - BDI |  |  | 30.9 | 10.07
CUSTO UNITÁRIO (Adotado) |  |  |  | 42.65
Orçamento: 868201 - - 2020 - VITÓRIA
Órgão Cliente: UFES/PU |  |  | Órgão Gerente: UFES/PU |  |  | Data Base: Maio/2020
Planilha: 1 - LOTE 01 - GOIABEIRAS E BASE OCEANOGRÁFICA
Item: 100626 - Luva de correr, pvc, soldável, dn 25mm, instalado em prumada de água - fornecimento e instalação. af_12/2014 | [6 empty] | Unidade: un
Base: SINAPI |  | Código Base: '89530 |  | Fonte: SINAPI |  |  | Versão: 51
MÃO DE OBRA | Unid | Código | Coefic. | C. Prod. | Pr. Prod. | Pr. Improd. | Pr. Unit. | Fator Ac. | Subtotal
AUXILIAR DE ENCANADOR OU BOMBEIRO HIDRAULICO (SINAPI) | H | '00000246 | 0.040496 | 1 | 5.18 | 0 | 9.58 | - | 0.388
ENCANADOR OU BOMBEIRO HIDRAULICO (SINAPI) | H | '00002696 | 0.040496 | 1 | 7.31 | 0 | 13.52 | - | 0.548
SubTotal: | [8 empty] | 0.94
MATERIAL | Unid | Código | Coefic. | C. Prod. | Pr. Prod. | Pr. Improd. | Pr. Unit. | Fator Ac. | Subtotal
ADESIVO PLASTICO PARA PVC, FRASCO COM 850 GR (SINAPI) | UN | '00000122 | 0.007 | 1 | 53.75 | 0 | 53.75 | - | 0.376
LUVA DE CORRER PARA TUBO SOLDAVEL, PVC, 25 MM, PARA AGUA FRIA PREDIAL (SINAPI) | UN | '00003873 | 1 | 1 | 8.66 | 0 | 8.66 | - | 8.66
SOLUCAO LIMPADORA PARA PVC, FRASCO COM 1000 CM3 (SINAPI) | UN | '00020083 | 0.008 | 1 | 46.67 | 0 | 46.67 | - | 0.373
ALIMENTACAO - HORISTA (COLETADO CAIXA) (SINAPI) | H | '00037370 | 0.08 | 1 | 2.59 | 0 | 2.59 | - | 0.208
TRANSPORTE - HORISTA (COLETADO CAIXA) (SINAPI) | H | '00037371 | 0.08 | 1 | 0.6 | 0 | 0.6 | - | 0.048
EXAMES - HORISTA (COLETADO CAIXA) (SINAPI) | H | '00037372 | 0.08 | 1 | 0.35 | 0 | 0.35 | - | 0.028
SEGURO - HORISTA (COLETADO CAIXA) (SINAPI) | H | '00037373 | 0.08 | 1 | 0.07 | 0 | 0.07 | - | 0.006
LIXA D'AGUA EM FOLHA, GRAO 100 (SINAPI) | UN | '00038383 | 0.013 | 1 | 1.61 | 0 | 1.61 | - | 0.021
FERRAMENTAS - FAMILIA ENCANADOR - HORISTA (ENCARGOS COMPLEMENTARES - COLETADO CAIXA) (SINAPI) | H | '00043461 | 0.08 | 1 | 0.24 | 0 | 0.24 | - | 0.02
EPI - FAMILIA ENCANADOR - HORISTA (ENCARGOS COMPLEMENTARES - COLETADO CAIXA) (SINAPI) | H | '00043485 | 0.08 | 1 | 0.83 | 0 | 0.83 | - | 0.066
SubTotal: | [8 empty] | 9.81
RESUMO
DISCRIMINAÇÃO |  |  | TAXA(%) | VALORES
Mão-de-Obra(A) |  |  | 85 | 0.93
Materiais(B) |  |  |  | 9.8
Equipamentos(C) |  |  |  | 0
Produção da Equipe(D) |  |  |  | 1
Custo Horário Total(A+C) |  |  |  | 0.93
Custo Unitário da Execução[(A/D)+(C/D)] = E |  |  |  | 0.93
Custo Direto Total(B+E) |  |  |  | 10.73
Bonificações e Despesas Indiretas - BDI |  |  | 30.9 | 3.32
CUSTO UNITÁRIO (Adotado) |  |  |  | 14.05
Orçamento: 868201 - - 2020 - VITÓRIA
Órgão Cliente: UFES/PU |  |  | Órgão Gerente: UFES/PU |  |  | Data Base: Maio/2020
Planilha: 1 - LOTE 01 - GOIABEIRAS E BASE OCEANOGRÁFICA
Item: 100627 - Joelho 45 graus, pvc, serie r, água pluvial, dn 100 mm, junta elástica, fornecido e instalado em ramal de encaminhamento. af_12/2014 | [6 empty] | Unidade: un
Base: SINAPI |  | Código Base: '89531 |  | Fonte: SINAPI |  |  | Versão: 51
MÃO DE OBRA | Unid | Código | Coefic. | C. Prod. | Pr. Prod. | Pr. Improd. | Pr. Unit. | Fator Ac. | Subtotal
AUXILIAR DE ENCANADOR OU BOMBEIRO HIDRAULICO (SINAPI) | H | '00000246 | 0.14174 | 1 | 5.18 | 0 | 9.58 | - | 1.358
ENCANADOR OU BOMBEIRO HIDRAULICO (SINAPI) | H | '00002696 | 0.14174 | 1 | 7.31 | 0 | 13.52 | - | 1.916
SubTotal: | [8 empty] | 3.27
MATERIAL | Unid | Código | Coefic. | C. Prod. | Pr. Prod. | Pr. Improd. | Pr. Unit. | Fator Ac. | Subtotal
ANEL BORRACHA PARA TUBO ESGOTO PREDIAL, DN 100 MM (NBR 5688) (SINAPI) | UN | '00000301 | 1 | 1 | 2.25 | 0 | 2.25 | - | 2.25
PASTA LUBRIFICANTE PARA TUBOS E CONEXOES COM JUNTA ELASTICA (USO EM PVC, ACO, POLIETILENO E OUTROS) ( DE *400* G) (SINAPI) | UN | '00020078 | 0.046 | 1 | 19.68 | 0 | 19.68 | - | 0.905
JOELHO, PVC SERIE R, 45 GRAUS, DN 100 MM, PARA ESGOTO PREDIAL (SINAPI) | UN | '00020151 | 1 | 1 | 18.42 | 0 | 18.42 | - | 18.42
ALIMENTACAO - HORISTA (COLETADO CAIXA) (SINAPI) | H | '00037370 | 0.28 | 1 | 2.59 | 0 | 2.59 | - | 0.726
TRANSPORTE - HORISTA (COLETADO CAIXA) (SINAPI) | H | '00037371 | 0.28 | 1 | 0.6 | 0 | 0.6 | - | 0.168
EXAMES - HORISTA (COLETADO CAIXA) (SINAPI) | H | '00037372 | 0.28 | 1 | 0.35 | 0 | 0.35 | - | 0.098
SEGURO - HORISTA (COLETADO CAIXA) (SINAPI) | H | '00037373 | 0.28 | 1 | 0.07 | 0 | 0.07 | - | 0.02
FERRAMENTAS - FAMILIA ENCANADOR - HORISTA (ENCARGOS COMPLEMENTARES - COLETADO CAIXA) (SINAPI) | H | '00043461 | 0.28 | 1 | 0.24 | 0 | 0.24 | - | 0.068
EPI - FAMILIA ENCANADOR - HORISTA (ENCARGOS COMPLEMENTARES - COLETADO CAIXA) (SINAPI) | H | '00043485 | 0.28 | 1 | 0.83 | 0 | 0.83 | - | 0.232
SubTotal: | [8 empty] | 22.89
RESUMO
DISCRIMINAÇÃO |  |  | TAXA(%) | VALORES
Mão-de-Obra(A) |  |  | 85 | 3.27
Materiais(B) |  |  |  | 22.88
Equipamentos(C) |  |  |  | 0
Produção da Equipe(D) |  |  |  | 1
Custo Horário Total(A+C) |  |  |  | 3.27
Custo Unitário da Execução[(A/D)+(C/D)] = E |  |  |  | 3.27
Custo Direto Total(B+E) |  |  |  | 26.15
Bonificações e Despesas Indiretas - BDI |  |  | 30.9 | 8.08
CUSTO UNITÁRIO (Adotado) |  |  |  | 34.23
Orçamento: 868201 - - 2020 - VITÓRIA
Órgão Cliente: UFES/PU |  |  | Órgão Gerente: UFES/PU |  |  | Data Base: Maio/2020
Planilha: 1 - LOTE 01 - GOIABEIRAS E BASE OCEANOGRÁFICA
Item: 100628 - Luva de redução, pvc, soldável, dn 32mm x 25mm, instalado em prumada de água - fornecimento e instalação. af_12/2014 | [6 empty] | Unidade: un
Base: SINAPI |  | Código Base: '89532 |  | Fonte: SINAPI |  |  | Versão: 51
MÃO DE OBRA | Unid | Código | Coefic. | C. Prod. | Pr. Prod. | Pr. Improd. | Pr. Unit. | Fator Ac. | Subtotal
AUXILIAR DE ENCANADOR OU BOMBEIRO HIDRAULICO (SINAPI) | H | '00000246 | 0.040496 | 1 | 5.18 | 0 | 9.58 | - | 0.388
ENCANADOR OU BOMBEIRO HIDRAULICO (SINAPI) | H | '00002696 | 0.040496 | 1 | 7.31 | 0 | 13.52 | - | 0.548
SubTotal: | [8 empty] | 0.94
MATERIAL | Unid | Código | Coefic. | C. Prod. | Pr. Prod. | Pr. Improd. | Pr. Unit. | Fator Ac. | Subtotal
ADESIVO PLASTICO PARA PVC, FRASCO COM 850 GR (SINAPI) | UN | '00000122 | 0.007 | 1 | 53.75 | 0 | 53.75 | - | 0.376
LUVA DE REDUCAO SOLDAVEL, PVC, 32 MM X 25 MM, PARA AGUA FRIA PREDIAL (SINAPI) | UN | '00003869 | 1 | 1 | 3.12 | 0 | 3.12 | - | 3.12
SOLUCAO LIMPADORA PARA PVC, FRASCO COM 1000 CM3 (SINAPI) | UN | '00020083 | 0.008 | 1 | 46.67 | 0 | 46.67 | - | 0.373
ALIMENTACAO - HORISTA (COLETADO CAIXA) (SINAPI) | H | '00037370 | 0.08 | 1 | 2.59 | 0 | 2.59 | - | 0.208
TRANSPORTE - HORISTA (COLETADO CAIXA) (SINAPI) | H | '00037371 | 0.08 | 1 | 0.6 | 0 | 0.6 | - | 0.048
EXAMES - HORISTA (COLETADO CAIXA) (SINAPI) | H | '00037372 | 0.08 | 1 | 0.35 | 0 | 0.35 | - | 0.028
SEGURO - HORISTA (COLETADO CAIXA) (SINAPI) | H | '00037373 | 0.08 | 1 | 0.07 | 0 | 0.07 | - | 0.006
LIXA D'AGUA EM FOLHA, GRAO 100 (SINAPI) | UN | '00038383 | 0.013 | 1 | 1.61 | 0 | 1.61 | - | 0.021
FERRAMENTAS - FAMILIA ENCANADOR - HORISTA (ENCARGOS COMPLEMENTARES - COLETADO CAIXA) (SINAPI) | H | '00043461 | 0.08 | 1 | 0.24 | 0 | 0.24 | - | 0.02
EPI - FAMILIA ENCANADOR - HORISTA (ENCARGOS COMPLEMENTARES - COLETADO CAIXA) (SINAPI) | H | '00043485 | 0.08 | 1 | 0.83 | 0 | 0.83 | - | 0.066
SubTotal: | [8 empty] | 4.27
RESUMO
DISCRIMINAÇÃO |  |  | TAXA(%) | VALORES
Mão-de-Obra(A) |  |  | 85 | 0.93
Materiais(B) |  |  |  | 4.26
Equipamentos(C) |  |  |  | 0
Produção da Equipe(D) |  |  |  | 1
Custo Horário Total(A+C) |  |  |  | 0.93
Custo Unitário da Execução[(A/D)+(C/D)] = E |  |  |  | 0.93
Custo Direto Total(B+E) |  |  |  | 5.19
Bonificações e Despesas Indiretas - BDI |  |  | 30.9 | 1.6
CUSTO UNITÁRIO (Adotado) |  |  |  | 6.79
Orçamento: 868201 - - 2020 - VITÓRIA
Órgão Cliente: UFES/PU |  |  | Órgão Gerente: UFES/PU |  |  | Data Base: Maio/2020
Planilha: 1 - LOTE 01 - GOIABEIRAS E BASE OCEANOGRÁFICA
Item: 100629 - Joelho 45 graus para pé de coluna, pvc, serie r, água pluvial, dn 100 mm, junta elástica, fornecido e instalado em ramal de encaminhamento. af_12/2014 | [6 empty] | Unidade: un
Base: SINAPI |  | Código Base: '89533 |  | Fonte: SINAPI |  |  | Versão: 42
MÃO DE OBRA | Unid | Código | Coefic. | C. Prod. | Pr. Prod. | Pr. Improd. | Pr. Unit. | Fator Ac. | Subtotal
AUXILIAR DE ENCANADOR OU BOMBEIRO HIDRAULICO (SINAPI) | H | '00000246 | 0.14174 | 1 | 5.18 | 0 | 9.58 | - | 1.358
ENCANADOR OU BOMBEIRO HIDRAULICO (SINAPI) | H | '00002696 | 0.14174 | 1 | 7.31 | 0 | 13.52 | - | 1.916
SubTotal: | [8 empty] | 3.27
MATERIAL | Unid | Código | Coefic. | C. Prod. | Pr. Prod. | Pr. Improd. | Pr. Unit. | Fator Ac. | Subtotal
ANEL BORRACHA PARA TUBO ESGOTO PREDIAL, DN 100 MM (NBR 5688) (SINAPI) | UN | '00000301 | 1 | 1 | 2.25 | 0 | 2.25 | - | 2.25
PASTA LUBRIFICANTE PARA TUBOS E CONEXOES COM JUNTA ELASTICA (USO EM PVC, ACO, POLIETILENO E OUTROS) ( DE *400* G) (SINAPI) | UN | '00020078 | 0.046 | 1 | 19.68 | 0 | 19.68 | - | 0.905
JOELHO, PVC SERIE R, 45 GRAUS, DN 100 MM, PARA ESGOTO PREDIAL (SINAPI) | UN | '00020151 | 1 | 1 | 18.42 | 0 | 18.42 | - | 18.42
ALIMENTACAO - HORISTA (COLETADO CAIXA) (SINAPI) | H | '00037370 | 0.28 | 1 | 2.59 | 0 | 2.59 | - | 0.726
TRANSPORTE - HORISTA (COLETADO CAIXA) (SINAPI) | H | '00037371 | 0.28 | 1 | 0.6 | 0 | 0.6 | - | 0.168
EXAMES - HORISTA (COLETADO CAIXA) (SINAPI) | H | '00037372 | 0.28 | 1 | 0.35 | 0 | 0.35 | - | 0.098
SEGURO - HORISTA (COLETADO CAIXA) (SINAPI) | H | '00037373 | 0.28 | 1 | 0.07 | 0 | 0.07 | - | 0.02
FERRAMENTAS - FAMILIA ENCANADOR - HORISTA (ENCARGOS COMPLEMENTARES - COLETADO CAIXA) (SINAPI) | H | '00043461 | 0.28 | 1 | 0.24 | 0 | 0.24 | - | 0.068
EPI - FAMILIA ENCANADOR - HORISTA (ENCARGOS COMPLEMENTARES - COLETADO CAIXA) (SINAPI) | H | '00043485 | 0.28 | 1 | 0.83 | 0 | 0.83 | - | 0.232
SubTotal: | [8 empty] | 22.89
RESUMO
DISCRIMINAÇÃO |  |  | TAXA(%) | VALORES
Mão-de-Obra(A) |  |  | 85 | 3.27
Materiais(B) |  |  |  | 22.88
Equipamentos(C) |  |  |  | 0
Produção da Equipe(D) |  |  |  | 1
Custo Horário Total(A+C) |  |  |  | 3.27
Custo Unitário da Execução[(A/D)+(C/D)] = E |  |  |  | 3.27
Custo Direto Total(B+E) |  |  |  | 26.15
Bonificações e Despesas Indiretas - BDI |  |  | 30.9 | 8.08
CUSTO UNITÁRIO (Adotado) |  |  |  | 34.23
Orçamento: 868201 - - 2020 - VITÓRIA
Órgão Cliente: UFES/PU |  |  | Órgão Gerente: UFES/PU |  |  | Data Base: Maio/2020
Planilha: 1 - LOTE 01 - GOIABEIRAS E BASE OCEANOGRÁFICA
Item: 100630 - Luva soldável e com rosca, pvc, soldável, dn 25mm x 3/4?, instalado em prumada de água - fornecimento e instalação. af_12/2014 | [6 empty] | Unidade: un
Base: SINAPI |  | Código Base: '89534 |  | Fonte: SINAPI |  |  | Versão: 51
MÃO DE OBRA | Unid | Código | Coefic. | C. Prod. | Pr. Prod. | Pr. Improd. | Pr. Unit. | Fator Ac. | Subtotal
AUXILIAR DE ENCANADOR OU BOMBEIRO HIDRAULICO (SINAPI) | H | '00000246 | 0.040496 | 1 | 5.18 | 0 | 9.58 | - | 0.388
ENCANADOR OU BOMBEIRO HIDRAULICO (SINAPI) | H | '00002696 | 0.040496 | 1 | 7.31 | 0 | 13.52 | - | 0.548
SubTotal: | [8 empty] | 0.94
MATERIAL | Unid | Código | Coefic. | C. Prod. | Pr. Prod. | Pr. Improd. | Pr. Unit. | Fator Ac. | Subtotal
ADESIVO PLASTICO PARA PVC, FRASCO COM 850 GR (SINAPI) | UN | '00000122 | 0.007 | 1 | 53.75 | 0 | 53.75 | - | 0.376
LUVA SOLDAVEL COM ROSCA, PVC, 25 MM X 3/4", PARA AGUA FRIA PREDIAL (SINAPI) | UN | '00003906 | 1 | 1 | 1.38 | 0 | 1.38 | - | 1.38
SOLUCAO LIMPADORA PARA PVC, FRASCO COM 1000 CM3 (SINAPI) | UN | '00020083 | 0.008 | 1 | 46.67 | 0 | 46.67 | - | 0.373
ALIMENTACAO - HORISTA (COLETADO CAIXA) (SINAPI) | H | '00037370 | 0.08 | 1 | 2.59 | 0 | 2.59 | - | 0.208
TRANSPORTE - HORISTA (COLETADO CAIXA) (SINAPI) | H | '00037371 | 0.08 | 1 | 0.6 | 0 | 0.6 | - | 0.048
EXAMES - HORISTA (COLETADO CAIXA) (SINAPI) | H | '00037372 | 0.08 | 1 | 0.35 | 0 | 0.35 | - | 0.028
SEGURO - HORISTA (COLETADO CAIXA) (SINAPI) | H | '00037373 | 0.08 | 1 | 0.07 | 0 | 0.07 | - | 0.006
LIXA D'AGUA EM FOLHA, GRAO 100 (SINAPI) | UN | '00038383 | 0.013 | 1 | 1.61 | 0 | 1.61 | - | 0.021
FERRAMENTAS - FAMILIA ENCANADOR - HORISTA (ENCARGOS COMPLEMENTARES - COLETADO CAIXA) (SINAPI) | H | '00043461 | 0.08 | 1 | 0.24 | 0 | 0.24 | - | 0.02
EPI - FAMILIA ENCANADOR - HORISTA (ENCARGOS COMPLEMENTARES - COLETADO CAIXA) (SINAPI) | H | '00043485 | 0.08 | 1 | 0.83 | 0 | 0.83 | - | 0.066
SubTotal: | [8 empty] | 2.53
RESUMO
DISCRIMINAÇÃO |  |  | TAXA(%) | VALORES
Mão-de-Obra(A) |  |  | 85 | 0.93
Materiais(B) |  |  |  | 2.52
Equipamentos(C) |  |  |  | 0
Produção da Equipe(D) |  |  |  | 1
Custo Horário Total(A+C) |  |  |  | 0.93
Custo Unitário da Execução[(A/D)+(C/D)] = E |  |  |  | 0.93
Custo Direto Total(B+E) |  |  |  | 3.45
Bonificações e Despesas Indiretas - BDI |  |  | 30.9 | 1.07
CUSTO UNITÁRIO (Adotado) |  |  |  | 4.52
Orçamento: 868201 - - 2020 - VITÓRIA
Órgão Cliente: UFES/PU |  |  | Órgão Gerente: UFES/PU |  |  | Data Base: Maio/2020
Planilha: 1 - LOTE 01 - GOIABEIRAS E BASE OCEANOGRÁFICA
Item: 100631 - União, pvc, soldável, dn 25mm, instalado em prumada de água - fornecimento e instalação. af_12/2014 | [6 empty] | Unidade: un
Base: SINAPI |  | Código Base: '89536 |  | Fonte: SINAPI |  |  | Versão: 51
MÃO DE OBRA | Unid | Código | Coefic. | C. Prod. | Pr. Prod. | Pr. Improd. | Pr. Unit. | Fator Ac. | Subtotal
AUXILIAR DE ENCANADOR OU BOMBEIRO HIDRAULICO (SINAPI) | H | '00000246 | 0.040496 | 1 | 5.18 | 0 | 9.58 | - | 0.388
ENCANADOR OU BOMBEIRO HIDRAULICO (SINAPI) | H | '00002696 | 0.040496 | 1 | 7.31 | 0 | 13.52 | - | 0.548
SubTotal: | [8 empty] | 0.94
MATERIAL | Unid | Código | Coefic. | C. Prod. | Pr. Prod. | Pr. Improd. | Pr. Unit. | Fator Ac. | Subtotal
ADESIVO PLASTICO PARA PVC, FRASCO COM 850 GR (SINAPI) | UN | '00000122 | 0.007 | 1 | 53.75 | 0 | 53.75 | - | 0.376
UNIAO PVC, SOLDAVEL, 25 MM, PARA AGUA FRIA PREDIAL (SINAPI) | UN | '00009906 | 1 | 1 | 7.55 | 0 | 7.55 | - | 7.55
SOLUCAO LIMPADORA PARA PVC, FRASCO COM 1000 CM3 (SINAPI) | UN | '00020083 | 0.008 | 1 | 46.67 | 0 | 46.67 | - | 0.373
ALIMENTACAO - HORISTA (COLETADO CAIXA) (SINAPI) | H | '00037370 | 0.08 | 1 | 2.59 | 0 | 2.59 | - | 0.208
TRANSPORTE - HORISTA (COLETADO CAIXA) (SINAPI) | H | '00037371 | 0.08 | 1 | 0.6 | 0 | 0.6 | - | 0.048
EXAMES - HORISTA (COLETADO CAIXA) (SINAPI) | H | '00037372 | 0.08 | 1 | 0.35 | 0 | 0.35 | - | 0.028
SEGURO - HORISTA (COLETADO CAIXA) (SINAPI) | H | '00037373 | 0.08 | 1 | 0.07 | 0 | 0.07 | - | 0.006
LIXA D'AGUA EM FOLHA, GRAO 100 (SINAPI) | UN | '00038383 | 0.013 | 1 | 1.61 | 0 | 1.61 | - | 0.021
FERRAMENTAS - FAMILIA ENCANADOR - HORISTA (ENCARGOS COMPLEMENTARES - COLETADO CAIXA) (SINAPI) | H | '00043461 | 0.08 | 1 | 0.24 | 0 | 0.24 | - | 0.02
EPI - FAMILIA ENCANADOR - HORISTA (ENCARGOS COMPLEMENTARES - COLETADO CAIXA) (SINAPI) | H | '00043485 | 0.08 | 1 | 0.83 | 0 | 0.83 | - | 0.066
SubTotal: | [8 empty] | 8.7
RESUMO
DISCRIMINAÇÃO |  |  | TAXA(%) | VALORES
Mão-de-Obra(A) |  |  | 85 | 0.93
Materiais(B) |  |  |  | 8.69
Equipamentos(C) |  |  |  | 0
Produção da Equipe(D) |  |  |  | 1
Custo Horário Total(A+C) |  |  |  | 0.93
Custo Unitário da Execução[(A/D)+(C/D)] = E |  |  |  | 0.93
Custo Direto Total(B+E) |  |  |  | 9.62
Bonificações e Despesas Indiretas - BDI |  |  | 30.9 | 2.97
CUSTO UNITÁRIO (Adotado) |  |  |  | 12.59
Orçamento: 868201 - - 2020 - VITÓRIA
Órgão Cliente: UFES/PU |  |  | Órgão Gerente: UFES/PU |  |  | Data Base: Maio/2020
Planilha: 1 - LOTE 01 - GOIABEIRAS E BASE OCEANOGRÁFICA
Item: 100632 - Adaptador curto com bolsa e rosca para registro, pvc, soldável, dn 25mm x 3/4?, instalado em prumada de água - fornecimento e instalação. af_12/2014 | [6 empty] | Unidade: un
Base: SINAPI |  | Código Base: '89538 |  | Fonte: SINAPI |  |  | Versão: 51
MÃO DE OBRA | Unid | Código | Coefic. | C. Prod. | Pr. Prod. | Pr. Improd. | Pr. Unit. | Fator Ac. | Subtotal
AUXILIAR DE ENCANADOR OU BOMBEIRO HIDRAULICO (SINAPI) | H | '00000246 | 0.040496 | 1 | 5.18 | 0 | 9.58 | - | 0.388
ENCANADOR OU BOMBEIRO HIDRAULICO (SINAPI) | H | '00002696 | 0.040496 | 1 | 7.31 | 0 | 13.52 | - | 0.548
SubTotal: | [8 empty] | 0.94
MATERIAL | Unid | Código | Coefic. | C. Prod. | Pr. Prod. | Pr. Improd. | Pr. Unit. | Fator Ac. | Subtotal
ADAPTADOR PVC SOLDAVEL CURTO COM BOLSA E ROSCA, 25 MM X 3/4", PARA AGUA FRIA (SINAPI) | UN | '00000065 | 1 | 1 | 0.74 | 0 | 0.74 | - | 0.74
ADESIVO PLASTICO PARA PVC, FRASCO COM 850 GR (SINAPI) | UN | '00000122 | 0.007 | 1 | 53.75 | 0 | 53.75 | - | 0.376
SOLUCAO LIMPADORA PARA PVC, FRASCO COM 1000 CM3 (SINAPI) | UN | '00020083 | 0.008 | 1 | 46.67 | 0 | 46.67 | - | 0.373
ALIMENTACAO - HORISTA (COLETADO CAIXA) (SINAPI) | H | '00037370 | 0.08 | 1 | 2.59 | 0 | 2.59 | - | 0.208
TRANSPORTE - HORISTA (COLETADO CAIXA) (SINAPI) | H | '00037371 | 0.08 | 1 | 0.6 | 0 | 0.6 | - | 0.048
EXAMES - HORISTA (COLETADO CAIXA) (SINAPI) | H | '00037372 | 0.08 | 1 | 0.35 | 0 | 0.35 | - | 0.028
SEGURO - HORISTA (COLETADO CAIXA) (SINAPI) | H | '00037373 | 0.08 | 1 | 0.07 | 0 | 0.07 | - | 0.006
LIXA D'AGUA EM FOLHA, GRAO 100 (SINAPI) | UN | '00038383 | 0.013 | 1 | 1.61 | 0 | 1.61 | - | 0.021
FERRAMENTAS - FAMILIA ENCANADOR - HORISTA (ENCARGOS COMPLEMENTARES - COLETADO CAIXA) (SINAPI) | H | '00043461 | 0.08 | 1 | 0.24 | 0 | 0.24 | - | 0.02
EPI - FAMILIA ENCANADOR - HORISTA (ENCARGOS COMPLEMENTARES - COLETADO CAIXA) (SINAPI) | H | '00043485 | 0.08 | 1 | 0.83 | 0 | 0.83 | - | 0.066
SubTotal: | [8 empty] | 1.89
RESUMO
DISCRIMINAÇÃO |  |  | TAXA(%) | VALORES
Mão-de-Obra(A) |  |  | 85 | 0.93
Materiais(B) |  |  |  | 1.88
Equipamentos(C) |  |  |  | 0
Produção da Equipe(D) |  |  |  | 1
Custo Horário Total(A+C) |  |  |  | 0.93
Custo Unitário da Execução[(A/D)+(C/D)] = E |  |  |  | 0.93
Custo Direto Total(B+E) |  |  |  | 2.81
Bonificações e Despesas Indiretas - BDI |  |  | 30.9 | 0.87
CUSTO UNITÁRIO (Adotado) |  |  |  | 3.68
Orçamento: 868201 - - 2020 - VITÓRIA
Órgão Cliente: UFES/PU |  |  | Órgão Gerente: UFES/PU |  |  | Data Base: Maio/2020
Planilha: 1 - LOTE 01 - GOIABEIRAS E BASE OCEANOGRÁFICA
Item: 100633 - Curva de transposição, pvc, soldável, dn 25mm, instalado em prumada de água - fornecimento e instalação. af_12/2014 | [6 empty] | Unidade: un
Base: SINAPI |  | Código Base: '89540 |  | Fonte: SINAPI |  |  | Versão: 45
MÃO DE OBRA | Unid | Código | Coefic. | C. Prod. | Pr. Prod. | Pr. Improd. | Pr. Unit. | Fator Ac. | Subtotal
AUXILIAR DE ENCANADOR OU BOMBEIRO HIDRAULICO (SINAPI) | H | '00000246 | 0.040496 | 1 | 5.18 | 0 | 9.58 | - | 0.388
ENCANADOR OU BOMBEIRO HIDRAULICO (SINAPI) | H | '00002696 | 0.040496 | 1 | 7.31 | 0 | 13.52 | - | 0.548
SubTotal: | [8 empty] | 0.94
MATERIAL | Unid | Código | Coefic. | C. Prod. | Pr. Prod. | Pr. Improd. | Pr. Unit. | Fator Ac. | Subtotal
ADESIVO PLASTICO PARA PVC, FRASCO COM 850 GR (SINAPI) | UN | '00000122 | 0.007 | 1 | 53.75 | 0 | 53.75 | - | 0.376
SOLUCAO LIMPADORA PARA PVC, FRASCO COM 1000 CM3 (SINAPI) | UN | '00020083 | 0.008 | 1 | 46.67 | 0 | 46.67 | - | 0.373
ALIMENTACAO - HORISTA (COLETADO CAIXA) (SINAPI) | H | '00037370 | 0.08 | 1 | 2.59 | 0 | 2.59 | - | 0.208
TRANSPORTE - HORISTA (COLETADO CAIXA) (SINAPI) | H | '00037371 | 0.08 | 1 | 0.6 | 0 | 0.6 | - | 0.048
EXAMES - HORISTA (COLETADO CAIXA) (SINAPI) | H | '00037372 | 0.08 | 1 | 0.35 | 0 | 0.35 | - | 0.028
SEGURO - HORISTA (COLETADO CAIXA) (SINAPI) | H | '00037373 | 0.08 | 1 | 0.07 | 0 | 0.07 | - | 0.006
CURVA DE TRANSPOSICAO, PVC, SOLDAVEL, 25 MM, PARA AGUA FRIA PREDIAL (SINAPI) | UN | '00038025 | 1 | 1 | 5.85 | 0 | 5.85 | - | 5.85
LIXA D'AGUA EM FOLHA, GRAO 100 (SINAPI) | UN | '00038383 | 0.013 | 1 | 1.61 | 0 | 1.61 | - | 0.021
FERRAMENTAS - FAMILIA ENCANADOR - HORISTA (ENCARGOS COMPLEMENTARES - COLETADO CAIXA) (SINAPI) | H | '00043461 | 0.08 | 1 | 0.24 | 0 | 0.24 | - | 0.02
EPI - FAMILIA ENCANADOR - HORISTA (ENCARGOS COMPLEMENTARES - COLETADO CAIXA) (SINAPI) | H | '00043485 | 0.08 | 1 | 0.83 | 0 | 0.83 | - | 0.066
SubTotal: | [8 empty] | 7
RESUMO
DISCRIMINAÇÃO |  |  | TAXA(%) | VALORES
Mão-de-Obra(A) |  |  | 85 | 0.93
Materiais(B) |  |  |  | 6.99
Equipamentos(C) |  |  |  | 0
Produção da Equipe(D) |  |  |  | 1
Custo Horário Total(A+C) |  |  |  | 0.93
Custo Unitário da Execução[(A/D)+(C/D)] = E |  |  |  | 0.93
Custo Direto Total(B+E) |  |  |  | 7.92
Bonificações e Despesas Indiretas - BDI |  |  | 30.9 | 2.45
CUSTO UNITÁRIO (Adotado) |  |  |  | 10.37
Orçamento: 868201 - - 2020 - VITÓRIA
Órgão Cliente: UFES/PU |  |  | Órgão Gerente: UFES/PU |  |  | Data Base: Maio/2020
Planilha: 1 - LOTE 01 - GOIABEIRAS E BASE OCEANOGRÁFICA
Item: 100634 - Luva, pvc, soldável, dn 32mm, instalado em prumada de água - fornecimento e instalação. af_12/2014 | [6 empty] | Unidade: un
Base: SINAPI |  | Código Base: '89541 |  | Fonte: SINAPI |  |  | Versão: 51
MÃO DE OBRA | Unid | Código | Coefic. | C. Prod. | Pr. Prod. | Pr. Improd. | Pr. Unit. | Fator Ac. | Subtotal
AUXILIAR DE ENCANADOR OU BOMBEIRO HIDRAULICO (SINAPI) | H | '00000246 | 0.049608 | 1 | 5.18 | 0 | 9.58 | - | 0.475
ENCANADOR OU BOMBEIRO HIDRAULICO (SINAPI) | H | '00002696 | 0.049608 | 1 | 7.31 | 0 | 13.52 | - | 0.67
SubTotal: | [8 empty] | 1.14
MATERIAL | Unid | Código | Coefic. | C. Prod. | Pr. Prod. | Pr. Improd. | Pr. Unit. | Fator Ac. | Subtotal
ADESIVO PLASTICO PARA PVC, FRASCO COM 850 GR (SINAPI) | UN | '00000122 | 0.009 | 1 | 53.75 | 0 | 53.75 | - | 0.484
LUVA PVC SOLDAVEL, 32 MM, PARA AGUA FRIA PREDIAL (SINAPI) | UN | '00003903 | 1 | 1 | 1.63 | 0 | 1.63 | - | 1.63
SOLUCAO LIMPADORA PARA PVC, FRASCO COM 1000 CM3 (SINAPI) | UN | '00020083 | 0.011 | 1 | 46.67 | 0 | 46.67 | - | 0.513
ALIMENTACAO - HORISTA (COLETADO CAIXA) (SINAPI) | H | '00037370 | 0.098 | 1 | 2.59 | 0 | 2.59 | - | 0.254
TRANSPORTE - HORISTA (COLETADO CAIXA) (SINAPI) | H | '00037371 | 0.098 | 1 | 0.6 | 0 | 0.6 | - | 0.058
EXAMES - HORISTA (COLETADO CAIXA) (SINAPI) | H | '00037372 | 0.098 | 1 | 0.35 | 0 | 0.35 | - | 0.034
SEGURO - HORISTA (COLETADO CAIXA) (SINAPI) | H | '00037373 | 0.098 | 1 | 0.07 | 0 | 0.07 | - | 0.006
LIXA D'AGUA EM FOLHA, GRAO 100 (SINAPI) | UN | '00038383 | 0.017 | 1 | 1.61 | 0 | 1.61 | - | 0.027
FERRAMENTAS - FAMILIA ENCANADOR - HORISTA (ENCARGOS COMPLEMENTARES - COLETADO CAIXA) (SINAPI) | H | '00043461 | 0.098 | 1 | 0.24 | 0 | 0.24 | - | 0.024
EPI - FAMILIA ENCANADOR - HORISTA (ENCARGOS COMPLEMENTARES - COLETADO CAIXA) (SINAPI) | H | '00043485 | 0.098 | 1 | 0.83 | 0 | 0.83 | - | 0.082
SubTotal: | [8 empty] | 3.11
RESUMO
DISCRIMINAÇÃO |  |  | TAXA(%) | VALORES
Mão-de-Obra(A) |  |  | 85 | 1.14
Materiais(B) |  |  |  | 3.11
Equipamentos(C) |  |  |  | 0
Produção da Equipe(D) |  |  |  | 1
Custo Horário Total(A+C) |  |  |  | 1.14
Custo Unitário da Execução[(A/D)+(C/D)] = E |  |  |  | 1.14
Custo Direto Total(B+E) |  |  |  | 4.25
Bonificações e Despesas Indiretas - BDI |  |  | 30.9 | 1.31
CUSTO UNITÁRIO (Adotado) |  |  |  | 5.56
Orçamento: 868201 - - 2020 - VITÓRIA
Órgão Cliente: UFES/PU |  |  | Órgão Gerente: UFES/PU |  |  | Data Base: Maio/2020
Planilha: 1 - LOTE 01 - GOIABEIRAS E BASE OCEANOGRÁFICA
Item: 100635 - Luva de correr, pvc, soldável, dn 32mm, instalado em prumada de água - fornecimento e instalação. af_12/2014 | [6 empty] | Unidade: un
Base: SINAPI |  | Código Base: '89542 |  | Fonte: SINAPI |  |  | Versão: 45
MÃO DE OBRA | Unid | Código | Coefic. | C. Prod. | Pr. Prod. | Pr. Improd. | Pr. Unit. | Fator Ac. | Subtotal
AUXILIAR DE ENCANADOR OU BOMBEIRO HIDRAULICO (SINAPI) | H | '00000246 | 0.049608 | 1 | 5.18 | 0 | 9.58 | - | 0.475
ENCANADOR OU BOMBEIRO HIDRAULICO (SINAPI) | H | '00002696 | 0.049608 | 1 | 7.31 | 0 | 13.52 | - | 0.67
SubTotal: | [8 empty] | 1.14
MATERIAL | Unid | Código | Coefic. | C. Prod. | Pr. Prod. | Pr. Improd. | Pr. Unit. | Fator Ac. | Subtotal
ADESIVO PLASTICO PARA PVC, FRASCO COM 850 GR (SINAPI) | UN | '00000122 | 0.009 | 1 | 53.75 | 0 | 53.75 | - | 0.484
SOLUCAO LIMPADORA PARA PVC, FRASCO COM 1000 CM3 (SINAPI) | UN | '00020083 | 0.011 | 1 | 46.67 | 0 | 46.67 | - | 0.513
ALIMENTACAO - HORISTA (COLETADO CAIXA) (SINAPI) | H | '00037370 | 0.098 | 1 | 2.59 | 0 | 2.59 | - | 0.254
TRANSPORTE - HORISTA (COLETADO CAIXA) (SINAPI) | H | '00037371 | 0.098 | 1 | 0.6 | 0 | 0.6 | - | 0.058
EXAMES - HORISTA (COLETADO CAIXA) (SINAPI) | H | '00037372 | 0.098 | 1 | 0.35 | 0 | 0.35 | - | 0.034
SEGURO - HORISTA (COLETADO CAIXA) (SINAPI) | H | '00037373 | 0.098 | 1 | 0.07 | 0 | 0.07 | - | 0.006
LUVA DE CORRER PARA TUBO SOLDAVEL, PVC, 32 MM, PARA AGUA FRIA PREDIAL (SINAPI) | UN | '00038021 | 1 | 1 | 20.71 | 0 | 20.71 | - | 20.71
LIXA D'AGUA EM FOLHA, GRAO 100 (SINAPI) | UN | '00038383 | 0.017 | 1 | 1.61 | 0 | 1.61 | - | 0.027
FERRAMENTAS - FAMILIA ENCANADOR - HORISTA (ENCARGOS COMPLEMENTARES - COLETADO CAIXA) (SINAPI) | H | '00043461 | 0.098 | 1 | 0.24 | 0 | 0.24 | - | 0.024
EPI - FAMILIA ENCANADOR - HORISTA (ENCARGOS COMPLEMENTARES - COLETADO CAIXA) (SINAPI) | H | '00043485 | 0.098 | 1 | 0.83 | 0 | 0.83 | - | 0.082
SubTotal: | [8 empty] | 22.19
RESUMO
DISCRIMINAÇÃO |  |  | TAXA(%) | VALORES
Mão-de-Obra(A) |  |  | 85 | 1.14
Materiais(B) |  |  |  | 22.19
Equipamentos(C) |  |  |  | 0
Produção da Equipe(D) |  |  |  | 1
Custo Horário Total(A+C) |  |  |  | 1.14
Custo Unitário da Execução[(A/D)+(C/D)] = E |  |  |  | 1.14
Custo Direto Total(B+E) |  |  |  | 23.33
Bonificações e Despesas Indiretas - BDI |  |  | 30.9 | 7.21
CUSTO UNITÁRIO (Adotado) |  |  |  | 30.54
Orçamento: 868201 - - 2020 - VITÓRIA
Órgão Cliente: UFES/PU |  |  | Órgão Gerente: UFES/PU |  |  | Data Base: Maio/2020
Planilha: 1 - LOTE 01 - GOIABEIRAS E BASE OCEANOGRÁFICA
Item: 100636 - Luva simples, pvc, serie r, água pluvial, dn 40 mm, junta soldável, fornecido e instalado em ramal de encaminhamento. af_12/2014 | [6 empty] | Unidade: un
Base: SINAPI |  | Código Base: '89544 |  | Fonte: SINAPI |  |  | Versão: 51
MÃO DE OBRA | Unid | Código | Coefic. | C. Prod. | Pr. Prod. | Pr. Improd. | Pr. Unit. | Fator Ac. | Subtotal
AUXILIAR DE ENCANADOR OU BOMBEIRO HIDRAULICO (SINAPI) | H | '00000246 | 0.035434 | 1 | 5.18 | 0 | 9.58 | - | 0.339
ENCANADOR OU BOMBEIRO HIDRAULICO (SINAPI) | H | '00002696 | 0.035434 | 1 | 7.31 | 0 | 13.52 | - | 0.479
SubTotal: | [8 empty] | 0.82
MATERIAL | Unid | Código | Coefic. | C. Prod. | Pr. Prod. | Pr. Improd. | Pr. Unit. | Fator Ac. | Subtotal
ADESIVO PLASTICO PARA PVC, FRASCO COM 850 GR (SINAPI) | UN | '00000122 | 0.0099 | 1 | 53.75 | 0 | 53.75 | - | 0.532
SOLUCAO LIMPADORA PARA PVC, FRASCO COM 1000 CM3 (SINAPI) | UN | '00020083 | 0.015 | 1 | 46.67 | 0 | 46.67 | - | 0.7
LUVA SIMPLES, PVC SERIE REFORCADA - R, 40 MM, PARA ESGOTO PREDIAL (SINAPI) | UN | '00020167 | 1 | 1 | 4.3 | 0 | 4.3 | - | 4.3
ALIMENTACAO - HORISTA (COLETADO CAIXA) (SINAPI) | H | '00037370 | 0.07 | 1 | 2.59 | 0 | 2.59 | - | 0.182
TRANSPORTE - HORISTA (COLETADO CAIXA) (SINAPI) | H | '00037371 | 0.07 | 1 | 0.6 | 0 | 0.6 | - | 0.042
EXAMES - HORISTA (COLETADO CAIXA) (SINAPI) | H | '00037372 | 0.07 | 1 | 0.35 | 0 | 0.35 | - | 0.024
SEGURO - HORISTA (COLETADO CAIXA) (SINAPI) | H | '00037373 | 0.07 | 1 | 0.07 | 0 | 0.07 | - | 0.004
LIXA D'AGUA EM FOLHA, GRAO 100 (SINAPI) | UN | '00038383 | 0.0245 | 1 | 1.61 | 0 | 1.61 | - | 0.039
FERRAMENTAS - FAMILIA ENCANADOR - HORISTA (ENCARGOS COMPLEMENTARES - COLETADO CAIXA) (SINAPI) | H | '00043461 | 0.07 | 1 | 0.24 | 0 | 0.24 | - | 0.016
EPI - FAMILIA ENCANADOR - HORISTA (ENCARGOS COMPLEMENTARES - COLETADO CAIXA) (SINAPI) | H | '00043485 | 0.07 | 1 | 0.83 | 0 | 0.83 | - | 0.058
SubTotal: | [8 empty] | 5.9
RESUMO
DISCRIMINAÇÃO |  |  | TAXA(%) | VALORES
Mão-de-Obra(A) |  |  | 85 | 0.82
Materiais(B) |  |  |  | 5.9
Equipamentos(C) |  |  |  | 0
Produção da Equipe(D) |  |  |  | 1
Custo Horário Total(A+C) |  |  |  | 0.82
Custo Unitário da Execução[(A/D)+(C/D)] = E |  |  |  | 0.82
Custo Direto Total(B+E) |  |  |  | 6.72
Bonificações e Despesas Indiretas - BDI |  |  | 30.9 | 2.08
CUSTO UNITÁRIO (Adotado) |  |  |  | 8.8
Orçamento: 868201 - - 2020 - VITÓRIA
Órgão Cliente: UFES/PU |  |  | Órgão Gerente: UFES/PU |  |  | Data Base: Maio/2020
Planilha: 1 - LOTE 01 - GOIABEIRAS E BASE OCEANOGRÁFICA
Item: 100637 - Luva simples, pvc, serie r, água pluvial, dn 50 mm, junta elástica, fornecido e instalado em ramal de encaminhamento. af_12/2014 | [6 empty] | Unidade: un
Base: SINAPI |  | Código Base: '89545 |  | Fonte: SINAPI |  |  | Versão: 51
MÃO DE OBRA | Unid | Código | Coefic. | C. Prod. | Pr. Prod. | Pr. Improd. | Pr. Unit. | Fator Ac. | Subtotal
AUXILIAR DE ENCANADOR OU BOMBEIRO HIDRAULICO (SINAPI) | H | '00000246 | 0.045558 | 1 | 5.18 | 0 | 9.58 | - | 0.436
ENCANADOR OU BOMBEIRO HIDRAULICO (SINAPI) | H | '00002696 | 0.045558 | 1 | 7.31 | 0 | 13.52 | - | 0.616
SubTotal: | [8 empty] | 1.05
MATERIAL | Unid | Código | Coefic. | C. Prod. | Pr. Prod. | Pr. Improd. | Pr. Unit. | Fator Ac. | Subtotal
PASTA LUBRIFICANTE PARA TUBOS E CONEXOES COM JUNTA ELASTICA (USO EM PVC, ACO, POLIETILENO E OUTROS) ( DE *400* G) (SINAPI) | UN | '00020078 | 0.02 | 1 | 19.68 | 0 | 19.68 | - | 0.394
ANEL BORRACHA, DN 50 MM, PARA TUBO SERIE REFORCADA ESGOTO PREDIAL (SINAPI) | UN | '00020085 | 1 | 1 | 1.13 | 0 | 1.13 | - | 1.13
LUVA SIMPLES, PVC SERIE REFORCADA - R, 50 MM, PARA ESGOTO PREDIAL (SINAPI) | UN | '00020168 | 1 | 1 | 6.75 | 0 | 6.75 | - | 6.75
ALIMENTACAO - HORISTA (COLETADO CAIXA) (SINAPI) | H | '00037370 | 0.09 | 1 | 2.59 | 0 | 2.59 | - | 0.234
TRANSPORTE - HORISTA (COLETADO CAIXA) (SINAPI) | H | '00037371 | 0.09 | 1 | 0.6 | 0 | 0.6 | - | 0.054
EXAMES - HORISTA (COLETADO CAIXA) (SINAPI) | H | '00037372 | 0.09 | 1 | 0.35 | 0 | 0.35 | - | 0.032
SEGURO - HORISTA (COLETADO CAIXA) (SINAPI) | H | '00037373 | 0.09 | 1 | 0.07 | 0 | 0.07 | - | 0.006
FERRAMENTAS - FAMILIA ENCANADOR - HORISTA (ENCARGOS COMPLEMENTARES - COLETADO CAIXA) (SINAPI) | H | '00043461 | 0.09 | 1 | 0.24 | 0 | 0.24 | - | 0.022
EPI - FAMILIA ENCANADOR - HORISTA (ENCARGOS COMPLEMENTARES - COLETADO CAIXA) (SINAPI) | H | '00043485 | 0.09 | 1 | 0.83 | 0 | 0.83 | - | 0.074
SubTotal: | [8 empty] | 8.7
RESUMO
DISCRIMINAÇÃO |  |  | TAXA(%) | VALORES
Mão-de-Obra(A) |  |  | 85 | 1.05
Materiais(B) |  |  |  | 8.69
Equipamentos(C) |  |  |  | 0
Produção da Equipe(D) |  |  |  | 1
Custo Horário Total(A+C) |  |  |  | 1.05
Custo Unitário da Execução[(A/D)+(C/D)] = E |  |  |  | 1.05
Custo Direto Total(B+E) |  |  |  | 9.74
Bonificações e Despesas Indiretas - BDI |  |  | 30.9 | 3.01
CUSTO UNITÁRIO (Adotado) |  |  |  | 12.75
Orçamento: 868201 - - 2020 - VITÓRIA
Órgão Cliente: UFES/PU |  |  | Órgão Gerente: UFES/PU |  |  | Data Base: Maio/2020
Planilha: 1 - LOTE 01 - GOIABEIRAS E BASE OCEANOGRÁFICA
Item: 100638 - Bucha de redução longa, pvc, serie r, água pluvial, dn 50 x 40 mm, junta elástica, fornecido e instalado em ramal de encaminhamento. af_12/2014 | [6 empty] | Unidade: un
Base: SINAPI |  | Código Base: '89546 |  | Fonte: SINAPI |  |  | Versão: 42
MÃO DE OBRA | Unid | Código | Coefic. | C. Prod. | Pr. Prod. | Pr. Improd. | Pr. Unit. | Fator Ac. | Subtotal
AUXILIAR DE ENCANADOR OU BOMBEIRO HIDRAULICO (SINAPI) | H | '00000246 | 0.045558 | 1 | 5.18 | 0 | 9.58 | - | 0.436
ENCANADOR OU BOMBEIRO HIDRAULICO (SINAPI) | H | '00002696 | 0.045558 | 1 | 7.31 | 0 | 13.52 | - | 0.616
SubTotal: | [8 empty] | 1.05
MATERIAL | Unid | Código | Coefic. | C. Prod. | Pr. Prod. | Pr. Improd. | Pr. Unit. | Fator Ac. | Subtotal
PASTA LUBRIFICANTE PARA TUBOS E CONEXOES COM JUNTA ELASTICA (USO EM PVC, ACO, POLIETILENO E OUTROS) ( DE *400* G) (SINAPI) | UN | '00020078 | 0.02 | 1 | 19.68 | 0 | 19.68 | - | 0.394
ANEL BORRACHA, DN 50 MM, PARA TUBO SERIE REFORCADA ESGOTO PREDIAL (SINAPI) | UN | '00020085 | 1 | 1 | 1.13 | 0 | 1.13 | - | 1.13
ALIMENTACAO - HORISTA (COLETADO CAIXA) (SINAPI) | H | '00037370 | 0.09 | 1 | 2.59 | 0 | 2.59 | - | 0.234
TRANSPORTE - HORISTA (COLETADO CAIXA) (SINAPI) | H | '00037371 | 0.09 | 1 | 0.6 | 0 | 0.6 | - | 0.054
EXAMES - HORISTA (COLETADO CAIXA) (SINAPI) | H | '00037372 | 0.09 | 1 | 0.35 | 0 | 0.35 | - | 0.032
SEGURO - HORISTA (COLETADO CAIXA) (SINAPI) | H | '00037373 | 0.09 | 1 | 0.07 | 0 | 0.07 | - | 0.006
BUCHA DE REDUCAO, PVC, LONGA, SERIE R, DN 50 X 40 MM, PARA ESGOTO PREDIAL (SINAPI) | UN | '00038418 | 1 | 1 | 5.36 | 0 | 5.36 | - | 5.36
FERRAMENTAS - FAMILIA ENCANADOR - HORISTA (ENCARGOS COMPLEMENTARES - COLETADO CAIXA) (SINAPI) | H | '00043461 | 0.09 | 1 | 0.24 | 0 | 0.24 | - | 0.022
EPI - FAMILIA ENCANADOR - HORISTA (ENCARGOS COMPLEMENTARES - COLETADO CAIXA) (SINAPI) | H | '00043485 | 0.09 | 1 | 0.83 | 0 | 0.83 | - | 0.074
SubTotal: | [8 empty] | 7.31
RESUMO
DISCRIMINAÇÃO |  |  | TAXA(%) | VALORES
Mão-de-Obra(A) |  |  | 85 | 1.05
Materiais(B) |  |  |  | 7.3
Equipamentos(C) |  |  |  | 0
Produção da Equipe(D) |  |  |  | 1
Custo Horário Total(A+C) |  |  |  | 1.05
Custo Unitário da Execução[(A/D)+(C/D)] = E |  |  |  | 1.05
Custo Direto Total(B+E) |  |  |  | 8.35
Bonificações e Despesas Indiretas - BDI |  |  | 30.9 | 2.58
CUSTO UNITÁRIO (Adotado) |  |  |  | 10.93
Orçamento: 868201 - - 2020 - VITÓRIA
Órgão Cliente: UFES/PU |  |  | Órgão Gerente: UFES/PU |  |  | Data Base: Maio/2020
Planilha: 1 - LOTE 01 - GOIABEIRAS E BASE OCEANOGRÁFICA
Item: 100639 - Luva simples, pvc, serie r, água pluvial, dn 75 mm, junta elástica, fornecido e instalado em ramal de encaminhamento. af_12/2014 | [6 empty] | Unidade: un
Base: SINAPI |  | Código Base: '89547 |  | Fonte: SINAPI |  |  | Versão: 51
MÃO DE OBRA | Unid | Código | Coefic. | C. Prod. | Pr. Prod. | Pr. Improd. | Pr. Unit. | Fator Ac. | Subtotal
AUXILIAR DE ENCANADOR OU BOMBEIRO HIDRAULICO (SINAPI) | H | '00000246 | 0.070868 | 1 | 5.18 | 0 | 9.58 | - | 0.679
ENCANADOR OU BOMBEIRO HIDRAULICO (SINAPI) | H | '00002696 | 0.070868 | 1 | 7.31 | 0 | 13.52 | - | 0.958
SubTotal: | [8 empty] | 1.64
MATERIAL | Unid | Código | Coefic. | C. Prod. | Pr. Prod. | Pr. Improd. | Pr. Unit. | Fator Ac. | Subtotal
ANEL BORRACHA DN 75 MM, PARA TUBO SERIE REFORCADA ESGOTO PREDIAL (SINAPI) | UN | '00000298 | 1 | 1 | 2.05 | 0 | 2.05 | - | 2.05
PASTA LUBRIFICANTE PARA TUBOS E CONEXOES COM JUNTA ELASTICA (USO EM PVC, ACO, POLIETILENO E OUTROS) ( DE *400* G) (SINAPI) | UN | '00020078 | 0.03 | 1 | 19.68 | 0 | 19.68 | - | 0.59
LUVA SIMPLES, PVC SERIE REFORCADA - R, 75 MM, PARA ESGOTO PREDIAL (SINAPI) | UN | '00020169 | 1 | 1 | 9.56 | 0 | 9.56 | - | 9.56
ALIMENTACAO - HORISTA (COLETADO CAIXA) (SINAPI) | H | '00037370 | 0.14 | 1 | 2.59 | 0 | 2.59 | - | 0.362
TRANSPORTE - HORISTA (COLETADO CAIXA) (SINAPI) | H | '00037371 | 0.14 | 1 | 0.6 | 0 | 0.6 | - | 0.084
EXAMES - HORISTA (COLETADO CAIXA) (SINAPI) | H | '00037372 | 0.14 | 1 | 0.35 | 0 | 0.35 | - | 0.05
SEGURO - HORISTA (COLETADO CAIXA) (SINAPI) | H | '00037373 | 0.14 | 1 | 0.07 | 0 | 0.07 | - | 0.01
FERRAMENTAS - FAMILIA ENCANADOR - HORISTA (ENCARGOS COMPLEMENTARES - COLETADO CAIXA) (SINAPI) | H | '00043461 | 0.14 | 1 | 0.24 | 0 | 0.24 | - | 0.034
EPI - FAMILIA ENCANADOR - HORISTA (ENCARGOS COMPLEMENTARES - COLETADO CAIXA) (SINAPI) | H | '00043485 | 0.14 | 1 | 0.83 | 0 | 0.83 | - | 0.116
SubTotal: | [8 empty] | 12.86
RESUMO
DISCRIMINAÇÃO |  |  | TAXA(%) | VALORES
Mão-de-Obra(A) |  |  | 85 | 1.64
Materiais(B) |  |  |  | 12.85
Equipamentos(C) |  |  |  | 0
Produção da Equipe(D) |  |  |  | 1
Custo Horário Total(A+C) |  |  |  | 1.64
Custo Unitário da Execução[(A/D)+(C/D)] = E |  |  |  | 1.64
Custo Direto Total(B+E) |  |  |  | 14.49
Bonificações e Despesas Indiretas - BDI |  |  | 30.9 | 4.48
CUSTO UNITÁRIO (Adotado) |  |  |  | 18.97
Orçamento: 868201 - - 2020 - VITÓRIA
Órgão Cliente: UFES/PU |  |  | Órgão Gerente: UFES/PU |  |  | Data Base: Maio/2020
Planilha: 1 - LOTE 01 - GOIABEIRAS E BASE OCEANOGRÁFICA
Item: 100640 - Luva de correr, pvc, serie r, água pluvial, dn 75 mm, junta elástica, fornecido e instalado em ramal de encaminhamento. af_12/2014 | [6 empty] | Unidade: un
Base: SINAPI |  | Código Base: '89548 |  | Fonte: SINAPI |  |  | Versão: 51
MÃO DE OBRA | Unid | Código | Coefic. | C. Prod. | Pr. Prod. | Pr. Improd. | Pr. Unit. | Fator Ac. | Subtotal
AUXILIAR DE ENCANADOR OU BOMBEIRO HIDRAULICO (SINAPI) | H | '00000246 | 0.070868 | 1 | 5.18 | 0 | 9.58 | - | 0.679
ENCANADOR OU BOMBEIRO HIDRAULICO (SINAPI) | H | '00002696 | 0.070868 | 1 | 7.31 | 0 | 13.52 | - | 0.958
SubTotal: | [8 empty] | 1.64
MATERIAL | Unid | Código | Coefic. | C. Prod. | Pr. Prod. | Pr. Improd. | Pr. Unit. | Fator Ac. | Subtotal
ANEL BORRACHA DN 75 MM, PARA TUBO SERIE REFORCADA ESGOTO PREDIAL (SINAPI) | UN | '00000298 | 1 | 1 | 2.05 | 0 | 2.05 | - | 2.05
PASTA LUBRIFICANTE PARA TUBOS E CONEXOES COM JUNTA ELASTICA (USO EM PVC, ACO, POLIETILENO E OUTROS) ( DE *400* G) (SINAPI) | UN | '00020078 | 0.03 | 1 | 19.68 | 0 | 19.68 | - | 0.59
LUVA DE CORRER, PVC SERIE REFORCADA - R, 75 MM, PARA ESGOTO PREDIAL (SINAPI) | UN | '00020164 | 1 | 1 | 10.88 | 0 | 10.88 | - | 10.88
ALIMENTACAO - HORISTA (COLETADO CAIXA) (SINAPI) | H | '00037370 | 0.14 | 1 | 2.59 | 0 | 2.59 | - | 0.362
TRANSPORTE - HORISTA (COLETADO CAIXA) (SINAPI) | H | '00037371 | 0.14 | 1 | 0.6 | 0 | 0.6 | - | 0.084
EXAMES - HORISTA (COLETADO CAIXA) (SINAPI) | H | '00037372 | 0.14 | 1 | 0.35 | 0 | 0.35 | - | 0.05
SEGURO - HORISTA (COLETADO CAIXA) (SINAPI) | H | '00037373 | 0.14 | 1 | 0.07 | 0 | 0.07 | - | 0.01
FERRAMENTAS - FAMILIA ENCANADOR - HORISTA (ENCARGOS COMPLEMENTARES - COLETADO CAIXA) (SINAPI) | H | '00043461 | 0.14 | 1 | 0.24 | 0 | 0.24 | - | 0.034
EPI - FAMILIA ENCANADOR - HORISTA (ENCARGOS COMPLEMENTARES - COLETADO CAIXA) (SINAPI) | H | '00043485 | 0.14 | 1 | 0.83 | 0 | 0.83 | - | 0.116
SubTotal: | [8 empty] | 14.18
RESUMO
DISCRIMINAÇÃO |  |  | TAXA(%) | VALORES
Mão-de-Obra(A) |  |  | 85 | 1.64
Materiais(B) |  |  |  | 14.17
Equipamentos(C) |  |  |  | 0
Produção da Equipe(D) |  |  |  | 1
Custo Horário Total(A+C) |  |  |  | 1.64
Custo Unitário da Execução[(A/D)+(C/D)] = E |  |  |  | 1.64
Custo Direto Total(B+E) |  |  |  | 15.81
Bonificações e Despesas Indiretas - BDI |  |  | 30.9 | 4.89
CUSTO UNITÁRIO (Adotado) |  |  |  | 20.7
Orçamento: 868201 - - 2020 - VITÓRIA
Órgão Cliente: UFES/PU |  |  | Órgão Gerente: UFES/PU |  |  | Data Base: Maio/2020
Planilha: 1 - LOTE 01 - GOIABEIRAS E BASE OCEANOGRÁFICA
Item: 100641 - Redução excêntrica, pvc, serie r, água pluvial, dn 75 x 50 mm, junta elástica, fornecido e instalado em ramal de encaminhamento. af_12/2014 | [6 empty] | Unidade: un
Base: SINAPI |  | Código Base: '89549 |  | Fonte: SINAPI |  |  | Versão: 51
MÃO DE OBRA | Unid | Código | Coefic. | C. Prod. | Pr. Prod. | Pr. Improd. | Pr. Unit. | Fator Ac. | Subtotal
AUXILIAR DE ENCANADOR OU BOMBEIRO HIDRAULICO (SINAPI) | H | '00000246 | 0.070868 | 1 | 5.18 | 0 | 9.58 | - | 0.679
ENCANADOR OU BOMBEIRO HIDRAULICO (SINAPI) | H | '00002696 | 0.070868 | 1 | 7.31 | 0 | 13.52 | - | 0.958
SubTotal: | [8 empty] | 1.64
MATERIAL | Unid | Código | Coefic. | C. Prod. | Pr. Prod. | Pr. Improd. | Pr. Unit. | Fator Ac. | Subtotal
ANEL BORRACHA DN 75 MM, PARA TUBO SERIE REFORCADA ESGOTO PREDIAL (SINAPI) | UN | '00000298 | 1 | 1 | 2.05 | 0 | 2.05 | - | 2.05
REDUCAO EXCENTRICA PVC, SERIE R, DN 75 X 50 MM, PARA ESGOTO PREDIAL (SINAPI) | UN | '00020045 | 1 | 1 | 6.04 | 0 | 6.04 | - | 6.04
PASTA LUBRIFICANTE PARA TUBOS E CONEXOES COM JUNTA ELASTICA (USO EM PVC, ACO, POLIETILENO E OUTROS) ( DE *400* G) (SINAPI) | UN | '00020078 | 0.03 | 1 | 19.68 | 0 | 19.68 | - | 0.59
ALIMENTACAO - HORISTA (COLETADO CAIXA) (SINAPI) | H | '00037370 | 0.14 | 1 | 2.59 | 0 | 2.59 | - | 0.362
TRANSPORTE - HORISTA (COLETADO CAIXA) (SINAPI) | H | '00037371 | 0.14 | 1 | 0.6 | 0 | 0.6 | - | 0.084
EXAMES - HORISTA (COLETADO CAIXA) (SINAPI) | H | '00037372 | 0.14 | 1 | 0.35 | 0 | 0.35 | - | 0.05
SEGURO - HORISTA (COLETADO CAIXA) (SINAPI) | H | '00037373 | 0.14 | 1 | 0.07 | 0 | 0.07 | - | 0.01
FERRAMENTAS - FAMILIA ENCANADOR - HORISTA (ENCARGOS COMPLEMENTARES - COLETADO CAIXA) (SINAPI) | H | '00043461 | 0.14 | 1 | 0.24 | 0 | 0.24 | - | 0.034
EPI - FAMILIA ENCANADOR - HORISTA (ENCARGOS COMPLEMENTARES - COLETADO CAIXA) (SINAPI) | H | '00043485 | 0.14 | 1 | 0.83 | 0 | 0.83 | - | 0.116
SubTotal: | [8 empty] | 9.34
RESUMO
DISCRIMINAÇÃO |  |  | TAXA(%) | VALORES
Mão-de-Obra(A) |  |  | 85 | 1.64
Materiais(B) |  |  |  | 9.33
Equipamentos(C) |  |  |  | 0
Produção da Equipe(D) |  |  |  | 1
Custo Horário Total(A+C) |  |  |  | 1.64
Custo Unitário da Execução[(A/D)+(C/D)] = E |  |  |  | 1.64
Custo Direto Total(B+E) |  |  |  | 10.97
Bonificações e Despesas Indiretas - BDI |  |  | 30.9 | 3.39
CUSTO UNITÁRIO (Adotado) |  |  |  | 14.36
Orçamento: 868201 - - 2020 - VITÓRIA
Órgão Cliente: UFES/PU |  |  | Órgão Gerente: UFES/PU |  |  | Data Base: Maio/2020
Planilha: 1 - LOTE 01 - GOIABEIRAS E BASE OCEANOGRÁFICA
Item: 100642 - Tê de inspeção, pvc, serie r, água pluvial, dn 75 mm, junta elástica, fornecido e instalado em ramal de encaminhamento. af_12/2014 | [6 empty] | Unidade: un
Base: SINAPI |  | Código Base: '89550 |  | Fonte: SINAPI |  |  | Versão: 51
MÃO DE OBRA | Unid | Código | Coefic. | C. Prod. | Pr. Prod. | Pr. Improd. | Pr. Unit. | Fator Ac. | Subtotal
AUXILIAR DE ENCANADOR OU BOMBEIRO HIDRAULICO (SINAPI) | H | '00000246 | 0.070868 | 1 | 5.18 | 0 | 9.58 | - | 0.679
ENCANADOR OU BOMBEIRO HIDRAULICO (SINAPI) | H | '00002696 | 0.070868 | 1 | 7.31 | 0 | 13.52 | - | 0.958
SubTotal: | [8 empty] | 1.64
MATERIAL | Unid | Código | Coefic. | C. Prod. | Pr. Prod. | Pr. Improd. | Pr. Unit. | Fator Ac. | Subtotal
ANEL BORRACHA DN 75 MM, PARA TUBO SERIE REFORCADA ESGOTO PREDIAL (SINAPI) | UN | '00000298 | 1 | 1 | 2.05 | 0 | 2.05 | - | 2.05
PASTA LUBRIFICANTE PARA TUBOS E CONEXOES COM JUNTA ELASTICA (USO EM PVC, ACO, POLIETILENO E OUTROS) ( DE *400* G) (SINAPI) | UN | '00020078 | 0.03 | 1 | 19.68 | 0 | 19.68 | - | 0.59
TE DE INSPECAO, PVC, SERIE R, 75 X 75 MM, PARA ESGOTO PREDIAL (SINAPI) | UN | '00020182 | 1 | 1 | 24 | 0 | 24 | - | 24
ALIMENTACAO - HORISTA (COLETADO CAIXA) (SINAPI) | H | '00037370 | 0.14 | 1 | 2.59 | 0 | 2.59 | - | 0.362
TRANSPORTE - HORISTA (COLETADO CAIXA) (SINAPI) | H | '00037371 | 0.14 | 1 | 0.6 | 0 | 0.6 | - | 0.084
EXAMES - HORISTA (COLETADO CAIXA) (SINAPI) | H | '00037372 | 0.14 | 1 | 0.35 | 0 | 0.35 | - | 0.05
SEGURO - HORISTA (COLETADO CAIXA) (SINAPI) | H | '00037373 | 0.14 | 1 | 0.07 | 0 | 0.07 | - | 0.01
FERRAMENTAS - FAMILIA ENCANADOR - HORISTA (ENCARGOS COMPLEMENTARES - COLETADO CAIXA) (SINAPI) | H | '00043461 | 0.14 | 1 | 0.24 | 0 | 0.24 | - | 0.034
EPI - FAMILIA ENCANADOR - HORISTA (ENCARGOS COMPLEMENTARES - COLETADO CAIXA) (SINAPI) | H | '00043485 | 0.14 | 1 | 0.83 | 0 | 0.83 | - | 0.116
SubTotal: | [8 empty] | 27.3
RESUMO
DISCRIMINAÇÃO |  |  | TAXA(%) | VALORES
Mão-de-Obra(A) |  |  | 85 | 1.64
Materiais(B) |  |  |  | 27.29
Equipamentos(C) |  |  |  | 0
Produção da Equipe(D) |  |  |  | 1
Custo Horário Total(A+C) |  |  |  | 1.64
Custo Unitário da Execução[(A/D)+(C/D)] = E |  |  |  | 1.64
Custo Direto Total(B+E) |  |  |  | 28.93
Bonificações e Despesas Indiretas - BDI |  |  | 30.9 | 8.94
CUSTO UNITÁRIO (Adotado) |  |  |  | 37.87
Orçamento: 868201 - - 2020 - VITÓRIA
Órgão Cliente: UFES/PU |  |  | Órgão Gerente: UFES/PU |  |  | Data Base: Maio/2020
Planilha: 1 - LOTE 01 - GOIABEIRAS E BASE OCEANOGRÁFICA
Item: 100643 - Luva soldável e com rosca, pvc, soldável, dn 32mm x 1?, instalado em prumada de água - fornecimento e instalação. af_12/2014 | [6 empty] | Unidade: un
Base: SINAPI |  | Código Base: '89551 |  | Fonte: SINAPI |  |  | Versão: 51
MÃO DE OBRA | Unid | Código | Coefic. | C. Prod. | Pr. Prod. | Pr. Improd. | Pr. Unit. | Fator Ac. | Subtotal
AUXILIAR DE ENCANADOR OU BOMBEIRO HIDRAULICO (SINAPI) | H | '00000246 | 0.049608 | 1 | 5.18 | 0 | 9.58 | - | 0.475
ENCANADOR OU BOMBEIRO HIDRAULICO (SINAPI) | H | '00002696 | 0.049608 | 1 | 7.31 | 0 | 13.52 | - | 0.67
SubTotal: | [8 empty] | 1.14
MATERIAL | Unid | Código | Coefic. | C. Prod. | Pr. Prod. | Pr. Improd. | Pr. Unit. | Fator Ac. | Subtotal
ADESIVO PLASTICO PARA PVC, FRASCO COM 850 GR (SINAPI) | UN | '00000122 | 0.009 | 1 | 53.75 | 0 | 53.75 | - | 0.484
LUVA SOLDAVEL COM ROSCA, PVC, 32 MM X 1", PARA AGUA FRIA PREDIAL (SINAPI) | UN | '00003860 | 1 | 1 | 4.53 | 0 | 4.53 | - | 4.53
SOLUCAO LIMPADORA PARA PVC, FRASCO COM 1000 CM3 (SINAPI) | UN | '00020083 | 0.011 | 1 | 46.67 | 0 | 46.67 | - | 0.513
ALIMENTACAO - HORISTA (COLETADO CAIXA) (SINAPI) | H | '00037370 | 0.098 | 1 | 2.59 | 0 | 2.59 | - | 0.254
TRANSPORTE - HORISTA (COLETADO CAIXA) (SINAPI) | H | '00037371 | 0.098 | 1 | 0.6 | 0 | 0.6 | - | 0.058
EXAMES - HORISTA (COLETADO CAIXA) (SINAPI) | H | '00037372 | 0.098 | 1 | 0.35 | 0 | 0.35 | - | 0.034
SEGURO - HORISTA (COLETADO CAIXA) (SINAPI) | H | '00037373 | 0.098 | 1 | 0.07 | 0 | 0.07 | - | 0.006
LIXA D'AGUA EM FOLHA, GRAO 100 (SINAPI) | UN | '00038383 | 0.017 | 1 | 1.61 | 0 | 1.61 | - | 0.027
FERRAMENTAS - FAMILIA ENCANADOR - HORISTA (ENCARGOS COMPLEMENTARES - COLETADO CAIXA) (SINAPI) | H | '00043461 | 0.098 | 1 | 0.24 | 0 | 0.24 | - | 0.024
EPI - FAMILIA ENCANADOR - HORISTA (ENCARGOS COMPLEMENTARES - COLETADO CAIXA) (SINAPI) | H | '00043485 | 0.098 | 1 | 0.83 | 0 | 0.83 | - | 0.082
SubTotal: | [8 empty] | 6.01
RESUMO
DISCRIMINAÇÃO |  |  | TAXA(%) | VALORES
Mão-de-Obra(A) |  |  | 85 | 1.14
Materiais(B) |  |  |  | 6.01
Equipamentos(C) |  |  |  | 0
Produção da Equipe(D) |  |  |  | 1
Custo Horário Total(A+C) |  |  |  | 1.14
Custo Unitário da Execução[(A/D)+(C/D)] = E |  |  |  | 1.14
Custo Direto Total(B+E) |  |  |  | 7.15
Bonificações e Despesas Indiretas - BDI |  |  | 30.9 | 2.21
CUSTO UNITÁRIO (Adotado) |  |  |  | 9.36
Orçamento: 868201 - - 2020 - VITÓRIA
Órgão Cliente: UFES/PU |  |  | Órgão Gerente: UFES/PU |  |  | Data Base: Maio/2020
Planilha: 1 - LOTE 01 - GOIABEIRAS E BASE OCEANOGRÁFICA
Item: 100644 - União, pvc, soldável, dn 32mm, instalado em prumada de água - fornecimento e instalação. af_12/2014 | [6 empty] | Unidade: un
Base: SINAPI |  | Código Base: '89552 |  | Fonte: SINAPI |  |  | Versão: 51
MÃO DE OBRA | Unid | Código | Coefic. | C. Prod. | Pr. Prod. | Pr. Improd. | Pr. Unit. | Fator Ac. | Subtotal
AUXILIAR DE ENCANADOR OU BOMBEIRO HIDRAULICO (SINAPI) | H | '00000246 | 0.049608 | 1 | 5.18 | 0 | 9.58 | - | 0.475
ENCANADOR OU BOMBEIRO HIDRAULICO (SINAPI) | H | '00002696 | 0.049608 | 1 | 7.31 | 0 | 13.52 | - | 0.67
SubTotal: | [8 empty] | 1.14
MATERIAL | Unid | Código | Coefic. | C. Prod. | Pr. Prod. | Pr. Improd. | Pr. Unit. | Fator Ac. | Subtotal
ADESIVO PLASTICO PARA PVC, FRASCO COM 850 GR (SINAPI) | UN | '00000122 | 0.009 | 1 | 53.75 | 0 | 53.75 | - | 0.484
UNIAO PVC, SOLDAVEL, 32 MM, PARA AGUA FRIA PREDIAL (SINAPI) | UN | '00009895 | 1 | 1 | 12.39 | 0 | 12.39 | - | 12.39
SOLUCAO LIMPADORA PARA PVC, FRASCO COM 1000 CM3 (SINAPI) | UN | '00020083 | 0.011 | 1 | 46.67 | 0 | 46.67 | - | 0.513
ALIMENTACAO - HORISTA (COLETADO CAIXA) (SINAPI) | H | '00037370 | 0.098 | 1 | 2.59 | 0 | 2.59 | - | 0.254
TRANSPORTE - HORISTA (COLETADO CAIXA) (SINAPI) | H | '00037371 | 0.098 | 1 | 0.6 | 0 | 0.6 | - | 0.058
EXAMES - HORISTA (COLETADO CAIXA) (SINAPI) | H | '00037372 | 0.098 | 1 | 0.35 | 0 | 0.35 | - | 0.034
SEGURO - HORISTA (COLETADO CAIXA) (SINAPI) | H | '00037373 | 0.098 | 1 | 0.07 | 0 | 0.07 | - | 0.006
LIXA D'AGUA EM FOLHA, GRAO 100 (SINAPI) | UN | '00038383 | 0.017 | 1 | 1.61 | 0 | 1.61 | - | 0.027
FERRAMENTAS - FAMILIA ENCANADOR - HORISTA (ENCARGOS COMPLEMENTARES - COLETADO CAIXA) (SINAPI) | H | '00043461 | 0.098 | 1 | 0.24 | 0 | 0.24 | - | 0.024
EPI - FAMILIA ENCANADOR - HORISTA (ENCARGOS COMPLEMENTARES - COLETADO CAIXA) (SINAPI) | H | '00043485 | 0.098 | 1 | 0.83 | 0 | 0.83 | - | 0.082
SubTotal: | [8 empty] | 13.87
RESUMO
DISCRIMINAÇÃO |  |  | TAXA(%) | VALORES
Mão-de-Obra(A) |  |  | 85 | 1.14
Materiais(B) |  |  |  | 13.87
Equipamentos(C) |  |  |  | 0
Produção da Equipe(D) |  |  |  | 1
Custo Horário Total(A+C) |  |  |  | 1.14
Custo Unitário da Execução[(A/D)+(C/D)] = E |  |  |  | 1.14
Custo Direto Total(B+E) |  |  |  | 15.01
Bonificações e Despesas Indiretas - BDI |  |  | 30.9 | 4.64
CUSTO UNITÁRIO (Adotado) |  |  |  | 19.65
Orçamento: 868201 - - 2020 - VITÓRIA
Órgão Cliente: UFES/PU |  |  | Órgão Gerente: UFES/PU |  |  | Data Base: Maio/2020
Planilha: 1 - LOTE 01 - GOIABEIRAS E BASE OCEANOGRÁFICA
Item: 100645 - Adaptador curto com bolsa e rosca para registro, pvc, soldável, dn 32mm x 1?, instalado em prumada de água - fornecimento e instalação. af_12/2014 | [6 empty] | Unidade: un
Base: SINAPI |  | Código Base: '89553 |  | Fonte: SINAPI |  |  | Versão: 51
MÃO DE OBRA | Unid | Código | Coefic. | C. Prod. | Pr. Prod. | Pr. Improd. | Pr. Unit. | Fator Ac. | Subtotal
AUXILIAR DE ENCANADOR OU BOMBEIRO HIDRAULICO (SINAPI) | H | '00000246 | 0.049608 | 1 | 5.18 | 0 | 9.58 | - | 0.475
ENCANADOR OU BOMBEIRO HIDRAULICO (SINAPI) | H | '00002696 | 0.049608 | 1 | 7.31 | 0 | 13.52 | - | 0.67
SubTotal: | [8 empty] | 1.14
MATERIAL | Unid | Código | Coefic. | C. Prod. | Pr. Prod. | Pr. Improd. | Pr. Unit. | Fator Ac. | Subtotal
ADAPTADOR PVC SOLDAVEL CURTO COM BOLSA E ROSCA, 32 MM X 1", PARA AGUA FRIA (SINAPI) | UN | '00000108 | 1 | 1 | 1.54 | 0 | 1.54 | - | 1.54
ADESIVO PLASTICO PARA PVC, FRASCO COM 850 GR (SINAPI) | UN | '00000122 | 0.009 | 1 | 53.75 | 0 | 53.75 | - | 0.484
SOLUCAO LIMPADORA PARA PVC, FRASCO COM 1000 CM3 (SINAPI) | UN | '00020083 | 0.011 | 1 | 46.67 | 0 | 46.67 | - | 0.513
ALIMENTACAO - HORISTA (COLETADO CAIXA) (SINAPI) | H | '00037370 | 0.098 | 1 | 2.59 | 0 | 2.59 | - | 0.254
TRANSPORTE - HORISTA (COLETADO CAIXA) (SINAPI) | H | '00037371 | 0.098 | 1 | 0.6 | 0 | 0.6 | - | 0.058
EXAMES - HORISTA (COLETADO CAIXA) (SINAPI) | H | '00037372 | 0.098 | 1 | 0.35 | 0 | 0.35 | - | 0.034
SEGURO - HORISTA (COLETADO CAIXA) (SINAPI) | H | '00037373 | 0.098 | 1 | 0.07 | 0 | 0.07 | - | 0.006
LIXA D'AGUA EM FOLHA, GRAO 100 (SINAPI) | UN | '00038383 | 0.017 | 1 | 1.61 | 0 | 1.61 | - | 0.027
FERRAMENTAS - FAMILIA ENCANADOR - HORISTA (ENCARGOS COMPLEMENTARES - COLETADO CAIXA) (SINAPI) | H | '00043461 | 0.098 | 1 | 0.24 | 0 | 0.24 | - | 0.024
EPI - FAMILIA ENCANADOR - HORISTA (ENCARGOS COMPLEMENTARES - COLETADO CAIXA) (SINAPI) | H | '00043485 | 0.098 | 1 | 0.83 | 0 | 0.83 | - | 0.082
SubTotal: | [8 empty] | 3.02
RESUMO
DISCRIMINAÇÃO |  |  | TAXA(%) | VALORES
Mão-de-Obra(A) |  |  | 85 | 1.14
Materiais(B) |  |  |  | 3.02
Equipamentos(C) |  |  |  | 0
Produção da Equipe(D) |  |  |  | 1
Custo Horário Total(A+C) |  |  |  | 1.14
Custo Unitário da Execução[(A/D)+(C/D)] = E |  |  |  | 1.14
Custo Direto Total(B+E) |  |  |  | 4.16
Bonificações e Despesas Indiretas - BDI |  |  | 30.9 | 1.29
CUSTO UNITÁRIO (Adotado) |  |  |  | 5.45
Orçamento: 868201 - - 2020 - VITÓRIA
Órgão Cliente: UFES/PU |  |  | Órgão Gerente: UFES/PU |  |  | Data Base: Maio/2020
Planilha: 1 - LOTE 01 - GOIABEIRAS E BASE OCEANOGRÁFICA
Item: 100646 - Luva simples, pvc, serie r, água pluvial, dn 100 mm, junta elástica, fornecido e instalado em ramal de encaminhamento. af_12/2014 | [6 empty] | Unidade: un
Base: SINAPI |  | Código Base: '89554 |  | Fonte: SINAPI |  |  | Versão: 51
MÃO DE OBRA | Unid | Código | Coefic. | C. Prod. | Pr. Prod. | Pr. Improd. | Pr. Unit. | Fator Ac. | Subtotal
AUXILIAR DE ENCANADOR OU BOMBEIRO HIDRAULICO (SINAPI) | H | '00000246 | 0.096178 | 1 | 5.18 | 0 | 9.58 | - | 0.921
ENCANADOR OU BOMBEIRO HIDRAULICO (SINAPI) | H | '00002696 | 0.096178 | 1 | 7.31 | 0 | 13.52 | - | 1.3
SubTotal: | [8 empty] | 2.22
MATERIAL | Unid | Código | Coefic. | C. Prod. | Pr. Prod. | Pr. Improd. | Pr. Unit. | Fator Ac. | Subtotal
ANEL BORRACHA PARA TUBO ESGOTO PREDIAL, DN 100 MM (NBR 5688) (SINAPI) | UN | '00000301 | 1 | 1 | 2.25 | 0 | 2.25 | - | 2.25
PASTA LUBRIFICANTE PARA TUBOS E CONEXOES COM JUNTA ELASTICA (USO EM PVC, ACO, POLIETILENO E OUTROS) ( DE *400* G) (SINAPI) | UN | '00020078 | 0.046 | 1 | 19.68 | 0 | 19.68 | - | 0.905
LUVA SIMPLES, PVC SERIE REFORCADA - R, 100 MM, PARA ESGOTO PREDIAL (SINAPI) | UN | '00020170 | 1 | 1 | 11.59 | 0 | 11.59 | - | 11.59
ALIMENTACAO - HORISTA (COLETADO CAIXA) (SINAPI) | H | '00037370 | 0.19 | 1 | 2.59 | 0 | 2.59 | - | 0.492
TRANSPORTE - HORISTA (COLETADO CAIXA) (SINAPI) | H | '00037371 | 0.19 | 1 | 0.6 | 0 | 0.6 | - | 0.114
EXAMES - HORISTA (COLETADO CAIXA) (SINAPI) | H | '00037372 | 0.19 | 1 | 0.35 | 0 | 0.35 | - | 0.066
SEGURO - HORISTA (COLETADO CAIXA) (SINAPI) | H | '00037373 | 0.19 | 1 | 0.07 | 0 | 0.07 | - | 0.014
FERRAMENTAS - FAMILIA ENCANADOR - HORISTA (ENCARGOS COMPLEMENTARES - COLETADO CAIXA) (SINAPI) | H | '00043461 | 0.19 | 1 | 0.24 | 0 | 0.24 | - | 0.046
EPI - FAMILIA ENCANADOR - HORISTA (ENCARGOS COMPLEMENTARES - COLETADO CAIXA) (SINAPI) | H | '00043485 | 0.19 | 1 | 0.83 | 0 | 0.83 | - | 0.158
SubTotal: | [8 empty] | 15.64
RESUMO
DISCRIMINAÇÃO |  |  | TAXA(%) | VALORES
Mão-de-Obra(A) |  |  | 85 | 2.22
Materiais(B) |  |  |  | 15.63
Equipamentos(C) |  |  |  | 0
Produção da Equipe(D) |  |  |  | 1
Custo Horário Total(A+C) |  |  |  | 2.22
Custo Unitário da Execução[(A/D)+(C/D)] = E |  |  |  | 2.22
Custo Direto Total(B+E) |  |  |  | 17.85
Bonificações e Despesas Indiretas - BDI |  |  | 30.9 | 5.52
CUSTO UNITÁRIO (Adotado) |  |  |  | 23.37
Orçamento: 868201 - - 2020 - VITÓRIA
Órgão Cliente: UFES/PU |  |  | Órgão Gerente: UFES/PU |  |  | Data Base: Maio/2020
Planilha: 1 - LOTE 01 - GOIABEIRAS E BASE OCEANOGRÁFICA
Item: 100647 - Curva de transposição, pvc, soldável, dn 32mm, instalado em prumada de água fornecimento e instalação. af_12/2014 | [6 empty] | Unidade: un
Base: SINAPI |  | Código Base: '89555 |  | Fonte: SINAPI |  |  | Versão: 45
MÃO DE OBRA | Unid | Código | Coefic. | C. Prod. | Pr. Prod. | Pr. Improd. | Pr. Unit. | Fator Ac. | Subtotal
AUXILIAR DE ENCANADOR OU BOMBEIRO HIDRAULICO (SINAPI) | H | '00000246 | 0.049608 | 1 | 5.18 | 0 | 9.58 | - | 0.475
ENCANADOR OU BOMBEIRO HIDRAULICO (SINAPI) | H | '00002696 | 0.049608 | 1 | 7.31 | 0 | 13.52 | - | 0.67
SubTotal: | [8 empty] | 1.14
MATERIAL | Unid | Código | Coefic. | C. Prod. | Pr. Prod. | Pr. Improd. | Pr. Unit. | Fator Ac. | Subtotal
ADESIVO PLASTICO PARA PVC, FRASCO COM 850 GR (SINAPI) | UN | '00000122 | 0.009 | 1 | 53.75 | 0 | 53.75 | - | 0.484
SOLUCAO LIMPADORA PARA PVC, FRASCO COM 1000 CM3 (SINAPI) | UN | '00020083 | 0.011 | 1 | 46.67 | 0 | 46.67 | - | 0.513
ALIMENTACAO - HORISTA (COLETADO CAIXA) (SINAPI) | H | '00037370 | 0.098 | 1 | 2.59 | 0 | 2.59 | - | 0.254
TRANSPORTE - HORISTA (COLETADO CAIXA) (SINAPI) | H | '00037371 | 0.098 | 1 | 0.6 | 0 | 0.6 | - | 0.058
EXAMES - HORISTA (COLETADO CAIXA) (SINAPI) | H | '00037372 | 0.098 | 1 | 0.35 | 0 | 0.35 | - | 0.034
SEGURO - HORISTA (COLETADO CAIXA) (SINAPI) | H | '00037373 | 0.098 | 1 | 0.07 | 0 | 0.07 | - | 0.006
CURVA DE TRANSPOSICAO, PVC, SOLDAVEL, 32 MM, PARA AGUA FRIA PREDIAL (SINAPI) | UN | '00038026 | 1 | 1 | 15.68 | 0 | 15.68 | - | 15.68
LIXA D'AGUA EM FOLHA, GRAO 100 (SINAPI) | UN | '00038383 | 0.017 | 1 | 1.61 | 0 | 1.61 | - | 0.027
FERRAMENTAS - FAMILIA ENCANADOR - HORISTA (ENCARGOS COMPLEMENTARES - COLETADO CAIXA) (SINAPI) | H | '00043461 | 0.098 | 1 | 0.24 | 0 | 0.24 | - | 0.024
EPI - FAMILIA ENCANADOR - HORISTA (ENCARGOS COMPLEMENTARES - COLETADO CAIXA) (SINAPI) | H | '00043485 | 0.098 | 1 | 0.83 | 0 | 0.83 | - | 0.082
SubTotal: | [8 empty] | 17.16
RESUMO
DISCRIMINAÇÃO |  |  | TAXA(%) | VALORES
Mão-de-Obra(A) |  |  | 85 | 1.14
Materiais(B) |  |  |  | 17.16
Equipamentos(C) |  |  |  | 0
Produção da Equipe(D) |  |  |  | 1
Custo Horário Total(A+C) |  |  |  | 1.14
Custo Unitário da Execução[(A/D)+(C/D)] = E |  |  |  | 1.14
Custo Direto Total(B+E) |  |  |  | 18.3
Bonificações e Despesas Indiretas - BDI |  |  | 30.9 | 5.65
CUSTO UNITÁRIO (Adotado) |  |  |  | 23.95
Orçamento: 868201 - - 2020 - VITÓRIA
Órgão Cliente: UFES/PU |  |  | Órgão Gerente: UFES/PU |  |  | Data Base: Maio/2020
Planilha: 1 - LOTE 01 - GOIABEIRAS E BASE OCEANOGRÁFICA
Item: 100648 - Luva de correr, pvc, serie r, água pluvial, dn 100 mm, junta elástica, fornecido e instalado em ramal de encaminhamento. af_12/2014 | [6 empty] | Unidade: un
Base: SINAPI |  | Código Base: '89556 |  | Fonte: SINAPI |  |  | Versão: 51
MÃO DE OBRA | Unid | Código | Coefic. | C. Prod. | Pr. Prod. | Pr. Improd. | Pr. Unit. | Fator Ac. | Subtotal
AUXILIAR DE ENCANADOR OU BOMBEIRO HIDRAULICO (SINAPI) | H | '00000246 | 0.096178 | 1 | 5.18 | 0 | 9.58 | - | 0.921
ENCANADOR OU BOMBEIRO HIDRAULICO (SINAPI) | H | '00002696 | 0.096178 | 1 | 7.31 | 0 | 13.52 | - | 1.3
SubTotal: | [8 empty] | 2.22
MATERIAL | Unid | Código | Coefic. | C. Prod. | Pr. Prod. | Pr. Improd. | Pr. Unit. | Fator Ac. | Subtotal
ANEL BORRACHA PARA TUBO ESGOTO PREDIAL, DN 100 MM (NBR 5688) (SINAPI) | UN | '00000301 | 1 | 1 | 2.25 | 0 | 2.25 | - | 2.25
PASTA LUBRIFICANTE PARA TUBOS E CONEXOES COM JUNTA ELASTICA (USO EM PVC, ACO, POLIETILENO E OUTROS) ( DE *400* G) (SINAPI) | UN | '00020078 | 0.046 | 1 | 19.68 | 0 | 19.68 | - | 0.905
LUVA DE CORRER, PVC SERIE REFORCADA - R, 100 MM, PARA ESGOTO PREDIAL (SINAPI) | UN | '00020165 | 1 | 1 | 20.59 | 0 | 20.59 | - | 20.59
ALIMENTACAO - HORISTA (COLETADO CAIXA) (SINAPI) | H | '00037370 | 0.19 | 1 | 2.59 | 0 | 2.59 | - | 0.492
TRANSPORTE - HORISTA (COLETADO CAIXA) (SINAPI) | H | '00037371 | 0.19 | 1 | 0.6 | 0 | 0.6 | - | 0.114
EXAMES - HORISTA (COLETADO CAIXA) (SINAPI) | H | '00037372 | 0.19 | 1 | 0.35 | 0 | 0.35 | - | 0.066
SEGURO - HORISTA (COLETADO CAIXA) (SINAPI) | H | '00037373 | 0.19 | 1 | 0.07 | 0 | 0.07 | - | 0.014
FERRAMENTAS - FAMILIA ENCANADOR - HORISTA (ENCARGOS COMPLEMENTARES - COLETADO CAIXA) (SINAPI) | H | '00043461 | 0.19 | 1 | 0.24 | 0 | 0.24 | - | 0.046
EPI - FAMILIA ENCANADOR - HORISTA (ENCARGOS COMPLEMENTARES - COLETADO CAIXA) (SINAPI) | H | '00043485 | 0.19 | 1 | 0.83 | 0 | 0.83 | - | 0.158
SubTotal: | [8 empty] | 24.64
RESUMO
DISCRIMINAÇÃO |  |  | TAXA(%) | VALORES
Mão-de-Obra(A) |  |  | 85 | 2.22
Materiais(B) |  |  |  | 24.63
Equipamentos(C) |  |  |  | 0
Produção da Equipe(D) |  |  |  | 1
Custo Horário Total(A+C) |  |  |  | 2.22
Custo Unitário da Execução[(A/D)+(C/D)] = E |  |  |  | 2.22
Custo Direto Total(B+E) |  |  |  | 26.85
Bonificações e Despesas Indiretas - BDI |  |  | 30.9 | 8.3
CUSTO UNITÁRIO (Adotado) |  |  |  | 35.15
Orçamento: 868201 - - 2020 - VITÓRIA
Órgão Cliente: UFES/PU |  |  | Órgão Gerente: UFES/PU |  |  | Data Base: Maio/2020
Planilha: 1 - LOTE 01 - GOIABEIRAS E BASE OCEANOGRÁFICA
Item: 100649 - Redução excêntrica, pvc, serie r, água pluvial, dn 100 x 75 mm, junta elástica, fornecido e instalado em ramal de encaminhamento. af_12/2014 | [6 empty] | Unidade: un
Base: SINAPI |  | Código Base: '89557 |  | Fonte: SINAPI |  |  | Versão: 51
MÃO DE OBRA | Unid | Código | Coefic. | C. Prod. | Pr. Prod. | Pr. Improd. | Pr. Unit. | Fator Ac. | Subtotal
AUXILIAR DE ENCANADOR OU BOMBEIRO HIDRAULICO (SINAPI) | H | '00000246 | 0.096178 | 1 | 5.18 | 0 | 9.58 | - | 0.921
ENCANADOR OU BOMBEIRO HIDRAULICO (SINAPI) | H | '00002696 | 0.096178 | 1 | 7.31 | 0 | 13.52 | - | 1.3
SubTotal: | [8 empty] | 2.22
MATERIAL | Unid | Código | Coefic. | C. Prod. | Pr. Prod. | Pr. Improd. | Pr. Unit. | Fator Ac. | Subtotal
ANEL BORRACHA PARA TUBO ESGOTO PREDIAL, DN 100 MM (NBR 5688) (SINAPI) | UN | '00000301 | 1 | 1 | 2.25 | 0 | 2.25 | - | 2.25
REDUCAO EXCENTRICA PVC, SERIE R, DN 100 X 75 MM, PARA ESGOTO PREDIAL (SINAPI) | UN | '00020046 | 1 | 1 | 14.68 | 0 | 14.68 | - | 14.68
PASTA LUBRIFICANTE PARA TUBOS E CONEXOES COM JUNTA ELASTICA (USO EM PVC, ACO, POLIETILENO E OUTROS) ( DE *400* G) (SINAPI) | UN | '00020078 | 0.046 | 1 | 19.68 | 0 | 19.68 | - | 0.905
ALIMENTACAO - HORISTA (COLETADO CAIXA) (SINAPI) | H | '00037370 | 0.19 | 1 | 2.59 | 0 | 2.59 | - | 0.492
TRANSPORTE - HORISTA (COLETADO CAIXA) (SINAPI) | H | '00037371 | 0.19 | 1 | 0.6 | 0 | 0.6 | - | 0.114
EXAMES - HORISTA (COLETADO CAIXA) (SINAPI) | H | '00037372 | 0.19 | 1 | 0.35 | 0 | 0.35 | - | 0.066
SEGURO - HORISTA (COLETADO CAIXA) (SINAPI) | H | '00037373 | 0.19 | 1 | 0.07 | 0 | 0.07 | - | 0.014
FERRAMENTAS - FAMILIA ENCANADOR - HORISTA (ENCARGOS COMPLEMENTARES - COLETADO CAIXA) (SINAPI) | H | '00043461 | 0.19 | 1 | 0.24 | 0 | 0.24 | - | 0.046
EPI - FAMILIA ENCANADOR - HORISTA (ENCARGOS COMPLEMENTARES - COLETADO CAIXA) (SINAPI) | H | '00043485 | 0.19 | 1 | 0.83 | 0 | 0.83 | - | 0.158
SubTotal: | [8 empty] | 18.72
RESUMO
DISCRIMINAÇÃO |  |  | TAXA(%) | VALORES
Mão-de-Obra(A) |  |  | 85 | 2.22
Materiais(B) |  |  |  | 18.72
Equipamentos(C) |  |  |  | 0
Produção da Equipe(D) |  |  |  | 1
Custo Horário Total(A+C) |  |  |  | 2.22
Custo Unitário da Execução[(A/D)+(C/D)] = E |  |  |  | 2.22
Custo Direto Total(B+E) |  |  |  | 20.94
Bonificações e Despesas Indiretas - BDI |  |  | 30.9 | 6.47
CUSTO UNITÁRIO (Adotado) |  |  |  | 27.41
Orçamento: 868201 - - 2020 - VITÓRIA
Órgão Cliente: UFES/PU |  |  | Órgão Gerente: UFES/PU |  |  | Data Base: Maio/2020
Planilha: 1 - LOTE 01 - GOIABEIRAS E BASE OCEANOGRÁFICA
Item: 100650 - Luva, pvc, soldável, dn 40mm, instalado em prumada de água - fornecimento e instalação. af_12/2014 | [6 empty] | Unidade: un
Base: SINAPI |  | Código Base: '89558 |  | Fonte: SINAPI |  |  | Versão: 51
MÃO DE OBRA | Unid | Código | Coefic. | C. Prod. | Pr. Prod. | Pr. Improd. | Pr. Unit. | Fator Ac. | Subtotal
AUXILIAR DE ENCANADOR OU BOMBEIRO HIDRAULICO (SINAPI) | H | '00000246 | 0.059732 | 1 | 5.18 | 0 | 9.58 | - | 0.572
ENCANADOR OU BOMBEIRO HIDRAULICO (SINAPI) | H | '00002696 | 0.059732 | 1 | 7.31 | 0 | 13.52 | - | 0.808
SubTotal: | [8 empty] | 1.38
MATERIAL | Unid | Código | Coefic. | C. Prod. | Pr. Prod. | Pr. Improd. | Pr. Unit. | Fator Ac. | Subtotal
ADESIVO PLASTICO PARA PVC, FRASCO COM 850 GR (SINAPI) | UN | '00000122 | 0.012 | 1 | 53.75 | 0 | 53.75 | - | 0.645
LUVA PVC SOLDAVEL, 40 MM, PARA AGUA FRIA PREDIAL (SINAPI) | UN | '00003862 | 1 | 1 | 3.32 | 0 | 3.32 | - | 3.32
SOLUCAO LIMPADORA PARA PVC, FRASCO COM 1000 CM3 (SINAPI) | UN | '00020083 | 0.014 | 1 | 46.67 | 0 | 46.67 | - | 0.653
ALIMENTACAO - HORISTA (COLETADO CAIXA) (SINAPI) | H | '00037370 | 0.118 | 1 | 2.59 | 0 | 2.59 | - | 0.306
TRANSPORTE - HORISTA (COLETADO CAIXA) (SINAPI) | H | '00037371 | 0.118 | 1 | 0.6 | 0 | 0.6 | - | 0.07
EXAMES - HORISTA (COLETADO CAIXA) (SINAPI) | H | '00037372 | 0.118 | 1 | 0.35 | 0 | 0.35 | - | 0.042
SEGURO - HORISTA (COLETADO CAIXA) (SINAPI) | H | '00037373 | 0.118 | 1 | 0.07 | 0 | 0.07 | - | 0.008
LIXA D'AGUA EM FOLHA, GRAO 100 (SINAPI) | UN | '00038383 | 0.02 | 1 | 1.61 | 0 | 1.61 | - | 0.032
FERRAMENTAS - FAMILIA ENCANADOR - HORISTA (ENCARGOS COMPLEMENTARES - COLETADO CAIXA) (SINAPI) | H | '00043461 | 0.118 | 1 | 0.24 | 0 | 0.24 | - | 0.028
EPI - FAMILIA ENCANADOR - HORISTA (ENCARGOS COMPLEMENTARES - COLETADO CAIXA) (SINAPI) | H | '00043485 | 0.118 | 1 | 0.83 | 0 | 0.83 | - | 0.098
SubTotal: | [8 empty] | 5.2
RESUMO
DISCRIMINAÇÃO |  |  | TAXA(%) | VALORES
Mão-de-Obra(A) |  |  | 85 | 1.38
Materiais(B) |  |  |  | 5.2
Equipamentos(C) |  |  |  | 0
Produção da Equipe(D) |  |  |  | 1
Custo Horário Total(A+C) |  |  |  | 1.38
Custo Unitário da Execução[(A/D)+(C/D)] = E |  |  |  | 1.38
Custo Direto Total(B+E) |  |  |  | 6.58
Bonificações e Despesas Indiretas - BDI |  |  | 30.9 | 2.03
CUSTO UNITÁRIO (Adotado) |  |  |  | 8.61
Orçamento: 868201 - - 2020 - VITÓRIA
Órgão Cliente: UFES/PU |  |  | Órgão Gerente: UFES/PU |  |  | Data Base: Maio/2020
Planilha: 1 - LOTE 01 - GOIABEIRAS E BASE OCEANOGRÁFICA
Item: 100651 - Tê de inspeção, pvc, serie r, água pluvial, dn 100 mm, junta elástica, fornecido e instalado em ramal de encaminhamento. af_12/2014 | [6 empty] | Unidade: un
Base: SINAPI |  | Código Base: '89559 |  | Fonte: SINAPI |  |  | Versão: 51
MÃO DE OBRA | Unid | Código | Coefic. | C. Prod. | Pr. Prod. | Pr. Improd. | Pr. Unit. | Fator Ac. | Subtotal
AUXILIAR DE ENCANADOR OU BOMBEIRO HIDRAULICO (SINAPI) | H | '00000246 | 0.096178 | 1 | 5.18 | 0 | 9.58 | - | 0.921
ENCANADOR OU BOMBEIRO HIDRAULICO (SINAPI) | H | '00002696 | 0.096178 | 1 | 7.31 | 0 | 13.52 | - | 1.3
SubTotal: | [8 empty] | 2.22
MATERIAL | Unid | Código | Coefic. | C. Prod. | Pr. Prod. | Pr. Improd. | Pr. Unit. | Fator Ac. | Subtotal
ANEL BORRACHA PARA TUBO ESGOTO PREDIAL, DN 100 MM (NBR 5688) (SINAPI) | UN | '00000301 | 1 | 1 | 2.25 | 0 | 2.25 | - | 2.25
PASTA LUBRIFICANTE PARA TUBOS E CONEXOES COM JUNTA ELASTICA (USO EM PVC, ACO, POLIETILENO E OUTROS) ( DE *400* G) (SINAPI) | UN | '00020078 | 0.046 | 1 | 19.68 | 0 | 19.68 | - | 0.905
TE DE INSPECAO, PVC, SERIE R, 100 X 75 MM, PARA ESGOTO PREDIAL (SINAPI) | UN | '00020183 | 1 | 1 | 42.04 | 0 | 42.04 | - | 42.04
ALIMENTACAO - HORISTA (COLETADO CAIXA) (SINAPI) | H | '00037370 | 0.19 | 1 | 2.59 | 0 | 2.59 | - | 0.492
TRANSPORTE - HORISTA (COLETADO CAIXA) (SINAPI) | H | '00037371 | 0.19 | 1 | 0.6 | 0 | 0.6 | - | 0.114
EXAMES - HORISTA (COLETADO CAIXA) (SINAPI) | H | '00037372 | 0.19 | 1 | 0.35 | 0 | 0.35 | - | 0.066
SEGURO - HORISTA (COLETADO CAIXA) (SINAPI) | H | '00037373 | 0.19 | 1 | 0.07 | 0 | 0.07 | - | 0.014
FERRAMENTAS - FAMILIA ENCANADOR - HORISTA (ENCARGOS COMPLEMENTARES - COLETADO CAIXA) (SINAPI) | H | '00043461 | 0.19 | 1 | 0.24 | 0 | 0.24 | - | 0.046
EPI - FAMILIA ENCANADOR - HORISTA (ENCARGOS COMPLEMENTARES - COLETADO CAIXA) (SINAPI) | H | '00043485 | 0.19 | 1 | 0.83 | 0 | 0.83 | - | 0.158
SubTotal: | [8 empty] | 46.08
RESUMO
DISCRIMINAÇÃO |  |  | TAXA(%) | VALORES
Mão-de-Obra(A) |  |  | 85 | 2.22
Materiais(B) |  |  |  | 46.08
Equipamentos(C) |  |  |  | 0
Produção da Equipe(D) |  |  |  | 1
Custo Horário Total(A+C) |  |  |  | 2.22
Custo Unitário da Execução[(A/D)+(C/D)] = E |  |  |  | 2.22
Custo Direto Total(B+E) |  |  |  | 48.3
Bonificações e Despesas Indiretas - BDI |  |  | 30.9 | 14.92
CUSTO UNITÁRIO (Adotado) |  |  |  | 63.22
Orçamento: 868201 - - 2020 - VITÓRIA
Órgão Cliente: UFES/PU |  |  | Órgão Gerente: UFES/PU |  |  | Data Base: Maio/2020
Planilha: 1 - LOTE 01 - GOIABEIRAS E BASE OCEANOGRÁFICA
Item: 100652 - Junção simples, pvc, serie r, água pluvial, dn 40 mm, junta soldável, fornecido e instalado em ramal de encaminhamento. af_12/2014 | [6 empty] | Unidade: un
Base: SINAPI |  | Código Base: '89561 |  | Fonte: SINAPI |  |  | Versão: 51
MÃO DE OBRA | Unid | Código | Coefic. | C. Prod. | Pr. Prod. | Pr. Improd. | Pr. Unit. | Fator Ac. | Subtotal
AUXILIAR DE ENCANADOR OU BOMBEIRO HIDRAULICO (SINAPI) | H | '00000246 | 0.070868 | 1 | 5.18 | 0 | 9.58 | - | 0.679
ENCANADOR OU BOMBEIRO HIDRAULICO (SINAPI) | H | '00002696 | 0.070868 | 1 | 7.31 | 0 | 13.52 | - | 0.958
SubTotal: | [8 empty] | 1.64
MATERIAL | Unid | Código | Coefic. | C. Prod. | Pr. Prod. | Pr. Improd. | Pr. Unit. | Fator Ac. | Subtotal
ADESIVO PLASTICO PARA PVC, FRASCO COM 850 GR (SINAPI) | UN | '00000122 | 0.0148 | 1 | 53.75 | 0 | 53.75 | - | 0.796
SOLUCAO LIMPADORA PARA PVC, FRASCO COM 1000 CM3 (SINAPI) | UN | '00020083 | 0.0225 | 1 | 46.67 | 0 | 46.67 | - | 1.05
JUNCAO SIMPLES, PVC SERIE R, DN 40 X 40 MM, PARA ESGOTO PREDIAL (SINAPI) | UN | '00020140 | 1 | 1 | 5.57 | 0 | 5.57 | - | 5.57
ALIMENTACAO - HORISTA (COLETADO CAIXA) (SINAPI) | H | '00037370 | 0.14 | 1 | 2.59 | 0 | 2.59 | - | 0.362
TRANSPORTE - HORISTA (COLETADO CAIXA) (SINAPI) | H | '00037371 | 0.14 | 1 | 0.6 | 0 | 0.6 | - | 0.084
EXAMES - HORISTA (COLETADO CAIXA) (SINAPI) | H | '00037372 | 0.14 | 1 | 0.35 | 0 | 0.35 | - | 0.05
SEGURO - HORISTA (COLETADO CAIXA) (SINAPI) | H | '00037373 | 0.14 | 1 | 0.07 | 0 | 0.07 | - | 0.01
LIXA D'AGUA EM FOLHA, GRAO 100 (SINAPI) | UN | '00038383 | 0.0365 | 1 | 1.61 | 0 | 1.61 | - | 0.059
FERRAMENTAS - FAMILIA ENCANADOR - HORISTA (ENCARGOS COMPLEMENTARES - COLETADO CAIXA) (SINAPI) | H | '00043461 | 0.14 | 1 | 0.24 | 0 | 0.24 | - | 0.034
EPI - FAMILIA ENCANADOR - HORISTA (ENCARGOS COMPLEMENTARES - COLETADO CAIXA) (SINAPI) | H | '00043485 | 0.14 | 1 | 0.83 | 0 | 0.83 | - | 0.116
SubTotal: | [8 empty] | 8.13
RESUMO
DISCRIMINAÇÃO |  |  | TAXA(%) | VALORES
Mão-de-Obra(A) |  |  | 85 | 1.64
Materiais(B) |  |  |  | 8.12
Equipamentos(C) |  |  |  | 0
Produção da Equipe(D) |  |  |  | 1
Custo Horário Total(A+C) |  |  |  | 1.64
Custo Unitário da Execução[(A/D)+(C/D)] = E |  |  |  | 1.64
Custo Direto Total(B+E) |  |  |  | 9.76
Bonificações e Despesas Indiretas - BDI |  |  | 30.9 | 3.02
CUSTO UNITÁRIO (Adotado) |  |  |  | 12.78
Orçamento: 868201 - - 2020 - VITÓRIA
Órgão Cliente: UFES/PU |  |  | Órgão Gerente: UFES/PU |  |  | Data Base: Maio/2020
Planilha: 1 - LOTE 01 - GOIABEIRAS E BASE OCEANOGRÁFICA
Item: 100653 - Luva de redução, pvc, soldável, dn 40mm x 32mm, instalado em prumada de água - fornecimento e instalação. af_12/2014 | [6 empty] | Unidade: un
Base: SINAPI |  | Código Base: '89562 |  | Fonte: SINAPI |  |  | Versão: 51
MÃO DE OBRA | Unid | Código | Coefic. | C. Prod. | Pr. Prod. | Pr. Improd. | Pr. Unit. | Fator Ac. | Subtotal
AUXILIAR DE ENCANADOR OU BOMBEIRO HIDRAULICO (SINAPI) | H | '00000246 | 0.059732 | 1 | 5.18 | 0 | 9.58 | - | 0.572
ENCANADOR OU BOMBEIRO HIDRAULICO (SINAPI) | H | '00002696 | 0.059732 | 1 | 7.31 | 0 | 13.52 | - | 0.808
SubTotal: | [8 empty] | 1.38
MATERIAL | Unid | Código | Coefic. | C. Prod. | Pr. Prod. | Pr. Improd. | Pr. Unit. | Fator Ac. | Subtotal
ADESIVO PLASTICO PARA PVC, FRASCO COM 850 GR (SINAPI) | UN | '00000122 | 0.012 | 1 | 53.75 | 0 | 53.75 | - | 0.645
LUVA DE REDUCAO SOLDAVEL, PVC, 40 MM X 32 MM, PARA AGUA FRIA PREDIAL (SINAPI) | UN | '00003872 | 1 | 1 | 3.79 | 0 | 3.79 | - | 3.79
SOLUCAO LIMPADORA PARA PVC, FRASCO COM 1000 CM3 (SINAPI) | UN | '00020083 | 0.014 | 1 | 46.67 | 0 | 46.67 | - | 0.653
ALIMENTACAO - HORISTA (COLETADO CAIXA) (SINAPI) | H | '00037370 | 0.118 | 1 | 2.59 | 0 | 2.59 | - | 0.306
TRANSPORTE - HORISTA (COLETADO CAIXA) (SINAPI) | H | '00037371 | 0.118 | 1 | 0.6 | 0 | 0.6 | - | 0.07
EXAMES - HORISTA (COLETADO CAIXA) (SINAPI) | H | '00037372 | 0.118 | 1 | 0.35 | 0 | 0.35 | - | 0.042
SEGURO - HORISTA (COLETADO CAIXA) (SINAPI) | H | '00037373 | 0.118 | 1 | 0.07 | 0 | 0.07 | - | 0.008
LIXA D'AGUA EM FOLHA, GRAO 100 (SINAPI) | UN | '00038383 | 0.02 | 1 | 1.61 | 0 | 1.61 | - | 0.032
FERRAMENTAS - FAMILIA ENCANADOR - HORISTA (ENCARGOS COMPLEMENTARES - COLETADO CAIXA) (SINAPI) | H | '00043461 | 0.118 | 1 | 0.24 | 0 | 0.24 | - | 0.028
EPI - FAMILIA ENCANADOR - HORISTA (ENCARGOS COMPLEMENTARES - COLETADO CAIXA) (SINAPI) | H | '00043485 | 0.118 | 1 | 0.83 | 0 | 0.83 | - | 0.098
SubTotal: | [8 empty] | 5.67
RESUMO
DISCRIMINAÇÃO |  |  | TAXA(%) | VALORES
Mão-de-Obra(A) |  |  | 85 | 1.38
Materiais(B) |  |  |  | 5.67
Equipamentos(C) |  |  |  | 0
Produção da Equipe(D) |  |  |  | 1
Custo Horário Total(A+C) |  |  |  | 1.38
Custo Unitário da Execução[(A/D)+(C/D)] = E |  |  |  | 1.38
Custo Direto Total(B+E) |  |  |  | 7.05
Bonificações e Despesas Indiretas - BDI |  |  | 30.9 | 2.18
CUSTO UNITÁRIO (Adotado) |  |  |  | 9.23
Orçamento: 868201 - - 2020 - VITÓRIA
Órgão Cliente: UFES/PU |  |  | Órgão Gerente: UFES/PU |  |  | Data Base: Maio/2020
Planilha: 1 - LOTE 01 - GOIABEIRAS E BASE OCEANOGRÁFICA
Item: 100654 - Junção simples, pvc, serie r, água pluvial, dn 50 mm, junta elástica, fornecido e instalado em ramal de encaminhamento. af_12/2014 | [6 empty] | Unidade: un
Base: SINAPI |  | Código Base: '89563 |  | Fonte: SINAPI |  |  | Versão: 51
MÃO DE OBRA | Unid | Código | Coefic. | C. Prod. | Pr. Prod. | Pr. Improd. | Pr. Unit. | Fator Ac. | Subtotal
AUXILIAR DE ENCANADOR OU BOMBEIRO HIDRAULICO (SINAPI) | H | '00000246 | 0.091116 | 1 | 5.18 | 0 | 9.58 | - | 0.873
ENCANADOR OU BOMBEIRO HIDRAULICO (SINAPI) | H | '00002696 | 0.091116 | 1 | 7.31 | 0 | 13.52 | - | 1.232
SubTotal: | [8 empty] | 2.1
MATERIAL | Unid | Código | Coefic. | C. Prod. | Pr. Prod. | Pr. Improd. | Pr. Unit. | Fator Ac. | Subtotal
PASTA LUBRIFICANTE PARA TUBOS E CONEXOES COM JUNTA ELASTICA (USO EM PVC, ACO, POLIETILENO E OUTROS) ( DE *400* G) (SINAPI) | UN | '00020078 | 0.04 | 1 | 19.68 | 0 | 19.68 | - | 0.787
ANEL BORRACHA, DN 50 MM, PARA TUBO SERIE REFORCADA ESGOTO PREDIAL (SINAPI) | UN | '00020085 | 2 | 1 | 1.13 | 0 | 1.13 | - | 2.26
JUNCAO SIMPLES, PVC SERIE R, DN 50 X 50 MM, PARA ESGOTO PREDIAL (SINAPI) | UN | '00020141 | 1 | 1 | 9.78 | 0 | 9.78 | - | 9.78
ALIMENTACAO - HORISTA (COLETADO CAIXA) (SINAPI) | H | '00037370 | 0.18 | 1 | 2.59 | 0 | 2.59 | - | 0.466
TRANSPORTE - HORISTA (COLETADO CAIXA) (SINAPI) | H | '00037371 | 0.18 | 1 | 0.6 | 0 | 0.6 | - | 0.108
EXAMES - HORISTA (COLETADO CAIXA) (SINAPI) | H | '00037372 | 0.18 | 1 | 0.35 | 0 | 0.35 | - | 0.064
SEGURO - HORISTA (COLETADO CAIXA) (SINAPI) | H | '00037373 | 0.18 | 1 | 0.07 | 0 | 0.07 | - | 0.012
FERRAMENTAS - FAMILIA ENCANADOR - HORISTA (ENCARGOS COMPLEMENTARES - COLETADO CAIXA) (SINAPI) | H | '00043461 | 0.18 | 1 | 0.24 | 0 | 0.24 | - | 0.044
EPI - FAMILIA ENCANADOR - HORISTA (ENCARGOS COMPLEMENTARES - COLETADO CAIXA) (SINAPI) | H | '00043485 | 0.18 | 1 | 0.83 | 0 | 0.83 | - | 0.15
SubTotal: | [8 empty] | 13.67
RESUMO
DISCRIMINAÇÃO |  |  | TAXA(%) | VALORES
Mão-de-Obra(A) |  |  | 85 | 2.1
Materiais(B) |  |  |  | 13.67
Equipamentos(C) |  |  |  | 0
Produção da Equipe(D) |  |  |  | 1
Custo Horário Total(A+C) |  |  |  | 2.1
Custo Unitário da Execução[(A/D)+(C/D)] = E |  |  |  | 2.1
Custo Direto Total(B+E) |  |  |  | 15.77
Bonificações e Despesas Indiretas - BDI |  |  | 30.9 | 4.87
CUSTO UNITÁRIO (Adotado) |  |  |  | 20.64
Orçamento: 868201 - - 2020 - VITÓRIA
Órgão Cliente: UFES/PU |  |  | Órgão Gerente: UFES/PU |  |  | Data Base: Maio/2020
Planilha: 1 - LOTE 01 - GOIABEIRAS E BASE OCEANOGRÁFICA
Item: 100655 - Luva com rosca, pvc, soldável, dn 40mm x 1.1/4?, instalado em prumada de água - fornecimento e instalação. af_12/2014 | [6 empty] | Unidade: un
Base: SINAPI |  | Código Base: '89564 |  | Fonte: SINAPI |  |  | Versão: 51
MÃO DE OBRA | Unid | Código | Coefic. | C. Prod. | Pr. Prod. | Pr. Improd. | Pr. Unit. | Fator Ac. | Subtotal
AUXILIAR DE ENCANADOR OU BOMBEIRO HIDRAULICO (SINAPI) | H | '00000246 | 0.059732 | 1 | 5.18 | 0 | 9.58 | - | 0.572
ENCANADOR OU BOMBEIRO HIDRAULICO (SINAPI) | H | '00002696 | 0.059732 | 1 | 7.31 | 0 | 13.52 | - | 0.808
SubTotal: | [8 empty] | 1.38
MATERIAL | Unid | Código | Coefic. | C. Prod. | Pr. Prod. | Pr. Improd. | Pr. Unit. | Fator Ac. | Subtotal
ADESIVO PLASTICO PARA PVC, FRASCO COM 850 GR (SINAPI) | UN | '00000122 | 0.012 | 1 | 53.75 | 0 | 53.75 | - | 0.645
LUVA SOLDAVEL COM ROSCA, PVC, 40 MM X 1 1/4", PARA AGUA FRIA PREDIAL (SINAPI) | UN | '00003905 | 1 | 1 | 10.02 | 0 | 10.02 | - | 10.02
SOLUCAO LIMPADORA PARA PVC, FRASCO COM 1000 CM3 (SINAPI) | UN | '00020083 | 0.014 | 1 | 46.67 | 0 | 46.67 | - | 0.653
ALIMENTACAO - HORISTA (COLETADO CAIXA) (SINAPI) | H | '00037370 | 0.118 | 1 | 2.59 | 0 | 2.59 | - | 0.306
TRANSPORTE - HORISTA (COLETADO CAIXA) (SINAPI) | H | '00037371 | 0.118 | 1 | 0.6 | 0 | 0.6 | - | 0.07
EXAMES - HORISTA (COLETADO CAIXA) (SINAPI) | H | '00037372 | 0.118 | 1 | 0.35 | 0 | 0.35 | - | 0.042
SEGURO - HORISTA (COLETADO CAIXA) (SINAPI) | H | '00037373 | 0.118 | 1 | 0.07 | 0 | 0.07 | - | 0.008
LIXA D'AGUA EM FOLHA, GRAO 100 (SINAPI) | UN | '00038383 | 0.02 | 1 | 1.61 | 0 | 1.61 | - | 0.032
FERRAMENTAS - FAMILIA ENCANADOR - HORISTA (ENCARGOS COMPLEMENTARES - COLETADO CAIXA) (SINAPI) | H | '00043461 | 0.118 | 1 | 0.24 | 0 | 0.24 | - | 0.028
EPI - FAMILIA ENCANADOR - HORISTA (ENCARGOS COMPLEMENTARES - COLETADO CAIXA) (SINAPI) | H | '00043485 | 0.118 | 1 | 0.83 | 0 | 0.83 | - | 0.098
SubTotal: | [8 empty] | 11.9
RESUMO
DISCRIMINAÇÃO |  |  | TAXA(%) | VALORES
Mão-de-Obra(A) |  |  | 85 | 1.38
Materiais(B) |  |  |  | 11.9
Equipamentos(C) |  |  |  | 0
Produção da Equipe(D) |  |  |  | 1
Custo Horário Total(A+C) |  |  |  | 1.38
Custo Unitário da Execução[(A/D)+(C/D)] = E |  |  |  | 1.38
Custo Direto Total(B+E) |  |  |  | 13.28
Bonificações e Despesas Indiretas - BDI |  |  | 30.9 | 4.1
CUSTO UNITÁRIO (Adotado) |  |  |  | 17.38
Orçamento: 868201 - - 2020 - VITÓRIA
Órgão Cliente: UFES/PU |  |  | Órgão Gerente: UFES/PU |  |  | Data Base: Maio/2020
Planilha: 1 - LOTE 01 - GOIABEIRAS E BASE OCEANOGRÁFICA
Item: 100656 - Junção simples, pvc, serie r, água pluvial, dn 75 x 75 mm, junta elástica, fornecido e instalado em ramal de encaminhamento. af_12/2014 | [6 empty] | Unidade: un
Base: SINAPI |  | Código Base: '89565 |  | Fonte: SINAPI |  |  | Versão: 51
MÃO DE OBRA | Unid | Código | Coefic. | C. Prod. | Pr. Prod. | Pr. Improd. | Pr. Unit. | Fator Ac. | Subtotal
AUXILIAR DE ENCANADOR OU BOMBEIRO HIDRAULICO (SINAPI) | H | '00000246 | 0.13667 | 1 | 5.18 | 0 | 9.58 | - | 1.309
ENCANADOR OU BOMBEIRO HIDRAULICO (SINAPI) | H | '00002696 | 0.13667 | 1 | 7.31 | 0 | 13.52 | - | 1.848
SubTotal: | [8 empty] | 3.16
MATERIAL | Unid | Código | Coefic. | C. Prod. | Pr. Prod. | Pr. Improd. | Pr. Unit. | Fator Ac. | Subtotal
ANEL BORRACHA DN 75 MM, PARA TUBO SERIE REFORCADA ESGOTO PREDIAL (SINAPI) | UN | '00000298 | 2 | 1 | 2.05 | 0 | 2.05 | - | 4.1
PASTA LUBRIFICANTE PARA TUBOS E CONEXOES COM JUNTA ELASTICA (USO EM PVC, ACO, POLIETILENO E OUTROS) ( DE *400* G) (SINAPI) | UN | '00020078 | 0.06 | 1 | 19.68 | 0 | 19.68 | - | 1.181
JUNCAO SIMPLES, PVC SERIE R, DN 75 X 75 MM, PARA ESGOTO PREDIAL (SINAPI) | UN | '00020142 | 1 | 1 | 29.93 | 0 | 29.93 | - | 29.93
ALIMENTACAO - HORISTA (COLETADO CAIXA) (SINAPI) | H | '00037370 | 0.27 | 1 | 2.59 | 0 | 2.59 | - | 0.7
TRANSPORTE - HORISTA (COLETADO CAIXA) (SINAPI) | H | '00037371 | 0.27 | 1 | 0.6 | 0 | 0.6 | - | 0.162
EXAMES - HORISTA (COLETADO CAIXA) (SINAPI) | H | '00037372 | 0.27 | 1 | 0.35 | 0 | 0.35 | - | 0.094
SEGURO - HORISTA (COLETADO CAIXA) (SINAPI) | H | '00037373 | 0.27 | 1 | 0.07 | 0 | 0.07 | - | 0.018
FERRAMENTAS - FAMILIA ENCANADOR - HORISTA (ENCARGOS COMPLEMENTARES - COLETADO CAIXA) (SINAPI) | H | '00043461 | 0.27 | 1 | 0.24 | 0 | 0.24 | - | 0.064
EPI - FAMILIA ENCANADOR - HORISTA (ENCARGOS COMPLEMENTARES - COLETADO CAIXA) (SINAPI) | H | '00043485 | 0.27 | 1 | 0.83 | 0 | 0.83 | - | 0.224
SubTotal: | [8 empty] | 36.47
RESUMO
DISCRIMINAÇÃO |  |  | TAXA(%) | VALORES
Mão-de-Obra(A) |  |  | 85 | 3.16
Materiais(B) |  |  |  | 36.47
Equipamentos(C) |  |  |  | 0
Produção da Equipe(D) |  |  |  | 1
Custo Horário Total(A+C) |  |  |  | 3.16
Custo Unitário da Execução[(A/D)+(C/D)] = E |  |  |  | 3.16
Custo Direto Total(B+E) |  |  |  | 39.63
Bonificações e Despesas Indiretas - BDI |  |  | 30.9 | 12.25
CUSTO UNITÁRIO (Adotado) |  |  |  | 51.88
Orçamento: 868201 - - 2020 - VITÓRIA
Órgão Cliente: UFES/PU |  |  | Órgão Gerente: UFES/PU |  |  | Data Base: Maio/2020
Planilha: 1 - LOTE 01 - GOIABEIRAS E BASE OCEANOGRÁFICA
Item: 100657 - Tê, pvc, serie r, água pluvial, dn 75 mm, junta elástica, fornecido e instalado em ramal de encaminhamento. af_12/2014 | [6 empty] | Unidade: un
Base: SINAPI |  | Código Base: '89566 |  | Fonte: SINAPI |  |  | Versão: 51
MÃO DE OBRA | Unid | Código | Coefic. | C. Prod. | Pr. Prod. | Pr. Improd. | Pr. Unit. | Fator Ac. | Subtotal
AUXILIAR DE ENCANADOR OU BOMBEIRO HIDRAULICO (SINAPI) | H | '00000246 | 0.13667 | 1 | 5.18 | 0 | 9.58 | - | 1.309
ENCANADOR OU BOMBEIRO HIDRAULICO (SINAPI) | H | '00002696 | 0.13667 | 1 | 7.31 | 0 | 13.52 | - | 1.848
SubTotal: | [8 empty] | 3.16
MATERIAL | Unid | Código | Coefic. | C. Prod. | Pr. Prod. | Pr. Improd. | Pr. Unit. | Fator Ac. | Subtotal
ANEL BORRACHA DN 75 MM, PARA TUBO SERIE REFORCADA ESGOTO PREDIAL (SINAPI) | UN | '00000298 | 2 | 1 | 2.05 | 0 | 2.05 | - | 4.1
PASTA LUBRIFICANTE PARA TUBOS E CONEXOES COM JUNTA ELASTICA (USO EM PVC, ACO, POLIETILENO E OUTROS) ( DE *400* G) (SINAPI) | UN | '00020078 | 0.06 | 1 | 19.68 | 0 | 19.68 | - | 1.181
TE, PVC, SERIE R, 75 X 75 MM, PARA ESGOTO PREDIAL (SINAPI) | UN | '00020177 | 1 | 1 | 24.23 | 0 | 24.23 | - | 24.23
ALIMENTACAO - HORISTA (COLETADO CAIXA) (SINAPI) | H | '00037370 | 0.27 | 1 | 2.59 | 0 | 2.59 | - | 0.7
TRANSPORTE - HORISTA (COLETADO CAIXA) (SINAPI) | H | '00037371 | 0.27 | 1 | 0.6 | 0 | 0.6 | - | 0.162
EXAMES - HORISTA (COLETADO CAIXA) (SINAPI) | H | '00037372 | 0.27 | 1 | 0.35 | 0 | 0.35 | - | 0.094
SEGURO - HORISTA (COLETADO CAIXA) (SINAPI) | H | '00037373 | 0.27 | 1 | 0.07 | 0 | 0.07 | - | 0.018
FERRAMENTAS - FAMILIA ENCANADOR - HORISTA (ENCARGOS COMPLEMENTARES - COLETADO CAIXA) (SINAPI) | H | '00043461 | 0.27 | 1 | 0.24 | 0 | 0.24 | - | 0.064
EPI - FAMILIA ENCANADOR - HORISTA (ENCARGOS COMPLEMENTARES - COLETADO CAIXA) (SINAPI) | H | '00043485 | 0.27 | 1 | 0.83 | 0 | 0.83 | - | 0.224
SubTotal: | [8 empty] | 30.77
RESUMO
DISCRIMINAÇÃO |  |  | TAXA(%) | VALORES
Mão-de-Obra(A) |  |  | 85 | 3.16
Materiais(B) |  |  |  | 30.77
Equipamentos(C) |  |  |  | 0
Produção da Equipe(D) |  |  |  | 1
Custo Horário Total(A+C) |  |  |  | 3.16
Custo Unitário da Execução[(A/D)+(C/D)] = E |  |  |  | 3.16
Custo Direto Total(B+E) |  |  |  | 33.93
Bonificações e Despesas Indiretas - BDI |  |  | 30.9 | 10.48
CUSTO UNITÁRIO (Adotado) |  |  |  | 44.41
Orçamento: 868201 - - 2020 - VITÓRIA
Órgão Cliente: UFES/PU |  |  | Órgão Gerente: UFES/PU |  |  | Data Base: Maio/2020
Planilha: 1 - LOTE 01 - GOIABEIRAS E BASE OCEANOGRÁFICA
Item: 100658 - Junção simples, pvc, serie r, água pluvial, dn 100 x 100 mm, junta elástica, fornecido e instalado em ramal de encaminhamento. af_12/2014 | [6 empty] | Unidade: un
Base: SINAPI |  | Código Base: '89567 |  | Fonte: SINAPI |  |  | Versão: 51
MÃO DE OBRA | Unid | Código | Coefic. | C. Prod. | Pr. Prod. | Pr. Improd. | Pr. Unit. | Fator Ac. | Subtotal
AUXILIAR DE ENCANADOR OU BOMBEIRO HIDRAULICO (SINAPI) | H | '00000246 | 0.18729 | 1 | 5.18 | 0 | 9.58 | - | 1.794
ENCANADOR OU BOMBEIRO HIDRAULICO (SINAPI) | H | '00002696 | 0.18729 | 1 | 7.31 | 0 | 13.52 | - | 2.532
SubTotal: | [8 empty] | 4.33
MATERIAL | Unid | Código | Coefic. | C. Prod. | Pr. Prod. | Pr. Improd. | Pr. Unit. | Fator Ac. | Subtotal
ANEL BORRACHA PARA TUBO ESGOTO PREDIAL, DN 100 MM (NBR 5688) (SINAPI) | UN | '00000301 | 2 | 1 | 2.25 | 0 | 2.25 | - | 4.5
PASTA LUBRIFICANTE PARA TUBOS E CONEXOES COM JUNTA ELASTICA (USO EM PVC, ACO, POLIETILENO E OUTROS) ( DE *400* G) (SINAPI) | UN | '00020078 | 0.092 | 1 | 19.68 | 0 | 19.68 | - | 1.811
JUNCAO SIMPLES, PVC SERIE R, DN 100 X 100 MM, PARA ESGOTO PREDIAL (SINAPI) | UN | '00020144 | 1 | 1 | 46.84 | 0 | 46.84 | - | 46.84
ALIMENTACAO - HORISTA (COLETADO CAIXA) (SINAPI) | H | '00037370 | 0.37 | 1 | 2.59 | 0 | 2.59 | - | 0.958
TRANSPORTE - HORISTA (COLETADO CAIXA) (SINAPI) | H | '00037371 | 0.37 | 1 | 0.6 | 0 | 0.6 | - | 0.222
EXAMES - HORISTA (COLETADO CAIXA) (SINAPI) | H | '00037372 | 0.37 | 1 | 0.35 | 0 | 0.35 | - | 0.13
SEGURO - HORISTA (COLETADO CAIXA) (SINAPI) | H | '00037373 | 0.37 | 1 | 0.07 | 0 | 0.07 | - | 0.026
FERRAMENTAS - FAMILIA ENCANADOR - HORISTA (ENCARGOS COMPLEMENTARES - COLETADO CAIXA) (SINAPI) | H | '00043461 | 0.37 | 1 | 0.24 | 0 | 0.24 | - | 0.088
EPI - FAMILIA ENCANADOR - HORISTA (ENCARGOS COMPLEMENTARES - COLETADO CAIXA) (SINAPI) | H | '00043485 | 0.37 | 1 | 0.83 | 0 | 0.83 | - | 0.308
SubTotal: | [8 empty] | 54.88
RESUMO
DISCRIMINAÇÃO |  |  | TAXA(%) | VALORES
Mão-de-Obra(A) |  |  | 85 | 4.33
Materiais(B) |  |  |  | 54.88
Equipamentos(C) |  |  |  | 0
Produção da Equipe(D) |  |  |  | 1
Custo Horário Total(A+C) |  |  |  | 4.33
Custo Unitário da Execução[(A/D)+(C/D)] = E |  |  |  | 4.33
Custo Direto Total(B+E) |  |  |  | 59.21
Bonificações e Despesas Indiretas - BDI |  |  | 30.9 | 18.3
CUSTO UNITÁRIO (Adotado) |  |  |  | 77.51
Orçamento: 868201 - - 2020 - VITÓRIA
Órgão Cliente: UFES/PU |  |  | Órgão Gerente: UFES/PU |  |  | Data Base: Maio/2020
Planilha: 1 - LOTE 01 - GOIABEIRAS E BASE OCEANOGRÁFICA
Item: 100659 - União, pvc, soldável, dn 40mm, instalado em prumada de água - fornecimento e instalação. af_12/2014 | [6 empty] | Unidade: un
Base: SINAPI |  | Código Base: '89568 |  | Fonte: SINAPI |  |  | Versão: 51
MÃO DE OBRA | Unid | Código | Coefic. | C. Prod. | Pr. Prod. | Pr. Improd. | Pr. Unit. | Fator Ac. | Subtotal
AUXILIAR DE ENCANADOR OU BOMBEIRO HIDRAULICO (SINAPI) | H | '00000246 | 0.059732 | 1 | 5.18 | 0 | 9.58 | - | 0.572
ENCANADOR OU BOMBEIRO HIDRAULICO (SINAPI) | H | '00002696 | 0.059732 | 1 | 7.31 | 0 | 13.52 | - | 0.808
SubTotal: | [8 empty] | 1.38
MATERIAL | Unid | Código | Coefic. | C. Prod. | Pr. Prod. | Pr. Improd. | Pr. Unit. | Fator Ac. | Subtotal
ADESIVO PLASTICO PARA PVC, FRASCO COM 850 GR (SINAPI) | UN | '00000122 | 0.012 | 1 | 53.75 | 0 | 53.75 | - | 0.645
UNIAO PVC, SOLDAVEL, 40 MM, PARA AGUA FRIA PREDIAL (SINAPI) | UN | '00009894 | 1 | 1 | 24.15 | 0 | 24.15 | - | 24.15
SOLUCAO LIMPADORA PARA PVC, FRASCO COM 1000 CM3 (SINAPI) | UN | '00020083 | 0.014 | 1 | 46.67 | 0 | 46.67 | - | 0.653
ALIMENTACAO - HORISTA (COLETADO CAIXA) (SINAPI) | H | '00037370 | 0.118 | 1 | 2.59 | 0 | 2.59 | - | 0.306
TRANSPORTE - HORISTA (COLETADO CAIXA) (SINAPI) | H | '00037371 | 0.118 | 1 | 0.6 | 0 | 0.6 | - | 0.07
EXAMES - HORISTA (COLETADO CAIXA) (SINAPI) | H | '00037372 | 0.118 | 1 | 0.35 | 0 | 0.35 | - | 0.042
SEGURO - HORISTA (COLETADO CAIXA) (SINAPI) | H | '00037373 | 0.118 | 1 | 0.07 | 0 | 0.07 | - | 0.008
LIXA D'AGUA EM FOLHA, GRAO 100 (SINAPI) | UN | '00038383 | 0.02 | 1 | 1.61 | 0 | 1.61 | - | 0.032
FERRAMENTAS - FAMILIA ENCANADOR - HORISTA (ENCARGOS COMPLEMENTARES - COLETADO CAIXA) (SINAPI) | H | '00043461 | 0.118 | 1 | 0.24 | 0 | 0.24 | - | 0.028
EPI - FAMILIA ENCANADOR - HORISTA (ENCARGOS COMPLEMENTARES - COLETADO CAIXA) (SINAPI) | H | '00043485 | 0.118 | 1 | 0.83 | 0 | 0.83 | - | 0.098
SubTotal: | [8 empty] | 26.03
RESUMO
DISCRIMINAÇÃO |  |  | TAXA(%) | VALORES
Mão-de-Obra(A) |  |  | 85 | 1.38
Materiais(B) |  |  |  | 26.03
Equipamentos(C) |  |  |  | 0
Produção da Equipe(D) |  |  |  | 1
Custo Horário Total(A+C) |  |  |  | 1.38
Custo Unitário da Execução[(A/D)+(C/D)] = E |  |  |  | 1.38
Custo Direto Total(B+E) |  |  |  | 27.41
Bonificações e Despesas Indiretas - BDI |  |  | 30.9 | 8.47
CUSTO UNITÁRIO (Adotado) |  |  |  | 35.88
Orçamento: 868201 - - 2020 - VITÓRIA
Órgão Cliente: UFES/PU |  |  | Órgão Gerente: UFES/PU |  |  | Data Base: Maio/2020
Planilha: 1 - LOTE 01 - GOIABEIRAS E BASE OCEANOGRÁFICA
Item: 100660 - Junção simples, pvc, serie r, água pluvial, dn 100 x 75 mm, junta elástica, fornecido e instalado em ramal de encaminhamento. af_12/2014 | [6 empty] | Unidade: un
Base: SINAPI |  | Código Base: '89569 |  | Fonte: SINAPI |  |  | Versão: 51
MÃO DE OBRA | Unid | Código | Coefic. | C. Prod. | Pr. Prod. | Pr. Improd. | Pr. Unit. | Fator Ac. | Subtotal
AUXILIAR DE ENCANADOR OU BOMBEIRO HIDRAULICO (SINAPI) | H | '00000246 | 0.18729 | 1 | 5.18 | 0 | 9.58 | - | 1.794
ENCANADOR OU BOMBEIRO HIDRAULICO (SINAPI) | H | '00002696 | 0.18729 | 1 | 7.31 | 0 | 13.52 | - | 2.532
SubTotal: | [8 empty] | 4.33
MATERIAL | Unid | Código | Coefic. | C. Prod. | Pr. Prod. | Pr. Improd. | Pr. Unit. | Fator Ac. | Subtotal
ANEL BORRACHA DN 75 MM, PARA TUBO SERIE REFORCADA ESGOTO PREDIAL (SINAPI) | UN | '00000298 | 1 | 1 | 2.05 | 0 | 2.05 | - | 2.05
ANEL BORRACHA PARA TUBO ESGOTO PREDIAL, DN 100 MM (NBR 5688) (SINAPI) | UN | '00000301 | 1 | 1 | 2.25 | 0 | 2.25 | - | 2.25
PASTA LUBRIFICANTE PARA TUBOS E CONEXOES COM JUNTA ELASTICA (USO EM PVC, ACO, POLIETILENO E OUTROS) ( DE *400* G) (SINAPI) | UN | '00020078 | 0.092 | 1 | 19.68 | 0 | 19.68 | - | 1.811
JUNCAO SIMPLES, PVC SERIE R, DN 100 X 75 MM, PARA ESGOTO PREDIAL (SINAPI) | UN | '00020143 | 1 | 1 | 43.74 | 0 | 43.74 | - | 43.74
ALIMENTACAO - HORISTA (COLETADO CAIXA) (SINAPI) | H | '00037370 | 0.37 | 1 | 2.59 | 0 | 2.59 | - | 0.958
TRANSPORTE - HORISTA (COLETADO CAIXA) (SINAPI) | H | '00037371 | 0.37 | 1 | 0.6 | 0 | 0.6 | - | 0.222
EXAMES - HORISTA (COLETADO CAIXA) (SINAPI) | H | '00037372 | 0.37 | 1 | 0.35 | 0 | 0.35 | - | 0.13
SEGURO - HORISTA (COLETADO CAIXA) (SINAPI) | H | '00037373 | 0.37 | 1 | 0.07 | 0 | 0.07 | - | 0.026
FERRAMENTAS - FAMILIA ENCANADOR - HORISTA (ENCARGOS COMPLEMENTARES - COLETADO CAIXA) (SINAPI) | H | '00043461 | 0.37 | 1 | 0.24 | 0 | 0.24 | - | 0.088
EPI - FAMILIA ENCANADOR - HORISTA (ENCARGOS COMPLEMENTARES - COLETADO CAIXA) (SINAPI) | H | '00043485 | 0.37 | 1 | 0.83 | 0 | 0.83 | - | 0.308
SubTotal: | [8 empty] | 51.58
RESUMO
DISCRIMINAÇÃO |  |  | TAXA(%) | VALORES
Mão-de-Obra(A) |  |  | 85 | 4.33
Materiais(B) |  |  |  | 51.58
Equipamentos(C) |  |  |  | 0
Produção da Equipe(D) |  |  |  | 1
Custo Horário Total(A+C) |  |  |  | 4.33
Custo Unitário da Execução[(A/D)+(C/D)] = E |  |  |  | 4.33
Custo Direto Total(B+E) |  |  |  | 55.91
Bonificações e Despesas Indiretas - BDI |  |  | 30.9 | 17.28
CUSTO UNITÁRIO (Adotado) |  |  |  | 73.19
Orçamento: 868201 - - 2020 - VITÓRIA
Órgão Cliente: UFES/PU |  |  | Órgão Gerente: UFES/PU |  |  | Data Base: Maio/2020
Planilha: 1 - LOTE 01 - GOIABEIRAS E BASE OCEANOGRÁFICA
Item: 100661 - Adaptador curto com bolsa e rosca para registro, pvc, soldável, dn 40mm x 1.1/2?, instalado em prumada de água - fornecimento e instalação. af_12/2014 | [6 empty] | Unidade: un
Base: SINAPI |  | Código Base: '89570 |  | Fonte: SINAPI |  |  | Versão: 51
MÃO DE OBRA | Unid | Código | Coefic. | C. Prod. | Pr. Prod. | Pr. Improd. | Pr. Unit. | Fator Ac. | Subtotal
AUXILIAR DE ENCANADOR OU BOMBEIRO HIDRAULICO (SINAPI) | H | '00000246 | 0.059732 | 1 | 5.18 | 0 | 9.58 | - | 0.572
ENCANADOR OU BOMBEIRO HIDRAULICO (SINAPI) | H | '00002696 | 0.059732 | 1 | 7.31 | 0 | 13.52 | - | 0.808
SubTotal: | [8 empty] | 1.38
MATERIAL | Unid | Código | Coefic. | C. Prod. | Pr. Prod. | Pr. Improd. | Pr. Unit. | Fator Ac. | Subtotal
ADAPTADOR PVC SOLDAVEL CURTO COM BOLSA E ROSCA, 40 MM X 1 1/2", PARA AGUA FRIA (SINAPI) | UN | '00000110 | 1 | 1 | 5.97 | 0 | 5.97 | - | 5.97
ADESIVO PLASTICO PARA PVC, FRASCO COM 850 GR (SINAPI) | UN | '00000122 | 0.012 | 1 | 53.75 | 0 | 53.75 | - | 0.645
SOLUCAO LIMPADORA PARA PVC, FRASCO COM 1000 CM3 (SINAPI) | UN | '00020083 | 0.014 | 1 | 46.67 | 0 | 46.67 | - | 0.653
ALIMENTACAO - HORISTA (COLETADO CAIXA) (SINAPI) | H | '00037370 | 0.118 | 1 | 2.59 | 0 | 2.59 | - | 0.306
TRANSPORTE - HORISTA (COLETADO CAIXA) (SINAPI) | H | '00037371 | 0.118 | 1 | 0.6 | 0 | 0.6 | - | 0.07
EXAMES - HORISTA (COLETADO CAIXA) (SINAPI) | H | '00037372 | 0.118 | 1 | 0.35 | 0 | 0.35 | - | 0.042
SEGURO - HORISTA (COLETADO CAIXA) (SINAPI) | H | '00037373 | 0.118 | 1 | 0.07 | 0 | 0.07 | - | 0.008
LIXA D'AGUA EM FOLHA, GRAO 100 (SINAPI) | UN | '00038383 | 0.02 | 1 | 1.61 | 0 | 1.61 | - | 0.032
FERRAMENTAS - FAMILIA ENCANADOR - HORISTA (ENCARGOS COMPLEMENTARES - COLETADO CAIXA) (SINAPI) | H | '00043461 | 0.118 | 1 | 0.24 | 0 | 0.24 | - | 0.028
EPI - FAMILIA ENCANADOR - HORISTA (ENCARGOS COMPLEMENTARES - COLETADO CAIXA) (SINAPI) | H | '00043485 | 0.118 | 1 | 0.83 | 0 | 0.83 | - | 0.098
SubTotal: | [8 empty] | 7.85
RESUMO
DISCRIMINAÇÃO |  |  | TAXA(%) | VALORES
Mão-de-Obra(A) |  |  | 85 | 1.38
Materiais(B) |  |  |  | 7.85
Equipamentos(C) |  |  |  | 0
Produção da Equipe(D) |  |  |  | 1
Custo Horário Total(A+C) |  |  |  | 1.38
Custo Unitário da Execução[(A/D)+(C/D)] = E |  |  |  | 1.38
Custo Direto Total(B+E) |  |  |  | 9.23
Bonificações e Despesas Indiretas - BDI |  |  | 30.9 | 2.85
CUSTO UNITÁRIO (Adotado) |  |  |  | 12.08
Orçamento: 868201 - - 2020 - VITÓRIA
Órgão Cliente: UFES/PU |  |  | Órgão Gerente: UFES/PU |  |  | Data Base: Maio/2020
Planilha: 1 - LOTE 01 - GOIABEIRAS E BASE OCEANOGRÁFICA
Item: 100662 - Tê, pvc, serie r, água pluvial, dn 100 x 100 mm, junta elástica, fornecido e instalado em ramal de encaminhamento. af_12/2014 | [6 empty] | Unidade: un
Base: SINAPI |  | Código Base: '89571 |  | Fonte: SINAPI |  |  | Versão: 51
MÃO DE OBRA | Unid | Código | Coefic. | C. Prod. | Pr. Prod. | Pr. Improd. | Pr. Unit. | Fator Ac. | Subtotal
AUXILIAR DE ENCANADOR OU BOMBEIRO HIDRAULICO (SINAPI) | H | '00000246 | 0.18729 | 1 | 5.18 | 0 | 9.58 | - | 1.794
ENCANADOR OU BOMBEIRO HIDRAULICO (SINAPI) | H | '00002696 | 0.18729 | 1 | 7.31 | 0 | 13.52 | - | 2.532
SubTotal: | [8 empty] | 4.33
MATERIAL | Unid | Código | Coefic. | C. Prod. | Pr. Prod. | Pr. Improd. | Pr. Unit. | Fator Ac. | Subtotal
ANEL BORRACHA PARA TUBO ESGOTO PREDIAL, DN 100 MM (NBR 5688) (SINAPI) | UN | '00000301 | 2 | 1 | 2.25 | 0 | 2.25 | - | 4.5
PASTA LUBRIFICANTE PARA TUBOS E CONEXOES COM JUNTA ELASTICA (USO EM PVC, ACO, POLIETILENO E OUTROS) ( DE *400* G) (SINAPI) | UN | '00020078 | 0.092 | 1 | 19.68 | 0 | 19.68 | - | 1.811
TE, PVC, SERIE R, 100 X 100 MM, PARA ESGOTO PREDIAL (SINAPI) | UN | '00020179 | 1 | 1 | 41.83 | 0 | 41.83 | - | 41.83
ALIMENTACAO - HORISTA (COLETADO CAIXA) (SINAPI) | H | '00037370 | 0.37 | 1 | 2.59 | 0 | 2.59 | - | 0.958
TRANSPORTE - HORISTA (COLETADO CAIXA) (SINAPI) | H | '00037371 | 0.37 | 1 | 0.6 | 0 | 0.6 | - | 0.222
EXAMES - HORISTA (COLETADO CAIXA) (SINAPI) | H | '00037372 | 0.37 | 1 | 0.35 | 0 | 0.35 | - | 0.13
SEGURO - HORISTA (COLETADO CAIXA) (SINAPI) | H | '00037373 | 0.37 | 1 | 0.07 | 0 | 0.07 | - | 0.026
FERRAMENTAS - FAMILIA ENCANADOR - HORISTA (ENCARGOS COMPLEMENTARES - COLETADO CAIXA) (SINAPI) | H | '00043461 | 0.37 | 1 | 0.24 | 0 | 0.24 | - | 0.088
EPI - FAMILIA ENCANADOR - HORISTA (ENCARGOS COMPLEMENTARES - COLETADO CAIXA) (SINAPI) | H | '00043485 | 0.37 | 1 | 0.83 | 0 | 0.83 | - | 0.308
SubTotal: | [8 empty] | 49.87
RESUMO
DISCRIMINAÇÃO |  |  | TAXA(%) | VALORES
Mão-de-Obra(A) |  |  | 85 | 4.33
Materiais(B) |  |  |  | 49.87
Equipamentos(C) |  |  |  | 0
Produção da Equipe(D) |  |  |  | 1
Custo Horário Total(A+C) |  |  |  | 4.33
Custo Unitário da Execução[(A/D)+(C/D)] = E |  |  |  | 4.33
Custo Direto Total(B+E) |  |  |  | 54.2
Bonificações e Despesas Indiretas - BDI |  |  | 30.9 | 16.75
CUSTO UNITÁRIO (Adotado) |  |  |  | 70.95
Orçamento: 868201 - - 2020 - VITÓRIA
Órgão Cliente: UFES/PU |  |  | Órgão Gerente: UFES/PU |  |  | Data Base: Maio/2020
Planilha: 1 - LOTE 01 - GOIABEIRAS E BASE OCEANOGRÁFICA
Item: 100663 - Adaptador curto com bolsa e rosca para registro, pvc, soldável, dn 40mm x 1.1/4?, instalado em prumada de água - fornecimento e instalação. af_12/2014 | [6 empty] | Unidade: un
Base: SINAPI |  | Código Base: '89572 |  | Fonte: SINAPI |  |  | Versão: 51
MÃO DE OBRA | Unid | Código | Coefic. | C. Prod. | Pr. Prod. | Pr. Improd. | Pr. Unit. | Fator Ac. | Subtotal
AUXILIAR DE ENCANADOR OU BOMBEIRO HIDRAULICO (SINAPI) | H | '00000246 | 0.059732 | 1 | 5.18 | 0 | 9.58 | - | 0.572
ENCANADOR OU BOMBEIRO HIDRAULICO (SINAPI) | H | '00002696 | 0.059732 | 1 | 7.31 | 0 | 13.52 | - | 0.808
SubTotal: | [8 empty] | 1.38
MATERIAL | Unid | Código | Coefic. | C. Prod. | Pr. Prod. | Pr. Improd. | Pr. Unit. | Fator Ac. | Subtotal
ADAPTADOR PVC SOLDAVEL CURTO COM BOLSA E ROSCA, 40 MM X 1 1/4", PARA AGUA FRIA (SINAPI) | UN | '00000109 | 1 | 1 | 2.94 | 0 | 2.94 | - | 2.94
ADESIVO PLASTICO PARA PVC, FRASCO COM 850 GR (SINAPI) | UN | '00000122 | 0.012 | 1 | 53.75 | 0 | 53.75 | - | 0.645
SOLUCAO LIMPADORA PARA PVC, FRASCO COM 1000 CM3 (SINAPI) | UN | '00020083 | 0.014 | 1 | 46.67 | 0 | 46.67 | - | 0.653
ALIMENTACAO - HORISTA (COLETADO CAIXA) (SINAPI) | H | '00037370 | 0.118 | 1 | 2.59 | 0 | 2.59 | - | 0.306
TRANSPORTE - HORISTA (COLETADO CAIXA) (SINAPI) | H | '00037371 | 0.118 | 1 | 0.6 | 0 | 0.6 | - | 0.07
EXAMES - HORISTA (COLETADO CAIXA) (SINAPI) | H | '00037372 | 0.118 | 1 | 0.35 | 0 | 0.35 | - | 0.042
SEGURO - HORISTA (COLETADO CAIXA) (SINAPI) | H | '00037373 | 0.118 | 1 | 0.07 | 0 | 0.07 | - | 0.008
LIXA D'AGUA EM FOLHA, GRAO 100 (SINAPI) | UN | '00038383 | 0.02 | 1 | 1.61 | 0 | 1.61 | - | 0.032
FERRAMENTAS - FAMILIA ENCANADOR - HORISTA (ENCARGOS COMPLEMENTARES - COLETADO CAIXA) (SINAPI) | H | '00043461 | 0.118 | 1 | 0.24 | 0 | 0.24 | - | 0.028
EPI - FAMILIA ENCANADOR - HORISTA (ENCARGOS COMPLEMENTARES - COLETADO CAIXA) (SINAPI) | H | '00043485 | 0.118 | 1 | 0.83 | 0 | 0.83 | - | 0.098
SubTotal: | [8 empty] | 4.82
RESUMO
DISCRIMINAÇÃO |  |  | TAXA(%) | VALORES
Mão-de-Obra(A) |  |  | 85 | 1.38
Materiais(B) |  |  |  | 4.82
Equipamentos(C) |  |  |  | 0
Produção da Equipe(D) |  |  |  | 1
Custo Horário Total(A+C) |  |  |  | 1.38
Custo Unitário da Execução[(A/D)+(C/D)] = E |  |  |  | 1.38
Custo Direto Total(B+E) |  |  |  | 6.2
Bonificações e Despesas Indiretas - BDI |  |  | 30.9 | 1.92
CUSTO UNITÁRIO (Adotado) |  |  |  | 8.12
Orçamento: 868201 - - 2020 - VITÓRIA
Órgão Cliente: UFES/PU |  |  | Órgão Gerente: UFES/PU |  |  | Data Base: Maio/2020
Planilha: 1 - LOTE 01 - GOIABEIRAS E BASE OCEANOGRÁFICA
Item: 100664 - Tê, pvc, serie r, água pluvial, dn 100 x 75 mm, junta elástica, fornecido e instalado em ramal de encaminhamento. af_12/2014 | [6 empty] | Unidade: un
Base: SINAPI |  | Código Base: '89573 |  | Fonte: SINAPI |  |  | Versão: 51
MÃO DE OBRA | Unid | Código | Coefic. | C. Prod. | Pr. Prod. | Pr. Improd. | Pr. Unit. | Fator Ac. | Subtotal
AUXILIAR DE ENCANADOR OU BOMBEIRO HIDRAULICO (SINAPI) | H | '00000246 | 0.18729 | 1 | 5.18 | 0 | 9.58 | - | 1.794
ENCANADOR OU BOMBEIRO HIDRAULICO (SINAPI) | H | '00002696 | 0.18729 | 1 | 7.31 | 0 | 13.52 | - | 2.532
SubTotal: | [8 empty] | 4.33
MATERIAL | Unid | Código | Coefic. | C. Prod. | Pr. Prod. | Pr. Improd. | Pr. Unit. | Fator Ac. | Subtotal
ANEL BORRACHA DN 75 MM, PARA TUBO SERIE REFORCADA ESGOTO PREDIAL (SINAPI) | UN | '00000298 | 1 | 1 | 2.05 | 0 | 2.05 | - | 2.05
ANEL BORRACHA PARA TUBO ESGOTO PREDIAL, DN 100 MM (NBR 5688) (SINAPI) | UN | '00000301 | 1 | 1 | 2.25 | 0 | 2.25 | - | 2.25
PASTA LUBRIFICANTE PARA TUBOS E CONEXOES COM JUNTA ELASTICA (USO EM PVC, ACO, POLIETILENO E OUTROS) ( DE *400* G) (SINAPI) | UN | '00020078 | 0.092 | 1 | 19.68 | 0 | 19.68 | - | 1.811
TE, PVC, SERIE R, 100 X 75 MM, PARA ESGOTO PREDIAL (SINAPI) | UN | '00020178 | 1 | 1 | 36.97 | 0 | 36.97 | - | 36.97
ALIMENTACAO - HORISTA (COLETADO CAIXA) (SINAPI) | H | '00037370 | 0.37 | 1 | 2.59 | 0 | 2.59 | - | 0.958
TRANSPORTE - HORISTA (COLETADO CAIXA) (SINAPI) | H | '00037371 | 0.37 | 1 | 0.6 | 0 | 0.6 | - | 0.222
EXAMES - HORISTA (COLETADO CAIXA) (SINAPI) | H | '00037372 | 0.37 | 1 | 0.35 | 0 | 0.35 | - | 0.13
SEGURO - HORISTA (COLETADO CAIXA) (SINAPI) | H | '00037373 | 0.37 | 1 | 0.07 | 0 | 0.07 | - | 0.026
FERRAMENTAS - FAMILIA ENCANADOR - HORISTA (ENCARGOS COMPLEMENTARES - COLETADO CAIXA) (SINAPI) | H | '00043461 | 0.37 | 1 | 0.24 | 0 | 0.24 | - | 0.088
EPI - FAMILIA ENCANADOR - HORISTA (ENCARGOS COMPLEMENTARES - COLETADO CAIXA) (SINAPI) | H | '00043485 | 0.37 | 1 | 0.83 | 0 | 0.83 | - | 0.308
SubTotal: | [8 empty] | 44.81
RESUMO
DISCRIMINAÇÃO |  |  | TAXA(%) | VALORES
Mão-de-Obra(A) |  |  | 85 | 4.33
Materiais(B) |  |  |  | 44.81
Equipamentos(C) |  |  |  | 0
Produção da Equipe(D) |  |  |  | 1
Custo Horário Total(A+C) |  |  |  | 4.33
Custo Unitário da Execução[(A/D)+(C/D)] = E |  |  |  | 4.33
Custo Direto Total(B+E) |  |  |  | 49.14
Bonificações e Despesas Indiretas - BDI |  |  | 30.9 | 15.18
CUSTO UNITÁRIO (Adotado) |  |  |  | 64.32
Orçamento: 868201 - - 2020 - VITÓRIA
Órgão Cliente: UFES/PU |  |  | Órgão Gerente: UFES/PU |  |  | Data Base: Maio/2020
Planilha: 1 - LOTE 01 - GOIABEIRAS E BASE OCEANOGRÁFICA
Item: 100665 - Junção dupla, pvc, serie r, água pluvial, dn 100 x 100 x 100 mm, junta elástica, fornecido e instalado em ramal de encaminhamento. af_12/2014 | [6 empty] | Unidade: un
Base: SINAPI |  | Código Base: '89574 |  | Fonte: SINAPI |  |  | Versão: 51
MÃO DE OBRA | Unid | Código | Coefic. | C. Prod. | Pr. Prod. | Pr. Improd. | Pr. Unit. | Fator Ac. | Subtotal
AUXILIAR DE ENCANADOR OU BOMBEIRO HIDRAULICO (SINAPI) | H | '00000246 | 0.28853 | 1 | 5.18 | 0 | 9.58 | - | 2.764
ENCANADOR OU BOMBEIRO HIDRAULICO (SINAPI) | H | '00002696 | 0.28853 | 1 | 7.31 | 0 | 13.52 | - | 3.901
SubTotal: | [8 empty] | 6.66
MATERIAL | Unid | Código | Coefic. | C. Prod. | Pr. Prod. | Pr. Improd. | Pr. Unit. | Fator Ac. | Subtotal
ANEL BORRACHA PARA TUBO ESGOTO PREDIAL, DN 100 MM (NBR 5688) (SINAPI) | UN | '00000301 | 3 | 1 | 2.25 | 0 | 2.25 | - | 6.75
PASTA LUBRIFICANTE PARA TUBOS E CONEXOES COM JUNTA ELASTICA (USO EM PVC, ACO, POLIETILENO E OUTROS) ( DE *400* G) (SINAPI) | UN | '00020078 | 0.092 | 1 | 19.68 | 0 | 19.68 | - | 1.811
JUNCAO DUPLA, PVC SERIE R, DN 100 X 100 X 100 MM, PARA ESGOTO PREDIAL (SINAPI) | UN | '00020139 | 1 | 1 | 79.38 | 0 | 79.38 | - | 79.38
ALIMENTACAO - HORISTA (COLETADO CAIXA) (SINAPI) | H | '00037370 | 0.57 | 1 | 2.59 | 0 | 2.59 | - | 1.476
TRANSPORTE - HORISTA (COLETADO CAIXA) (SINAPI) | H | '00037371 | 0.57 | 1 | 0.6 | 0 | 0.6 | - | 0.342
EXAMES - HORISTA (COLETADO CAIXA) (SINAPI) | H | '00037372 | 0.57 | 1 | 0.35 | 0 | 0.35 | - | 0.2
SEGURO - HORISTA (COLETADO CAIXA) (SINAPI) | H | '00037373 | 0.57 | 1 | 0.07 | 0 | 0.07 | - | 0.04
FERRAMENTAS - FAMILIA ENCANADOR - HORISTA (ENCARGOS COMPLEMENTARES - COLETADO CAIXA) (SINAPI) | H | '00043461 | 0.57 | 1 | 0.24 | 0 | 0.24 | - | 0.136
EPI - FAMILIA ENCANADOR - HORISTA (ENCARGOS COMPLEMENTARES - COLETADO CAIXA) (SINAPI) | H | '00043485 | 0.57 | 1 | 0.83 | 0 | 0.83 | - | 0.474
SubTotal: | [8 empty] | 90.61
RESUMO
DISCRIMINAÇÃO |  |  | TAXA(%) | VALORES
Mão-de-Obra(A) |  |  | 85 | 6.66
Materiais(B) |  |  |  | 90.6
Equipamentos(C) |  |  |  | 0
Produção da Equipe(D) |  |  |  | 1
Custo Horário Total(A+C) |  |  |  | 6.66
Custo Unitário da Execução[(A/D)+(C/D)] = E |  |  |  | 6.66
Custo Direto Total(B+E) |  |  |  | 97.26
Bonificações e Despesas Indiretas - BDI |  |  | 30.9 | 30.05
CUSTO UNITÁRIO (Adotado) |  |  |  | 127.31
Orçamento: 868201 - - 2020 - VITÓRIA
Órgão Cliente: UFES/PU |  |  | Órgão Gerente: UFES/PU |  |  | Data Base: Maio/2020
Planilha: 1 - LOTE 01 - GOIABEIRAS E BASE OCEANOGRÁFICA
Item: 100666 - Luva, pvc, soldável, dn 50mm, instalado em prumada de água - fornecimento e instalação. af_12/2014 | [6 empty] | Unidade: un
Base: SINAPI |  | Código Base: '89575 |  | Fonte: SINAPI |  |  | Versão: 51
MÃO DE OBRA | Unid | Código | Coefic. | C. Prod. | Pr. Prod. | Pr. Improd. | Pr. Unit. | Fator Ac. | Subtotal
AUXILIAR DE ENCANADOR OU BOMBEIRO HIDRAULICO (SINAPI) | H | '00000246 | 0.072893 | 1 | 5.18 | 0 | 9.58 | - | 0.699
ENCANADOR OU BOMBEIRO HIDRAULICO (SINAPI) | H | '00002696 | 0.072893 | 1 | 7.31 | 0 | 13.52 | - | 0.985
SubTotal: | [8 empty] | 1.68
MATERIAL | Unid | Código | Coefic. | C. Prod. | Pr. Prod. | Pr. Improd. | Pr. Unit. | Fator Ac. | Subtotal
ADESIVO PLASTICO PARA PVC, FRASCO COM 850 GR (SINAPI) | UN | '00000122 | 0.018 | 1 | 53.75 | 0 | 53.75 | - | 0.968
LUVA PVC SOLDAVEL, 50 MM, PARA AGUA FRIA PREDIAL (SINAPI) | UN | '00003863 | 1 | 1 | 3.9 | 0 | 3.9 | - | 3.9
SOLUCAO LIMPADORA PARA PVC, FRASCO COM 1000 CM3 (SINAPI) | UN | '00020083 | 0.022 | 1 | 46.67 | 0 | 46.67 | - | 1.027
ALIMENTACAO - HORISTA (COLETADO CAIXA) (SINAPI) | H | '00037370 | 0.144 | 1 | 2.59 | 0 | 2.59 | - | 0.372
TRANSPORTE - HORISTA (COLETADO CAIXA) (SINAPI) | H | '00037371 | 0.144 | 1 | 0.6 | 0 | 0.6 | - | 0.086
EXAMES - HORISTA (COLETADO CAIXA) (SINAPI) | H | '00037372 | 0.144 | 1 | 0.35 | 0 | 0.35 | - | 0.05
SEGURO - HORISTA (COLETADO CAIXA) (SINAPI) | H | '00037373 | 0.144 | 1 | 0.07 | 0 | 0.07 | - | 0.01
LIXA D'AGUA EM FOLHA, GRAO 100 (SINAPI) | UN | '00038383 | 0.024 | 1 | 1.61 | 0 | 1.61 | - | 0.039
FERRAMENTAS - FAMILIA ENCANADOR - HORISTA (ENCARGOS COMPLEMENTARES - COLETADO CAIXA) (SINAPI) | H | '00043461 | 0.144 | 1 | 0.24 | 0 | 0.24 | - | 0.034
EPI - FAMILIA ENCANADOR - HORISTA (ENCARGOS COMPLEMENTARES - COLETADO CAIXA) (SINAPI) | H | '00043485 | 0.144 | 1 | 0.83 | 0 | 0.83 | - | 0.12
SubTotal: | [8 empty] | 6.61
RESUMO
DISCRIMINAÇÃO |  |  | TAXA(%) | VALORES
Mão-de-Obra(A) |  |  | 85 | 1.68
Materiais(B) |  |  |  | 6.6
Equipamentos(C) |  |  |  | 0
Produção da Equipe(D) |  |  |  | 1
Custo Horário Total(A+C) |  |  |  | 1.68
Custo Unitário da Execução[(A/D)+(C/D)] = E |  |  |  | 1.68
Custo Direto Total(B+E) |  |  |  | 8.28
Bonificações e Despesas Indiretas - BDI |  |  | 30.9 | 2.56
CUSTO UNITÁRIO (Adotado) |  |  |  | 10.84
Orçamento: 868201 - - 2020 - VITÓRIA
Órgão Cliente: UFES/PU |  |  | Órgão Gerente: UFES/PU |  |  | Data Base: Maio/2020
Planilha: 1 - LOTE 01 - GOIABEIRAS E BASE OCEANOGRÁFICA
Item: 100667 - Luva de correr, pvc, soldável, dn 50mm, instalado em prumada de água - fornecimento e instalação. af_12/2014 | [6 empty] | Unidade: un
Base: SINAPI |  | Código Base: '89577 |  | Fonte: SINAPI |  |  | Versão: 51
MÃO DE OBRA | Unid | Código | Coefic. | C. Prod. | Pr. Prod. | Pr. Improd. | Pr. Unit. | Fator Ac. | Subtotal
AUXILIAR DE ENCANADOR OU BOMBEIRO HIDRAULICO (SINAPI) | H | '00000246 | 0.072893 | 1 | 5.18 | 0 | 9.58 | - | 0.699
ENCANADOR OU BOMBEIRO HIDRAULICO (SINAPI) | H | '00002696 | 0.072893 | 1 | 7.31 | 0 | 13.52 | - | 0.985
SubTotal: | [8 empty] | 1.68
MATERIAL | Unid | Código | Coefic. | C. Prod. | Pr. Prod. | Pr. Improd. | Pr. Unit. | Fator Ac. | Subtotal
ADESIVO PLASTICO PARA PVC, FRASCO COM 850 GR (SINAPI) | UN | '00000122 | 0.018 | 1 | 53.75 | 0 | 53.75 | - | 0.968
LUVA DE CORRER PARA TUBO SOLDAVEL, PVC, 50 MM, PARA AGUA FRIA PREDIAL (SINAPI) | UN | '00003847 | 1 | 1 | 23.52 | 0 | 23.52 | - | 23.52
SOLUCAO LIMPADORA PARA PVC, FRASCO COM 1000 CM3 (SINAPI) | UN | '00020083 | 0.022 | 1 | 46.67 | 0 | 46.67 | - | 1.027
ALIMENTACAO - HORISTA (COLETADO CAIXA) (SINAPI) | H | '00037370 | 0.144 | 1 | 2.59 | 0 | 2.59 | - | 0.372
TRANSPORTE - HORISTA (COLETADO CAIXA) (SINAPI) | H | '00037371 | 0.144 | 1 | 0.6 | 0 | 0.6 | - | 0.086
EXAMES - HORISTA (COLETADO CAIXA) (SINAPI) | H | '00037372 | 0.144 | 1 | 0.35 | 0 | 0.35 | - | 0.05
SEGURO - HORISTA (COLETADO CAIXA) (SINAPI) | H | '00037373 | 0.144 | 1 | 0.07 | 0 | 0.07 | - | 0.01
LIXA D'AGUA EM FOLHA, GRAO 100 (SINAPI) | UN | '00038383 | 0.024 | 1 | 1.61 | 0 | 1.61 | - | 0.039
FERRAMENTAS - FAMILIA ENCANADOR - HORISTA (ENCARGOS COMPLEMENTARES - COLETADO CAIXA) (SINAPI) | H | '00043461 | 0.144 | 1 | 0.24 | 0 | 0.24 | - | 0.034
EPI - FAMILIA ENCANADOR - HORISTA (ENCARGOS COMPLEMENTARES - COLETADO CAIXA) (SINAPI) | H | '00043485 | 0.144 | 1 | 0.83 | 0 | 0.83 | - | 0.12
SubTotal: | [8 empty] | 26.23
RESUMO
DISCRIMINAÇÃO |  |  | TAXA(%) | VALORES
Mão-de-Obra(A) |  |  | 85 | 1.68
Materiais(B) |  |  |  | 26.22
Equipamentos(C) |  |  |  | 0
Produção da Equipe(D) |  |  |  | 1
Custo Horário Total(A+C) |  |  |  | 1.68
Custo Unitário da Execução[(A/D)+(C/D)] = E |  |  |  | 1.68
Custo Direto Total(B+E) |  |  |  | 27.9
Bonificações e Despesas Indiretas - BDI |  |  | 30.9 | 8.62
CUSTO UNITÁRIO (Adotado) |  |  |  | 36.52
Orçamento: 868201 - - 2020 - VITÓRIA
Órgão Cliente: UFES/PU |  |  | Órgão Gerente: UFES/PU |  |  | Data Base: Maio/2020
Planilha: 1 - LOTE 01 - GOIABEIRAS E BASE OCEANOGRÁFICA
Item: 100668 - Luva de redução, pvc, soldável, dn 50mm x 25mm, instalado em prumada de água fornecimento e instalação. af_12/2014 | [6 empty] | Unidade: un
Base: SINAPI |  | Código Base: '89579 |  | Fonte: SINAPI |  |  | Versão: 45
MÃO DE OBRA | Unid | Código | Coefic. | C. Prod. | Pr. Prod. | Pr. Improd. | Pr. Unit. | Fator Ac. | Subtotal
AUXILIAR DE ENCANADOR OU BOMBEIRO HIDRAULICO (SINAPI) | H | '00000246 | 0.072893 | 1 | 5.18 | 0 | 9.58 | - | 0.699
ENCANADOR OU BOMBEIRO HIDRAULICO (SINAPI) | H | '00002696 | 0.072893 | 1 | 7.31 | 0 | 13.52 | - | 0.985
SubTotal: | [8 empty] | 1.68
MATERIAL | Unid | Código | Coefic. | C. Prod. | Pr. Prod. | Pr. Improd. | Pr. Unit. | Fator Ac. | Subtotal
ADESIVO PLASTICO PARA PVC, FRASCO COM 850 GR (SINAPI) | UN | '00000122 | 0.018 | 1 | 53.75 | 0 | 53.75 | - | 0.968
SOLUCAO LIMPADORA PARA PVC, FRASCO COM 1000 CM3 (SINAPI) | UN | '00020083 | 0.022 | 1 | 46.67 | 0 | 46.67 | - | 1.027
ALIMENTACAO - HORISTA (COLETADO CAIXA) (SINAPI) | H | '00037370 | 0.144 | 1 | 2.59 | 0 | 2.59 | - | 0.372
TRANSPORTE - HORISTA (COLETADO CAIXA) (SINAPI) | H | '00037371 | 0.144 | 1 | 0.6 | 0 | 0.6 | - | 0.086
EXAMES - HORISTA (COLETADO CAIXA) (SINAPI) | H | '00037372 | 0.144 | 1 | 0.35 | 0 | 0.35 | - | 0.05
SEGURO - HORISTA (COLETADO CAIXA) (SINAPI) | H | '00037373 | 0.144 | 1 | 0.07 | 0 | 0.07 | - | 0.01
LUVA DE REDUCAO, PVC, SOLDAVEL, 50 X 25 MM, PARA AGUA FRIA PREDIAL (SINAPI) | UN | '00038023 | 1 | 1 | 4.12 | 0 | 4.12 | - | 4.12
LIXA D'AGUA EM FOLHA, GRAO 100 (SINAPI) | UN | '00038383 | 0.024 | 1 | 1.61 | 0 | 1.61 | - | 0.039
FERRAMENTAS - FAMILIA ENCANADOR - HORISTA (ENCARGOS COMPLEMENTARES - COLETADO CAIXA) (SINAPI) | H | '00043461 | 0.144 | 1 | 0.24 | 0 | 0.24 | - | 0.034
EPI - FAMILIA ENCANADOR - HORISTA (ENCARGOS COMPLEMENTARES - COLETADO CAIXA) (SINAPI) | H | '00043485 | 0.144 | 1 | 0.83 | 0 | 0.83 | - | 0.12
SubTotal: | [8 empty] | 6.83
RESUMO
DISCRIMINAÇÃO |  |  | TAXA(%) | VALORES
Mão-de-Obra(A) |  |  | 85 | 1.68
Materiais(B) |  |  |  | 6.82
Equipamentos(C) |  |  |  | 0
Produção da Equipe(D) |  |  |  | 1
Custo Horário Total(A+C) |  |  |  | 1.68
Custo Unitário da Execução[(A/D)+(C/D)] = E |  |  |  | 1.68
Custo Direto Total(B+E) |  |  |  | 8.5
Bonificações e Despesas Indiretas - BDI |  |  | 30.9 | 2.63
CUSTO UNITÁRIO (Adotado) |  |  |  | 11.13
Orçamento: 868201 - - 2020 - VITÓRIA
Órgão Cliente: UFES/PU |  |  | Órgão Gerente: UFES/PU |  |  | Data Base: Maio/2020
Planilha: 1 - LOTE 01 - GOIABEIRAS E BASE OCEANOGRÁFICA
Item: 100669 - Joelho 90 graus, pvc, serie r, água pluvial, dn 75 mm, junta elástica, fornecido e instalado em condutores verticais de águas pluviais. af_12/2014 | [6 empty] | Unidade: un
Base: SINAPI |  | Código Base: '89581 |  | Fonte: SINAPI |  |  | Versão: 51
MÃO DE OBRA | Unid | Código | Coefic. | C. Prod. | Pr. Prod. | Pr. Improd. | Pr. Unit. | Fator Ac. | Subtotal
AUXILIAR DE ENCANADOR OU BOMBEIRO HIDRAULICO (SINAPI) | H | '00000246 | 0.060744 | 1 | 5.18 | 0 | 9.58 | - | 0.582
ENCANADOR OU BOMBEIRO HIDRAULICO (SINAPI) | H | '00002696 | 0.060744 | 1 | 7.31 | 0 | 13.52 | - | 0.821
SubTotal: | [8 empty] | 1.4
MATERIAL | Unid | Código | Coefic. | C. Prod. | Pr. Prod. | Pr. Improd. | Pr. Unit. | Fator Ac. | Subtotal
ANEL BORRACHA DN 75 MM, PARA TUBO SERIE REFORCADA ESGOTO PREDIAL (SINAPI) | UN | '00000298 | 1 | 1 | 2.05 | 0 | 2.05 | - | 2.05
PASTA LUBRIFICANTE PARA TUBOS E CONEXOES COM JUNTA ELASTICA (USO EM PVC, ACO, POLIETILENO E OUTROS) ( DE *400* G) (SINAPI) | UN | '00020078 | 0.03 | 1 | 19.68 | 0 | 19.68 | - | 0.59
JOELHO, PVC SERIE R, 90 GRAUS, DN 75 MM, PARA ESGOTO PREDIAL (SINAPI) | UN | '00020156 | 1 | 1 | 15.87 | 0 | 15.87 | - | 15.87
ALIMENTACAO - HORISTA (COLETADO CAIXA) (SINAPI) | H | '00037370 | 0.12 | 1 | 2.59 | 0 | 2.59 | - | 0.31
TRANSPORTE - HORISTA (COLETADO CAIXA) (SINAPI) | H | '00037371 | 0.12 | 1 | 0.6 | 0 | 0.6 | - | 0.072
EXAMES - HORISTA (COLETADO CAIXA) (SINAPI) | H | '00037372 | 0.12 | 1 | 0.35 | 0 | 0.35 | - | 0.042
SEGURO - HORISTA (COLETADO CAIXA) (SINAPI) | H | '00037373 | 0.12 | 1 | 0.07 | 0 | 0.07 | - | 0.008
FERRAMENTAS - FAMILIA ENCANADOR - HORISTA (ENCARGOS COMPLEMENTARES - COLETADO CAIXA) (SINAPI) | H | '00043461 | 0.12 | 1 | 0.24 | 0 | 0.24 | - | 0.028
EPI - FAMILIA ENCANADOR - HORISTA (ENCARGOS COMPLEMENTARES - COLETADO CAIXA) (SINAPI) | H | '00043485 | 0.12 | 1 | 0.83 | 0 | 0.83 | - | 0.1
SubTotal: | [8 empty] | 19.07
RESUMO
DISCRIMINAÇÃO |  |  | TAXA(%) | VALORES
Mão-de-Obra(A) |  |  | 85 | 1.4
Materiais(B) |  |  |  | 19.07
Equipamentos(C) |  |  |  | 0
Produção da Equipe(D) |  |  |  | 1
Custo Horário Total(A+C) |  |  |  | 1.4
Custo Unitário da Execução[(A/D)+(C/D)] = E |  |  |  | 1.4
Custo Direto Total(B+E) |  |  |  | 20.47
Bonificações e Despesas Indiretas - BDI |  |  | 30.9 | 6.33
CUSTO UNITÁRIO (Adotado) |  |  |  | 26.8
Orçamento: 868201 - - 2020 - VITÓRIA
Órgão Cliente: UFES/PU |  |  | Órgão Gerente: UFES/PU |  |  | Data Base: Maio/2020
Planilha: 1 - LOTE 01 - GOIABEIRAS E BASE OCEANOGRÁFICA
Item: 100670 - Joelho 45 graus, pvc, serie r, água pluvial, dn 75 mm, junta elástica, fornecido e instalado em condutores verticais de águas pluviais. af_12/2014 | [6 empty] | Unidade: un
Base: SINAPI |  | Código Base: '89582 |  | Fonte: SINAPI |  |  | Versão: 51
MÃO DE OBRA | Unid | Código | Coefic. | C. Prod. | Pr. Prod. | Pr. Improd. | Pr. Unit. | Fator Ac. | Subtotal
AUXILIAR DE ENCANADOR OU BOMBEIRO HIDRAULICO (SINAPI) | H | '00000246 | 0.060744 | 1 | 5.18 | 0 | 9.58 | - | 0.582
ENCANADOR OU BOMBEIRO HIDRAULICO (SINAPI) | H | '00002696 | 0.060744 | 1 | 7.31 | 0 | 13.52 | - | 0.821
SubTotal: | [8 empty] | 1.4
MATERIAL | Unid | Código | Coefic. | C. Prod. | Pr. Prod. | Pr. Improd. | Pr. Unit. | Fator Ac. | Subtotal
ANEL BORRACHA DN 75 MM, PARA TUBO SERIE REFORCADA ESGOTO PREDIAL (SINAPI) | UN | '00000298 | 1 | 1 | 2.05 | 0 | 2.05 | - | 2.05
PASTA LUBRIFICANTE PARA TUBOS E CONEXOES COM JUNTA ELASTICA (USO EM PVC, ACO, POLIETILENO E OUTROS) ( DE *400* G) (SINAPI) | UN | '00020078 | 0.03 | 1 | 19.68 | 0 | 19.68 | - | 0.59
JOELHO, PVC SERIE R, 45 GRAUS, DN 75 MM, PARA ESGOTO PREDIAL (SINAPI) | UN | '00020150 | 1 | 1 | 13.22 | 0 | 13.22 | - | 13.22
ALIMENTACAO - HORISTA (COLETADO CAIXA) (SINAPI) | H | '00037370 | 0.12 | 1 | 2.59 | 0 | 2.59 | - | 0.31
TRANSPORTE - HORISTA (COLETADO CAIXA) (SINAPI) | H | '00037371 | 0.12 | 1 | 0.6 | 0 | 0.6 | - | 0.072
EXAMES - HORISTA (COLETADO CAIXA) (SINAPI) | H | '00037372 | 0.12 | 1 | 0.35 | 0 | 0.35 | - | 0.042
SEGURO - HORISTA (COLETADO CAIXA) (SINAPI) | H | '00037373 | 0.12 | 1 | 0.07 | 0 | 0.07 | - | 0.008
FERRAMENTAS - FAMILIA ENCANADOR - HORISTA (ENCARGOS COMPLEMENTARES - COLETADO CAIXA) (SINAPI) | H | '00043461 | 0.12 | 1 | 0.24 | 0 | 0.24 | - | 0.028
EPI - FAMILIA ENCANADOR - HORISTA (ENCARGOS COMPLEMENTARES - COLETADO CAIXA) (SINAPI) | H | '00043485 | 0.12 | 1 | 0.83 | 0 | 0.83 | - | 0.1
SubTotal: | [8 empty] | 16.42
RESUMO
DISCRIMINAÇÃO |  |  | TAXA(%) | VALORES
Mão-de-Obra(A) |  |  | 85 | 1.4
Materiais(B) |  |  |  | 16.42
Equipamentos(C) |  |  |  | 0
Produção da Equipe(D) |  |  |  | 1
Custo Horário Total(A+C) |  |  |  | 1.4
Custo Unitário da Execução[(A/D)+(C/D)] = E |  |  |  | 1.4
Custo Direto Total(B+E) |  |  |  | 17.82
Bonificações e Despesas Indiretas - BDI |  |  | 30.9 | 5.51
CUSTO UNITÁRIO (Adotado) |  |  |  | 23.33
Orçamento: 868201 - - 2020 - VITÓRIA
Órgão Cliente: UFES/PU |  |  | Órgão Gerente: UFES/PU |  |  | Data Base: Maio/2020
Planilha: 1 - LOTE 01 - GOIABEIRAS E BASE OCEANOGRÁFICA
Item: 100671 - Joelho 90 graus, pvc, serie r, água pluvial, dn 100 mm, junta elástica, fornecido e instalado em condutores verticais de águas pluviais. af_12/2014 | [6 empty] | Unidade: un
Base: SINAPI |  | Código Base: '89584 |  | Fonte: SINAPI |  |  | Versão: 51
MÃO DE OBRA | Unid | Código | Coefic. | C. Prod. | Pr. Prod. | Pr. Improd. | Pr. Unit. | Fator Ac. | Subtotal
AUXILIAR DE ENCANADOR OU BOMBEIRO HIDRAULICO (SINAPI) | H | '00000246 | 0.10124 | 1 | 5.18 | 0 | 9.58 | - | 0.97
ENCANADOR OU BOMBEIRO HIDRAULICO (SINAPI) | H | '00002696 | 0.10124 | 1 | 7.31 | 0 | 13.52 | - | 1.369
SubTotal: | [8 empty] | 2.34
MATERIAL | Unid | Código | Coefic. | C. Prod. | Pr. Prod. | Pr. Improd. | Pr. Unit. | Fator Ac. | Subtotal
ANEL BORRACHA PARA TUBO ESGOTO PREDIAL, DN 100 MM (NBR 5688) (SINAPI) | UN | '00000301 | 1 | 1 | 2.25 | 0 | 2.25 | - | 2.25
PASTA LUBRIFICANTE PARA TUBOS E CONEXOES COM JUNTA ELASTICA (USO EM PVC, ACO, POLIETILENO E OUTROS) ( DE *400* G) (SINAPI) | UN | '00020078 | 0.046 | 1 | 19.68 | 0 | 19.68 | - | 0.905
JOELHO, PVC SERIE R, 90 GRAUS, DN 100 MM, PARA ESGOTO PREDIAL (SINAPI) | UN | '00020157 | 1 | 1 | 24.85 | 0 | 24.85 | - | 24.85
ALIMENTACAO - HORISTA (COLETADO CAIXA) (SINAPI) | H | '00037370 | 0.2 | 1 | 2.59 | 0 | 2.59 | - | 0.518
TRANSPORTE - HORISTA (COLETADO CAIXA) (SINAPI) | H | '00037371 | 0.2 | 1 | 0.6 | 0 | 0.6 | - | 0.12
EXAMES - HORISTA (COLETADO CAIXA) (SINAPI) | H | '00037372 | 0.2 | 1 | 0.35 | 0 | 0.35 | - | 0.07
SEGURO - HORISTA (COLETADO CAIXA) (SINAPI) | H | '00037373 | 0.2 | 1 | 0.07 | 0 | 0.07 | - | 0.014
FERRAMENTAS - FAMILIA ENCANADOR - HORISTA (ENCARGOS COMPLEMENTARES - COLETADO CAIXA) (SINAPI) | H | '00043461 | 0.2 | 1 | 0.24 | 0 | 0.24 | - | 0.048
EPI - FAMILIA ENCANADOR - HORISTA (ENCARGOS COMPLEMENTARES - COLETADO CAIXA) (SINAPI) | H | '00043485 | 0.2 | 1 | 0.83 | 0 | 0.83 | - | 0.166
SubTotal: | [8 empty] | 28.94
RESUMO
DISCRIMINAÇÃO |  |  | TAXA(%) | VALORES
Mão-de-Obra(A) |  |  | 85 | 2.34
Materiais(B) |  |  |  | 28.94
Equipamentos(C) |  |  |  | 0
Produção da Equipe(D) |  |  |  | 1
Custo Horário Total(A+C) |  |  |  | 2.34
Custo Unitário da Execução[(A/D)+(C/D)] = E |  |  |  | 2.34
Custo Direto Total(B+E) |  |  |  | 31.28
Bonificações e Despesas Indiretas - BDI |  |  | 30.9 | 9.67
CUSTO UNITÁRIO (Adotado) |  |  |  | 40.95
Orçamento: 868201 - - 2020 - VITÓRIA
Órgão Cliente: UFES/PU |  |  | Órgão Gerente: UFES/PU |  |  | Data Base: Maio/2020
Planilha: 1 - LOTE 01 - GOIABEIRAS E BASE OCEANOGRÁFICA
Item: 100672 - Joelho 45 graus, pvc, serie r, água pluvial, dn 100 mm, junta elástica, fornecido e instalado em condutores verticais de águas pluviais. af_12/2014 | [6 empty] | Unidade: un
Base: SINAPI |  | Código Base: '89585 |  | Fonte: SINAPI |  |  | Versão: 51
MÃO DE OBRA | Unid | Código | Coefic. | C. Prod. | Pr. Prod. | Pr. Improd. | Pr. Unit. | Fator Ac. | Subtotal
AUXILIAR DE ENCANADOR OU BOMBEIRO HIDRAULICO (SINAPI) | H | '00000246 | 0.10124 | 1 | 5.18 | 0 | 9.58 | - | 0.97
ENCANADOR OU BOMBEIRO HIDRAULICO (SINAPI) | H | '00002696 | 0.10124 | 1 | 7.31 | 0 | 13.52 | - | 1.369
SubTotal: | [8 empty] | 2.34
MATERIAL | Unid | Código | Coefic. | C. Prod. | Pr. Prod. | Pr. Improd. | Pr. Unit. | Fator Ac. | Subtotal
ANEL BORRACHA PARA TUBO ESGOTO PREDIAL, DN 100 MM (NBR 5688) (SINAPI) | UN | '00000301 | 1 | 1 | 2.25 | 0 | 2.25 | - | 2.25
PASTA LUBRIFICANTE PARA TUBOS E CONEXOES COM JUNTA ELASTICA (USO EM PVC, ACO, POLIETILENO E OUTROS) ( DE *400* G) (SINAPI) | UN | '00020078 | 0.046 | 1 | 19.68 | 0 | 19.68 | - | 0.905
JOELHO, PVC SERIE R, 45 GRAUS, DN 100 MM, PARA ESGOTO PREDIAL (SINAPI) | UN | '00020151 | 1 | 1 | 18.42 | 0 | 18.42 | - | 18.42
ALIMENTACAO - HORISTA (COLETADO CAIXA) (SINAPI) | H | '00037370 | 0.2 | 1 | 2.59 | 0 | 2.59 | - | 0.518
TRANSPORTE - HORISTA (COLETADO CAIXA) (SINAPI) | H | '00037371 | 0.2 | 1 | 0.6 | 0 | 0.6 | - | 0.12
EXAMES - HORISTA (COLETADO CAIXA) (SINAPI) | H | '00037372 | 0.2 | 1 | 0.35 | 0 | 0.35 | - | 0.07
SEGURO - HORISTA (COLETADO CAIXA) (SINAPI) | H | '00037373 | 0.2 | 1 | 0.07 | 0 | 0.07 | - | 0.014
FERRAMENTAS - FAMILIA ENCANADOR - HORISTA (ENCARGOS COMPLEMENTARES - COLETADO CAIXA) (SINAPI) | H | '00043461 | 0.2 | 1 | 0.24 | 0 | 0.24 | - | 0.048
EPI - FAMILIA ENCANADOR - HORISTA (ENCARGOS COMPLEMENTARES - COLETADO CAIXA) (SINAPI) | H | '00043485 | 0.2 | 1 | 0.83 | 0 | 0.83 | - | 0.166
SubTotal: | [8 empty] | 22.51
RESUMO
DISCRIMINAÇÃO |  |  | TAXA(%) | VALORES
Mão-de-Obra(A) |  |  | 85 | 2.34
Materiais(B) |  |  |  | 22.51
Equipamentos(C) |  |  |  | 0
Produção da Equipe(D) |  |  |  | 1
Custo Horário Total(A+C) |  |  |  | 2.34
Custo Unitário da Execução[(A/D)+(C/D)] = E |  |  |  | 2.34
Custo Direto Total(B+E) |  |  |  | 24.85
Bonificações e Despesas Indiretas - BDI |  |  | 30.9 | 7.68
CUSTO UNITÁRIO (Adotado) |  |  |  | 32.53
Orçamento: 868201 - - 2020 - VITÓRIA
Órgão Cliente: UFES/PU |  |  | Órgão Gerente: UFES/PU |  |  | Data Base: Maio/2020
Planilha: 1 - LOTE 01 - GOIABEIRAS E BASE OCEANOGRÁFICA
Item: 100673 - Joelho 45 graus para pé de coluna, pvc, serie r, água pluvial, dn 100 mm, junta elástica, fornecido e instalado em condutores verticais de águas pluviais. af_12/2014 | [6 empty] | Unidade: un
Base: SINAPI |  | Código Base: '89586 |  | Fonte: SINAPI |  |  | Versão: 42
MÃO DE OBRA | Unid | Código | Coefic. | C. Prod. | Pr. Prod. | Pr. Improd. | Pr. Unit. | Fator Ac. | Subtotal
AUXILIAR DE ENCANADOR OU BOMBEIRO HIDRAULICO (SINAPI) | H | '00000246 | 0.10124 | 1 | 5.18 | 0 | 9.58 | - | 0.97
ENCANADOR OU BOMBEIRO HIDRAULICO (SINAPI) | H | '00002696 | 0.10124 | 1 | 7.31 | 0 | 13.52 | - | 1.369
SubTotal: | [8 empty] | 2.34
MATERIAL | Unid | Código | Coefic. | C. Prod. | Pr. Prod. | Pr. Improd. | Pr. Unit. | Fator Ac. | Subtotal
ANEL BORRACHA PARA TUBO ESGOTO PREDIAL, DN 100 MM (NBR 5688) (SINAPI) | UN | '00000301 | 1 | 1 | 2.25 | 0 | 2.25 | - | 2.25
PASTA LUBRIFICANTE PARA TUBOS E CONEXOES COM JUNTA ELASTICA (USO EM PVC, ACO, POLIETILENO E OUTROS) ( DE *400* G) (SINAPI) | UN | '00020078 | 0.046 | 1 | 19.68 | 0 | 19.68 | - | 0.905
JOELHO, PVC SERIE R, 45 GRAUS, DN 100 MM, PARA ESGOTO PREDIAL (SINAPI) | UN | '00020151 | 1 | 1 | 18.42 | 0 | 18.42 | - | 18.42
ALIMENTACAO - HORISTA (COLETADO CAIXA) (SINAPI) | H | '00037370 | 0.2 | 1 | 2.59 | 0 | 2.59 | - | 0.518
TRANSPORTE - HORISTA (COLETADO CAIXA) (SINAPI) | H | '00037371 | 0.2 | 1 | 0.6 | 0 | 0.6 | - | 0.12
EXAMES - HORISTA (COLETADO CAIXA) (SINAPI) | H | '00037372 | 0.2 | 1 | 0.35 | 0 | 0.35 | - | 0.07
SEGURO - HORISTA (COLETADO CAIXA) (SINAPI) | H | '00037373 | 0.2 | 1 | 0.07 | 0 | 0.07 | - | 0.014
FERRAMENTAS - FAMILIA ENCANADOR - HORISTA (ENCARGOS COMPLEMENTARES - COLETADO CAIXA) (SINAPI) | H | '00043461 | 0.2 | 1 | 0.24 | 0 | 0.24 | - | 0.048
EPI - FAMILIA ENCANADOR - HORISTA (ENCARGOS COMPLEMENTARES - COLETADO CAIXA) (SINAPI) | H | '00043485 | 0.2 | 1 | 0.83 | 0 | 0.83 | - | 0.166
SubTotal: | [8 empty] | 22.51
RESUMO
DISCRIMINAÇÃO |  |  | TAXA(%) | VALORES
Mão-de-Obra(A) |  |  | 85 | 2.34
Materiais(B) |  |  |  | 22.51
Equipamentos(C) |  |  |  | 0
Produção da Equipe(D) |  |  |  | 1
Custo Horário Total(A+C) |  |  |  | 2.34
Custo Unitário da Execução[(A/D)+(C/D)] = E |  |  |  | 2.34
Custo Direto Total(B+E) |  |  |  | 24.85
Bonificações e Despesas Indiretas - BDI |  |  | 30.9 | 7.68
CUSTO UNITÁRIO (Adotado) |  |  |  | 32.53
Orçamento: 868201 - - 2020 - VITÓRIA
Órgão Cliente: UFES/PU |  |  | Órgão Gerente: UFES/PU |  |  | Data Base: Maio/2020
Planilha: 1 - LOTE 01 - GOIABEIRAS E BASE OCEANOGRÁFICA
Item: 100674 - Joelho 90 graus, pvc, serie r, água pluvial, dn 150 mm, junta elástica, fornecido e instalado em condutores verticais de águas pluviais. af_12/2014 | [6 empty] | Unidade: un
Base: SINAPI |  | Código Base: '89590 |  | Fonte: SINAPI |  |  | Versão: 51
MÃO DE OBRA | Unid | Código | Coefic. | C. Prod. | Pr. Prod. | Pr. Improd. | Pr. Unit. | Fator Ac. | Subtotal
AUXILIAR DE ENCANADOR OU BOMBEIRO HIDRAULICO (SINAPI) | H | '00000246 | 0.17211 | 1 | 5.18 | 0 | 9.58 | - | 1.649
ENCANADOR OU BOMBEIRO HIDRAULICO (SINAPI) | H | '00002696 | 0.17211 | 1 | 7.31 | 0 | 13.52 | - | 2.327
SubTotal: | [8 empty] | 3.98
MATERIAL | Unid | Código | Coefic. | C. Prod. | Pr. Prod. | Pr. Improd. | Pr. Unit. | Fator Ac. | Subtotal
ANEL BORRACHA, DN 150 MM, PARA TUBO SERIE REFORCADA ESGOTO PREDIAL (SINAPI) | UN | '00000300 | 1 | 1 | 9.45 | 0 | 9.45 | - | 9.45
PASTA LUBRIFICANTE PARA TUBOS E CONEXOES COM JUNTA ELASTICA (USO EM PVC, ACO, POLIETILENO E OUTROS) ( DE *400* G) (SINAPI) | UN | '00020078 | 0.07 | 1 | 19.68 | 0 | 19.68 | - | 1.378
JOELHO, PVC SERIE R, 90 GRAUS, DN 150 MM, PARA ESGOTO PREDIAL (SINAPI) | UN | '00020158 | 1 | 1 | 82.58 | 0 | 82.58 | - | 82.58
ALIMENTACAO - HORISTA (COLETADO CAIXA) (SINAPI) | H | '00037370 | 0.34 | 1 | 2.59 | 0 | 2.59 | - | 0.88
TRANSPORTE - HORISTA (COLETADO CAIXA) (SINAPI) | H | '00037371 | 0.34 | 1 | 0.6 | 0 | 0.6 | - | 0.204
EXAMES - HORISTA (COLETADO CAIXA) (SINAPI) | H | '00037372 | 0.34 | 1 | 0.35 | 0 | 0.35 | - | 0.12
SEGURO - HORISTA (COLETADO CAIXA) (SINAPI) | H | '00037373 | 0.34 | 1 | 0.07 | 0 | 0.07 | - | 0.024
FERRAMENTAS - FAMILIA ENCANADOR - HORISTA (ENCARGOS COMPLEMENTARES - COLETADO CAIXA) (SINAPI) | H | '00043461 | 0.34 | 1 | 0.24 | 0 | 0.24 | - | 0.082
EPI - FAMILIA ENCANADOR - HORISTA (ENCARGOS COMPLEMENTARES - COLETADO CAIXA) (SINAPI) | H | '00043485 | 0.34 | 1 | 0.83 | 0 | 0.83 | - | 0.282
SubTotal: | [8 empty] | 95
RESUMO
DISCRIMINAÇÃO |  |  | TAXA(%) | VALORES
Mão-de-Obra(A) |  |  | 85 | 3.97
Materiais(B) |  |  |  | 94.99
Equipamentos(C) |  |  |  | 0
Produção da Equipe(D) |  |  |  | 1
Custo Horário Total(A+C) |  |  |  | 3.97
Custo Unitário da Execução[(A/D)+(C/D)] = E |  |  |  | 3.97
Custo Direto Total(B+E) |  |  |  | 98.96
Bonificações e Despesas Indiretas - BDI |  |  | 30.9 | 30.58
CUSTO UNITÁRIO (Adotado) |  |  |  | 129.54
Orçamento: 868201 - - 2020 - VITÓRIA
Órgão Cliente: UFES/PU |  |  | Órgão Gerente: UFES/PU |  |  | Data Base: Maio/2020
Planilha: 1 - LOTE 01 - GOIABEIRAS E BASE OCEANOGRÁFICA
Item: 100675 - Joelho 45 graus, pvc, serie r, água pluvial, dn 150 mm, junta elástica, fornecido e instalado em condutores verticais de águas pluviais. af_12/2014 | [6 empty] | Unidade: un
Base: SINAPI |  | Código Base: '89591 |  | Fonte: SINAPI |  |  | Versão: 51
MÃO DE OBRA | Unid | Código | Coefic. | C. Prod. | Pr. Prod. | Pr. Improd. | Pr. Unit. | Fator Ac. | Subtotal
AUXILIAR DE ENCANADOR OU BOMBEIRO HIDRAULICO (SINAPI) | H | '00000246 | 0.17211 | 1 | 5.18 | 0 | 9.58 | - | 1.649
ENCANADOR OU BOMBEIRO HIDRAULICO (SINAPI) | H | '00002696 | 0.17211 | 1 | 7.31 | 0 | 13.52 | - | 2.327
SubTotal: | [8 empty] | 3.98
MATERIAL | Unid | Código | Coefic. | C. Prod. | Pr. Prod. | Pr. Improd. | Pr. Unit. | Fator Ac. | Subtotal
ANEL BORRACHA, DN 150 MM, PARA TUBO SERIE REFORCADA ESGOTO PREDIAL (SINAPI) | UN | '00000300 | 1 | 1 | 9.45 | 0 | 9.45 | - | 9.45
PASTA LUBRIFICANTE PARA TUBOS E CONEXOES COM JUNTA ELASTICA (USO EM PVC, ACO, POLIETILENO E OUTROS) ( DE *400* G) (SINAPI) | UN | '00020078 | 0.07 | 1 | 19.68 | 0 | 19.68 | - | 1.378
JOELHO, PVC SERIE R, 45 GRAUS, DN 150 MM, PARA ESGOTO PREDIAL (SINAPI) | UN | '00020152 | 1 | 1 | 64.11 | 0 | 64.11 | - | 64.11
ALIMENTACAO - HORISTA (COLETADO CAIXA) (SINAPI) | H | '00037370 | 0.34 | 1 | 2.59 | 0 | 2.59 | - | 0.88
TRANSPORTE - HORISTA (COLETADO CAIXA) (SINAPI) | H | '00037371 | 0.34 | 1 | 0.6 | 0 | 0.6 | - | 0.204
EXAMES - HORISTA (COLETADO CAIXA) (SINAPI) | H | '00037372 | 0.34 | 1 | 0.35 | 0 | 0.35 | - | 0.12
SEGURO - HORISTA (COLETADO CAIXA) (SINAPI) | H | '00037373 | 0.34 | 1 | 0.07 | 0 | 0.07 | - | 0.024
FERRAMENTAS - FAMILIA ENCANADOR - HORISTA (ENCARGOS COMPLEMENTARES - COLETADO CAIXA) (SINAPI) | H | '00043461 | 0.34 | 1 | 0.24 | 0 | 0.24 | - | 0.082
EPI - FAMILIA ENCANADOR - HORISTA (ENCARGOS COMPLEMENTARES - COLETADO CAIXA) (SINAPI) | H | '00043485 | 0.34 | 1 | 0.83 | 0 | 0.83 | - | 0.282
SubTotal: | [8 empty] | 76.53
RESUMO
DISCRIMINAÇÃO |  |  | TAXA(%) | VALORES
Mão-de-Obra(A) |  |  | 85 | 3.97
Materiais(B) |  |  |  | 76.52
Equipamentos(C) |  |  |  | 0
Produção da Equipe(D) |  |  |  | 1
Custo Horário Total(A+C) |  |  |  | 3.97
Custo Unitário da Execução[(A/D)+(C/D)] = E |  |  |  | 3.97
Custo Direto Total(B+E) |  |  |  | 80.49
Bonificações e Despesas Indiretas - BDI |  |  | 30.9 | 24.87
CUSTO UNITÁRIO (Adotado) |  |  |  | 105.36
Orçamento: 868201 - - 2020 - VITÓRIA
Órgão Cliente: UFES/PU |  |  | Órgão Gerente: UFES/PU |  |  | Data Base: Maio/2020
Planilha: 1 - LOTE 01 - GOIABEIRAS E BASE OCEANOGRÁFICA
Item: 100676 - Luva com rosca, pvc, soldável, dn 50mm x 1.1/2?, instalado em prumada de água - fornecimento e instalação. af_12/2014 | [6 empty] | Unidade: un
Base: SINAPI |  | Código Base: '89593 |  | Fonte: SINAPI |  |  | Versão: 51
MÃO DE OBRA | Unid | Código | Coefic. | C. Prod. | Pr. Prod. | Pr. Improd. | Pr. Unit. | Fator Ac. | Subtotal
AUXILIAR DE ENCANADOR OU BOMBEIRO HIDRAULICO (SINAPI) | H | '00000246 | 0.072893 | 1 | 5.18 | 0 | 9.58 | - | 0.699
ENCANADOR OU BOMBEIRO HIDRAULICO (SINAPI) | H | '00002696 | 0.072893 | 1 | 7.31 | 0 | 13.52 | - | 0.985
SubTotal: | [8 empty] | 1.68
MATERIAL | Unid | Código | Coefic. | C. Prod. | Pr. Prod. | Pr. Improd. | Pr. Unit. | Fator Ac. | Subtotal
ADESIVO PLASTICO PARA PVC, FRASCO COM 850 GR (SINAPI) | UN | '00000122 | 0.018 | 1 | 53.75 | 0 | 53.75 | - | 0.968
LUVA SOLDAVEL COM ROSCA, PVC, 50 MM X 1 1/2", PARA AGUA FRIA PREDIAL (SINAPI) | UN | '00003871 | 1 | 1 | 20.8 | 0 | 20.8 | - | 20.8
SOLUCAO LIMPADORA PARA PVC, FRASCO COM 1000 CM3 (SINAPI) | UN | '00020083 | 0.022 | 1 | 46.67 | 0 | 46.67 | - | 1.027
ALIMENTACAO - HORISTA (COLETADO CAIXA) (SINAPI) | H | '00037370 | 0.144 | 1 | 2.59 | 0 | 2.59 | - | 0.372
TRANSPORTE - HORISTA (COLETADO CAIXA) (SINAPI) | H | '00037371 | 0.144 | 1 | 0.6 | 0 | 0.6 | - | 0.086
EXAMES - HORISTA (COLETADO CAIXA) (SINAPI) | H | '00037372 | 0.144 | 1 | 0.35 | 0 | 0.35 | - | 0.05
SEGURO - HORISTA (COLETADO CAIXA) (SINAPI) | H | '00037373 | 0.144 | 1 | 0.07 | 0 | 0.07 | - | 0.01
LIXA D'AGUA EM FOLHA, GRAO 100 (SINAPI) | UN | '00038383 | 0.024 | 1 | 1.61 | 0 | 1.61 | - | 0.039
FERRAMENTAS - FAMILIA ENCANADOR - HORISTA (ENCARGOS COMPLEMENTARES - COLETADO CAIXA) (SINAPI) | H | '00043461 | 0.144 | 1 | 0.24 | 0 | 0.24 | - | 0.034
EPI - FAMILIA ENCANADOR - HORISTA (ENCARGOS COMPLEMENTARES - COLETADO CAIXA) (SINAPI) | H | '00043485 | 0.144 | 1 | 0.83 | 0 | 0.83 | - | 0.12
SubTotal: | [8 empty] | 23.51
RESUMO
DISCRIMINAÇÃO |  |  | TAXA(%) | VALORES
Mão-de-Obra(A) |  |  | 85 | 1.68
Materiais(B) |  |  |  | 23.5
Equipamentos(C) |  |  |  | 0
Produção da Equipe(D) |  |  |  | 1
Custo Horário Total(A+C) |  |  |  | 1.68
Custo Unitário da Execução[(A/D)+(C/D)] = E |  |  |  | 1.68
Custo Direto Total(B+E) |  |  |  | 25.18
Bonificações e Despesas Indiretas - BDI |  |  | 30.9 | 7.78
CUSTO UNITÁRIO (Adotado) |  |  |  | 32.96
Orçamento: 868201 - - 2020 - VITÓRIA
Órgão Cliente: UFES/PU |  |  | Órgão Gerente: UFES/PU |  |  | Data Base: Maio/2020
Planilha: 1 - LOTE 01 - GOIABEIRAS E BASE OCEANOGRÁFICA
Item: 100677 - União, pvc, soldável, dn 50mm, instalado em prumada de água - fornecimento e instalação. af_12/2014 | [6 empty] | Unidade: un
Base: SINAPI |  | Código Base: '89594 |  | Fonte: SINAPI |  |  | Versão: 51
MÃO DE OBRA | Unid | Código | Coefic. | C. Prod. | Pr. Prod. | Pr. Improd. | Pr. Unit. | Fator Ac. | Subtotal
AUXILIAR DE ENCANADOR OU BOMBEIRO HIDRAULICO (SINAPI) | H | '00000246 | 0.072893 | 1 | 5.18 | 0 | 9.58 | - | 0.699
ENCANADOR OU BOMBEIRO HIDRAULICO (SINAPI) | H | '00002696 | 0.072893 | 1 | 7.31 | 0 | 13.52 | - | 0.985
SubTotal: | [8 empty] | 1.68
MATERIAL | Unid | Código | Coefic. | C. Prod. | Pr. Prod. | Pr. Improd. | Pr. Unit. | Fator Ac. | Subtotal
ADESIVO PLASTICO PARA PVC, FRASCO COM 850 GR (SINAPI) | UN | '00000122 | 0.018 | 1 | 53.75 | 0 | 53.75 | - | 0.968
UNIAO PVC, SOLDAVEL, 50 MM, PARA AGUA FRIA PREDIAL (SINAPI) | UN | '00009897 | 1 | 1 | 26.15 | 0 | 26.15 | - | 26.15
SOLUCAO LIMPADORA PARA PVC, FRASCO COM 1000 CM3 (SINAPI) | UN | '00020083 | 0.022 | 1 | 46.67 | 0 | 46.67 | - | 1.027
ALIMENTACAO - HORISTA (COLETADO CAIXA) (SINAPI) | H | '00037370 | 0.144 | 1 | 2.59 | 0 | 2.59 | - | 0.372
TRANSPORTE - HORISTA (COLETADO CAIXA) (SINAPI) | H | '00037371 | 0.144 | 1 | 0.6 | 0 | 0.6 | - | 0.086
EXAMES - HORISTA (COLETADO CAIXA) (SINAPI) | H | '00037372 | 0.144 | 1 | 0.35 | 0 | 0.35 | - | 0.05
SEGURO - HORISTA (COLETADO CAIXA) (SINAPI) | H | '00037373 | 0.144 | 1 | 0.07 | 0 | 0.07 | - | 0.01
LIXA D'AGUA EM FOLHA, GRAO 100 (SINAPI) | UN | '00038383 | 0.024 | 1 | 1.61 | 0 | 1.61 | - | 0.039
FERRAMENTAS - FAMILIA ENCANADOR - HORISTA (ENCARGOS COMPLEMENTARES - COLETADO CAIXA) (SINAPI) | H | '00043461 | 0.144 | 1 | 0.24 | 0 | 0.24 | - | 0.034
EPI - FAMILIA ENCANADOR - HORISTA (ENCARGOS COMPLEMENTARES - COLETADO CAIXA) (SINAPI) | H | '00043485 | 0.144 | 1 | 0.83 | 0 | 0.83 | - | 0.12
SubTotal: | [8 empty] | 28.86
RESUMO
DISCRIMINAÇÃO |  |  | TAXA(%) | VALORES
Mão-de-Obra(A) |  |  | 85 | 1.68
Materiais(B) |  |  |  | 28.85
Equipamentos(C) |  |  |  | 0
Produção da Equipe(D) |  |  |  | 1
Custo Horário Total(A+C) |  |  |  | 1.68
Custo Unitário da Execução[(A/D)+(C/D)] = E |  |  |  | 1.68
Custo Direto Total(B+E) |  |  |  | 30.53
Bonificações e Despesas Indiretas - BDI |  |  | 30.9 | 9.43
CUSTO UNITÁRIO (Adotado) |  |  |  | 39.96
Orçamento: 868201 - - 2020 - VITÓRIA
Órgão Cliente: UFES/PU |  |  | Órgão Gerente: UFES/PU |  |  | Data Base: Maio/2020
Planilha: 1 - LOTE 01 - GOIABEIRAS E BASE OCEANOGRÁFICA
Item: 100678 - Adaptador curto com bolsa e rosca para registro, pvc, soldável, dn 50mm x 1.1/4?, instalado em prumada de água - fornecimento e instalação. af_12/2014 | [6 empty] | Unidade: un
Base: SINAPI |  | Código Base: '89595 |  | Fonte: SINAPI |  |  | Versão: 51
MÃO DE OBRA | Unid | Código | Coefic. | C. Prod. | Pr. Prod. | Pr. Improd. | Pr. Unit. | Fator Ac. | Subtotal
AUXILIAR DE ENCANADOR OU BOMBEIRO HIDRAULICO (SINAPI) | H | '00000246 | 0.072893 | 1 | 5.18 | 0 | 9.58 | - | 0.699
ENCANADOR OU BOMBEIRO HIDRAULICO (SINAPI) | H | '00002696 | 0.072893 | 1 | 7.31 | 0 | 13.52 | - | 0.985
SubTotal: | [8 empty] | 1.68
MATERIAL | Unid | Código | Coefic. | C. Prod. | Pr. Prod. | Pr. Improd. | Pr. Unit. | Fator Ac. | Subtotal
ADAPTADOR PVC SOLDAVEL CURTO COM BOLSA E ROSCA, 50 MM X 1 1/4", PARA AGUA FRIA (SINAPI) | UN | '00000111 | 1 | 1 | 6.88 | 0 | 6.88 | - | 6.88
ADESIVO PLASTICO PARA PVC, FRASCO COM 850 GR (SINAPI) | UN | '00000122 | 0.018 | 1 | 53.75 | 0 | 53.75 | - | 0.968
SOLUCAO LIMPADORA PARA PVC, FRASCO COM 1000 CM3 (SINAPI) | UN | '00020083 | 0.022 | 1 | 46.67 | 0 | 46.67 | - | 1.027
ALIMENTACAO - HORISTA (COLETADO CAIXA) (SINAPI) | H | '00037370 | 0.144 | 1 | 2.59 | 0 | 2.59 | - | 0.372
TRANSPORTE - HORISTA (COLETADO CAIXA) (SINAPI) | H | '00037371 | 0.144 | 1 | 0.6 | 0 | 0.6 | - | 0.086
EXAMES - HORISTA (COLETADO CAIXA) (SINAPI) | H | '00037372 | 0.144 | 1 | 0.35 | 0 | 0.35 | - | 0.05
SEGURO - HORISTA (COLETADO CAIXA) (SINAPI) | H | '00037373 | 0.144 | 1 | 0.07 | 0 | 0.07 | - | 0.01
LIXA D'AGUA EM FOLHA, GRAO 100 (SINAPI) | UN | '00038383 | 0.024 | 1 | 1.61 | 0 | 1.61 | - | 0.039
FERRAMENTAS - FAMILIA ENCANADOR - HORISTA (ENCARGOS COMPLEMENTARES - COLETADO CAIXA) (SINAPI) | H | '00043461 | 0.144 | 1 | 0.24 | 0 | 0.24 | - | 0.034
EPI - FAMILIA ENCANADOR - HORISTA (ENCARGOS COMPLEMENTARES - COLETADO CAIXA) (SINAPI) | H | '00043485 | 0.144 | 1 | 0.83 | 0 | 0.83 | - | 0.12
SubTotal: | [8 empty] | 9.59
RESUMO
DISCRIMINAÇÃO |  |  | TAXA(%) | VALORES
Mão-de-Obra(A) |  |  | 85 | 1.68
Materiais(B) |  |  |  | 9.58
Equipamentos(C) |  |  |  | 0
Produção da Equipe(D) |  |  |  | 1
Custo Horário Total(A+C) |  |  |  | 1.68
Custo Unitário da Execução[(A/D)+(C/D)] = E |  |  |  | 1.68
Custo Direto Total(B+E) |  |  |  | 11.26
Bonificações e Despesas Indiretas - BDI |  |  | 30.9 | 3.48
CUSTO UNITÁRIO (Adotado) |  |  |  | 14.74
Orçamento: 868201 - - 2020 - VITÓRIA
Órgão Cliente: UFES/PU |  |  | Órgão Gerente: UFES/PU |  |  | Data Base: Maio/2020
Planilha: 1 - LOTE 01 - GOIABEIRAS E BASE OCEANOGRÁFICA
Item: 100679 - Adaptador curto com bolsa e rosca para registro, pvc, soldável, dn 50mm x 1.1/2?, instalado em prumada de água - fornecimento e instalação. af_12/2014 | [6 empty] | Unidade: un
Base: SINAPI |  | Código Base: '89596 |  | Fonte: SINAPI |  |  | Versão: 51
MÃO DE OBRA | Unid | Código | Coefic. | C. Prod. | Pr. Prod. | Pr. Improd. | Pr. Unit. | Fator Ac. | Subtotal
AUXILIAR DE ENCANADOR OU BOMBEIRO HIDRAULICO (SINAPI) | H | '00000246 | 0.072893 | 1 | 5.18 | 0 | 9.58 | - | 0.699
ENCANADOR OU BOMBEIRO HIDRAULICO (SINAPI) | H | '00002696 | 0.072893 | 1 | 7.31 | 0 | 13.52 | - | 0.985
SubTotal: | [8 empty] | 1.68
MATERIAL | Unid | Código | Coefic. | C. Prod. | Pr. Prod. | Pr. Improd. | Pr. Unit. | Fator Ac. | Subtotal
ADAPTADOR PVC SOLDAVEL CURTO COM BOLSA E ROSCA, 50 MM X1 1/2", PARA AGUA FRIA (SINAPI) | UN | '00000112 | 1 | 1 | 3.74 | 0 | 3.74 | - | 3.74
ADESIVO PLASTICO PARA PVC, FRASCO COM 850 GR (SINAPI) | UN | '00000122 | 0.018 | 1 | 53.75 | 0 | 53.75 | - | 0.968
SOLUCAO LIMPADORA PARA PVC, FRASCO COM 1000 CM3 (SINAPI) | UN | '00020083 | 0.022 | 1 | 46.67 | 0 | 46.67 | - | 1.027
ALIMENTACAO - HORISTA (COLETADO CAIXA) (SINAPI) | H | '00037370 | 0.144 | 1 | 2.59 | 0 | 2.59 | - | 0.372
TRANSPORTE - HORISTA (COLETADO CAIXA) (SINAPI) | H | '00037371 | 0.144 | 1 | 0.6 | 0 | 0.6 | - | 0.086
EXAMES - HORISTA (COLETADO CAIXA) (SINAPI) | H | '00037372 | 0.144 | 1 | 0.35 | 0 | 0.35 | - | 0.05
SEGURO - HORISTA (COLETADO CAIXA) (SINAPI) | H | '00037373 | 0.144 | 1 | 0.07 | 0 | 0.07 | - | 0.01
LIXA D'AGUA EM FOLHA, GRAO 100 (SINAPI) | UN | '00038383 | 0.024 | 1 | 1.61 | 0 | 1.61 | - | 0.039
FERRAMENTAS - FAMILIA ENCANADOR - HORISTA (ENCARGOS COMPLEMENTARES - COLETADO CAIXA) (SINAPI) | H | '00043461 | 0.144 | 1 | 0.24 | 0 | 0.24 | - | 0.034
EPI - FAMILIA ENCANADOR - HORISTA (ENCARGOS COMPLEMENTARES - COLETADO CAIXA) (SINAPI) | H | '00043485 | 0.144 | 1 | 0.83 | 0 | 0.83 | - | 0.12
SubTotal: | [8 empty] | 6.45
RESUMO
DISCRIMINAÇÃO |  |  | TAXA(%) | VALORES
Mão-de-Obra(A) |  |  | 85 | 1.68
Materiais(B) |  |  |  | 6.44
Equipamentos(C) |  |  |  | 0
Produção da Equipe(D) |  |  |  | 1
Custo Horário Total(A+C) |  |  |  | 1.68
Custo Unitário da Execução[(A/D)+(C/D)] = E |  |  |  | 1.68
Custo Direto Total(B+E) |  |  |  | 8.12
Bonificações e Despesas Indiretas - BDI |  |  | 30.9 | 2.51
CUSTO UNITÁRIO (Adotado) |  |  |  | 10.63
Orçamento: 868201 - - 2020 - VITÓRIA
Órgão Cliente: UFES/PU |  |  | Órgão Gerente: UFES/PU |  |  | Data Base: Maio/2020
Planilha: 1 - LOTE 01 - GOIABEIRAS E BASE OCEANOGRÁFICA
Item: 100680 - Luva, pvc, soldável, dn 60mm, instalado em prumada de água - fornecimento e instalação. af_12/2014 | [6 empty] | Unidade: un
Base: SINAPI |  | Código Base: '89597 |  | Fonte: SINAPI |  |  | Versão: 51
MÃO DE OBRA | Unid | Código | Coefic. | C. Prod. | Pr. Prod. | Pr. Improd. | Pr. Unit. | Fator Ac. | Subtotal
AUXILIAR DE ENCANADOR OU BOMBEIRO HIDRAULICO (SINAPI) | H | '00000246 | 0.086054 | 1 | 5.18 | 0 | 9.58 | - | 0.824
ENCANADOR OU BOMBEIRO HIDRAULICO (SINAPI) | H | '00002696 | 0.086054 | 1 | 7.31 | 0 | 13.52 | - | 1.163
SubTotal: | [8 empty] | 1.99
MATERIAL | Unid | Código | Coefic. | C. Prod. | Pr. Prod. | Pr. Improd. | Pr. Unit. | Fator Ac. | Subtotal
ADESIVO PLASTICO PARA PVC, FRASCO COM 850 GR (SINAPI) | UN | '00000122 | 0.024 | 1 | 53.75 | 0 | 53.75 | - | 1.29
LUVA PVC SOLDAVEL, 60 MM, PARA AGUA FRIA PREDIAL (SINAPI) | UN | '00003864 | 1 | 1 | 10.16 | 0 | 10.16 | - | 10.16
SOLUCAO LIMPADORA PARA PVC, FRASCO COM 1000 CM3 (SINAPI) | UN | '00020083 | 0.03 | 1 | 46.67 | 0 | 46.67 | - | 1.4
ALIMENTACAO - HORISTA (COLETADO CAIXA) (SINAPI) | H | '00037370 | 0.17 | 1 | 2.59 | 0 | 2.59 | - | 0.44
TRANSPORTE - HORISTA (COLETADO CAIXA) (SINAPI) | H | '00037371 | 0.17 | 1 | 0.6 | 0 | 0.6 | - | 0.102
EXAMES - HORISTA (COLETADO CAIXA) (SINAPI) | H | '00037372 | 0.17 | 1 | 0.35 | 0 | 0.35 | - | 0.06
SEGURO - HORISTA (COLETADO CAIXA) (SINAPI) | H | '00037373 | 0.17 | 1 | 0.07 | 0 | 0.07 | - | 0.012
LIXA D'AGUA EM FOLHA, GRAO 100 (SINAPI) | UN | '00038383 | 0.028 | 1 | 1.61 | 0 | 1.61 | - | 0.045
FERRAMENTAS - FAMILIA ENCANADOR - HORISTA (ENCARGOS COMPLEMENTARES - COLETADO CAIXA) (SINAPI) | H | '00043461 | 0.17 | 1 | 0.24 | 0 | 0.24 | - | 0.04
EPI - FAMILIA ENCANADOR - HORISTA (ENCARGOS COMPLEMENTARES - COLETADO CAIXA) (SINAPI) | H | '00043485 | 0.17 | 1 | 0.83 | 0 | 0.83 | - | 0.142
SubTotal: | [8 empty] | 13.69
RESUMO
DISCRIMINAÇÃO |  |  | TAXA(%) | VALORES
Mão-de-Obra(A) |  |  | 85 | 1.99
Materiais(B) |  |  |  | 13.69
Equipamentos(C) |  |  |  | 0
Produção da Equipe(D) |  |  |  | 1
Custo Horário Total(A+C) |  |  |  | 1.99
Custo Unitário da Execução[(A/D)+(C/D)] = E |  |  |  | 1.99
Custo Direto Total(B+E) |  |  |  | 15.68
Bonificações e Despesas Indiretas - BDI |  |  | 30.9 | 4.85
CUSTO UNITÁRIO (Adotado) |  |  |  | 20.53
Orçamento: 868201 - - 2020 - VITÓRIA
Órgão Cliente: UFES/PU |  |  | Órgão Gerente: UFES/PU |  |  | Data Base: Maio/2020
Planilha: 1 - LOTE 01 - GOIABEIRAS E BASE OCEANOGRÁFICA
Item: 100681 - Luva de correr, pvc, soldável, dn 60mm, instalado em prumada de água fornecimento e instalação. af_12/2014 | [6 empty] | Unidade: un
Base: SINAPI |  | Código Base: '89598 |  | Fonte: SINAPI |  |  | Versão: 45
MÃO DE OBRA | Unid | Código | Coefic. | C. Prod. | Pr. Prod. | Pr. Improd. | Pr. Unit. | Fator Ac. | Subtotal
AUXILIAR DE ENCANADOR OU BOMBEIRO HIDRAULICO (SINAPI) | H | '00000246 | 0.086054 | 1 | 5.18 | 0 | 9.58 | - | 0.824
ENCANADOR OU BOMBEIRO HIDRAULICO (SINAPI) | H | '00002696 | 0.086054 | 1 | 7.31 | 0 | 13.52 | - | 1.163
SubTotal: | [8 empty] | 1.99
MATERIAL | Unid | Código | Coefic. | C. Prod. | Pr. Prod. | Pr. Improd. | Pr. Unit. | Fator Ac. | Subtotal
ADESIVO PLASTICO PARA PVC, FRASCO COM 850 GR (SINAPI) | UN | '00000122 | 0.024 | 1 | 53.75 | 0 | 53.75 | - | 1.29
SOLUCAO LIMPADORA PARA PVC, FRASCO COM 1000 CM3 (SINAPI) | UN | '00020083 | 0.03 | 1 | 46.67 | 0 | 46.67 | - | 1.4
ALIMENTACAO - HORISTA (COLETADO CAIXA) (SINAPI) | H | '00037370 | 0.17 | 1 | 2.59 | 0 | 2.59 | - | 0.44
TRANSPORTE - HORISTA (COLETADO CAIXA) (SINAPI) | H | '00037371 | 0.17 | 1 | 0.6 | 0 | 0.6 | - | 0.102
EXAMES - HORISTA (COLETADO CAIXA) (SINAPI) | H | '00037372 | 0.17 | 1 | 0.35 | 0 | 0.35 | - | 0.06
SEGURO - HORISTA (COLETADO CAIXA) (SINAPI) | H | '00037373 | 0.17 | 1 | 0.07 | 0 | 0.07 | - | 0.012
LUVA DE CORRER PARA TUBO SOLDAVEL, PVC, 60 MM, PARA AGUA FRIA PREDIAL (SINAPI) | UN | '00038022 | 1 | 1 | 36.73 | 0 | 36.73 | - | 36.73
LIXA D'AGUA EM FOLHA, GRAO 100 (SINAPI) | UN | '00038383 | 0.028 | 1 | 1.61 | 0 | 1.61 | - | 0.045
FERRAMENTAS - FAMILIA ENCANADOR - HORISTA (ENCARGOS COMPLEMENTARES - COLETADO CAIXA) (SINAPI) | H | '00043461 | 0.17 | 1 | 0.24 | 0 | 0.24 | - | 0.04
EPI - FAMILIA ENCANADOR - HORISTA (ENCARGOS COMPLEMENTARES - COLETADO CAIXA) (SINAPI) | H | '00043485 | 0.17 | 1 | 0.83 | 0 | 0.83 | - | 0.142
SubTotal: | [8 empty] | 40.26
RESUMO
DISCRIMINAÇÃO |  |  | TAXA(%) | VALORES
Mão-de-Obra(A) |  |  | 85 | 1.99
Materiais(B) |  |  |  | 40.26
Equipamentos(C) |  |  |  | 0
Produção da Equipe(D) |  |  |  | 1
Custo Horário Total(A+C) |  |  |  | 1.99
Custo Unitário da Execução[(A/D)+(C/D)] = E |  |  |  | 1.99
Custo Direto Total(B+E) |  |  |  | 42.25
Bonificações e Despesas Indiretas - BDI |  |  | 30.9 | 13.06
CUSTO UNITÁRIO (Adotado) |  |  |  | 55.31
Orçamento: 868201 - - 2020 - VITÓRIA
Órgão Cliente: UFES/PU |  |  | Órgão Gerente: UFES/PU |  |  | Data Base: Maio/2020
Planilha: 1 - LOTE 01 - GOIABEIRAS E BASE OCEANOGRÁFICA
Item: 100682 - Luva simples, pvc, serie r, água pluvial, dn 75 mm, junta elástica, fornecido e instalado em condutores verticais de águas pluviais. af_12/2014 | [6 empty] | Unidade: un
Base: SINAPI |  | Código Base: '89599 |  | Fonte: SINAPI |  |  | Versão: 51
MÃO DE OBRA | Unid | Código | Coefic. | C. Prod. | Pr. Prod. | Pr. Improd. | Pr. Unit. | Fator Ac. | Subtotal
AUXILIAR DE ENCANADOR OU BOMBEIRO HIDRAULICO (SINAPI) | H | '00000246 | 0.040496 | 1 | 5.18 | 0 | 9.58 | - | 0.388
ENCANADOR OU BOMBEIRO HIDRAULICO (SINAPI) | H | '00002696 | 0.040496 | 1 | 7.31 | 0 | 13.52 | - | 0.548
SubTotal: | [8 empty] | 0.94
MATERIAL | Unid | Código | Coefic. | C. Prod. | Pr. Prod. | Pr. Improd. | Pr. Unit. | Fator Ac. | Subtotal
ANEL BORRACHA DN 75 MM, PARA TUBO SERIE REFORCADA ESGOTO PREDIAL (SINAPI) | UN | '00000298 | 1 | 1 | 2.05 | 0 | 2.05 | - | 2.05
PASTA LUBRIFICANTE PARA TUBOS E CONEXOES COM JUNTA ELASTICA (USO EM PVC, ACO, POLIETILENO E OUTROS) ( DE *400* G) (SINAPI) | UN | '00020078 | 0.03 | 1 | 19.68 | 0 | 19.68 | - | 0.59
LUVA SIMPLES, PVC SERIE REFORCADA - R, 75 MM, PARA ESGOTO PREDIAL (SINAPI) | UN | '00020169 | 1 | 1 | 9.56 | 0 | 9.56 | - | 9.56
ALIMENTACAO - HORISTA (COLETADO CAIXA) (SINAPI) | H | '00037370 | 0.08 | 1 | 2.59 | 0 | 2.59 | - | 0.208
TRANSPORTE - HORISTA (COLETADO CAIXA) (SINAPI) | H | '00037371 | 0.08 | 1 | 0.6 | 0 | 0.6 | - | 0.048
EXAMES - HORISTA (COLETADO CAIXA) (SINAPI) | H | '00037372 | 0.08 | 1 | 0.35 | 0 | 0.35 | - | 0.028
SEGURO - HORISTA (COLETADO CAIXA) (SINAPI) | H | '00037373 | 0.08 | 1 | 0.07 | 0 | 0.07 | - | 0.006
FERRAMENTAS - FAMILIA ENCANADOR - HORISTA (ENCARGOS COMPLEMENTARES - COLETADO CAIXA) (SINAPI) | H | '00043461 | 0.08 | 1 | 0.24 | 0 | 0.24 | - | 0.02
EPI - FAMILIA ENCANADOR - HORISTA (ENCARGOS COMPLEMENTARES - COLETADO CAIXA) (SINAPI) | H | '00043485 | 0.08 | 1 | 0.83 | 0 | 0.83 | - | 0.066
SubTotal: | [8 empty] | 12.58
RESUMO
DISCRIMINAÇÃO |  |  | TAXA(%) | VALORES
Mão-de-Obra(A) |  |  | 85 | 0.93
Materiais(B) |  |  |  | 12.57
Equipamentos(C) |  |  |  | 0
Produção da Equipe(D) |  |  |  | 1
Custo Horário Total(A+C) |  |  |  | 0.93
Custo Unitário da Execução[(A/D)+(C/D)] = E |  |  |  | 0.93
Custo Direto Total(B+E) |  |  |  | 13.5
Bonificações e Despesas Indiretas - BDI |  |  | 30.9 | 4.17
CUSTO UNITÁRIO (Adotado) |  |  |  | 17.67
Orçamento: 868201 - - 2020 - VITÓRIA
Órgão Cliente: UFES/PU |  |  | Órgão Gerente: UFES/PU |  |  | Data Base: Maio/2020
Planilha: 1 - LOTE 01 - GOIABEIRAS E BASE OCEANOGRÁFICA
Item: 100683 - Luva de correr, pvc, serie r, água pluvial, dn 75 mm, junta elástica, fornecido e instalado em condutores verticais de águas pluviais. af_12/2014 | [6 empty] | Unidade: un
Base: SINAPI |  | Código Base: '89600 |  | Fonte: SINAPI |  |  | Versão: 51
MÃO DE OBRA | Unid | Código | Coefic. | C. Prod. | Pr. Prod. | Pr. Improd. | Pr. Unit. | Fator Ac. | Subtotal
AUXILIAR DE ENCANADOR OU BOMBEIRO HIDRAULICO (SINAPI) | H | '00000246 | 0.040496 | 1 | 5.18 | 0 | 9.58 | - | 0.388
ENCANADOR OU BOMBEIRO HIDRAULICO (SINAPI) | H | '00002696 | 0.040496 | 1 | 7.31 | 0 | 13.52 | - | 0.548
SubTotal: | [8 empty] | 0.94
MATERIAL | Unid | Código | Coefic. | C. Prod. | Pr. Prod. | Pr. Improd. | Pr. Unit. | Fator Ac. | Subtotal
ANEL BORRACHA DN 75 MM, PARA TUBO SERIE REFORCADA ESGOTO PREDIAL (SINAPI) | UN | '00000298 | 1 | 1 | 2.05 | 0 | 2.05 | - | 2.05
PASTA LUBRIFICANTE PARA TUBOS E CONEXOES COM JUNTA ELASTICA (USO EM PVC, ACO, POLIETILENO E OUTROS) ( DE *400* G) (SINAPI) | UN | '00020078 | 0.03 | 1 | 19.68 | 0 | 19.68 | - | 0.59
LUVA DE CORRER, PVC SERIE REFORCADA - R, 75 MM, PARA ESGOTO PREDIAL (SINAPI) | UN | '00020164 | 1 | 1 | 10.88 | 0 | 10.88 | - | 10.88
ALIMENTACAO - HORISTA (COLETADO CAIXA) (SINAPI) | H | '00037370 | 0.08 | 1 | 2.59 | 0 | 2.59 | - | 0.208
TRANSPORTE - HORISTA (COLETADO CAIXA) (SINAPI) | H | '00037371 | 0.08 | 1 | 0.6 | 0 | 0.6 | - | 0.048
EXAMES - HORISTA (COLETADO CAIXA) (SINAPI) | H | '00037372 | 0.08 | 1 | 0.35 | 0 | 0.35 | - | 0.028
SEGURO - HORISTA (COLETADO CAIXA) (SINAPI) | H | '00037373 | 0.08 | 1 | 0.07 | 0 | 0.07 | - | 0.006
FERRAMENTAS - FAMILIA ENCANADOR - HORISTA (ENCARGOS COMPLEMENTARES - COLETADO CAIXA) (SINAPI) | H | '00043461 | 0.08 | 1 | 0.24 | 0 | 0.24 | - | 0.02
EPI - FAMILIA ENCANADOR - HORISTA (ENCARGOS COMPLEMENTARES - COLETADO CAIXA) (SINAPI) | H | '00043485 | 0.08 | 1 | 0.83 | 0 | 0.83 | - | 0.066
SubTotal: | [8 empty] | 13.9
RESUMO
DISCRIMINAÇÃO |  |  | TAXA(%) | VALORES
Mão-de-Obra(A) |  |  | 85 | 0.93
Materiais(B) |  |  |  | 13.89
Equipamentos(C) |  |  |  | 0
Produção da Equipe(D) |  |  |  | 1
Custo Horário Total(A+C) |  |  |  | 0.93
Custo Unitário da Execução[(A/D)+(C/D)] = E |  |  |  | 0.93
Custo Direto Total(B+E) |  |  |  | 14.82
Bonificações e Despesas Indiretas - BDI |  |  | 30.9 | 4.58
CUSTO UNITÁRIO (Adotado) |  |  |  | 19.4
Orçamento: 868201 - - 2020 - VITÓRIA
Órgão Cliente: UFES/PU |  |  | Órgão Gerente: UFES/PU |  |  | Data Base: Maio/2020
Planilha: 1 - LOTE 01 - GOIABEIRAS E BASE OCEANOGRÁFICA
Item: 100684 - Luva de redução, pvc, soldável, dn 60mm x 50mm, instalado em prumada de água - fornecimento e instalação. af_12/2014 | [6 empty] | Unidade: un
Base: SINAPI |  | Código Base: '89605 |  | Fonte: SINAPI |  |  | Versão: 51
MÃO DE OBRA | Unid | Código | Coefic. | C. Prod. | Pr. Prod. | Pr. Improd. | Pr. Unit. | Fator Ac. | Subtotal
AUXILIAR DE ENCANADOR OU BOMBEIRO HIDRAULICO (SINAPI) | H | '00000246 | 0.086054 | 1 | 5.18 | 0 | 9.58 | - | 0.824
ENCANADOR OU BOMBEIRO HIDRAULICO (SINAPI) | H | '00002696 | 0.086054 | 1 | 7.31 | 0 | 13.52 | - | 1.163
SubTotal: | [8 empty] | 1.99
MATERIAL | Unid | Código | Coefic. | C. Prod. | Pr. Prod. | Pr. Improd. | Pr. Unit. | Fator Ac. | Subtotal
ADESIVO PLASTICO PARA PVC, FRASCO COM 850 GR (SINAPI) | UN | '00000122 | 0.024 | 1 | 53.75 | 0 | 53.75 | - | 1.29
LUVA DE REDUCAO SOLDAVEL, PVC, 60 MM X 50 MM, PARA AGUA FRIA PREDIAL (SINAPI) | UN | '00003850 | 1 | 1 | 9.77 | 0 | 9.77 | - | 9.77
SOLUCAO LIMPADORA PARA PVC, FRASCO COM 1000 CM3 (SINAPI) | UN | '00020083 | 0.03 | 1 | 46.67 | 0 | 46.67 | - | 1.4
ALIMENTACAO - HORISTA (COLETADO CAIXA) (SINAPI) | H | '00037370 | 0.17 | 1 | 2.59 | 0 | 2.59 | - | 0.44
TRANSPORTE - HORISTA (COLETADO CAIXA) (SINAPI) | H | '00037371 | 0.17 | 1 | 0.6 | 0 | 0.6 | - | 0.102
EXAMES - HORISTA (COLETADO CAIXA) (SINAPI) | H | '00037372 | 0.17 | 1 | 0.35 | 0 | 0.35 | - | 0.06
SEGURO - HORISTA (COLETADO CAIXA) (SINAPI) | H | '00037373 | 0.17 | 1 | 0.07 | 0 | 0.07 | - | 0.012
LIXA D'AGUA EM FOLHA, GRAO 100 (SINAPI) | UN | '00038383 | 0.028 | 1 | 1.61 | 0 | 1.61 | - | 0.045
FERRAMENTAS - FAMILIA ENCANADOR - HORISTA (ENCARGOS COMPLEMENTARES - COLETADO CAIXA) (SINAPI) | H | '00043461 | 0.17 | 1 | 0.24 | 0 | 0.24 | - | 0.04
EPI - FAMILIA ENCANADOR - HORISTA (ENCARGOS COMPLEMENTARES - COLETADO CAIXA) (SINAPI) | H | '00043485 | 0.17 | 1 | 0.83 | 0 | 0.83 | - | 0.142
SubTotal: | [8 empty] | 13.3
RESUMO
DISCRIMINAÇÃO |  |  | TAXA(%) | VALORES
Mão-de-Obra(A) |  |  | 85 | 1.99
Materiais(B) |  |  |  | 13.3
Equipamentos(C) |  |  |  | 0
Produção da Equipe(D) |  |  |  | 1
Custo Horário Total(A+C) |  |  |  | 1.99
Custo Unitário da Execução[(A/D)+(C/D)] = E |  |  |  | 1.99
Custo Direto Total(B+E) |  |  |  | 15.29
Bonificações e Despesas Indiretas - BDI |  |  | 30.9 | 4.72
CUSTO UNITÁRIO (Adotado) |  |  |  | 20.01
Orçamento: 868201 - - 2020 - VITÓRIA
Órgão Cliente: UFES/PU |  |  | Órgão Gerente: UFES/PU |  |  | Data Base: Maio/2020
Planilha: 1 - LOTE 01 - GOIABEIRAS E BASE OCEANOGRÁFICA
Item: 100685 - União, pvc, soldável, dn 60mm, instalado em prumada de água - fornecimento e instalação. af_12/2014 | [6 empty] | Unidade: un
Base: SINAPI |  | Código Base: '89609 |  | Fonte: SINAPI |  |  | Versão: 51
MÃO DE OBRA | Unid | Código | Coefic. | C. Prod. | Pr. Prod. | Pr. Improd. | Pr. Unit. | Fator Ac. | Subtotal
AUXILIAR DE ENCANADOR OU BOMBEIRO HIDRAULICO (SINAPI) | H | '00000246 | 0.086054 | 1 | 5.18 | 0 | 9.58 | - | 0.824
ENCANADOR OU BOMBEIRO HIDRAULICO (SINAPI) | H | '00002696 | 0.086054 | 1 | 7.31 | 0 | 13.52 | - | 1.163
SubTotal: | [8 empty] | 1.99
MATERIAL | Unid | Código | Coefic. | C. Prod. | Pr. Prod. | Pr. Improd. | Pr. Unit. | Fator Ac. | Subtotal
ADESIVO PLASTICO PARA PVC, FRASCO COM 850 GR (SINAPI) | UN | '00000122 | 0.024 | 1 | 53.75 | 0 | 53.75 | - | 1.29
UNIAO PVC, SOLDAVEL, 60 MM, PARA AGUA FRIA PREDIAL (SINAPI) | UN | '00009910 | 1 | 1 | 65.81 | 0 | 65.81 | - | 65.81
SOLUCAO LIMPADORA PARA PVC, FRASCO COM 1000 CM3 (SINAPI) | UN | '00020083 | 0.03 | 1 | 46.67 | 0 | 46.67 | - | 1.4
ALIMENTACAO - HORISTA (COLETADO CAIXA) (SINAPI) | H | '00037370 | 0.17 | 1 | 2.59 | 0 | 2.59 | - | 0.44
TRANSPORTE - HORISTA (COLETADO CAIXA) (SINAPI) | H | '00037371 | 0.17 | 1 | 0.6 | 0 | 0.6 | - | 0.102
EXAMES - HORISTA (COLETADO CAIXA) (SINAPI) | H | '00037372 | 0.17 | 1 | 0.35 | 0 | 0.35 | - | 0.06
SEGURO - HORISTA (COLETADO CAIXA) (SINAPI) | H | '00037373 | 0.17 | 1 | 0.07 | 0 | 0.07 | - | 0.012
LIXA D'AGUA EM FOLHA, GRAO 100 (SINAPI) | UN | '00038383 | 0.028 | 1 | 1.61 | 0 | 1.61 | - | 0.045
FERRAMENTAS - FAMILIA ENCANADOR - HORISTA (ENCARGOS COMPLEMENTARES - COLETADO CAIXA) (SINAPI) | H | '00043461 | 0.17 | 1 | 0.24 | 0 | 0.24 | - | 0.04
EPI - FAMILIA ENCANADOR - HORISTA (ENCARGOS COMPLEMENTARES - COLETADO CAIXA) (SINAPI) | H | '00043485 | 0.17 | 1 | 0.83 | 0 | 0.83 | - | 0.142
SubTotal: | [8 empty] | 69.34
RESUMO
DISCRIMINAÇÃO |  |  | TAXA(%) | VALORES
Mão-de-Obra(A) |  |  | 85 | 1.99
Materiais(B) |  |  |  | 69.34
Equipamentos(C) |  |  |  | 0
Produção da Equipe(D) |  |  |  | 1
Custo Horário Total(A+C) |  |  |  | 1.99
Custo Unitário da Execução[(A/D)+(C/D)] = E |  |  |  | 1.99
Custo Direto Total(B+E) |  |  |  | 71.33
Bonificações e Despesas Indiretas - BDI |  |  | 30.9 | 22.04
CUSTO UNITÁRIO (Adotado) |  |  |  | 93.37
Orçamento: 868201 - - 2020 - VITÓRIA
Órgão Cliente: UFES/PU |  |  | Órgão Gerente: UFES/PU |  |  | Data Base: Maio/2020
Planilha: 1 - LOTE 01 - GOIABEIRAS E BASE OCEANOGRÁFICA
Item: 100686 - Adaptador curto com bolsa e rosca para registro, pvc, soldável, dn 60mm x 2?, instalado em prumada de água - fornecimento e instalação. af_12/2014 | [6 empty] | Unidade: un
Base: SINAPI |  | Código Base: '89610 |  | Fonte: SINAPI |  |  | Versão: 51
MÃO DE OBRA | Unid | Código | Coefic. | C. Prod. | Pr. Prod. | Pr. Improd. | Pr. Unit. | Fator Ac. | Subtotal
AUXILIAR DE ENCANADOR OU BOMBEIRO HIDRAULICO (SINAPI) | H | '00000246 | 0.086054 | 1 | 5.18 | 0 | 9.58 | - | 0.824
ENCANADOR OU BOMBEIRO HIDRAULICO (SINAPI) | H | '00002696 | 0.086054 | 1 | 7.31 | 0 | 13.52 | - | 1.163
SubTotal: | [8 empty] | 1.99
MATERIAL | Unid | Código | Coefic. | C. Prod. | Pr. Prod. | Pr. Improd. | Pr. Unit. | Fator Ac. | Subtotal
ADAPTADOR PVC SOLDAVEL CURTO COM BOLSA E ROSCA, 60 MM X 2", PARA AGUA FRIA (SINAPI) | UN | '00000113 | 1 | 1 | 10.17 | 0 | 10.17 | - | 10.17
ADESIVO PLASTICO PARA PVC, FRASCO COM 850 GR (SINAPI) | UN | '00000122 | 0.024 | 1 | 53.75 | 0 | 53.75 | - | 1.29
SOLUCAO LIMPADORA PARA PVC, FRASCO COM 1000 CM3 (SINAPI) | UN | '00020083 | 0.03 | 1 | 46.67 | 0 | 46.67 | - | 1.4
ALIMENTACAO - HORISTA (COLETADO CAIXA) (SINAPI) | H | '00037370 | 0.17 | 1 | 2.59 | 0 | 2.59 | - | 0.44
TRANSPORTE - HORISTA (COLETADO CAIXA) (SINAPI) | H | '00037371 | 0.17 | 1 | 0.6 | 0 | 0.6 | - | 0.102
EXAMES - HORISTA (COLETADO CAIXA) (SINAPI) | H | '00037372 | 0.17 | 1 | 0.35 | 0 | 0.35 | - | 0.06
SEGURO - HORISTA (COLETADO CAIXA) (SINAPI) | H | '00037373 | 0.17 | 1 | 0.07 | 0 | 0.07 | - | 0.012
LIXA D'AGUA EM FOLHA, GRAO 100 (SINAPI) | UN | '00038383 | 0.028 | 1 | 1.61 | 0 | 1.61 | - | 0.045
FERRAMENTAS - FAMILIA ENCANADOR - HORISTA (ENCARGOS COMPLEMENTARES - COLETADO CAIXA) (SINAPI) | H | '00043461 | 0.17 | 1 | 0.24 | 0 | 0.24 | - | 0.04
EPI - FAMILIA ENCANADOR - HORISTA (ENCARGOS COMPLEMENTARES - COLETADO CAIXA) (SINAPI) | H | '00043485 | 0.17 | 1 | 0.83 | 0 | 0.83 | - | 0.142
SubTotal: | [8 empty] | 13.7
RESUMO
DISCRIMINAÇÃO |  |  | TAXA(%) | VALORES
Mão-de-Obra(A) |  |  | 85 | 1.99
Materiais(B) |  |  |  | 13.7
Equipamentos(C) |  |  |  | 0
Produção da Equipe(D) |  |  |  | 1
Custo Horário Total(A+C) |  |  |  | 1.99
Custo Unitário da Execução[(A/D)+(C/D)] = E |  |  |  | 1.99
Custo Direto Total(B+E) |  |  |  | 15.69
Bonificações e Despesas Indiretas - BDI |  |  | 30.9 | 4.85
CUSTO UNITÁRIO (Adotado) |  |  |  | 20.54
Orçamento: 868201 - - 2020 - VITÓRIA
Órgão Cliente: UFES/PU |  |  | Órgão Gerente: UFES/PU |  |  | Data Base: Maio/2020
Planilha: 1 - LOTE 01 - GOIABEIRAS E BASE OCEANOGRÁFICA
Item: 100687 - Luva, pvc, soldável, dn 75mm, instalado em prumada de água - fornecimento e instalação. af_12/2014 | [6 empty] | Unidade: un
Base: SINAPI |  | Código Base: '89611 |  | Fonte: SINAPI |  |  | Versão: 51
MÃO DE OBRA | Unid | Código | Coefic. | C. Prod. | Pr. Prod. | Pr. Improd. | Pr. Unit. | Fator Ac. | Subtotal
AUXILIAR DE ENCANADOR OU BOMBEIRO HIDRAULICO (SINAPI) | H | '00000246 | 0.10529 | 1 | 5.18 | 0 | 9.58 | - | 1.008
ENCANADOR OU BOMBEIRO HIDRAULICO (SINAPI) | H | '00002696 | 0.10529 | 1 | 7.31 | 0 | 13.52 | - | 1.423
SubTotal: | [8 empty] | 2.43
MATERIAL | Unid | Código | Coefic. | C. Prod. | Pr. Prod. | Pr. Improd. | Pr. Unit. | Fator Ac. | Subtotal
ADESIVO PLASTICO PARA PVC, FRASCO COM 850 GR (SINAPI) | UN | '00000122 | 0.04 | 1 | 53.75 | 0 | 53.75 | - | 2.15
LUVA PVC SOLDAVEL, 75 MM, PARA AGUA FRIA PREDIAL (SINAPI) | UN | '00003865 | 1 | 1 | 17.67 | 0 | 17.67 | - | 17.67
SOLUCAO LIMPADORA PARA PVC, FRASCO COM 1000 CM3 (SINAPI) | UN | '00020083 | 0.052 | 1 | 46.67 | 0 | 46.67 | - | 2.427
ALIMENTACAO - HORISTA (COLETADO CAIXA) (SINAPI) | H | '00037370 | 0.208 | 1 | 2.59 | 0 | 2.59 | - | 0.538
TRANSPORTE - HORISTA (COLETADO CAIXA) (SINAPI) | H | '00037371 | 0.208 | 1 | 0.6 | 0 | 0.6 | - | 0.124
EXAMES - HORISTA (COLETADO CAIXA) (SINAPI) | H | '00037372 | 0.208 | 1 | 0.35 | 0 | 0.35 | - | 0.072
SEGURO - HORISTA (COLETADO CAIXA) (SINAPI) | H | '00037373 | 0.208 | 1 | 0.07 | 0 | 0.07 | - | 0.014
LIXA D'AGUA EM FOLHA, GRAO 100 (SINAPI) | UN | '00038383 | 0.035 | 1 | 1.61 | 0 | 1.61 | - | 0.056
FERRAMENTAS - FAMILIA ENCANADOR - HORISTA (ENCARGOS COMPLEMENTARES - COLETADO CAIXA) (SINAPI) | H | '00043461 | 0.208 | 1 | 0.24 | 0 | 0.24 | - | 0.05
EPI - FAMILIA ENCANADOR - HORISTA (ENCARGOS COMPLEMENTARES - COLETADO CAIXA) (SINAPI) | H | '00043485 | 0.208 | 1 | 0.83 | 0 | 0.83 | - | 0.172
SubTotal: | [8 empty] | 23.27
RESUMO
DISCRIMINAÇÃO |  |  | TAXA(%) | VALORES
Mão-de-Obra(A) |  |  | 85 | 2.43
Materiais(B) |  |  |  | 23.27
Equipamentos(C) |  |  |  | 0
Produção da Equipe(D) |  |  |  | 1
Custo Horário Total(A+C) |  |  |  | 2.43
Custo Unitário da Execução[(A/D)+(C/D)] = E |  |  |  | 2.43
Custo Direto Total(B+E) |  |  |  | 25.7
Bonificações e Despesas Indiretas - BDI |  |  | 30.9 | 7.94
CUSTO UNITÁRIO (Adotado) |  |  |  | 33.64
Orçamento: 868201 - - 2020 - VITÓRIA
Órgão Cliente: UFES/PU |  |  | Órgão Gerente: UFES/PU |  |  | Data Base: Maio/2020
Planilha: 1 - LOTE 01 - GOIABEIRAS E BASE OCEANOGRÁFICA
Item: 100688 - União, pvc, soldável, dn 75mm, instalado em prumada de água - fornecimento e instalação. af_12/2014 | [6 empty] | Unidade: un
Base: SINAPI |  | Código Base: '89612 |  | Fonte: SINAPI |  |  | Versão: 51
MÃO DE OBRA | Unid | Código | Coefic. | C. Prod. | Pr. Prod. | Pr. Improd. | Pr. Unit. | Fator Ac. | Subtotal
AUXILIAR DE ENCANADOR OU BOMBEIRO HIDRAULICO (SINAPI) | H | '00000246 | 0.10529 | 1 | 5.18 | 0 | 9.58 | - | 1.008
ENCANADOR OU BOMBEIRO HIDRAULICO (SINAPI) | H | '00002696 | 0.10529 | 1 | 7.31 | 0 | 13.52 | - | 1.423
SubTotal: | [8 empty] | 2.43
MATERIAL | Unid | Código | Coefic. | C. Prod. | Pr. Prod. | Pr. Improd. | Pr. Unit. | Fator Ac. | Subtotal
ADESIVO PLASTICO PARA PVC, FRASCO COM 850 GR (SINAPI) | UN | '00000122 | 0.04 | 1 | 53.75 | 0 | 53.75 | - | 2.15
UNIAO PVC, SOLDAVEL, 75 MM, PARA AGUA FRIA PREDIAL (SINAPI) | UN | '00009909 | 1 | 1 | 132.81 | 0 | 132.81 | - | 132.81
SOLUCAO LIMPADORA PARA PVC, FRASCO COM 1000 CM3 (SINAPI) | UN | '00020083 | 0.052 | 1 | 46.67 | 0 | 46.67 | - | 2.427
ALIMENTACAO - HORISTA (COLETADO CAIXA) (SINAPI) | H | '00037370 | 0.208 | 1 | 2.59 | 0 | 2.59 | - | 0.538
TRANSPORTE - HORISTA (COLETADO CAIXA) (SINAPI) | H | '00037371 | 0.208 | 1 | 0.6 | 0 | 0.6 | - | 0.124
EXAMES - HORISTA (COLETADO CAIXA) (SINAPI) | H | '00037372 | 0.208 | 1 | 0.35 | 0 | 0.35 | - | 0.072
SEGURO - HORISTA (COLETADO CAIXA) (SINAPI) | H | '00037373 | 0.208 | 1 | 0.07 | 0 | 0.07 | - | 0.014
LIXA D'AGUA EM FOLHA, GRAO 100 (SINAPI) | UN | '00038383 | 0.035 | 1 | 1.61 | 0 | 1.61 | - | 0.056
FERRAMENTAS - FAMILIA ENCANADOR - HORISTA (ENCARGOS COMPLEMENTARES - COLETADO CAIXA) (SINAPI) | H | '00043461 | 0.208 | 1 | 0.24 | 0 | 0.24 | - | 0.05
EPI - FAMILIA ENCANADOR - HORISTA (ENCARGOS COMPLEMENTARES - COLETADO CAIXA) (SINAPI) | H | '00043485 | 0.208 | 1 | 0.83 | 0 | 0.83 | - | 0.172
SubTotal: | [8 empty] | 138.41
RESUMO
DISCRIMINAÇÃO |  |  | TAXA(%) | VALORES
Mão-de-Obra(A) |  |  | 85 | 2.43
Materiais(B) |  |  |  | 138.41
Equipamentos(C) |  |  |  | 0
Produção da Equipe(D) |  |  |  | 1
Custo Horário Total(A+C) |  |  |  | 2.43
Custo Unitário da Execução[(A/D)+(C/D)] = E |  |  |  | 2.43
Custo Direto Total(B+E) |  |  |  | 140.84
Bonificações e Despesas Indiretas - BDI |  |  | 30.9 | 43.52
CUSTO UNITÁRIO (Adotado) |  |  |  | 184.36
Orçamento: 868201 - - 2020 - VITÓRIA
Órgão Cliente: UFES/PU |  |  | Órgão Gerente: UFES/PU |  |  | Data Base: Maio/2020
Planilha: 1 - LOTE 01 - GOIABEIRAS E BASE OCEANOGRÁFICA
Item: 100689 - Adaptador curto com bolsa e rosca para registro, pvc, soldável, dn 75mm x 2.1/2?, instalado em prumada de água - fornecimento e instalação. af_12/2014 | [6 empty] | Unidade: un
Base: SINAPI |  | Código Base: '89613 |  | Fonte: SINAPI |  |  | Versão: 51
MÃO DE OBRA | Unid | Código | Coefic. | C. Prod. | Pr. Prod. | Pr. Improd. | Pr. Unit. | Fator Ac. | Subtotal
AUXILIAR DE ENCANADOR OU BOMBEIRO HIDRAULICO (SINAPI) | H | '00000246 | 0.10529 | 1 | 5.18 | 0 | 9.58 | - | 1.008
ENCANADOR OU BOMBEIRO HIDRAULICO (SINAPI) | H | '00002696 | 0.10529 | 1 | 7.31 | 0 | 13.52 | - | 1.423
SubTotal: | [8 empty] | 2.43
MATERIAL | Unid | Código | Coefic. | C. Prod. | Pr. Prod. | Pr. Improd. | Pr. Unit. | Fator Ac. | Subtotal
ADAPTADOR PVC SOLDAVEL CURTO COM BOLSA E ROSCA, 75 MM X 2 1/2", PARA AGUA FRIA (SINAPI) | UN | '00000104 | 1 | 1 | 14.79 | 0 | 14.79 | - | 14.79
ADESIVO PLASTICO PARA PVC, FRASCO COM 850 GR (SINAPI) | UN | '00000122 | 0.04 | 1 | 53.75 | 0 | 53.75 | - | 2.15
SOLUCAO LIMPADORA PARA PVC, FRASCO COM 1000 CM3 (SINAPI) | UN | '00020083 | 0.052 | 1 | 46.67 | 0 | 46.67 | - | 2.427
ALIMENTACAO - HORISTA (COLETADO CAIXA) (SINAPI) | H | '00037370 | 0.208 | 1 | 2.59 | 0 | 2.59 | - | 0.538
TRANSPORTE - HORISTA (COLETADO CAIXA) (SINAPI) | H | '00037371 | 0.208 | 1 | 0.6 | 0 | 0.6 | - | 0.124
EXAMES - HORISTA (COLETADO CAIXA) (SINAPI) | H | '00037372 | 0.208 | 1 | 0.35 | 0 | 0.35 | - | 0.072
SEGURO - HORISTA (COLETADO CAIXA) (SINAPI) | H | '00037373 | 0.208 | 1 | 0.07 | 0 | 0.07 | - | 0.014
LIXA D'AGUA EM FOLHA, GRAO 100 (SINAPI) | UN | '00038383 | 0.035 | 1 | 1.61 | 0 | 1.61 | - | 0.056
FERRAMENTAS - FAMILIA ENCANADOR - HORISTA (ENCARGOS COMPLEMENTARES - COLETADO CAIXA) (SINAPI) | H | '00043461 | 0.208 | 1 | 0.24 | 0 | 0.24 | - | 0.05
EPI - FAMILIA ENCANADOR - HORISTA (ENCARGOS COMPLEMENTARES - COLETADO CAIXA) (SINAPI) | H | '00043485 | 0.208 | 1 | 0.83 | 0 | 0.83 | - | 0.172
SubTotal: | [8 empty] | 20.39
RESUMO
DISCRIMINAÇÃO |  |  | TAXA(%) | VALORES
Mão-de-Obra(A) |  |  | 85 | 2.43
Materiais(B) |  |  |  | 20.39
Equipamentos(C) |  |  |  | 0
Produção da Equipe(D) |  |  |  | 1
Custo Horário Total(A+C) |  |  |  | 2.43
Custo Unitário da Execução[(A/D)+(C/D)] = E |  |  |  | 2.43
Custo Direto Total(B+E) |  |  |  | 22.82
Bonificações e Despesas Indiretas - BDI |  |  | 30.9 | 7.05
CUSTO UNITÁRIO (Adotado) |  |  |  | 29.87
Orçamento: 868201 - - 2020 - VITÓRIA
Órgão Cliente: UFES/PU |  |  | Órgão Gerente: UFES/PU |  |  | Data Base: Maio/2020
Planilha: 1 - LOTE 01 - GOIABEIRAS E BASE OCEANOGRÁFICA
Item: 100690 - Luva, pvc, soldável, dn 85mm, instalado em prumada de água - fornecimento e instalação. af_12/2014 | [6 empty] | Unidade: un
Base: SINAPI |  | Código Base: '89614 |  | Fonte: SINAPI |  |  | Versão: 51
MÃO DE OBRA | Unid | Código | Coefic. | C. Prod. | Pr. Prod. | Pr. Improd. | Pr. Unit. | Fator Ac. | Subtotal
AUXILIAR DE ENCANADOR OU BOMBEIRO HIDRAULICO (SINAPI) | H | '00000246 | 0.11845 | 1 | 5.18 | 0 | 9.58 | - | 1.135
ENCANADOR OU BOMBEIRO HIDRAULICO (SINAPI) | H | '00002696 | 0.11845 | 1 | 7.31 | 0 | 13.52 | - | 1.602
SubTotal: | [8 empty] | 2.74
MATERIAL | Unid | Código | Coefic. | C. Prod. | Pr. Prod. | Pr. Improd. | Pr. Unit. | Fator Ac. | Subtotal
ADESIVO PLASTICO PARA PVC, FRASCO COM 850 GR (SINAPI) | UN | '00000122 | 0.047 | 1 | 53.75 | 0 | 53.75 | - | 2.526
LUVA PVC SOLDAVEL, 85 MM, PARA AGUA FRIA PREDIAL (SINAPI) | UN | '00003866 | 1 | 1 | 40.45 | 0 | 40.45 | - | 40.45
SOLUCAO LIMPADORA PARA PVC, FRASCO COM 1000 CM3 (SINAPI) | UN | '00020083 | 0.06 | 1 | 46.67 | 0 | 46.67 | - | 2.8
ALIMENTACAO - HORISTA (COLETADO CAIXA) (SINAPI) | H | '00037370 | 0.234 | 1 | 2.59 | 0 | 2.59 | - | 0.606
TRANSPORTE - HORISTA (COLETADO CAIXA) (SINAPI) | H | '00037371 | 0.234 | 1 | 0.6 | 0 | 0.6 | - | 0.14
EXAMES - HORISTA (COLETADO CAIXA) (SINAPI) | H | '00037372 | 0.234 | 1 | 0.35 | 0 | 0.35 | - | 0.082
SEGURO - HORISTA (COLETADO CAIXA) (SINAPI) | H | '00037373 | 0.234 | 1 | 0.07 | 0 | 0.07 | - | 0.016
LIXA D'AGUA EM FOLHA, GRAO 100 (SINAPI) | UN | '00038383 | 0.039 | 1 | 1.61 | 0 | 1.61 | - | 0.063
FERRAMENTAS - FAMILIA ENCANADOR - HORISTA (ENCARGOS COMPLEMENTARES - COLETADO CAIXA) (SINAPI) | H | '00043461 | 0.234 | 1 | 0.24 | 0 | 0.24 | - | 0.056
EPI - FAMILIA ENCANADOR - HORISTA (ENCARGOS COMPLEMENTARES - COLETADO CAIXA) (SINAPI) | H | '00043485 | 0.234 | 1 | 0.83 | 0 | 0.83 | - | 0.194
SubTotal: | [8 empty] | 46.93
RESUMO
DISCRIMINAÇÃO |  |  | TAXA(%) | VALORES
Mão-de-Obra(A) |  |  | 85 | 2.73
Materiais(B) |  |  |  | 46.93
Equipamentos(C) |  |  |  | 0
Produção da Equipe(D) |  |  |  | 1
Custo Horário Total(A+C) |  |  |  | 2.73
Custo Unitário da Execução[(A/D)+(C/D)] = E |  |  |  | 2.73
Custo Direto Total(B+E) |  |  |  | 49.66
Bonificações e Despesas Indiretas - BDI |  |  | 30.9 | 15.34
CUSTO UNITÁRIO (Adotado) |  |  |  | 65
Orçamento: 868201 - - 2020 - VITÓRIA
Órgão Cliente: UFES/PU |  |  | Órgão Gerente: UFES/PU |  |  | Data Base: Maio/2020
Planilha: 1 - LOTE 01 - GOIABEIRAS E BASE OCEANOGRÁFICA
Item: 100691 - União, pvc, soldável, dn 85mm, instalado em prumada de água - fornecimento e instalação. af_12/2014 | [6 empty] | Unidade: un
Base: SINAPI |  | Código Base: '89615 |  | Fonte: SINAPI |  |  | Versão: 51
MÃO DE OBRA | Unid | Código | Coefic. | C. Prod. | Pr. Prod. | Pr. Improd. | Pr. Unit. | Fator Ac. | Subtotal
AUXILIAR DE ENCANADOR OU BOMBEIRO HIDRAULICO (SINAPI) | H | '00000246 | 0.11845 | 1 | 5.18 | 0 | 9.58 | - | 1.135
ENCANADOR OU BOMBEIRO HIDRAULICO (SINAPI) | H | '00002696 | 0.11845 | 1 | 7.31 | 0 | 13.52 | - | 1.602
SubTotal: | [8 empty] | 2.74
MATERIAL | Unid | Código | Coefic. | C. Prod. | Pr. Prod. | Pr. Improd. | Pr. Unit. | Fator Ac. | Subtotal
ADESIVO PLASTICO PARA PVC, FRASCO COM 850 GR (SINAPI) | UN | '00000122 | 0.047 | 1 | 53.75 | 0 | 53.75 | - | 2.526
UNIAO PVC, SOLDAVEL, 85 MM, PARA AGUA FRIA PREDIAL (SINAPI) | UN | '00009907 | 1 | 1 | 204.2 | 0 | 204.2 | - | 204.2
SOLUCAO LIMPADORA PARA PVC, FRASCO COM 1000 CM3 (SINAPI) | UN | '00020083 | 0.06 | 1 | 46.67 | 0 | 46.67 | - | 2.8
ALIMENTACAO - HORISTA (COLETADO CAIXA) (SINAPI) | H | '00037370 | 0.234 | 1 | 2.59 | 0 | 2.59 | - | 0.606
TRANSPORTE - HORISTA (COLETADO CAIXA) (SINAPI) | H | '00037371 | 0.234 | 1 | 0.6 | 0 | 0.6 | - | 0.14
EXAMES - HORISTA (COLETADO CAIXA) (SINAPI) | H | '00037372 | 0.234 | 1 | 0.35 | 0 | 0.35 | - | 0.082
SEGURO - HORISTA (COLETADO CAIXA) (SINAPI) | H | '00037373 | 0.234 | 1 | 0.07 | 0 | 0.07 | - | 0.016
LIXA D'AGUA EM FOLHA, GRAO 100 (SINAPI) | UN | '00038383 | 0.039 | 1 | 1.61 | 0 | 1.61 | - | 0.063
FERRAMENTAS - FAMILIA ENCANADOR - HORISTA (ENCARGOS COMPLEMENTARES - COLETADO CAIXA) (SINAPI) | H | '00043461 | 0.234 | 1 | 0.24 | 0 | 0.24 | - | 0.056
EPI - FAMILIA ENCANADOR - HORISTA (ENCARGOS COMPLEMENTARES - COLETADO CAIXA) (SINAPI) | H | '00043485 | 0.234 | 1 | 0.83 | 0 | 0.83 | - | 0.194
SubTotal: | [8 empty] | 210.68
RESUMO
DISCRIMINAÇÃO |  |  | TAXA(%) | VALORES
Mão-de-Obra(A) |  |  | 85 | 2.73
Materiais(B) |  |  |  | 210.68
Equipamentos(C) |  |  |  | 0
Produção da Equipe(D) |  |  |  | 1
Custo Horário Total(A+C) |  |  |  | 2.73
Custo Unitário da Execução[(A/D)+(C/D)] = E |  |  |  | 2.73
Custo Direto Total(B+E) |  |  |  | 213.41
Bonificações e Despesas Indiretas - BDI |  |  | 30.9 | 65.94
CUSTO UNITÁRIO (Adotado) |  |  |  | 279.35
Orçamento: 868201 - - 2020 - VITÓRIA
Órgão Cliente: UFES/PU |  |  | Órgão Gerente: UFES/PU |  |  | Data Base: Maio/2020
Planilha: 1 - LOTE 01 - GOIABEIRAS E BASE OCEANOGRÁFICA
Item: 100692 - Adaptador curto com bolsa e rosca para registro, pvc, soldável, dn 85mm x 3?, instalado em prumada de água - fornecimento e instalação. af_12/2014 | [6 empty] | Unidade: un
Base: SINAPI |  | Código Base: '89616 |  | Fonte: SINAPI |  |  | Versão: 51
MÃO DE OBRA | Unid | Código | Coefic. | C. Prod. | Pr. Prod. | Pr. Improd. | Pr. Unit. | Fator Ac. | Subtotal
AUXILIAR DE ENCANADOR OU BOMBEIRO HIDRAULICO (SINAPI) | H | '00000246 | 0.11845 | 1 | 5.18 | 0 | 9.58 | - | 1.135
ENCANADOR OU BOMBEIRO HIDRAULICO (SINAPI) | H | '00002696 | 0.11845 | 1 | 7.31 | 0 | 13.52 | - | 1.602
SubTotal: | [8 empty] | 2.74
MATERIAL | Unid | Código | Coefic. | C. Prod. | Pr. Prod. | Pr. Improd. | Pr. Unit. | Fator Ac. | Subtotal
ADAPTADOR PVC SOLDAVEL CURTO COM BOLSA E ROSCA, 85 MM X 3", PARA AGUA FRIA (SINAPI) | UN | '00000102 | 1 | 1 | 24.29 | 0 | 24.29 | - | 24.29
ADESIVO PLASTICO PARA PVC, FRASCO COM 850 GR (SINAPI) | UN | '00000122 | 0.047 | 1 | 53.75 | 0 | 53.75 | - | 2.526
SOLUCAO LIMPADORA PARA PVC, FRASCO COM 1000 CM3 (SINAPI) | UN | '00020083 | 0.06 | 1 | 46.67 | 0 | 46.67 | - | 2.8
ALIMENTACAO - HORISTA (COLETADO CAIXA) (SINAPI) | H | '00037370 | 0.234 | 1 | 2.59 | 0 | 2.59 | - | 0.606
TRANSPORTE - HORISTA (COLETADO CAIXA) (SINAPI) | H | '00037371 | 0.234 | 1 | 0.6 | 0 | 0.6 | - | 0.14
EXAMES - HORISTA (COLETADO CAIXA) (SINAPI) | H | '00037372 | 0.234 | 1 | 0.35 | 0 | 0.35 | - | 0.082
SEGURO - HORISTA (COLETADO CAIXA) (SINAPI) | H | '00037373 | 0.234 | 1 | 0.07 | 0 | 0.07 | - | 0.016
LIXA D'AGUA EM FOLHA, GRAO 100 (SINAPI) | UN | '00038383 | 0.039 | 1 | 1.61 | 0 | 1.61 | - | 0.063
FERRAMENTAS - FAMILIA ENCANADOR - HORISTA (ENCARGOS COMPLEMENTARES - COLETADO CAIXA) (SINAPI) | H | '00043461 | 0.234 | 1 | 0.24 | 0 | 0.24 | - | 0.056
EPI - FAMILIA ENCANADOR - HORISTA (ENCARGOS COMPLEMENTARES - COLETADO CAIXA) (SINAPI) | H | '00043485 | 0.234 | 1 | 0.83 | 0 | 0.83 | - | 0.194
SubTotal: | [8 empty] | 30.77
RESUMO
DISCRIMINAÇÃO |  |  | TAXA(%) | VALORES
Mão-de-Obra(A) |  |  | 85 | 2.73
Materiais(B) |  |  |  | 30.77
Equipamentos(C) |  |  |  | 0
Produção da Equipe(D) |  |  |  | 1
Custo Horário Total(A+C) |  |  |  | 2.73
Custo Unitário da Execução[(A/D)+(C/D)] = E |  |  |  | 2.73
Custo Direto Total(B+E) |  |  |  | 33.5
Bonificações e Despesas Indiretas - BDI |  |  | 30.9 | 10.35
CUSTO UNITÁRIO (Adotado) |  |  |  | 43.85
Orçamento: 868201 - - 2020 - VITÓRIA
Órgão Cliente: UFES/PU |  |  | Órgão Gerente: UFES/PU |  |  | Data Base: Maio/2020
Planilha: 1 - LOTE 01 - GOIABEIRAS E BASE OCEANOGRÁFICA
Item: 100693 - Te, pvc, soldável, dn 25mm, instalado em prumada de água - fornecimento e instalação. af_12/2014 | [6 empty] | Unidade: un
Base: SINAPI |  | Código Base: '89617 |  | Fonte: SINAPI |  |  | Versão: 51
MÃO DE OBRA | Unid | Código | Coefic. | C. Prod. | Pr. Prod. | Pr. Improd. | Pr. Unit. | Fator Ac. | Subtotal
AUXILIAR DE ENCANADOR OU BOMBEIRO HIDRAULICO (SINAPI) | H | '00000246 | 0.080992 | 1 | 5.18 | 0 | 9.58 | - | 0.776
ENCANADOR OU BOMBEIRO HIDRAULICO (SINAPI) | H | '00002696 | 0.080992 | 1 | 7.31 | 0 | 13.52 | - | 1.095
SubTotal: | [8 empty] | 1.87
MATERIAL | Unid | Código | Coefic. | C. Prod. | Pr. Prod. | Pr. Improd. | Pr. Unit. | Fator Ac. | Subtotal
ADESIVO PLASTICO PARA PVC, FRASCO COM 850 GR (SINAPI) | UN | '00000122 | 0.011 | 1 | 53.75 | 0 | 53.75 | - | 0.591
TE SOLDAVEL, PVC, 90 GRAUS, 25 MM, PARA AGUA FRIA PREDIAL (NBR 5648) (SINAPI) | UN | '00007139 | 1 | 1 | 1.05 | 0 | 1.05 | - | 1.05
SOLUCAO LIMPADORA PARA PVC, FRASCO COM 1000 CM3 (SINAPI) | UN | '00020083 | 0.012 | 1 | 46.67 | 0 | 46.67 | - | 0.56
ALIMENTACAO - HORISTA (COLETADO CAIXA) (SINAPI) | H | '00037370 | 0.16 | 1 | 2.59 | 0 | 2.59 | - | 0.414
TRANSPORTE - HORISTA (COLETADO CAIXA) (SINAPI) | H | '00037371 | 0.16 | 1 | 0.6 | 0 | 0.6 | - | 0.096
EXAMES - HORISTA (COLETADO CAIXA) (SINAPI) | H | '00037372 | 0.16 | 1 | 0.35 | 0 | 0.35 | - | 0.056
SEGURO - HORISTA (COLETADO CAIXA) (SINAPI) | H | '00037373 | 0.16 | 1 | 0.07 | 0 | 0.07 | - | 0.012
LIXA D'AGUA EM FOLHA, GRAO 100 (SINAPI) | UN | '00038383 | 0.02 | 1 | 1.61 | 0 | 1.61 | - | 0.032
FERRAMENTAS - FAMILIA ENCANADOR - HORISTA (ENCARGOS COMPLEMENTARES - COLETADO CAIXA) (SINAPI) | H | '00043461 | 0.16 | 1 | 0.24 | 0 | 0.24 | - | 0.038
EPI - FAMILIA ENCANADOR - HORISTA (ENCARGOS COMPLEMENTARES - COLETADO CAIXA) (SINAPI) | H | '00043485 | 0.16 | 1 | 0.83 | 0 | 0.83 | - | 0.132
SubTotal: | [8 empty] | 2.98
RESUMO
DISCRIMINAÇÃO |  |  | TAXA(%) | VALORES
Mão-de-Obra(A) |  |  | 85 | 1.87
Materiais(B) |  |  |  | 2.98
Equipamentos(C) |  |  |  | 0
Produção da Equipe(D) |  |  |  | 1
Custo Horário Total(A+C) |  |  |  | 1.87
Custo Unitário da Execução[(A/D)+(C/D)] = E |  |  |  | 1.87
Custo Direto Total(B+E) |  |  |  | 4.85
Bonificações e Despesas Indiretas - BDI |  |  | 30.9 | 1.5
CUSTO UNITÁRIO (Adotado) |  |  |  | 6.35
Orçamento: 868201 - - 2020 - VITÓRIA
Órgão Cliente: UFES/PU |  |  | Órgão Gerente: UFES/PU |  |  | Data Base: Maio/2020
Planilha: 1 - LOTE 01 - GOIABEIRAS E BASE OCEANOGRÁFICA
Item: 100694 - Tê com bucha de latão na bolsa central, pvc, soldável, dn 25mm x 1/2?, instalado em prumada de água - fornecimento e instalação. af_12/2014 | [6 empty] | Unidade: un
Base: SINAPI |  | Código Base: '89618 |  | Fonte: SINAPI |  |  | Versão: 51
MÃO DE OBRA | Unid | Código | Coefic. | C. Prod. | Pr. Prod. | Pr. Improd. | Pr. Unit. | Fator Ac. | Subtotal
AUXILIAR DE ENCANADOR OU BOMBEIRO HIDRAULICO (SINAPI) | H | '00000246 | 0.080992 | 1 | 5.18 | 0 | 9.58 | - | 0.776
ENCANADOR OU BOMBEIRO HIDRAULICO (SINAPI) | H | '00002696 | 0.080992 | 1 | 7.31 | 0 | 13.52 | - | 1.095
SubTotal: | [8 empty] | 1.87
MATERIAL | Unid | Código | Coefic. | C. Prod. | Pr. Prod. | Pr. Improd. | Pr. Unit. | Fator Ac. | Subtotal
ADESIVO PLASTICO PARA PVC, FRASCO COM 850 GR (SINAPI) | UN | '00000122 | 0.011 | 1 | 53.75 | 0 | 53.75 | - | 0.591
TE PVC, SOLDAVEL, COM BUCHA DE LATAO NA BOLSA CENTRAL, 90 GRAUS, 25 MM X 1/2", PARA AGUA FRIA PREDIAL (SINAPI) | UN | '00007137 | 1 | 1 | 7.46 | 0 | 7.46 | - | 7.46
SOLUCAO LIMPADORA PARA PVC, FRASCO COM 1000 CM3 (SINAPI) | UN | '00020083 | 0.012 | 1 | 46.67 | 0 | 46.67 | - | 0.56
ALIMENTACAO - HORISTA (COLETADO CAIXA) (SINAPI) | H | '00037370 | 0.16 | 1 | 2.59 | 0 | 2.59 | - | 0.414
TRANSPORTE - HORISTA (COLETADO CAIXA) (SINAPI) | H | '00037371 | 0.16 | 1 | 0.6 | 0 | 0.6 | - | 0.096
EXAMES - HORISTA (COLETADO CAIXA) (SINAPI) | H | '00037372 | 0.16 | 1 | 0.35 | 0 | 0.35 | - | 0.056
SEGURO - HORISTA (COLETADO CAIXA) (SINAPI) | H | '00037373 | 0.16 | 1 | 0.07 | 0 | 0.07 | - | 0.012
LIXA D'AGUA EM FOLHA, GRAO 100 (SINAPI) | UN | '00038383 | 0.02 | 1 | 1.61 | 0 | 1.61 | - | 0.032
FERRAMENTAS - FAMILIA ENCANADOR - HORISTA (ENCARGOS COMPLEMENTARES - COLETADO CAIXA) (SINAPI) | H | '00043461 | 0.16 | 1 | 0.24 | 0 | 0.24 | - | 0.038
EPI - FAMILIA ENCANADOR - HORISTA (ENCARGOS COMPLEMENTARES - COLETADO CAIXA) (SINAPI) | H | '00043485 | 0.16 | 1 | 0.83 | 0 | 0.83 | - | 0.132
SubTotal: | [8 empty] | 9.39
RESUMO
DISCRIMINAÇÃO |  |  | TAXA(%) | VALORES
Mão-de-Obra(A) |  |  | 85 | 1.87
Materiais(B) |  |  |  | 9.39
Equipamentos(C) |  |  |  | 0
Produção da Equipe(D) |  |  |  | 1
Custo Horário Total(A+C) |  |  |  | 1.87
Custo Unitário da Execução[(A/D)+(C/D)] = E |  |  |  | 1.87
Custo Direto Total(B+E) |  |  |  | 11.26
Bonificações e Despesas Indiretas - BDI |  |  | 30.9 | 3.48
CUSTO UNITÁRIO (Adotado) |  |  |  | 14.74
Orçamento: 868201 - - 2020 - VITÓRIA
Órgão Cliente: UFES/PU |  |  | Órgão Gerente: UFES/PU |  |  | Data Base: Maio/2020
Planilha: 1 - LOTE 01 - GOIABEIRAS E BASE OCEANOGRÁFICA
Item: 100701 - Tê de redução, pvc, soldável, dn 25mm x 20mm, instalado em prumada de água - fornecimento e instalação. af_12/2014 | [6 empty] | Unidade: un
Base: SINAPI |  | Código Base: '89619 |  | Fonte: SINAPI |  |  | Versão: 51
MÃO DE OBRA | Unid | Código | Coefic. | C. Prod. | Pr. Prod. | Pr. Improd. | Pr. Unit. | Fator Ac. | Subtotal
AUXILIAR DE ENCANADOR OU BOMBEIRO HIDRAULICO (SINAPI) | H | '00000246 | 0.080992 | 1 | 5.18 | 0 | 9.58 | - | 0.776
ENCANADOR OU BOMBEIRO HIDRAULICO (SINAPI) | H | '00002696 | 0.080992 | 1 | 7.31 | 0 | 13.52 | - | 1.095
SubTotal: | [8 empty] | 1.87
MATERIAL | Unid | Código | Coefic. | C. Prod. | Pr. Prod. | Pr. Improd. | Pr. Unit. | Fator Ac. | Subtotal
ADESIVO PLASTICO PARA PVC, FRASCO COM 850 GR (SINAPI) | UN | '00000122 | 0.011 | 1 | 53.75 | 0 | 53.75 | - | 0.591
TE DE REDUCAO, PVC, SOLDAVEL, 90 GRAUS, 25 MM X 20 MM, PARA AGUA FRIA PREDIAL (SINAPI) | UN | '00007104 | 1 | 1 | 2.76 | 0 | 2.76 | - | 2.76
SOLUCAO LIMPADORA PARA PVC, FRASCO COM 1000 CM3 (SINAPI) | UN | '00020083 | 0.012 | 1 | 46.67 | 0 | 46.67 | - | 0.56
ALIMENTACAO - HORISTA (COLETADO CAIXA) (SINAPI) | H | '00037370 | 0.16 | 1 | 2.59 | 0 | 2.59 | - | 0.414
TRANSPORTE - HORISTA (COLETADO CAIXA) (SINAPI) | H | '00037371 | 0.16 | 1 | 0.6 | 0 | 0.6 | - | 0.096
EXAMES - HORISTA (COLETADO CAIXA) (SINAPI) | H | '00037372 | 0.16 | 1 | 0.35 | 0 | 0.35 | - | 0.056
SEGURO - HORISTA (COLETADO CAIXA) (SINAPI) | H | '00037373 | 0.16 | 1 | 0.07 | 0 | 0.07 | - | 0.012
LIXA D'AGUA EM FOLHA, GRAO 100 (SINAPI) | UN | '00038383 | 0.02 | 1 | 1.61 | 0 | 1.61 | - | 0.032
FERRAMENTAS - FAMILIA ENCANADOR - HORISTA (ENCARGOS COMPLEMENTARES - COLETADO CAIXA) (SINAPI) | H | '00043461 | 0.16 | 1 | 0.24 | 0 | 0.24 | - | 0.038
EPI - FAMILIA ENCANADOR - HORISTA (ENCARGOS COMPLEMENTARES - COLETADO CAIXA) (SINAPI) | H | '00043485 | 0.16 | 1 | 0.83 | 0 | 0.83 | - | 0.132
SubTotal: | [8 empty] | 4.69
RESUMO
DISCRIMINAÇÃO |  |  | TAXA(%) | VALORES
Mão-de-Obra(A) |  |  | 85 | 1.87
Materiais(B) |  |  |  | 4.69
Equipamentos(C) |  |  |  | 0
Produção da Equipe(D) |  |  |  | 1
Custo Horário Total(A+C) |  |  |  | 1.87
Custo Unitário da Execução[(A/D)+(C/D)] = E |  |  |  | 1.87
Custo Direto Total(B+E) |  |  |  | 6.56
Bonificações e Despesas Indiretas - BDI |  |  | 30.9 | 2.03
CUSTO UNITÁRIO (Adotado) |  |  |  | 8.59
Orçamento: 868201 - - 2020 - VITÓRIA
Órgão Cliente: UFES/PU |  |  | Órgão Gerente: UFES/PU |  |  | Data Base: Maio/2020
Planilha: 1 - LOTE 01 - GOIABEIRAS E BASE OCEANOGRÁFICA
Item: 100702 - Te, pvc, soldável, dn 32mm, instalado em prumada de água - fornecimento e instalação. af_12/2014 | [6 empty] | Unidade: un
Base: SINAPI |  | Código Base: '89620 |  | Fonte: SINAPI |  |  | Versão: 51
MÃO DE OBRA | Unid | Código | Coefic. | C. Prod. | Pr. Prod. | Pr. Improd. | Pr. Unit. | Fator Ac. | Subtotal
AUXILIAR DE ENCANADOR OU BOMBEIRO HIDRAULICO (SINAPI) | H | '00000246 | 0.099215 | 1 | 5.18 | 0 | 9.58 | - | 0.951
ENCANADOR OU BOMBEIRO HIDRAULICO (SINAPI) | H | '00002696 | 0.099215 | 1 | 7.31 | 0 | 13.52 | - | 1.341
SubTotal: | [8 empty] | 2.29
MATERIAL | Unid | Código | Coefic. | C. Prod. | Pr. Prod. | Pr. Improd. | Pr. Unit. | Fator Ac. | Subtotal
ADESIVO PLASTICO PARA PVC, FRASCO COM 850 GR (SINAPI) | UN | '00000122 | 0.014 | 1 | 53.75 | 0 | 53.75 | - | 0.753
TE SOLDAVEL, PVC, 90 GRAUS, 32 MM, PARA AGUA FRIA PREDIAL (NBR 5648) (SINAPI) | UN | '00007140 | 1 | 1 | 3.5 | 0 | 3.5 | - | 3.5
SOLUCAO LIMPADORA PARA PVC, FRASCO COM 1000 CM3 (SINAPI) | UN | '00020083 | 0.017 | 1 | 46.67 | 0 | 46.67 | - | 0.793
ALIMENTACAO - HORISTA (COLETADO CAIXA) (SINAPI) | H | '00037370 | 0.196 | 1 | 2.59 | 0 | 2.59 | - | 0.508
TRANSPORTE - HORISTA (COLETADO CAIXA) (SINAPI) | H | '00037371 | 0.196 | 1 | 0.6 | 0 | 0.6 | - | 0.118
EXAMES - HORISTA (COLETADO CAIXA) (SINAPI) | H | '00037372 | 0.196 | 1 | 0.35 | 0 | 0.35 | - | 0.068
SEGURO - HORISTA (COLETADO CAIXA) (SINAPI) | H | '00037373 | 0.196 | 1 | 0.07 | 0 | 0.07 | - | 0.014
LIXA D'AGUA EM FOLHA, GRAO 100 (SINAPI) | UN | '00038383 | 0.025 | 1 | 1.61 | 0 | 1.61 | - | 0.04
FERRAMENTAS - FAMILIA ENCANADOR - HORISTA (ENCARGOS COMPLEMENTARES - COLETADO CAIXA) (SINAPI) | H | '00043461 | 0.196 | 1 | 0.24 | 0 | 0.24 | - | 0.048
EPI - FAMILIA ENCANADOR - HORISTA (ENCARGOS COMPLEMENTARES - COLETADO CAIXA) (SINAPI) | H | '00043485 | 0.196 | 1 | 0.83 | 0 | 0.83 | - | 0.162
SubTotal: | [8 empty] | 6
RESUMO
DISCRIMINAÇÃO |  |  | TAXA(%) | VALORES
Mão-de-Obra(A) |  |  | 85 | 2.29
Materiais(B) |  |  |  | 6
Equipamentos(C) |  |  |  | 0
Produção da Equipe(D) |  |  |  | 1
Custo Horário Total(A+C) |  |  |  | 2.29
Custo Unitário da Execução[(A/D)+(C/D)] = E |  |  |  | 2.29
Custo Direto Total(B+E) |  |  |  | 8.29
Bonificações e Despesas Indiretas - BDI |  |  | 30.9 | 2.56
CUSTO UNITÁRIO (Adotado) |  |  |  | 10.85
Orçamento: 868201 - - 2020 - VITÓRIA
Órgão Cliente: UFES/PU |  |  | Órgão Gerente: UFES/PU |  |  | Data Base: Maio/2020
Planilha: 1 - LOTE 01 - GOIABEIRAS E BASE OCEANOGRÁFICA
Item: 100703 - Tê com bucha de latão na bolsa central, pvc, soldável, dn 32mm x 3/4?, instalado em prumada de água - fornecimento e instalação. af_12/2014 | [6 empty] | Unidade: un
Base: SINAPI |  | Código Base: '89621 |  | Fonte: SINAPI |  |  | Versão: 51
MÃO DE OBRA | Unid | Código | Coefic. | C. Prod. | Pr. Prod. | Pr. Improd. | Pr. Unit. | Fator Ac. | Subtotal
AUXILIAR DE ENCANADOR OU BOMBEIRO HIDRAULICO (SINAPI) | H | '00000246 | 0.099215 | 1 | 5.18 | 0 | 9.58 | - | 0.951
ENCANADOR OU BOMBEIRO HIDRAULICO (SINAPI) | H | '00002696 | 0.099215 | 1 | 7.31 | 0 | 13.52 | - | 1.341
SubTotal: | [8 empty] | 2.29
MATERIAL | Unid | Código | Coefic. | C. Prod. | Pr. Prod. | Pr. Improd. | Pr. Unit. | Fator Ac. | Subtotal
ADESIVO PLASTICO PARA PVC, FRASCO COM 850 GR (SINAPI) | UN | '00000122 | 0.014 | 1 | 53.75 | 0 | 53.75 | - | 0.753
TE PVC, SOLDAVEL, COM BUCHA DE LATAO NA BOLSA CENTRAL, 90 GRAUS, 32 MM X 3/4", PARA AGUA FRIA PREDIAL (SINAPI) | UN | '00007114 | 1 | 1 | 14.38 | 0 | 14.38 | - | 14.38
SOLUCAO LIMPADORA PARA PVC, FRASCO COM 1000 CM3 (SINAPI) | UN | '00020083 | 0.017 | 1 | 46.67 | 0 | 46.67 | - | 0.793
ALIMENTACAO - HORISTA (COLETADO CAIXA) (SINAPI) | H | '00037370 | 0.196 | 1 | 2.59 | 0 | 2.59 | - | 0.508
TRANSPORTE - HORISTA (COLETADO CAIXA) (SINAPI) | H | '00037371 | 0.196 | 1 | 0.6 | 0 | 0.6 | - | 0.118
EXAMES - HORISTA (COLETADO CAIXA) (SINAPI) | H | '00037372 | 0.196 | 1 | 0.35 | 0 | 0.35 | - | 0.068
SEGURO - HORISTA (COLETADO CAIXA) (SINAPI) | H | '00037373 | 0.196 | 1 | 0.07 | 0 | 0.07 | - | 0.014
LIXA D'AGUA EM FOLHA, GRAO 100 (SINAPI) | UN | '00038383 | 0.025 | 1 | 1.61 | 0 | 1.61 | - | 0.04
FERRAMENTAS - FAMILIA ENCANADOR - HORISTA (ENCARGOS COMPLEMENTARES - COLETADO CAIXA) (SINAPI) | H | '00043461 | 0.196 | 1 | 0.24 | 0 | 0.24 | - | 0.048
EPI - FAMILIA ENCANADOR - HORISTA (ENCARGOS COMPLEMENTARES - COLETADO CAIXA) (SINAPI) | H | '00043485 | 0.196 | 1 | 0.83 | 0 | 0.83 | - | 0.162
SubTotal: | [8 empty] | 16.88
RESUMO
DISCRIMINAÇÃO |  |  | TAXA(%) | VALORES
Mão-de-Obra(A) |  |  | 85 | 2.29
Materiais(B) |  |  |  | 16.88
Equipamentos(C) |  |  |  | 0
Produção da Equipe(D) |  |  |  | 1
Custo Horário Total(A+C) |  |  |  | 2.29
Custo Unitário da Execução[(A/D)+(C/D)] = E |  |  |  | 2.29
Custo Direto Total(B+E) |  |  |  | 19.17
Bonificações e Despesas Indiretas - BDI |  |  | 30.9 | 5.92
CUSTO UNITÁRIO (Adotado) |  |  |  | 25.09
Orçamento: 868201 - - 2020 - VITÓRIA
Órgão Cliente: UFES/PU |  |  | Órgão Gerente: UFES/PU |  |  | Data Base: Maio/2020
Planilha: 1 - LOTE 01 - GOIABEIRAS E BASE OCEANOGRÁFICA
Item: 100704 - Tê de redução, pvc, soldável, dn 32mm x 25mm, instalado em prumada de água - fornecimento e instalação. af_12/2014 | [6 empty] | Unidade: un
Base: SINAPI |  | Código Base: '89622 |  | Fonte: SINAPI |  |  | Versão: 51
MÃO DE OBRA | Unid | Código | Coefic. | C. Prod. | Pr. Prod. | Pr. Improd. | Pr. Unit. | Fator Ac. | Subtotal
AUXILIAR DE ENCANADOR OU BOMBEIRO HIDRAULICO (SINAPI) | H | '00000246 | 0.099215 | 1 | 5.18 | 0 | 9.58 | - | 0.951
ENCANADOR OU BOMBEIRO HIDRAULICO (SINAPI) | H | '00002696 | 0.099215 | 1 | 7.31 | 0 | 13.52 | - | 1.341
SubTotal: | [8 empty] | 2.29
MATERIAL | Unid | Código | Coefic. | C. Prod. | Pr. Prod. | Pr. Improd. | Pr. Unit. | Fator Ac. | Subtotal
ADESIVO PLASTICO PARA PVC, FRASCO COM 850 GR (SINAPI) | UN | '00000122 | 0.014 | 1 | 53.75 | 0 | 53.75 | - | 0.753
TE DE REDUCAO, PVC, SOLDAVEL, 90 GRAUS, 32 MM X 25 MM, PARA AGUA FRIA PREDIAL (SINAPI) | UN | '00007136 | 1 | 1 | 5.2 | 0 | 5.2 | - | 5.2
SOLUCAO LIMPADORA PARA PVC, FRASCO COM 1000 CM3 (SINAPI) | UN | '00020083 | 0.017 | 1 | 46.67 | 0 | 46.67 | - | 0.793
ALIMENTACAO - HORISTA (COLETADO CAIXA) (SINAPI) | H | '00037370 | 0.196 | 1 | 2.59 | 0 | 2.59 | - | 0.508
TRANSPORTE - HORISTA (COLETADO CAIXA) (SINAPI) | H | '00037371 | 0.196 | 1 | 0.6 | 0 | 0.6 | - | 0.118
EXAMES - HORISTA (COLETADO CAIXA) (SINAPI) | H | '00037372 | 0.196 | 1 | 0.35 | 0 | 0.35 | - | 0.068
SEGURO - HORISTA (COLETADO CAIXA) (SINAPI) | H | '00037373 | 0.196 | 1 | 0.07 | 0 | 0.07 | - | 0.014
LIXA D'AGUA EM FOLHA, GRAO 100 (SINAPI) | UN | '00038383 | 0.025 | 1 | 1.61 | 0 | 1.61 | - | 0.04
FERRAMENTAS - FAMILIA ENCANADOR - HORISTA (ENCARGOS COMPLEMENTARES - COLETADO CAIXA) (SINAPI) | H | '00043461 | 0.196 | 1 | 0.24 | 0 | 0.24 | - | 0.048
EPI - FAMILIA ENCANADOR - HORISTA (ENCARGOS COMPLEMENTARES - COLETADO CAIXA) (SINAPI) | H | '00043485 | 0.196 | 1 | 0.83 | 0 | 0.83 | - | 0.162
SubTotal: | [8 empty] | 7.7
RESUMO
DISCRIMINAÇÃO |  |  | TAXA(%) | VALORES
Mão-de-Obra(A) |  |  | 85 | 2.29
Materiais(B) |  |  |  | 7.7
Equipamentos(C) |  |  |  | 0
Produção da Equipe(D) |  |  |  | 1
Custo Horário Total(A+C) |  |  |  | 2.29
Custo Unitário da Execução[(A/D)+(C/D)] = E |  |  |  | 2.29
Custo Direto Total(B+E) |  |  |  | 9.99
Bonificações e Despesas Indiretas - BDI |  |  | 30.9 | 3.09
CUSTO UNITÁRIO (Adotado) |  |  |  | 13.08
Orçamento: 868201 - - 2020 - VITÓRIA
Órgão Cliente: UFES/PU |  |  | Órgão Gerente: UFES/PU |  |  | Data Base: Maio/2020
Planilha: 1 - LOTE 01 - GOIABEIRAS E BASE OCEANOGRÁFICA
Item: 100705 - Te, pvc, soldável, dn 40mm, instalado em prumada de água - fornecimento e instalação. af_12/2014 | [6 empty] | Unidade: un
Base: SINAPI |  | Código Base: '89623 |  | Fonte: SINAPI |  |  | Versão: 51
MÃO DE OBRA | Unid | Código | Coefic. | C. Prod. | Pr. Prod. | Pr. Improd. | Pr. Unit. | Fator Ac. | Subtotal
AUXILIAR DE ENCANADOR OU BOMBEIRO HIDRAULICO (SINAPI) | H | '00000246 | 0.12048 | 1 | 5.18 | 0 | 9.58 | - | 1.154
ENCANADOR OU BOMBEIRO HIDRAULICO (SINAPI) | H | '00002696 | 0.12048 | 1 | 7.31 | 0 | 13.52 | - | 1.629
SubTotal: | [8 empty] | 2.78
MATERIAL | Unid | Código | Coefic. | C. Prod. | Pr. Prod. | Pr. Improd. | Pr. Unit. | Fator Ac. | Subtotal
ADESIVO PLASTICO PARA PVC, FRASCO COM 850 GR (SINAPI) | UN | '00000122 | 0.018 | 1 | 53.75 | 0 | 53.75 | - | 0.968
TE SOLDAVEL, PVC, 90 GRAUS, 40 MM, PARA AGUA FRIA PREDIAL (NBR 5648) (SINAPI) | UN | '00007141 | 1 | 1 | 7.66 | 0 | 7.66 | - | 7.66
SOLUCAO LIMPADORA PARA PVC, FRASCO COM 1000 CM3 (SINAPI) | UN | '00020083 | 0.021 | 1 | 46.67 | 0 | 46.67 | - | 0.98
ALIMENTACAO - HORISTA (COLETADO CAIXA) (SINAPI) | H | '00037370 | 0.238 | 1 | 2.59 | 0 | 2.59 | - | 0.616
TRANSPORTE - HORISTA (COLETADO CAIXA) (SINAPI) | H | '00037371 | 0.238 | 1 | 0.6 | 0 | 0.6 | - | 0.142
EXAMES - HORISTA (COLETADO CAIXA) (SINAPI) | H | '00037372 | 0.238 | 1 | 0.35 | 0 | 0.35 | - | 0.084
SEGURO - HORISTA (COLETADO CAIXA) (SINAPI) | H | '00037373 | 0.238 | 1 | 0.07 | 0 | 0.07 | - | 0.016
LIXA D'AGUA EM FOLHA, GRAO 100 (SINAPI) | UN | '00038383 | 0.03 | 1 | 1.61 | 0 | 1.61 | - | 0.048
FERRAMENTAS - FAMILIA ENCANADOR - HORISTA (ENCARGOS COMPLEMENTARES - COLETADO CAIXA) (SINAPI) | H | '00043461 | 0.238 | 1 | 0.24 | 0 | 0.24 | - | 0.058
EPI - FAMILIA ENCANADOR - HORISTA (ENCARGOS COMPLEMENTARES - COLETADO CAIXA) (SINAPI) | H | '00043485 | 0.238 | 1 | 0.83 | 0 | 0.83 | - | 0.198
SubTotal: | [8 empty] | 10.77
RESUMO
DISCRIMINAÇÃO |  |  | TAXA(%) | VALORES
Mão-de-Obra(A) |  |  | 85 | 2.78
Materiais(B) |  |  |  | 10.76
Equipamentos(C) |  |  |  | 0
Produção da Equipe(D) |  |  |  | 1
Custo Horário Total(A+C) |  |  |  | 2.78
Custo Unitário da Execução[(A/D)+(C/D)] = E |  |  |  | 2.78
Custo Direto Total(B+E) |  |  |  | 13.54
Bonificações e Despesas Indiretas - BDI |  |  | 30.9 | 4.18
CUSTO UNITÁRIO (Adotado) |  |  |  | 17.72
Orçamento: 868201 - - 2020 - VITÓRIA
Órgão Cliente: UFES/PU |  |  | Órgão Gerente: UFES/PU |  |  | Data Base: Maio/2020
Planilha: 1 - LOTE 01 - GOIABEIRAS E BASE OCEANOGRÁFICA
Item: 100706 - Tê de redução, pvc, soldável, dn 40mm x 32mm, instalado em prumada de água - fornecimento e instalação. af_12/2014 | [6 empty] | Unidade: un
Base: SINAPI |  | Código Base: '89624 |  | Fonte: SINAPI |  |  | Versão: 51
MÃO DE OBRA | Unid | Código | Coefic. | C. Prod. | Pr. Prod. | Pr. Improd. | Pr. Unit. | Fator Ac. | Subtotal
AUXILIAR DE ENCANADOR OU BOMBEIRO HIDRAULICO (SINAPI) | H | '00000246 | 0.12048 | 1 | 5.18 | 0 | 9.58 | - | 1.154
ENCANADOR OU BOMBEIRO HIDRAULICO (SINAPI) | H | '00002696 | 0.12048 | 1 | 7.31 | 0 | 13.52 | - | 1.629
SubTotal: | [8 empty] | 2.78
MATERIAL | Unid | Código | Coefic. | C. Prod. | Pr. Prod. | Pr. Improd. | Pr. Unit. | Fator Ac. | Subtotal
ADESIVO PLASTICO PARA PVC, FRASCO COM 850 GR (SINAPI) | UN | '00000122 | 0.018 | 1 | 53.75 | 0 | 53.75 | - | 0.968
TE DE REDUCAO, PVC, SOLDAVEL, 90 GRAUS, 40 MM X 32 MM, PARA AGUA FRIA PREDIAL (SINAPI) | UN | '00007128 | 1 | 1 | 8.52 | 0 | 8.52 | - | 8.52
SOLUCAO LIMPADORA PARA PVC, FRASCO COM 1000 CM3 (SINAPI) | UN | '00020083 | 0.021 | 1 | 46.67 | 0 | 46.67 | - | 0.98
ALIMENTACAO - HORISTA (COLETADO CAIXA) (SINAPI) | H | '00037370 | 0.238 | 1 | 2.59 | 0 | 2.59 | - | 0.616
TRANSPORTE - HORISTA (COLETADO CAIXA) (SINAPI) | H | '00037371 | 0.238 | 1 | 0.6 | 0 | 0.6 | - | 0.142
EXAMES - HORISTA (COLETADO CAIXA) (SINAPI) | H | '00037372 | 0.238 | 1 | 0.35 | 0 | 0.35 | - | 0.084
SEGURO - HORISTA (COLETADO CAIXA) (SINAPI) | H | '00037373 | 0.238 | 1 | 0.07 | 0 | 0.07 | - | 0.016
LIXA D'AGUA EM FOLHA, GRAO 100 (SINAPI) | UN | '00038383 | 0.03 | 1 | 1.61 | 0 | 1.61 | - | 0.048
FERRAMENTAS - FAMILIA ENCANADOR - HORISTA (ENCARGOS COMPLEMENTARES - COLETADO CAIXA) (SINAPI) | H | '00043461 | 0.238 | 1 | 0.24 | 0 | 0.24 | - | 0.058
EPI - FAMILIA ENCANADOR - HORISTA (ENCARGOS COMPLEMENTARES - COLETADO CAIXA) (SINAPI) | H | '00043485 | 0.238 | 1 | 0.83 | 0 | 0.83 | - | 0.198
SubTotal: | [8 empty] | 11.63
RESUMO
DISCRIMINAÇÃO |  |  | TAXA(%) | VALORES
Mão-de-Obra(A) |  |  | 85 | 2.78
Materiais(B) |  |  |  | 11.62
Equipamentos(C) |  |  |  | 0
Produção da Equipe(D) |  |  |  | 1
Custo Horário Total(A+C) |  |  |  | 2.78
Custo Unitário da Execução[(A/D)+(C/D)] = E |  |  |  | 2.78
Custo Direto Total(B+E) |  |  |  | 14.4
Bonificações e Despesas Indiretas - BDI |  |  | 30.9 | 4.45
CUSTO UNITÁRIO (Adotado) |  |  |  | 18.85
Orçamento: 868201 - - 2020 - VITÓRIA
Órgão Cliente: UFES/PU |  |  | Órgão Gerente: UFES/PU |  |  | Data Base: Maio/2020
Planilha: 1 - LOTE 01 - GOIABEIRAS E BASE OCEANOGRÁFICA
Item: 100707 - Te, pvc, soldável, dn 50mm, instalado em prumada de água - fornecimento e instalação. af_12/2014 | [6 empty] | Unidade: un
Base: SINAPI |  | Código Base: '89625 |  | Fonte: SINAPI |  |  | Versão: 51
MÃO DE OBRA | Unid | Código | Coefic. | C. Prod. | Pr. Prod. | Pr. Improd. | Pr. Unit. | Fator Ac. | Subtotal
AUXILIAR DE ENCANADOR OU BOMBEIRO HIDRAULICO (SINAPI) | H | '00000246 | 0.14579 | 1 | 5.18 | 0 | 9.58 | - | 1.397
ENCANADOR OU BOMBEIRO HIDRAULICO (SINAPI) | H | '00002696 | 0.14579 | 1 | 7.31 | 0 | 13.52 | - | 1.971
SubTotal: | [8 empty] | 3.37
MATERIAL | Unid | Código | Coefic. | C. Prod. | Pr. Prod. | Pr. Improd. | Pr. Unit. | Fator Ac. | Subtotal
ADESIVO PLASTICO PARA PVC, FRASCO COM 850 GR (SINAPI) | UN | '00000122 | 0.026 | 1 | 53.75 | 0 | 53.75 | - | 1.398
TE SOLDAVEL, PVC, 90 GRAUS,50 MM, PARA AGUA FRIA PREDIAL (NBR 5648) (SINAPI) | UN | '00007142 | 1 | 1 | 8.57 | 0 | 8.57 | - | 8.57
SOLUCAO LIMPADORA PARA PVC, FRASCO COM 1000 CM3 (SINAPI) | UN | '00020083 | 0.033 | 1 | 46.67 | 0 | 46.67 | - | 1.54
ALIMENTACAO - HORISTA (COLETADO CAIXA) (SINAPI) | H | '00037370 | 0.288 | 1 | 2.59 | 0 | 2.59 | - | 0.746
TRANSPORTE - HORISTA (COLETADO CAIXA) (SINAPI) | H | '00037371 | 0.288 | 1 | 0.6 | 0 | 0.6 | - | 0.172
EXAMES - HORISTA (COLETADO CAIXA) (SINAPI) | H | '00037372 | 0.288 | 1 | 0.35 | 0 | 0.35 | - | 0.1
SEGURO - HORISTA (COLETADO CAIXA) (SINAPI) | H | '00037373 | 0.288 | 1 | 0.07 | 0 | 0.07 | - | 0.02
LIXA D'AGUA EM FOLHA, GRAO 100 (SINAPI) | UN | '00038383 | 0.036 | 1 | 1.61 | 0 | 1.61 | - | 0.058
FERRAMENTAS - FAMILIA ENCANADOR - HORISTA (ENCARGOS COMPLEMENTARES - COLETADO CAIXA) (SINAPI) | H | '00043461 | 0.288 | 1 | 0.24 | 0 | 0.24 | - | 0.07
EPI - FAMILIA ENCANADOR - HORISTA (ENCARGOS COMPLEMENTARES - COLETADO CAIXA) (SINAPI) | H | '00043485 | 0.288 | 1 | 0.83 | 0 | 0.83 | - | 0.24
SubTotal: | [8 empty] | 12.91
RESUMO
DISCRIMINAÇÃO |  |  | TAXA(%) | VALORES
Mão-de-Obra(A) |  |  | 85 | 3.37
Materiais(B) |  |  |  | 12.91
Equipamentos(C) |  |  |  | 0
Produção da Equipe(D) |  |  |  | 1
Custo Horário Total(A+C) |  |  |  | 3.37
Custo Unitário da Execução[(A/D)+(C/D)] = E |  |  |  | 3.37
Custo Direto Total(B+E) |  |  |  | 16.28
Bonificações e Despesas Indiretas - BDI |  |  | 30.9 | 5.03
CUSTO UNITÁRIO (Adotado) |  |  |  | 21.31
Orçamento: 868201 - - 2020 - VITÓRIA
Órgão Cliente: UFES/PU |  |  | Órgão Gerente: UFES/PU |  |  | Data Base: Maio/2020
Planilha: 1 - LOTE 01 - GOIABEIRAS E BASE OCEANOGRÁFICA
Item: 100708 - Tê de redução, pvc, soldável, dn 50mm x 40mm, instalado em prumada de água - fornecimento e instalação. af_12/2014 | [6 empty] | Unidade: un
Base: SINAPI |  | Código Base: '89626 |  | Fonte: SINAPI |  |  | Versão: 51
MÃO DE OBRA | Unid | Código | Coefic. | C. Prod. | Pr. Prod. | Pr. Improd. | Pr. Unit. | Fator Ac. | Subtotal
AUXILIAR DE ENCANADOR OU BOMBEIRO HIDRAULICO (SINAPI) | H | '00000246 | 0.14579 | 1 | 5.18 | 0 | 9.58 | - | 1.397
ENCANADOR OU BOMBEIRO HIDRAULICO (SINAPI) | H | '00002696 | 0.14579 | 1 | 7.31 | 0 | 13.52 | - | 1.971
SubTotal: | [8 empty] | 3.37
MATERIAL | Unid | Código | Coefic. | C. Prod. | Pr. Prod. | Pr. Improd. | Pr. Unit. | Fator Ac. | Subtotal
ADESIVO PLASTICO PARA PVC, FRASCO COM 850 GR (SINAPI) | UN | '00000122 | 0.026 | 1 | 53.75 | 0 | 53.75 | - | 1.398
TE DE REDUCAO, PVC, SOLDAVEL, 90 GRAUS, 50 MM X 40 MM, PARA AGUA FRIA PREDIAL (SINAPI) | UN | '00007131 | 1 | 1 | 15.16 | 0 | 15.16 | - | 15.16
SOLUCAO LIMPADORA PARA PVC, FRASCO COM 1000 CM3 (SINAPI) | UN | '00020083 | 0.033 | 1 | 46.67 | 0 | 46.67 | - | 1.54
ALIMENTACAO - HORISTA (COLETADO CAIXA) (SINAPI) | H | '00037370 | 0.288 | 1 | 2.59 | 0 | 2.59 | - | 0.746
TRANSPORTE - HORISTA (COLETADO CAIXA) (SINAPI) | H | '00037371 | 0.288 | 1 | 0.6 | 0 | 0.6 | - | 0.172
EXAMES - HORISTA (COLETADO CAIXA) (SINAPI) | H | '00037372 | 0.288 | 1 | 0.35 | 0 | 0.35 | - | 0.1
SEGURO - HORISTA (COLETADO CAIXA) (SINAPI) | H | '00037373 | 0.288 | 1 | 0.07 | 0 | 0.07 | - | 0.02
LIXA D'AGUA EM FOLHA, GRAO 100 (SINAPI) | UN | '00038383 | 0.036 | 1 | 1.61 | 0 | 1.61 | - | 0.058
FERRAMENTAS - FAMILIA ENCANADOR - HORISTA (ENCARGOS COMPLEMENTARES - COLETADO CAIXA) (SINAPI) | H | '00043461 | 0.288 | 1 | 0.24 | 0 | 0.24 | - | 0.07
EPI - FAMILIA ENCANADOR - HORISTA (ENCARGOS COMPLEMENTARES - COLETADO CAIXA) (SINAPI) | H | '00043485 | 0.288 | 1 | 0.83 | 0 | 0.83 | - | 0.24
SubTotal: | [8 empty] | 19.5
RESUMO
DISCRIMINAÇÃO |  |  | TAXA(%) | VALORES
Mão-de-Obra(A) |  |  | 85 | 3.37
Materiais(B) |  |  |  | 19.5
Equipamentos(C) |  |  |  | 0
Produção da Equipe(D) |  |  |  | 1
Custo Horário Total(A+C) |  |  |  | 3.37
Custo Unitário da Execução[(A/D)+(C/D)] = E |  |  |  | 3.37
Custo Direto Total(B+E) |  |  |  | 22.87
Bonificações e Despesas Indiretas - BDI |  |  | 30.9 | 7.07
CUSTO UNITÁRIO (Adotado) |  |  |  | 29.94
Orçamento: 868201 - - 2020 - VITÓRIA
Órgão Cliente: UFES/PU |  |  | Órgão Gerente: UFES/PU |  |  | Data Base: Maio/2020
Planilha: 1 - LOTE 01 - GOIABEIRAS E BASE OCEANOGRÁFICA
Item: 100709 - Tê de redução, pvc, soldável, dn 50mm x 25mm, instalado em prumada de água - fornecimento e instalação. af_12/2014 | [6 empty] | Unidade: un
Base: SINAPI |  | Código Base: '89627 |  | Fonte: SINAPI |  |  | Versão: 51
MÃO DE OBRA | Unid | Código | Coefic. | C. Prod. | Pr. Prod. | Pr. Improd. | Pr. Unit. | Fator Ac. | Subtotal
AUXILIAR DE ENCANADOR OU BOMBEIRO HIDRAULICO (SINAPI) | H | '00000246 | 0.14579 | 1 | 5.18 | 0 | 9.58 | - | 1.397
ENCANADOR OU BOMBEIRO HIDRAULICO (SINAPI) | H | '00002696 | 0.14579 | 1 | 7.31 | 0 | 13.52 | - | 1.971
SubTotal: | [8 empty] | 3.37
MATERIAL | Unid | Código | Coefic. | C. Prod. | Pr. Prod. | Pr. Improd. | Pr. Unit. | Fator Ac. | Subtotal
ADESIVO PLASTICO PARA PVC, FRASCO COM 850 GR (SINAPI) | UN | '00000122 | 0.026 | 1 | 53.75 | 0 | 53.75 | - | 1.398
TE DE REDUCAO, PVC, SOLDAVEL, 90 GRAUS, 50 MM X 25 MM, PARA AGUA FRIA PREDIAL (SINAPI) | UN | '00007129 | 1 | 1 | 7.58 | 0 | 7.58 | - | 7.58
SOLUCAO LIMPADORA PARA PVC, FRASCO COM 1000 CM3 (SINAPI) | UN | '00020083 | 0.033 | 1 | 46.67 | 0 | 46.67 | - | 1.54
ALIMENTACAO - HORISTA (COLETADO CAIXA) (SINAPI) | H | '00037370 | 0.288 | 1 | 2.59 | 0 | 2.59 | - | 0.746
TRANSPORTE - HORISTA (COLETADO CAIXA) (SINAPI) | H | '00037371 | 0.288 | 1 | 0.6 | 0 | 0.6 | - | 0.172
EXAMES - HORISTA (COLETADO CAIXA) (SINAPI) | H | '00037372 | 0.288 | 1 | 0.35 | 0 | 0.35 | - | 0.1
SEGURO - HORISTA (COLETADO CAIXA) (SINAPI) | H | '00037373 | 0.288 | 1 | 0.07 | 0 | 0.07 | - | 0.02
LIXA D'AGUA EM FOLHA, GRAO 100 (SINAPI) | UN | '00038383 | 0.036 | 1 | 1.61 | 0 | 1.61 | - | 0.058
FERRAMENTAS - FAMILIA ENCANADOR - HORISTA (ENCARGOS COMPLEMENTARES - COLETADO CAIXA) (SINAPI) | H | '00043461 | 0.288 | 1 | 0.24 | 0 | 0.24 | - | 0.07
EPI - FAMILIA ENCANADOR - HORISTA (ENCARGOS COMPLEMENTARES - COLETADO CAIXA) (SINAPI) | H | '00043485 | 0.288 | 1 | 0.83 | 0 | 0.83 | - | 0.24
SubTotal: | [8 empty] | 11.92
RESUMO
DISCRIMINAÇÃO |  |  | TAXA(%) | VALORES
Mão-de-Obra(A) |  |  | 85 | 3.37
Materiais(B) |  |  |  | 11.92
Equipamentos(C) |  |  |  | 0
Produção da Equipe(D) |  |  |  | 1
Custo Horário Total(A+C) |  |  |  | 3.37
Custo Unitário da Execução[(A/D)+(C/D)] = E |  |  |  | 3.37
Custo Direto Total(B+E) |  |  |  | 15.29
Bonificações e Despesas Indiretas - BDI |  |  | 30.9 | 4.72
CUSTO UNITÁRIO (Adotado) |  |  |  | 20.01
Orçamento: 868201 - - 2020 - VITÓRIA
Órgão Cliente: UFES/PU |  |  | Órgão Gerente: UFES/PU |  |  | Data Base: Maio/2020
Planilha: 1 - LOTE 01 - GOIABEIRAS E BASE OCEANOGRÁFICA
Item: 100710 - Te, pvc, soldável, dn 60mm, instalado em prumada de água - fornecimento e instalação. af_12/2014 | [6 empty] | Unidade: un
Base: SINAPI |  | Código Base: '89628 |  | Fonte: SINAPI |  |  | Versão: 51
MÃO DE OBRA | Unid | Código | Coefic. | C. Prod. | Pr. Prod. | Pr. Improd. | Pr. Unit. | Fator Ac. | Subtotal
AUXILIAR DE ENCANADOR OU BOMBEIRO HIDRAULICO (SINAPI) | H | '00000246 | 0.17211 | 1 | 5.18 | 0 | 9.58 | - | 1.649
ENCANADOR OU BOMBEIRO HIDRAULICO (SINAPI) | H | '00002696 | 0.17211 | 1 | 7.31 | 0 | 13.52 | - | 2.327
SubTotal: | [8 empty] | 3.98
MATERIAL | Unid | Código | Coefic. | C. Prod. | Pr. Prod. | Pr. Improd. | Pr. Unit. | Fator Ac. | Subtotal
ADESIVO PLASTICO PARA PVC, FRASCO COM 850 GR (SINAPI) | UN | '00000122 | 0.035 | 1 | 53.75 | 0 | 53.75 | - | 1.881
TE SOLDAVEL, PVC, 90 GRAUS, 60 MM, PARA AGUA FRIA PREDIAL (NBR 5648) (SINAPI) | UN | '00007143 | 1 | 1 | 25.54 | 0 | 25.54 | - | 25.54
SOLUCAO LIMPADORA PARA PVC, FRASCO COM 1000 CM3 (SINAPI) | UN | '00020083 | 0.045 | 1 | 46.67 | 0 | 46.67 | - | 2.1
ALIMENTACAO - HORISTA (COLETADO CAIXA) (SINAPI) | H | '00037370 | 0.34 | 1 | 2.59 | 0 | 2.59 | - | 0.88
TRANSPORTE - HORISTA (COLETADO CAIXA) (SINAPI) | H | '00037371 | 0.34 | 1 | 0.6 | 0 | 0.6 | - | 0.204
EXAMES - HORISTA (COLETADO CAIXA) (SINAPI) | H | '00037372 | 0.34 | 1 | 0.35 | 0 | 0.35 | - | 0.12
SEGURO - HORISTA (COLETADO CAIXA) (SINAPI) | H | '00037373 | 0.34 | 1 | 0.07 | 0 | 0.07 | - | 0.024
LIXA D'AGUA EM FOLHA, GRAO 100 (SINAPI) | UN | '00038383 | 0.043 | 1 | 1.61 | 0 | 1.61 | - | 0.069
FERRAMENTAS - FAMILIA ENCANADOR - HORISTA (ENCARGOS COMPLEMENTARES - COLETADO CAIXA) (SINAPI) | H | '00043461 | 0.34 | 1 | 0.24 | 0 | 0.24 | - | 0.082
EPI - FAMILIA ENCANADOR - HORISTA (ENCARGOS COMPLEMENTARES - COLETADO CAIXA) (SINAPI) | H | '00043485 | 0.34 | 1 | 0.83 | 0 | 0.83 | - | 0.282
SubTotal: | [8 empty] | 31.18
RESUMO
DISCRIMINAÇÃO |  |  | TAXA(%) | VALORES
Mão-de-Obra(A) |  |  | 85 | 3.97
Materiais(B) |  |  |  | 31.18
Equipamentos(C) |  |  |  | 0
Produção da Equipe(D) |  |  |  | 1
Custo Horário Total(A+C) |  |  |  | 3.97
Custo Unitário da Execução[(A/D)+(C/D)] = E |  |  |  | 3.97
Custo Direto Total(B+E) |  |  |  | 35.15
Bonificações e Despesas Indiretas - BDI |  |  | 30.9 | 10.86
CUSTO UNITÁRIO (Adotado) |  |  |  | 46.01
Orçamento: 868201 - - 2020 - VITÓRIA
Órgão Cliente: UFES/PU |  |  | Órgão Gerente: UFES/PU |  |  | Data Base: Maio/2020
Planilha: 1 - LOTE 01 - GOIABEIRAS E BASE OCEANOGRÁFICA
Item: 100711 - Te, pvc, soldável, dn 75mm, instalado em prumada de água - fornecimento e instalação. af_12/2014 | [6 empty] | Unidade: un
Base: SINAPI |  | Código Base: '89629 |  | Fonte: SINAPI |  |  | Versão: 51
MÃO DE OBRA | Unid | Código | Coefic. | C. Prod. | Pr. Prod. | Pr. Improd. | Pr. Unit. | Fator Ac. | Subtotal
AUXILIAR DE ENCANADOR OU BOMBEIRO HIDRAULICO (SINAPI) | H | '00000246 | 0.21159 | 1 | 5.18 | 0 | 9.58 | - | 2.027
ENCANADOR OU BOMBEIRO HIDRAULICO (SINAPI) | H | '00002696 | 0.21159 | 1 | 7.31 | 0 | 13.52 | - | 2.861
SubTotal: | [8 empty] | 4.89
MATERIAL | Unid | Código | Coefic. | C. Prod. | Pr. Prod. | Pr. Improd. | Pr. Unit. | Fator Ac. | Subtotal
ADESIVO PLASTICO PARA PVC, FRASCO COM 850 GR (SINAPI) | UN | '00000122 | 0.06 | 1 | 53.75 | 0 | 53.75 | - | 3.225
TE SOLDAVEL, PVC, 90 GRAUS, 75 MM, PARA AGUA FRIA PREDIAL (NBR 5648) (SINAPI) | UN | '00007144 | 1 | 1 | 51.09 | 0 | 51.09 | - | 51.09
SOLUCAO LIMPADORA PARA PVC, FRASCO COM 1000 CM3 (SINAPI) | UN | '00020083 | 0.078 | 1 | 46.67 | 0 | 46.67 | - | 3.64
ALIMENTACAO - HORISTA (COLETADO CAIXA) (SINAPI) | H | '00037370 | 0.418 | 1 | 2.59 | 0 | 2.59 | - | 1.082
TRANSPORTE - HORISTA (COLETADO CAIXA) (SINAPI) | H | '00037371 | 0.418 | 1 | 0.6 | 0 | 0.6 | - | 0.25
EXAMES - HORISTA (COLETADO CAIXA) (SINAPI) | H | '00037372 | 0.418 | 1 | 0.35 | 0 | 0.35 | - | 0.146
SEGURO - HORISTA (COLETADO CAIXA) (SINAPI) | H | '00037373 | 0.418 | 1 | 0.07 | 0 | 0.07 | - | 0.03
LIXA D'AGUA EM FOLHA, GRAO 100 (SINAPI) | UN | '00038383 | 0.053 | 1 | 1.61 | 0 | 1.61 | - | 0.085
FERRAMENTAS - FAMILIA ENCANADOR - HORISTA (ENCARGOS COMPLEMENTARES - COLETADO CAIXA) (SINAPI) | H | '00043461 | 0.418 | 1 | 0.24 | 0 | 0.24 | - | 0.1
EPI - FAMILIA ENCANADOR - HORISTA (ENCARGOS COMPLEMENTARES - COLETADO CAIXA) (SINAPI) | H | '00043485 | 0.418 | 1 | 0.83 | 0 | 0.83 | - | 0.346
SubTotal: | [8 empty] | 59.99
RESUMO
DISCRIMINAÇÃO |  |  | TAXA(%) | VALORES
Mão-de-Obra(A) |  |  | 85 | 4.89
Materiais(B) |  |  |  | 59.99
Equipamentos(C) |  |  |  | 0
Produção da Equipe(D) |  |  |  | 1
Custo Horário Total(A+C) |  |  |  | 4.89
Custo Unitário da Execução[(A/D)+(C/D)] = E |  |  |  | 4.89
Custo Direto Total(B+E) |  |  |  | 64.88
Bonificações e Despesas Indiretas - BDI |  |  | 30.9 | 20.05
CUSTO UNITÁRIO (Adotado) |  |  |  | 84.93
Orçamento: 868201 - - 2020 - VITÓRIA
Órgão Cliente: UFES/PU |  |  | Órgão Gerente: UFES/PU |  |  | Data Base: Maio/2020
Planilha: 1 - LOTE 01 - GOIABEIRAS E BASE OCEANOGRÁFICA
Item: 100712 - Te de redução, pvc, soldável, dn 75mm x 50mm, instalado em prumada de água - fornecimento e instalação. af_12/2014 | [6 empty] | Unidade: un
Base: SINAPI |  | Código Base: '89630 |  | Fonte: SINAPI |  |  | Versão: 51
MÃO DE OBRA | Unid | Código | Coefic. | C. Prod. | Pr. Prod. | Pr. Improd. | Pr. Unit. | Fator Ac. | Subtotal
AUXILIAR DE ENCANADOR OU BOMBEIRO HIDRAULICO (SINAPI) | H | '00000246 | 0.21159 | 1 | 5.18 | 0 | 9.58 | - | 2.027
ENCANADOR OU BOMBEIRO HIDRAULICO (SINAPI) | H | '00002696 | 0.21159 | 1 | 7.31 | 0 | 13.52 | - | 2.861
SubTotal: | [8 empty] | 4.89
MATERIAL | Unid | Código | Coefic. | C. Prod. | Pr. Prod. | Pr. Improd. | Pr. Unit. | Fator Ac. | Subtotal
ADESIVO PLASTICO PARA PVC, FRASCO COM 850 GR (SINAPI) | UN | '00000122 | 0.06 | 1 | 53.75 | 0 | 53.75 | - | 3.225
TE DE REDUCAO, PVC, SOLDAVEL, 90 GRAUS, 75 MM X 50 MM, PARA AGUA FRIA PREDIAL (SINAPI) | UN | '00007132 | 1 | 1 | 42.11 | 0 | 42.11 | - | 42.11
SOLUCAO LIMPADORA PARA PVC, FRASCO COM 1000 CM3 (SINAPI) | UN | '00020083 | 0.078 | 1 | 46.67 | 0 | 46.67 | - | 3.64
ALIMENTACAO - HORISTA (COLETADO CAIXA) (SINAPI) | H | '00037370 | 0.418 | 1 | 2.59 | 0 | 2.59 | - | 1.082
TRANSPORTE - HORISTA (COLETADO CAIXA) (SINAPI) | H | '00037371 | 0.418 | 1 | 0.6 | 0 | 0.6 | - | 0.25
EXAMES - HORISTA (COLETADO CAIXA) (SINAPI) | H | '00037372 | 0.418 | 1 | 0.35 | 0 | 0.35 | - | 0.146
SEGURO - HORISTA (COLETADO CAIXA) (SINAPI) | H | '00037373 | 0.418 | 1 | 0.07 | 0 | 0.07 | - | 0.03
LIXA D'AGUA EM FOLHA, GRAO 100 (SINAPI) | UN | '00038383 | 0.053 | 1 | 1.61 | 0 | 1.61 | - | 0.085
FERRAMENTAS - FAMILIA ENCANADOR - HORISTA (ENCARGOS COMPLEMENTARES - COLETADO CAIXA) (SINAPI) | H | '00043461 | 0.418 | 1 | 0.24 | 0 | 0.24 | - | 0.1
EPI - FAMILIA ENCANADOR - HORISTA (ENCARGOS COMPLEMENTARES - COLETADO CAIXA) (SINAPI) | H | '00043485 | 0.418 | 1 | 0.83 | 0 | 0.83 | - | 0.346
SubTotal: | [8 empty] | 51.01
RESUMO
DISCRIMINAÇÃO |  |  | TAXA(%) | VALORES
Mão-de-Obra(A) |  |  | 85 | 4.89
Materiais(B) |  |  |  | 51.01
Equipamentos(C) |  |  |  | 0
Produção da Equipe(D) |  |  |  | 1
Custo Horário Total(A+C) |  |  |  | 4.89
Custo Unitário da Execução[(A/D)+(C/D)] = E |  |  |  | 4.89
Custo Direto Total(B+E) |  |  |  | 55.9
Bonificações e Despesas Indiretas - BDI |  |  | 30.9 | 17.27
CUSTO UNITÁRIO (Adotado) |  |  |  | 73.17
Orçamento: 868201 - - 2020 - VITÓRIA
Órgão Cliente: UFES/PU |  |  | Órgão Gerente: UFES/PU |  |  | Data Base: Maio/2020
Planilha: 1 - LOTE 01 - GOIABEIRAS E BASE OCEANOGRÁFICA
Item: 100713 - Te, pvc, soldável, dn 85mm, instalado em prumada de água - fornecimento e instalação. af_12/2014 | [6 empty] | Unidade: un
Base: SINAPI |  | Código Base: '89631 |  | Fonte: SINAPI |  |  | Versão: 51
MÃO DE OBRA | Unid | Código | Coefic. | C. Prod. | Pr. Prod. | Pr. Improd. | Pr. Unit. | Fator Ac. | Subtotal
AUXILIAR DE ENCANADOR OU BOMBEIRO HIDRAULICO (SINAPI) | H | '00000246 | 0.23791 | 1 | 5.18 | 0 | 9.58 | - | 2.279
ENCANADOR OU BOMBEIRO HIDRAULICO (SINAPI) | H | '00002696 | 0.23791 | 1 | 7.31 | 0 | 13.52 | - | 3.216
SubTotal: | [8 empty] | 5.5
MATERIAL | Unid | Código | Coefic. | C. Prod. | Pr. Prod. | Pr. Improd. | Pr. Unit. | Fator Ac. | Subtotal
ADESIVO PLASTICO PARA PVC, FRASCO COM 850 GR (SINAPI) | UN | '00000122 | 0.071 | 1 | 53.75 | 0 | 53.75 | - | 3.816
TE SOLDAVEL, PVC, 90 GRAUS, 85 MM, PARA AGUA FRIA PREDIAL (NBR 5648) (SINAPI) | UN | '00007145 | 1 | 1 | 83.79 | 0 | 83.79 | - | 83.79
SOLUCAO LIMPADORA PARA PVC, FRASCO COM 1000 CM3 (SINAPI) | UN | '00020083 | 0.09 | 1 | 46.67 | 0 | 46.67 | - | 4.2
ALIMENTACAO - HORISTA (COLETADO CAIXA) (SINAPI) | H | '00037370 | 0.47 | 1 | 2.59 | 0 | 2.59 | - | 1.218
TRANSPORTE - HORISTA (COLETADO CAIXA) (SINAPI) | H | '00037371 | 0.47 | 1 | 0.6 | 0 | 0.6 | - | 0.282
EXAMES - HORISTA (COLETADO CAIXA) (SINAPI) | H | '00037372 | 0.47 | 1 | 0.35 | 0 | 0.35 | - | 0.164
SEGURO - HORISTA (COLETADO CAIXA) (SINAPI) | H | '00037373 | 0.47 | 1 | 0.07 | 0 | 0.07 | - | 0.032
LIXA D'AGUA EM FOLHA, GRAO 100 (SINAPI) | UN | '00038383 | 0.059 | 1 | 1.61 | 0 | 1.61 | - | 0.095
FERRAMENTAS - FAMILIA ENCANADOR - HORISTA (ENCARGOS COMPLEMENTARES - COLETADO CAIXA) (SINAPI) | H | '00043461 | 0.47 | 1 | 0.24 | 0 | 0.24 | - | 0.112
EPI - FAMILIA ENCANADOR - HORISTA (ENCARGOS COMPLEMENTARES - COLETADO CAIXA) (SINAPI) | H | '00043485 | 0.47 | 1 | 0.83 | 0 | 0.83 | - | 0.39
SubTotal: | [8 empty] | 94.1
RESUMO
DISCRIMINAÇÃO |  |  | TAXA(%) | VALORES
Mão-de-Obra(A) |  |  | 85 | 5.49
Materiais(B) |  |  |  | 94.1
Equipamentos(C) |  |  |  | 0
Produção da Equipe(D) |  |  |  | 1
Custo Horário Total(A+C) |  |  |  | 5.49
Custo Unitário da Execução[(A/D)+(C/D)] = E |  |  |  | 5.49
Custo Direto Total(B+E) |  |  |  | 99.59
Bonificações e Despesas Indiretas - BDI |  |  | 30.9 | 30.77
CUSTO UNITÁRIO (Adotado) |  |  |  | 130.36
Orçamento: 868201 - - 2020 - VITÓRIA
Órgão Cliente: UFES/PU |  |  | Órgão Gerente: UFES/PU |  |  | Data Base: Maio/2020
Planilha: 1 - LOTE 01 - GOIABEIRAS E BASE OCEANOGRÁFICA
Item: 100714 - Te de redução, pvc, soldável, dn 85mm x 60mm, instalado em prumada de água - fornecimento e instalação. af_12/2014 | [6 empty] | Unidade: un
Base: SINAPI |  | Código Base: '89632 |  | Fonte: SINAPI |  |  | Versão: 51
MÃO DE OBRA | Unid | Código | Coefic. | C. Prod. | Pr. Prod. | Pr. Improd. | Pr. Unit. | Fator Ac. | Subtotal
AUXILIAR DE ENCANADOR OU BOMBEIRO HIDRAULICO (SINAPI) | H | '00000246 | 0.23791 | 1 | 5.18 | 0 | 9.58 | - | 2.279
ENCANADOR OU BOMBEIRO HIDRAULICO (SINAPI) | H | '00002696 | 0.23791 | 1 | 7.31 | 0 | 13.52 | - | 3.216
SubTotal: | [8 empty] | 5.5
MATERIAL | Unid | Código | Coefic. | C. Prod. | Pr. Prod. | Pr. Improd. | Pr. Unit. | Fator Ac. | Subtotal
ADESIVO PLASTICO PARA PVC, FRASCO COM 850 GR (SINAPI) | UN | '00000122 | 0.071 | 1 | 53.75 | 0 | 53.75 | - | 3.816
TE DE REDUCAO, PVC, SOLDAVEL, 90 GRAUS, 85 MM X 60 MM, PARA AGUA FRIA PREDIAL (SINAPI) | UN | '00007133 | 1 | 1 | 65.4 | 0 | 65.4 | - | 65.4
SOLUCAO LIMPADORA PARA PVC, FRASCO COM 1000 CM3 (SINAPI) | UN | '00020083 | 0.09 | 1 | 46.67 | 0 | 46.67 | - | 4.2
ALIMENTACAO - HORISTA (COLETADO CAIXA) (SINAPI) | H | '00037370 | 0.47 | 1 | 2.59 | 0 | 2.59 | - | 1.218
TRANSPORTE - HORISTA (COLETADO CAIXA) (SINAPI) | H | '00037371 | 0.47 | 1 | 0.6 | 0 | 0.6 | - | 0.282
EXAMES - HORISTA (COLETADO CAIXA) (SINAPI) | H | '00037372 | 0.47 | 1 | 0.35 | 0 | 0.35 | - | 0.164
SEGURO - HORISTA (COLETADO CAIXA) (SINAPI) | H | '00037373 | 0.47 | 1 | 0.07 | 0 | 0.07 | - | 0.032
LIXA D'AGUA EM FOLHA, GRAO 100 (SINAPI) | UN | '00038383 | 0.059 | 1 | 1.61 | 0 | 1.61 | - | 0.095
FERRAMENTAS - FAMILIA ENCANADOR - HORISTA (ENCARGOS COMPLEMENTARES - COLETADO CAIXA) (SINAPI) | H | '00043461 | 0.47 | 1 | 0.24 | 0 | 0.24 | - | 0.112
EPI - FAMILIA ENCANADOR - HORISTA (ENCARGOS COMPLEMENTARES - COLETADO CAIXA) (SINAPI) | H | '00043485 | 0.47 | 1 | 0.83 | 0 | 0.83 | - | 0.39
SubTotal: | [8 empty] | 75.71
RESUMO
DISCRIMINAÇÃO |  |  | TAXA(%) | VALORES
Mão-de-Obra(A) |  |  | 85 | 5.49
Materiais(B) |  |  |  | 75.71
Equipamentos(C) |  |  |  | 0
Produção da Equipe(D) |  |  |  | 1
Custo Horário Total(A+C) |  |  |  | 5.49
Custo Unitário da Execução[(A/D)+(C/D)] = E |  |  |  | 5.49
Custo Direto Total(B+E) |  |  |  | 81.2
Bonificações e Despesas Indiretas - BDI |  |  | 30.9 | 25.09
CUSTO UNITÁRIO (Adotado) |  |  |  | 106.29
Orçamento: 868201 - - 2020 - VITÓRIA
Órgão Cliente: UFES/PU |  |  | Órgão Gerente: UFES/PU |  |  | Data Base: Maio/2020
Planilha: 1 - LOTE 01 - GOIABEIRAS E BASE OCEANOGRÁFICA
Item: 100715 - Redução excêntrica, pvc, serie r, água pluvial, dn 75 x 50 mm, junta elástica, fornecido e instalado em condutores verticais de águas pluviais. af_12/2014 | [6 empty] | Unidade: un
Base: SINAPI |  | Código Base: '89665 |  | Fonte: SINAPI |  |  | Versão: 51
MÃO DE OBRA | Unid | Código | Coefic. | C. Prod. | Pr. Prod. | Pr. Improd. | Pr. Unit. | Fator Ac. | Subtotal
AUXILIAR DE ENCANADOR OU BOMBEIRO HIDRAULICO (SINAPI) | H | '00000246 | 0.040496 | 1 | 5.18 | 0 | 9.58 | - | 0.388
ENCANADOR OU BOMBEIRO HIDRAULICO (SINAPI) | H | '00002696 | 0.040496 | 1 | 7.31 | 0 | 13.52 | - | 0.548
SubTotal: | [8 empty] | 0.94
MATERIAL | Unid | Código | Coefic. | C. Prod. | Pr. Prod. | Pr. Improd. | Pr. Unit. | Fator Ac. | Subtotal
ANEL BORRACHA DN 75 MM, PARA TUBO SERIE REFORCADA ESGOTO PREDIAL (SINAPI) | UN | '00000298 | 1 | 1 | 2.05 | 0 | 2.05 | - | 2.05
REDUCAO EXCENTRICA PVC, SERIE R, DN 75 X 50 MM, PARA ESGOTO PREDIAL (SINAPI) | UN | '00020045 | 1 | 1 | 6.04 | 0 | 6.04 | - | 6.04
PASTA LUBRIFICANTE PARA TUBOS E CONEXOES COM JUNTA ELASTICA (USO EM PVC, ACO, POLIETILENO E OUTROS) ( DE *400* G) (SINAPI) | UN | '00020078 | 0.03 | 1 | 19.68 | 0 | 19.68 | - | 0.59
ALIMENTACAO - HORISTA (COLETADO CAIXA) (SINAPI) | H | '00037370 | 0.08 | 1 | 2.59 | 0 | 2.59 | - | 0.208
TRANSPORTE - HORISTA (COLETADO CAIXA) (SINAPI) | H | '00037371 | 0.08 | 1 | 0.6 | 0 | 0.6 | - | 0.048
EXAMES - HORISTA (COLETADO CAIXA) (SINAPI) | H | '00037372 | 0.08 | 1 | 0.35 | 0 | 0.35 | - | 0.028
SEGURO - HORISTA (COLETADO CAIXA) (SINAPI) | H | '00037373 | 0.08 | 1 | 0.07 | 0 | 0.07 | - | 0.006
FERRAMENTAS - FAMILIA ENCANADOR - HORISTA (ENCARGOS COMPLEMENTARES - COLETADO CAIXA) (SINAPI) | H | '00043461 | 0.08 | 1 | 0.24 | 0 | 0.24 | - | 0.02
EPI - FAMILIA ENCANADOR - HORISTA (ENCARGOS COMPLEMENTARES - COLETADO CAIXA) (SINAPI) | H | '00043485 | 0.08 | 1 | 0.83 | 0 | 0.83 | - | 0.066
SubTotal: | [8 empty] | 9.06
RESUMO
DISCRIMINAÇÃO |  |  | TAXA(%) | VALORES
Mão-de-Obra(A) |  |  | 85 | 0.93
Materiais(B) |  |  |  | 9.05
Equipamentos(C) |  |  |  | 0
Produção da Equipe(D) |  |  |  | 1
Custo Horário Total(A+C) |  |  |  | 0.93
Custo Unitário da Execução[(A/D)+(C/D)] = E |  |  |  | 0.93
Custo Direto Total(B+E) |  |  |  | 9.98
Bonificações e Despesas Indiretas - BDI |  |  | 30.9 | 3.08
CUSTO UNITÁRIO (Adotado) |  |  |  | 13.06
Orçamento: 868201 - - 2020 - VITÓRIA
Órgão Cliente: UFES/PU |  |  | Órgão Gerente: UFES/PU |  |  | Data Base: Maio/2020
Planilha: 1 - LOTE 01 - GOIABEIRAS E BASE OCEANOGRÁFICA
Item: 100716 - Tê de inspeção, pvc, serie r, água pluvial, dn 75 mm, junta elástica, fornecido e instalado em condutores verticais de águas pluviais. af_12/2014 | [6 empty] | Unidade: un
Base: SINAPI |  | Código Base: '89667 |  | Fonte: SINAPI |  |  | Versão: 51
MÃO DE OBRA | Unid | Código | Coefic. | C. Prod. | Pr. Prod. | Pr. Improd. | Pr. Unit. | Fator Ac. | Subtotal
AUXILIAR DE ENCANADOR OU BOMBEIRO HIDRAULICO (SINAPI) | H | '00000246 | 0.040496 | 1 | 5.18 | 0 | 9.58 | - | 0.388
ENCANADOR OU BOMBEIRO HIDRAULICO (SINAPI) | H | '00002696 | 0.040496 | 1 | 7.31 | 0 | 13.52 | - | 0.548
SubTotal: | [8 empty] | 0.94
MATERIAL | Unid | Código | Coefic. | C. Prod. | Pr. Prod. | Pr. Improd. | Pr. Unit. | Fator Ac. | Subtotal
ANEL BORRACHA DN 75 MM, PARA TUBO SERIE REFORCADA ESGOTO PREDIAL (SINAPI) | UN | '00000298 | 1 | 1 | 2.05 | 0 | 2.05 | - | 2.05
PASTA LUBRIFICANTE PARA TUBOS E CONEXOES COM JUNTA ELASTICA (USO EM PVC, ACO, POLIETILENO E OUTROS) ( DE *400* G) (SINAPI) | UN | '00020078 | 0.03 | 1 | 19.68 | 0 | 19.68 | - | 0.59
TE DE INSPECAO, PVC, SERIE R, 75 X 75 MM, PARA ESGOTO PREDIAL (SINAPI) | UN | '00020182 | 1 | 1 | 24 | 0 | 24 | - | 24
ALIMENTACAO - HORISTA (COLETADO CAIXA) (SINAPI) | H | '00037370 | 0.08 | 1 | 2.59 | 0 | 2.59 | - | 0.208
TRANSPORTE - HORISTA (COLETADO CAIXA) (SINAPI) | H | '00037371 | 0.08 | 1 | 0.6 | 0 | 0.6 | - | 0.048
EXAMES - HORISTA (COLETADO CAIXA) (SINAPI) | H | '00037372 | 0.08 | 1 | 0.35 | 0 | 0.35 | - | 0.028
SEGURO - HORISTA (COLETADO CAIXA) (SINAPI) | H | '00037373 | 0.08 | 1 | 0.07 | 0 | 0.07 | - | 0.006
FERRAMENTAS - FAMILIA ENCANADOR - HORISTA (ENCARGOS COMPLEMENTARES - COLETADO CAIXA) (SINAPI) | H | '00043461 | 0.08 | 1 | 0.24 | 0 | 0.24 | - | 0.02
EPI - FAMILIA ENCANADOR - HORISTA (ENCARGOS COMPLEMENTARES - COLETADO CAIXA) (SINAPI) | H | '00043485 | 0.08 | 1 | 0.83 | 0 | 0.83 | - | 0.066
SubTotal: | [8 empty] | 27.02
RESUMO
DISCRIMINAÇÃO |  |  | TAXA(%) | VALORES
Mão-de-Obra(A) |  |  | 85 | 0.93
Materiais(B) |  |  |  | 27.01
Equipamentos(C) |  |  |  | 0
Produção da Equipe(D) |  |  |  | 1
Custo Horário Total(A+C) |  |  |  | 0.93
Custo Unitário da Execução[(A/D)+(C/D)] = E |  |  |  | 0.93
Custo Direto Total(B+E) |  |  |  | 27.94
Bonificações e Despesas Indiretas - BDI |  |  | 30.9 | 8.63
CUSTO UNITÁRIO (Adotado) |  |  |  | 36.57
Orçamento: 868201 - - 2020 - VITÓRIA
Órgão Cliente: UFES/PU |  |  | Órgão Gerente: UFES/PU |  |  | Data Base: Maio/2020
Planilha: 1 - LOTE 01 - GOIABEIRAS E BASE OCEANOGRÁFICA
Item: 100717 - Luva simples, pvc, serie r, água pluvial, dn 100 mm, junta elástica, fornecido e instalado em condutores verticais de águas pluviais. af_12/2014 | [6 empty] | Unidade: un
Base: SINAPI |  | Código Base: '89669 |  | Fonte: SINAPI |  |  | Versão: 51
MÃO DE OBRA | Unid | Código | Coefic. | C. Prod. | Pr. Prod. | Pr. Improd. | Pr. Unit. | Fator Ac. | Subtotal
AUXILIAR DE ENCANADOR OU BOMBEIRO HIDRAULICO (SINAPI) | H | '00000246 | 0.070868 | 1 | 5.18 | 0 | 9.58 | - | 0.679
ENCANADOR OU BOMBEIRO HIDRAULICO (SINAPI) | H | '00002696 | 0.070868 | 1 | 7.31 | 0 | 13.52 | - | 0.958
SubTotal: | [8 empty] | 1.64
MATERIAL | Unid | Código | Coefic. | C. Prod. | Pr. Prod. | Pr. Improd. | Pr. Unit. | Fator Ac. | Subtotal
ANEL BORRACHA PARA TUBO ESGOTO PREDIAL, DN 100 MM (NBR 5688) (SINAPI) | UN | '00000301 | 1 | 1 | 2.25 | 0 | 2.25 | - | 2.25
PASTA LUBRIFICANTE PARA TUBOS E CONEXOES COM JUNTA ELASTICA (USO EM PVC, ACO, POLIETILENO E OUTROS) ( DE *400* G) (SINAPI) | UN | '00020078 | 0.046 | 1 | 19.68 | 0 | 19.68 | - | 0.905
LUVA SIMPLES, PVC SERIE REFORCADA - R, 100 MM, PARA ESGOTO PREDIAL (SINAPI) | UN | '00020170 | 1 | 1 | 11.59 | 0 | 11.59 | - | 11.59
ALIMENTACAO - HORISTA (COLETADO CAIXA) (SINAPI) | H | '00037370 | 0.14 | 1 | 2.59 | 0 | 2.59 | - | 0.362
TRANSPORTE - HORISTA (COLETADO CAIXA) (SINAPI) | H | '00037371 | 0.14 | 1 | 0.6 | 0 | 0.6 | - | 0.084
EXAMES - HORISTA (COLETADO CAIXA) (SINAPI) | H | '00037372 | 0.14 | 1 | 0.35 | 0 | 0.35 | - | 0.05
SEGURO - HORISTA (COLETADO CAIXA) (SINAPI) | H | '00037373 | 0.14 | 1 | 0.07 | 0 | 0.07 | - | 0.01
FERRAMENTAS - FAMILIA ENCANADOR - HORISTA (ENCARGOS COMPLEMENTARES - COLETADO CAIXA) (SINAPI) | H | '00043461 | 0.14 | 1 | 0.24 | 0 | 0.24 | - | 0.034
EPI - FAMILIA ENCANADOR - HORISTA (ENCARGOS COMPLEMENTARES - COLETADO CAIXA) (SINAPI) | H | '00043485 | 0.14 | 1 | 0.83 | 0 | 0.83 | - | 0.116
SubTotal: | [8 empty] | 15.4
RESUMO
DISCRIMINAÇÃO |  |  | TAXA(%) | VALORES
Mão-de-Obra(A) |  |  | 85 | 1.64
Materiais(B) |  |  |  | 15.4
Equipamentos(C) |  |  |  | 0
Produção da Equipe(D) |  |  |  | 1
Custo Horário Total(A+C) |  |  |  | 1.64
Custo Unitário da Execução[(A/D)+(C/D)] = E |  |  |  | 1.64
Custo Direto Total(B+E) |  |  |  | 17.04
Bonificações e Despesas Indiretas - BDI |  |  | 30.9 | 5.27
CUSTO UNITÁRIO (Adotado) |  |  |  | 22.31
Orçamento: 868201 - - 2020 - VITÓRIA
Órgão Cliente: UFES/PU |  |  | Órgão Gerente: UFES/PU |  |  | Data Base: Maio/2020
Planilha: 1 - LOTE 01 - GOIABEIRAS E BASE OCEANOGRÁFICA
Item: 100718 - Luva de correr, pvc, serie r, água pluvial, dn 100 mm, junta elástica, fornecido e instalado em condutores verticais de águas pluviais. af_12/2014 | [6 empty] | Unidade: un
Base: SINAPI |  | Código Base: '89671 |  | Fonte: SINAPI |  |  | Versão: 51
MÃO DE OBRA | Unid | Código | Coefic. | C. Prod. | Pr. Prod. | Pr. Improd. | Pr. Unit. | Fator Ac. | Subtotal
AUXILIAR DE ENCANADOR OU BOMBEIRO HIDRAULICO (SINAPI) | H | '00000246 | 0.070868 | 1 | 5.18 | 0 | 9.58 | - | 0.679
ENCANADOR OU BOMBEIRO HIDRAULICO (SINAPI) | H | '00002696 | 0.070868 | 1 | 7.31 | 0 | 13.52 | - | 0.958
SubTotal: | [8 empty] | 1.64
MATERIAL | Unid | Código | Coefic. | C. Prod. | Pr. Prod. | Pr. Improd. | Pr. Unit. | Fator Ac. | Subtotal
ANEL BORRACHA PARA TUBO ESGOTO PREDIAL, DN 100 MM (NBR 5688) (SINAPI) | UN | '00000301 | 1 | 1 | 2.25 | 0 | 2.25 | - | 2.25
PASTA LUBRIFICANTE PARA TUBOS E CONEXOES COM JUNTA ELASTICA (USO EM PVC, ACO, POLIETILENO E OUTROS) ( DE *400* G) (SINAPI) | UN | '00020078 | 0.046 | 1 | 19.68 | 0 | 19.68 | - | 0.905
LUVA DE CORRER, PVC SERIE REFORCADA - R, 100 MM, PARA ESGOTO PREDIAL (SINAPI) | UN | '00020165 | 1 | 1 | 20.59 | 0 | 20.59 | - | 20.59
ALIMENTACAO - HORISTA (COLETADO CAIXA) (SINAPI) | H | '00037370 | 0.14 | 1 | 2.59 | 0 | 2.59 | - | 0.362
TRANSPORTE - HORISTA (COLETADO CAIXA) (SINAPI) | H | '00037371 | 0.14 | 1 | 0.6 | 0 | 0.6 | - | 0.084
EXAMES - HORISTA (COLETADO CAIXA) (SINAPI) | H | '00037372 | 0.14 | 1 | 0.35 | 0 | 0.35 | - | 0.05
SEGURO - HORISTA (COLETADO CAIXA) (SINAPI) | H | '00037373 | 0.14 | 1 | 0.07 | 0 | 0.07 | - | 0.01
FERRAMENTAS - FAMILIA ENCANADOR - HORISTA (ENCARGOS COMPLEMENTARES - COLETADO CAIXA) (SINAPI) | H | '00043461 | 0.14 | 1 | 0.24 | 0 | 0.24 | - | 0.034
EPI - FAMILIA ENCANADOR - HORISTA (ENCARGOS COMPLEMENTARES - COLETADO CAIXA) (SINAPI) | H | '00043485 | 0.14 | 1 | 0.83 | 0 | 0.83 | - | 0.116
SubTotal: | [8 empty] | 24.4
RESUMO
DISCRIMINAÇÃO |  |  | TAXA(%) | VALORES
Mão-de-Obra(A) |  |  | 85 | 1.64
Materiais(B) |  |  |  | 24.4
Equipamentos(C) |  |  |  | 0
Produção da Equipe(D) |  |  |  | 1
Custo Horário Total(A+C) |  |  |  | 1.64
Custo Unitário da Execução[(A/D)+(C/D)] = E |  |  |  | 1.64
Custo Direto Total(B+E) |  |  |  | 26.04
Bonificações e Despesas Indiretas - BDI |  |  | 30.9 | 8.05
CUSTO UNITÁRIO (Adotado) |  |  |  | 34.09
Orçamento: 868201 - - 2020 - VITÓRIA
Órgão Cliente: UFES/PU |  |  | Órgão Gerente: UFES/PU |  |  | Data Base: Maio/2020
Planilha: 1 - LOTE 01 - GOIABEIRAS E BASE OCEANOGRÁFICA
Item: 100719 - Redução excêntrica, pvc, serie r, água pluvial, dn 100 x 75 mm, junta elástica, fornecido e instalado em condutores verticais de águas pluviais. af_12/2014 | [6 empty] | Unidade: un
Base: SINAPI |  | Código Base: '89673 |  | Fonte: SINAPI |  |  | Versão: 51
MÃO DE OBRA | Unid | Código | Coefic. | C. Prod. | Pr. Prod. | Pr. Improd. | Pr. Unit. | Fator Ac. | Subtotal
AUXILIAR DE ENCANADOR OU BOMBEIRO HIDRAULICO (SINAPI) | H | '00000246 | 0.070868 | 1 | 5.18 | 0 | 9.58 | - | 0.679
ENCANADOR OU BOMBEIRO HIDRAULICO (SINAPI) | H | '00002696 | 0.070868 | 1 | 7.31 | 0 | 13.52 | - | 0.958
SubTotal: | [8 empty] | 1.64
MATERIAL | Unid | Código | Coefic. | C. Prod. | Pr. Prod. | Pr. Improd. | Pr. Unit. | Fator Ac. | Subtotal
ANEL BORRACHA PARA TUBO ESGOTO PREDIAL, DN 100 MM (NBR 5688) (SINAPI) | UN | '00000301 | 1 | 1 | 2.25 | 0 | 2.25 | - | 2.25
REDUCAO EXCENTRICA PVC, SERIE R, DN 100 X 75 MM, PARA ESGOTO PREDIAL (SINAPI) | UN | '00020046 | 1 | 1 | 14.68 | 0 | 14.68 | - | 14.68
PASTA LUBRIFICANTE PARA TUBOS E CONEXOES COM JUNTA ELASTICA (USO EM PVC, ACO, POLIETILENO E OUTROS) ( DE *400* G) (SINAPI) | UN | '00020078 | 0.046 | 1 | 19.68 | 0 | 19.68 | - | 0.905
ALIMENTACAO - HORISTA (COLETADO CAIXA) (SINAPI) | H | '00037370 | 0.14 | 1 | 2.59 | 0 | 2.59 | - | 0.362
TRANSPORTE - HORISTA (COLETADO CAIXA) (SINAPI) | H | '00037371 | 0.14 | 1 | 0.6 | 0 | 0.6 | - | 0.084
EXAMES - HORISTA (COLETADO CAIXA) (SINAPI) | H | '00037372 | 0.14 | 1 | 0.35 | 0 | 0.35 | - | 0.05
SEGURO - HORISTA (COLETADO CAIXA) (SINAPI) | H | '00037373 | 0.14 | 1 | 0.07 | 0 | 0.07 | - | 0.01
FERRAMENTAS - FAMILIA ENCANADOR - HORISTA (ENCARGOS COMPLEMENTARES - COLETADO CAIXA) (SINAPI) | H | '00043461 | 0.14 | 1 | 0.24 | 0 | 0.24 | - | 0.034
EPI - FAMILIA ENCANADOR - HORISTA (ENCARGOS COMPLEMENTARES - COLETADO CAIXA) (SINAPI) | H | '00043485 | 0.14 | 1 | 0.83 | 0 | 0.83 | - | 0.116
SubTotal: | [8 empty] | 18.49
RESUMO
DISCRIMINAÇÃO |  |  | TAXA(%) | VALORES
Mão-de-Obra(A) |  |  | 85 | 1.64
Materiais(B) |  |  |  | 18.49
Equipamentos(C) |  |  |  | 0
Produção da Equipe(D) |  |  |  | 1
Custo Horário Total(A+C) |  |  |  | 1.64
Custo Unitário da Execução[(A/D)+(C/D)] = E |  |  |  | 1.64
Custo Direto Total(B+E) |  |  |  | 20.13
Bonificações e Despesas Indiretas - BDI |  |  | 30.9 | 6.22
CUSTO UNITÁRIO (Adotado) |  |  |  | 26.35
Orçamento: 868201 - - 2020 - VITÓRIA
Órgão Cliente: UFES/PU |  |  | Órgão Gerente: UFES/PU |  |  | Data Base: Maio/2020
Planilha: 1 - LOTE 01 - GOIABEIRAS E BASE OCEANOGRÁFICA
Item: 100720 - Tê de inspeção, pvc, serie r, água pluvial, dn 100 mm, junta elástica, fornecido e instalado em condutores verticais de águas pluviais. af_12/2014 | [6 empty] | Unidade: un
Base: SINAPI |  | Código Base: '89675 |  | Fonte: SINAPI |  |  | Versão: 51
MÃO DE OBRA | Unid | Código | Coefic. | C. Prod. | Pr. Prod. | Pr. Improd. | Pr. Unit. | Fator Ac. | Subtotal
AUXILIAR DE ENCANADOR OU BOMBEIRO HIDRAULICO (SINAPI) | H | '00000246 | 0.070868 | 1 | 5.18 | 0 | 9.58 | - | 0.679
ENCANADOR OU BOMBEIRO HIDRAULICO (SINAPI) | H | '00002696 | 0.070868 | 1 | 7.31 | 0 | 13.52 | - | 0.958
SubTotal: | [8 empty] | 1.64
MATERIAL | Unid | Código | Coefic. | C. Prod. | Pr. Prod. | Pr. Improd. | Pr. Unit. | Fator Ac. | Subtotal
ANEL BORRACHA PARA TUBO ESGOTO PREDIAL, DN 100 MM (NBR 5688) (SINAPI) | UN | '00000301 | 1 | 1 | 2.25 | 0 | 2.25 | - | 2.25
PASTA LUBRIFICANTE PARA TUBOS E CONEXOES COM JUNTA ELASTICA (USO EM PVC, ACO, POLIETILENO E OUTROS) ( DE *400* G) (SINAPI) | UN | '00020078 | 0.046 | 1 | 19.68 | 0 | 19.68 | - | 0.905
TE DE INSPECAO, PVC, SERIE R, 100 X 75 MM, PARA ESGOTO PREDIAL (SINAPI) | UN | '00020183 | 1 | 1 | 42.04 | 0 | 42.04 | - | 42.04
ALIMENTACAO - HORISTA (COLETADO CAIXA) (SINAPI) | H | '00037370 | 0.14 | 1 | 2.59 | 0 | 2.59 | - | 0.362
TRANSPORTE - HORISTA (COLETADO CAIXA) (SINAPI) | H | '00037371 | 0.14 | 1 | 0.6 | 0 | 0.6 | - | 0.084
EXAMES - HORISTA (COLETADO CAIXA) (SINAPI) | H | '00037372 | 0.14 | 1 | 0.35 | 0 | 0.35 | - | 0.05
SEGURO - HORISTA (COLETADO CAIXA) (SINAPI) | H | '00037373 | 0.14 | 1 | 0.07 | 0 | 0.07 | - | 0.01
FERRAMENTAS - FAMILIA ENCANADOR - HORISTA (ENCARGOS COMPLEMENTARES - COLETADO CAIXA) (SINAPI) | H | '00043461 | 0.14 | 1 | 0.24 | 0 | 0.24 | - | 0.034
EPI - FAMILIA ENCANADOR - HORISTA (ENCARGOS COMPLEMENTARES - COLETADO CAIXA) (SINAPI) | H | '00043485 | 0.14 | 1 | 0.83 | 0 | 0.83 | - | 0.116
SubTotal: | [8 empty] | 45.85
RESUMO
DISCRIMINAÇÃO |  |  | TAXA(%) | VALORES
Mão-de-Obra(A) |  |  | 85 | 1.64
Materiais(B) |  |  |  | 45.85
Equipamentos(C) |  |  |  | 0
Produção da Equipe(D) |  |  |  | 1
Custo Horário Total(A+C) |  |  |  | 1.64
Custo Unitário da Execução[(A/D)+(C/D)] = E |  |  |  | 1.64
Custo Direto Total(B+E) |  |  |  | 47.49
Bonificações e Despesas Indiretas - BDI |  |  | 30.9 | 14.67
CUSTO UNITÁRIO (Adotado) |  |  |  | 62.16
Orçamento: 868201 - - 2020 - VITÓRIA
Órgão Cliente: UFES/PU |  |  | Órgão Gerente: UFES/PU |  |  | Data Base: Maio/2020
Planilha: 1 - LOTE 01 - GOIABEIRAS E BASE OCEANOGRÁFICA
Item: 100721 - Luva simples, pvc, serie r, água pluvial, dn 150 mm, junta elástica, fornecido e instalado em condutores verticais de águas pluviais. af_12/2014 | [6 empty] | Unidade: un
Base: SINAPI |  | Código Base: '89677 |  | Fonte: SINAPI |  |  | Versão: 51
MÃO DE OBRA | Unid | Código | Coefic. | C. Prod. | Pr. Prod. | Pr. Improd. | Pr. Unit. | Fator Ac. | Subtotal
AUXILIAR DE ENCANADOR OU BOMBEIRO HIDRAULICO (SINAPI) | H | '00000246 | 0.11136 | 1 | 5.18 | 0 | 9.58 | - | 1.067
ENCANADOR OU BOMBEIRO HIDRAULICO (SINAPI) | H | '00002696 | 0.11136 | 1 | 7.31 | 0 | 13.52 | - | 1.505
SubTotal: | [8 empty] | 2.57
MATERIAL | Unid | Código | Coefic. | C. Prod. | Pr. Prod. | Pr. Improd. | Pr. Unit. | Fator Ac. | Subtotal
ANEL BORRACHA, DN 150 MM, PARA TUBO SERIE REFORCADA ESGOTO PREDIAL (SINAPI) | UN | '00000300 | 1 | 1 | 9.45 | 0 | 9.45 | - | 9.45
PASTA LUBRIFICANTE PARA TUBOS E CONEXOES COM JUNTA ELASTICA (USO EM PVC, ACO, POLIETILENO E OUTROS) ( DE *400* G) (SINAPI) | UN | '00020078 | 0.07 | 1 | 19.68 | 0 | 19.68 | - | 1.378
LUVA SIMPLES, PVC SERIE REFORCADA - R, 150 MM, PARA ESGOTO PREDIAL (SINAPI) | UN | '00020171 | 1 | 1 | 34.44 | 0 | 34.44 | - | 34.44
ALIMENTACAO - HORISTA (COLETADO CAIXA) (SINAPI) | H | '00037370 | 0.22 | 1 | 2.59 | 0 | 2.59 | - | 0.57
TRANSPORTE - HORISTA (COLETADO CAIXA) (SINAPI) | H | '00037371 | 0.22 | 1 | 0.6 | 0 | 0.6 | - | 0.132
EXAMES - HORISTA (COLETADO CAIXA) (SINAPI) | H | '00037372 | 0.22 | 1 | 0.35 | 0 | 0.35 | - | 0.078
SEGURO - HORISTA (COLETADO CAIXA) (SINAPI) | H | '00037373 | 0.22 | 1 | 0.07 | 0 | 0.07 | - | 0.016
FERRAMENTAS - FAMILIA ENCANADOR - HORISTA (ENCARGOS COMPLEMENTARES - COLETADO CAIXA) (SINAPI) | H | '00043461 | 0.22 | 1 | 0.24 | 0 | 0.24 | - | 0.052
EPI - FAMILIA ENCANADOR - HORISTA (ENCARGOS COMPLEMENTARES - COLETADO CAIXA) (SINAPI) | H | '00043485 | 0.22 | 1 | 0.83 | 0 | 0.83 | - | 0.182
SubTotal: | [8 empty] | 46.3
RESUMO
DISCRIMINAÇÃO |  |  | TAXA(%) | VALORES
Mão-de-Obra(A) |  |  | 85 | 2.57
Materiais(B) |  |  |  | 46.29
Equipamentos(C) |  |  |  | 0
Produção da Equipe(D) |  |  |  | 1
Custo Horário Total(A+C) |  |  |  | 2.57
Custo Unitário da Execução[(A/D)+(C/D)] = E |  |  |  | 2.57
Custo Direto Total(B+E) |  |  |  | 48.86
Bonificações e Despesas Indiretas - BDI |  |  | 30.9 | 15.1
CUSTO UNITÁRIO (Adotado) |  |  |  | 63.96
Orçamento: 868201 - - 2020 - VITÓRIA
Órgão Cliente: UFES/PU |  |  | Órgão Gerente: UFES/PU |  |  | Data Base: Maio/2020
Planilha: 1 - LOTE 01 - GOIABEIRAS E BASE OCEANOGRÁFICA
Item: 100722 - Luva de correr, pvc, serie r, água pluvial, dn 150 mm, junta elástica, fornecido e instalado em condutores verticais de águas pluviais. af_12/2014 | [6 empty] | Unidade: un
Base: SINAPI |  | Código Base: '89679 |  | Fonte: SINAPI |  |  | Versão: 51
MÃO DE OBRA | Unid | Código | Coefic. | C. Prod. | Pr. Prod. | Pr. Improd. | Pr. Unit. | Fator Ac. | Subtotal
AUXILIAR DE ENCANADOR OU BOMBEIRO HIDRAULICO (SINAPI) | H | '00000246 | 0.11136 | 1 | 5.18 | 0 | 9.58 | - | 1.067
ENCANADOR OU BOMBEIRO HIDRAULICO (SINAPI) | H | '00002696 | 0.11136 | 1 | 7.31 | 0 | 13.52 | - | 1.505
SubTotal: | [8 empty] | 2.57
MATERIAL | Unid | Código | Coefic. | C. Prod. | Pr. Prod. | Pr. Improd. | Pr. Unit. | Fator Ac. | Subtotal
ANEL BORRACHA, DN 150 MM, PARA TUBO SERIE REFORCADA ESGOTO PREDIAL (SINAPI) | UN | '00000300 | 1 | 1 | 9.45 | 0 | 9.45 | - | 9.45
PASTA LUBRIFICANTE PARA TUBOS E CONEXOES COM JUNTA ELASTICA (USO EM PVC, ACO, POLIETILENO E OUTROS) ( DE *400* G) (SINAPI) | UN | '00020078 | 0.07 | 1 | 19.68 | 0 | 19.68 | - | 1.378
LUVA DE CORRER, PVC SERIE REFORCADA - R, 150 MM, PARA ESGOTO PREDIAL (SINAPI) | UN | '00020166 | 1 | 1 | 66.56 | 0 | 66.56 | - | 66.56
ALIMENTACAO - HORISTA (COLETADO CAIXA) (SINAPI) | H | '00037370 | 0.22 | 1 | 2.59 | 0 | 2.59 | - | 0.57
TRANSPORTE - HORISTA (COLETADO CAIXA) (SINAPI) | H | '00037371 | 0.22 | 1 | 0.6 | 0 | 0.6 | - | 0.132
EXAMES - HORISTA (COLETADO CAIXA) (SINAPI) | H | '00037372 | 0.22 | 1 | 0.35 | 0 | 0.35 | - | 0.078
SEGURO - HORISTA (COLETADO CAIXA) (SINAPI) | H | '00037373 | 0.22 | 1 | 0.07 | 0 | 0.07 | - | 0.016
FERRAMENTAS - FAMILIA ENCANADOR - HORISTA (ENCARGOS COMPLEMENTARES - COLETADO CAIXA) (SINAPI) | H | '00043461 | 0.22 | 1 | 0.24 | 0 | 0.24 | - | 0.052
EPI - FAMILIA ENCANADOR - HORISTA (ENCARGOS COMPLEMENTARES - COLETADO CAIXA) (SINAPI) | H | '00043485 | 0.22 | 1 | 0.83 | 0 | 0.83 | - | 0.182
SubTotal: | [8 empty] | 78.42
RESUMO
DISCRIMINAÇÃO |  |  | TAXA(%) | VALORES
Mão-de-Obra(A) |  |  | 85 | 2.57
Materiais(B) |  |  |  | 78.41
Equipamentos(C) |  |  |  | 0
Produção da Equipe(D) |  |  |  | 1
Custo Horário Total(A+C) |  |  |  | 2.57
Custo Unitário da Execução[(A/D)+(C/D)] = E |  |  |  | 2.57
Custo Direto Total(B+E) |  |  |  | 80.98
Bonificações e Despesas Indiretas - BDI |  |  | 30.9 | 25.02
CUSTO UNITÁRIO (Adotado) |  |  |  | 106
Orçamento: 868201 - - 2020 - VITÓRIA
Órgão Cliente: UFES/PU |  |  | Órgão Gerente: UFES/PU |  |  | Data Base: Maio/2020
Planilha: 1 - LOTE 01 - GOIABEIRAS E BASE OCEANOGRÁFICA
Item: 100723 - Redução excêntrica, pvc, serie r, água pluvial, dn 150 x 100 mm, junta elástica, fornecido e instalado em condutores verticais de águas pluviais. af_12/2014 | [6 empty] | Unidade: un
Base: SINAPI |  | Código Base: '89681 |  | Fonte: SINAPI |  |  | Versão: 51
MÃO DE OBRA | Unid | Código | Coefic. | C. Prod. | Pr. Prod. | Pr. Improd. | Pr. Unit. | Fator Ac. | Subtotal
AUXILIAR DE ENCANADOR OU BOMBEIRO HIDRAULICO (SINAPI) | H | '00000246 | 0.11136 | 1 | 5.18 | 0 | 9.58 | - | 1.067
ENCANADOR OU BOMBEIRO HIDRAULICO (SINAPI) | H | '00002696 | 0.11136 | 1 | 7.31 | 0 | 13.52 | - | 1.505
SubTotal: | [8 empty] | 2.57
MATERIAL | Unid | Código | Coefic. | C. Prod. | Pr. Prod. | Pr. Improd. | Pr. Unit. | Fator Ac. | Subtotal
ANEL BORRACHA, DN 150 MM, PARA TUBO SERIE REFORCADA ESGOTO PREDIAL (SINAPI) | UN | '00000300 | 1 | 1 | 9.45 | 0 | 9.45 | - | 9.45
REDUCAO EXCENTRICA PVC, SERIE R, DN 150 X 100 MM, PARA ESGOTO PREDIAL (SINAPI) | UN | '00020047 | 1 | 1 | 40.12 | 0 | 40.12 | - | 40.12
PASTA LUBRIFICANTE PARA TUBOS E CONEXOES COM JUNTA ELASTICA (USO EM PVC, ACO, POLIETILENO E OUTROS) ( DE *400* G) (SINAPI) | UN | '00020078 | 0.07 | 1 | 19.68 | 0 | 19.68 | - | 1.378
ALIMENTACAO - HORISTA (COLETADO CAIXA) (SINAPI) | H | '00037370 | 0.22 | 1 | 2.59 | 0 | 2.59 | - | 0.57
TRANSPORTE - HORISTA (COLETADO CAIXA) (SINAPI) | H | '00037371 | 0.22 | 1 | 0.6 | 0 | 0.6 | - | 0.132
EXAMES - HORISTA (COLETADO CAIXA) (SINAPI) | H | '00037372 | 0.22 | 1 | 0.35 | 0 | 0.35 | - | 0.078
SEGURO - HORISTA (COLETADO CAIXA) (SINAPI) | H | '00037373 | 0.22 | 1 | 0.07 | 0 | 0.07 | - | 0.016
FERRAMENTAS - FAMILIA ENCANADOR - HORISTA (ENCARGOS COMPLEMENTARES - COLETADO CAIXA) (SINAPI) | H | '00043461 | 0.22 | 1 | 0.24 | 0 | 0.24 | - | 0.052
EPI - FAMILIA ENCANADOR - HORISTA (ENCARGOS COMPLEMENTARES - COLETADO CAIXA) (SINAPI) | H | '00043485 | 0.22 | 1 | 0.83 | 0 | 0.83 | - | 0.182
SubTotal: | [8 empty] | 51.98
RESUMO
DISCRIMINAÇÃO |  |  | TAXA(%) | VALORES
Mão-de-Obra(A) |  |  | 85 | 2.57
Materiais(B) |  |  |  | 51.97
Equipamentos(C) |  |  |  | 0
Produção da Equipe(D) |  |  |  | 1
Custo Horário Total(A+C) |  |  |  | 2.57
Custo Unitário da Execução[(A/D)+(C/D)] = E |  |  |  | 2.57
Custo Direto Total(B+E) |  |  |  | 54.54
Bonificações e Despesas Indiretas - BDI |  |  | 30.9 | 16.85
CUSTO UNITÁRIO (Adotado) |  |  |  | 71.39
Orçamento: 868201 - - 2020 - VITÓRIA
Órgão Cliente: UFES/PU |  |  | Órgão Gerente: UFES/PU |  |  | Data Base: Maio/2020
Planilha: 1 - LOTE 01 - GOIABEIRAS E BASE OCEANOGRÁFICA
Item: 100724 - Junção simples, pvc, serie r, água pluvial, dn 75 x 75 mm, junta elástica, fornecido e instalado em condutores verticais de águas pluviais. af_12/2014 | [6 empty] | Unidade: un
Base: SINAPI |  | Código Base: '89685 |  | Fonte: SINAPI |  |  | Versão: 51
MÃO DE OBRA | Unid | Código | Coefic. | C. Prod. | Pr. Prod. | Pr. Improd. | Pr. Unit. | Fator Ac. | Subtotal
AUXILIAR DE ENCANADOR OU BOMBEIRO HIDRAULICO (SINAPI) | H | '00000246 | 0.080992 | 1 | 5.18 | 0 | 9.58 | - | 0.776
ENCANADOR OU BOMBEIRO HIDRAULICO (SINAPI) | H | '00002696 | 0.080992 | 1 | 7.31 | 0 | 13.52 | - | 1.095
SubTotal: | [8 empty] | 1.87
MATERIAL | Unid | Código | Coefic. | C. Prod. | Pr. Prod. | Pr. Improd. | Pr. Unit. | Fator Ac. | Subtotal
ANEL BORRACHA DN 75 MM, PARA TUBO SERIE REFORCADA ESGOTO PREDIAL (SINAPI) | UN | '00000298 | 2 | 1 | 2.05 | 0 | 2.05 | - | 4.1
PASTA LUBRIFICANTE PARA TUBOS E CONEXOES COM JUNTA ELASTICA (USO EM PVC, ACO, POLIETILENO E OUTROS) ( DE *400* G) (SINAPI) | UN | '00020078 | 0.06 | 1 | 19.68 | 0 | 19.68 | - | 1.181
JUNCAO SIMPLES, PVC SERIE R, DN 75 X 75 MM, PARA ESGOTO PREDIAL (SINAPI) | UN | '00020142 | 1 | 1 | 29.93 | 0 | 29.93 | - | 29.93
ALIMENTACAO - HORISTA (COLETADO CAIXA) (SINAPI) | H | '00037370 | 0.16 | 1 | 2.59 | 0 | 2.59 | - | 0.414
TRANSPORTE - HORISTA (COLETADO CAIXA) (SINAPI) | H | '00037371 | 0.16 | 1 | 0.6 | 0 | 0.6 | - | 0.096
EXAMES - HORISTA (COLETADO CAIXA) (SINAPI) | H | '00037372 | 0.16 | 1 | 0.35 | 0 | 0.35 | - | 0.056
SEGURO - HORISTA (COLETADO CAIXA) (SINAPI) | H | '00037373 | 0.16 | 1 | 0.07 | 0 | 0.07 | - | 0.012
FERRAMENTAS - FAMILIA ENCANADOR - HORISTA (ENCARGOS COMPLEMENTARES - COLETADO CAIXA) (SINAPI) | H | '00043461 | 0.16 | 1 | 0.24 | 0 | 0.24 | - | 0.038
EPI - FAMILIA ENCANADOR - HORISTA (ENCARGOS COMPLEMENTARES - COLETADO CAIXA) (SINAPI) | H | '00043485 | 0.16 | 1 | 0.83 | 0 | 0.83 | - | 0.132
SubTotal: | [8 empty] | 35.96
RESUMO
DISCRIMINAÇÃO |  |  | TAXA(%) | VALORES
Mão-de-Obra(A) |  |  | 85 | 1.87
Materiais(B) |  |  |  | 35.96
Equipamentos(C) |  |  |  | 0
Produção da Equipe(D) |  |  |  | 1
Custo Horário Total(A+C) |  |  |  | 1.87
Custo Unitário da Execução[(A/D)+(C/D)] = E |  |  |  | 1.87
Custo Direto Total(B+E) |  |  |  | 37.83
Bonificações e Despesas Indiretas - BDI |  |  | 30.9 | 11.69
CUSTO UNITÁRIO (Adotado) |  |  |  | 49.52
Orçamento: 868201 - - 2020 - VITÓRIA
Órgão Cliente: UFES/PU |  |  | Órgão Gerente: UFES/PU |  |  | Data Base: Maio/2020
Planilha: 1 - LOTE 01 - GOIABEIRAS E BASE OCEANOGRÁFICA
Item: 100725 - Tê, pvc, serie r, água pluvial, dn 75 x 75 mm, junta elástica, fornecido e instalado em condutores verticais de águas pluviais. af_12/2014 | [6 empty] | Unidade: un
Base: SINAPI |  | Código Base: '89687 |  | Fonte: SINAPI |  |  | Versão: 51
MÃO DE OBRA | Unid | Código | Coefic. | C. Prod. | Pr. Prod. | Pr. Improd. | Pr. Unit. | Fator Ac. | Subtotal
AUXILIAR DE ENCANADOR OU BOMBEIRO HIDRAULICO (SINAPI) | H | '00000246 | 0.080992 | 1 | 5.18 | 0 | 9.58 | - | 0.776
ENCANADOR OU BOMBEIRO HIDRAULICO (SINAPI) | H | '00002696 | 0.080992 | 1 | 7.31 | 0 | 13.52 | - | 1.095
SubTotal: | [8 empty] | 1.87
MATERIAL | Unid | Código | Coefic. | C. Prod. | Pr. Prod. | Pr. Improd. | Pr. Unit. | Fator Ac. | Subtotal
ANEL BORRACHA DN 75 MM, PARA TUBO SERIE REFORCADA ESGOTO PREDIAL (SINAPI) | UN | '00000298 | 2 | 1 | 2.05 | 0 | 2.05 | - | 4.1
PASTA LUBRIFICANTE PARA TUBOS E CONEXOES COM JUNTA ELASTICA (USO EM PVC, ACO, POLIETILENO E OUTROS) ( DE *400* G) (SINAPI) | UN | '00020078 | 0.06 | 1 | 19.68 | 0 | 19.68 | - | 1.181
TE, PVC, SERIE R, 75 X 75 MM, PARA ESGOTO PREDIAL (SINAPI) | UN | '00020177 | 1 | 1 | 24.23 | 0 | 24.23 | - | 24.23
ALIMENTACAO - HORISTA (COLETADO CAIXA) (SINAPI) | H | '00037370 | 0.16 | 1 | 2.59 | 0 | 2.59 | - | 0.414
TRANSPORTE - HORISTA (COLETADO CAIXA) (SINAPI) | H | '00037371 | 0.16 | 1 | 0.6 | 0 | 0.6 | - | 0.096
EXAMES - HORISTA (COLETADO CAIXA) (SINAPI) | H | '00037372 | 0.16 | 1 | 0.35 | 0 | 0.35 | - | 0.056
SEGURO - HORISTA (COLETADO CAIXA) (SINAPI) | H | '00037373 | 0.16 | 1 | 0.07 | 0 | 0.07 | - | 0.012
FERRAMENTAS - FAMILIA ENCANADOR - HORISTA (ENCARGOS COMPLEMENTARES - COLETADO CAIXA) (SINAPI) | H | '00043461 | 0.16 | 1 | 0.24 | 0 | 0.24 | - | 0.038
EPI - FAMILIA ENCANADOR - HORISTA (ENCARGOS COMPLEMENTARES - COLETADO CAIXA) (SINAPI) | H | '00043485 | 0.16 | 1 | 0.83 | 0 | 0.83 | - | 0.132
SubTotal: | [8 empty] | 30.26
RESUMO
DISCRIMINAÇÃO |  |  | TAXA(%) | VALORES
Mão-de-Obra(A) |  |  | 85 | 1.87
Materiais(B) |  |  |  | 30.26
Equipamentos(C) |  |  |  | 0
Produção da Equipe(D) |  |  |  | 1
Custo Horário Total(A+C) |  |  |  | 1.87
Custo Unitário da Execução[(A/D)+(C/D)] = E |  |  |  | 1.87
Custo Direto Total(B+E) |  |  |  | 32.13
Bonificações e Despesas Indiretas - BDI |  |  | 30.9 | 9.93
CUSTO UNITÁRIO (Adotado) |  |  |  | 42.06
Orçamento: 868201 - - 2020 - VITÓRIA
Órgão Cliente: UFES/PU |  |  | Órgão Gerente: UFES/PU |  |  | Data Base: Maio/2020
Planilha: 1 - LOTE 01 - GOIABEIRAS E BASE OCEANOGRÁFICA
Item: 100726 - Junção simples, pvc, serie r, água pluvial, dn 100 x 100 mm, junta elástica, fornecido e instalado em condutores verticais de águas pluviais. af_12/2014 | [6 empty] | Unidade: un
Base: SINAPI |  | Código Base: '89690 |  | Fonte: SINAPI |  |  | Versão: 51
MÃO DE OBRA | Unid | Código | Coefic. | C. Prod. | Pr. Prod. | Pr. Improd. | Pr. Unit. | Fator Ac. | Subtotal
AUXILIAR DE ENCANADOR OU BOMBEIRO HIDRAULICO (SINAPI) | H | '00000246 | 0.13161 | 1 | 5.18 | 0 | 9.58 | - | 1.26
ENCANADOR OU BOMBEIRO HIDRAULICO (SINAPI) | H | '00002696 | 0.13161 | 1 | 7.31 | 0 | 13.52 | - | 1.78
SubTotal: | [8 empty] | 3.04
MATERIAL | Unid | Código | Coefic. | C. Prod. | Pr. Prod. | Pr. Improd. | Pr. Unit. | Fator Ac. | Subtotal
ANEL BORRACHA PARA TUBO ESGOTO PREDIAL, DN 100 MM (NBR 5688) (SINAPI) | UN | '00000301 | 2 | 1 | 2.25 | 0 | 2.25 | - | 4.5
PASTA LUBRIFICANTE PARA TUBOS E CONEXOES COM JUNTA ELASTICA (USO EM PVC, ACO, POLIETILENO E OUTROS) ( DE *400* G) (SINAPI) | UN | '00020078 | 0.092 | 1 | 19.68 | 0 | 19.68 | - | 1.811
JUNCAO SIMPLES, PVC SERIE R, DN 100 X 100 MM, PARA ESGOTO PREDIAL (SINAPI) | UN | '00020144 | 1 | 1 | 46.84 | 0 | 46.84 | - | 46.84
ALIMENTACAO - HORISTA (COLETADO CAIXA) (SINAPI) | H | '00037370 | 0.26 | 1 | 2.59 | 0 | 2.59 | - | 0.674
TRANSPORTE - HORISTA (COLETADO CAIXA) (SINAPI) | H | '00037371 | 0.26 | 1 | 0.6 | 0 | 0.6 | - | 0.156
EXAMES - HORISTA (COLETADO CAIXA) (SINAPI) | H | '00037372 | 0.26 | 1 | 0.35 | 0 | 0.35 | - | 0.092
SEGURO - HORISTA (COLETADO CAIXA) (SINAPI) | H | '00037373 | 0.26 | 1 | 0.07 | 0 | 0.07 | - | 0.018
FERRAMENTAS - FAMILIA ENCANADOR - HORISTA (ENCARGOS COMPLEMENTARES - COLETADO CAIXA) (SINAPI) | H | '00043461 | 0.26 | 1 | 0.24 | 0 | 0.24 | - | 0.062
EPI - FAMILIA ENCANADOR - HORISTA (ENCARGOS COMPLEMENTARES - COLETADO CAIXA) (SINAPI) | H | '00043485 | 0.26 | 1 | 0.83 | 0 | 0.83 | - | 0.216
SubTotal: | [8 empty] | 54.37
RESUMO
DISCRIMINAÇÃO |  |  | TAXA(%) | VALORES
Mão-de-Obra(A) |  |  | 85 | 3.04
Materiais(B) |  |  |  | 54.36
Equipamentos(C) |  |  |  | 0
Produção da Equipe(D) |  |  |  | 1
Custo Horário Total(A+C) |  |  |  | 3.04
Custo Unitário da Execução[(A/D)+(C/D)] = E |  |  |  | 3.04
Custo Direto Total(B+E) |  |  |  | 57.4
Bonificações e Despesas Indiretas - BDI |  |  | 30.9 | 17.74
CUSTO UNITÁRIO (Adotado) |  |  |  | 75.14
Orçamento: 868201 - - 2020 - VITÓRIA
Órgão Cliente: UFES/PU |  |  | Órgão Gerente: UFES/PU |  |  | Data Base: Maio/2020
Planilha: 1 - LOTE 01 - GOIABEIRAS E BASE OCEANOGRÁFICA
Item: 100727 - Junção simples, pvc, serie r, água pluvial, dn 100 x 75 mm, junta elástica, fornecido e instalado em condutores verticais de águas pluviais. af_12/2014 | [6 empty] | Unidade: un
Base: SINAPI |  | Código Base: '89692 |  | Fonte: SINAPI |  |  | Versão: 51
MÃO DE OBRA | Unid | Código | Coefic. | C. Prod. | Pr. Prod. | Pr. Improd. | Pr. Unit. | Fator Ac. | Subtotal
AUXILIAR DE ENCANADOR OU BOMBEIRO HIDRAULICO (SINAPI) | H | '00000246 | 0.13161 | 1 | 5.18 | 0 | 9.58 | - | 1.26
ENCANADOR OU BOMBEIRO HIDRAULICO (SINAPI) | H | '00002696 | 0.13161 | 1 | 7.31 | 0 | 13.52 | - | 1.78
SubTotal: | [8 empty] | 3.04
MATERIAL | Unid | Código | Coefic. | C. Prod. | Pr. Prod. | Pr. Improd. | Pr. Unit. | Fator Ac. | Subtotal
ANEL BORRACHA DN 75 MM, PARA TUBO SERIE REFORCADA ESGOTO PREDIAL (SINAPI) | UN | '00000298 | 1 | 1 | 2.05 | 0 | 2.05 | - | 2.05
ANEL BORRACHA PARA TUBO ESGOTO PREDIAL, DN 100 MM (NBR 5688) (SINAPI) | UN | '00000301 | 1 | 1 | 2.25 | 0 | 2.25 | - | 2.25
PASTA LUBRIFICANTE PARA TUBOS E CONEXOES COM JUNTA ELASTICA (USO EM PVC, ACO, POLIETILENO E OUTROS) ( DE *400* G) (SINAPI) | UN | '00020078 | 0.092 | 1 | 19.68 | 0 | 19.68 | - | 1.811
JUNCAO SIMPLES, PVC SERIE R, DN 100 X 75 MM, PARA ESGOTO PREDIAL (SINAPI) | UN | '00020143 | 1 | 1 | 43.74 | 0 | 43.74 | - | 43.74
ALIMENTACAO - HORISTA (COLETADO CAIXA) (SINAPI) | H | '00037370 | 0.26 | 1 | 2.59 | 0 | 2.59 | - | 0.674
TRANSPORTE - HORISTA (COLETADO CAIXA) (SINAPI) | H | '00037371 | 0.26 | 1 | 0.6 | 0 | 0.6 | - | 0.156
EXAMES - HORISTA (COLETADO CAIXA) (SINAPI) | H | '00037372 | 0.26 | 1 | 0.35 | 0 | 0.35 | - | 0.092
SEGURO - HORISTA (COLETADO CAIXA) (SINAPI) | H | '00037373 | 0.26 | 1 | 0.07 | 0 | 0.07 | - | 0.018
FERRAMENTAS - FAMILIA ENCANADOR - HORISTA (ENCARGOS COMPLEMENTARES - COLETADO CAIXA) (SINAPI) | H | '00043461 | 0.26 | 1 | 0.24 | 0 | 0.24 | - | 0.062
EPI - FAMILIA ENCANADOR - HORISTA (ENCARGOS COMPLEMENTARES - COLETADO CAIXA) (SINAPI) | H | '00043485 | 0.26 | 1 | 0.83 | 0 | 0.83 | - | 0.216
SubTotal: | [8 empty] | 51.07
RESUMO
DISCRIMINAÇÃO |  |  | TAXA(%) | VALORES
Mão-de-Obra(A) |  |  | 85 | 3.04
Materiais(B) |  |  |  | 51.06
Equipamentos(C) |  |  |  | 0
Produção da Equipe(D) |  |  |  | 1
Custo Horário Total(A+C) |  |  |  | 3.04
Custo Unitário da Execução[(A/D)+(C/D)] = E |  |  |  | 3.04
Custo Direto Total(B+E) |  |  |  | 54.1
Bonificações e Despesas Indiretas - BDI |  |  | 30.9 | 16.72
CUSTO UNITÁRIO (Adotado) |  |  |  | 70.82
Orçamento: 868201 - - 2020 - VITÓRIA
Órgão Cliente: UFES/PU |  |  | Órgão Gerente: UFES/PU |  |  | Data Base: Maio/2020
Planilha: 1 - LOTE 01 - GOIABEIRAS E BASE OCEANOGRÁFICA
Item: 100728 - Tê, pvc, serie r, água pluvial, dn 100 x 100 mm, junta elástica, fornecido e instalado em condutores verticais de águas pluviais. af_12/2014 | [6 empty] | Unidade: un
Base: SINAPI |  | Código Base: '89693 |  | Fonte: SINAPI |  |  | Versão: 51
MÃO DE OBRA | Unid | Código | Coefic. | C. Prod. | Pr. Prod. | Pr. Improd. | Pr. Unit. | Fator Ac. | Subtotal
AUXILIAR DE ENCANADOR OU BOMBEIRO HIDRAULICO (SINAPI) | H | '00000246 | 0.13161 | 1 | 5.18 | 0 | 9.58 | - | 1.26
ENCANADOR OU BOMBEIRO HIDRAULICO (SINAPI) | H | '00002696 | 0.13161 | 1 | 7.31 | 0 | 13.52 | - | 1.78
SubTotal: | [8 empty] | 3.04
MATERIAL | Unid | Código | Coefic. | C. Prod. | Pr. Prod. | Pr. Improd. | Pr. Unit. | Fator Ac. | Subtotal
ANEL BORRACHA PARA TUBO ESGOTO PREDIAL, DN 100 MM (NBR 5688) (SINAPI) | UN | '00000301 | 2 | 1 | 2.25 | 0 | 2.25 | - | 4.5
PASTA LUBRIFICANTE PARA TUBOS E CONEXOES COM JUNTA ELASTICA (USO EM PVC, ACO, POLIETILENO E OUTROS) ( DE *400* G) (SINAPI) | UN | '00020078 | 0.092 | 1 | 19.68 | 0 | 19.68 | - | 1.811
TE, PVC, SERIE R, 100 X 100 MM, PARA ESGOTO PREDIAL (SINAPI) | UN | '00020179 | 1 | 1 | 41.83 | 0 | 41.83 | - | 41.83
ALIMENTACAO - HORISTA (COLETADO CAIXA) (SINAPI) | H | '00037370 | 0.26 | 1 | 2.59 | 0 | 2.59 | - | 0.674
TRANSPORTE - HORISTA (COLETADO CAIXA) (SINAPI) | H | '00037371 | 0.26 | 1 | 0.6 | 0 | 0.6 | - | 0.156
EXAMES - HORISTA (COLETADO CAIXA) (SINAPI) | H | '00037372 | 0.26 | 1 | 0.35 | 0 | 0.35 | - | 0.092
SEGURO - HORISTA (COLETADO CAIXA) (SINAPI) | H | '00037373 | 0.26 | 1 | 0.07 | 0 | 0.07 | - | 0.018
FERRAMENTAS - FAMILIA ENCANADOR - HORISTA (ENCARGOS COMPLEMENTARES - COLETADO CAIXA) (SINAPI) | H | '00043461 | 0.26 | 1 | 0.24 | 0 | 0.24 | - | 0.062
EPI - FAMILIA ENCANADOR - HORISTA (ENCARGOS COMPLEMENTARES - COLETADO CAIXA) (SINAPI) | H | '00043485 | 0.26 | 1 | 0.83 | 0 | 0.83 | - | 0.216
SubTotal: | [8 empty] | 49.36
RESUMO
DISCRIMINAÇÃO |  |  | TAXA(%) | VALORES
Mão-de-Obra(A) |  |  | 85 | 3.04
Materiais(B) |  |  |  | 49.35
Equipamentos(C) |  |  |  | 0
Produção da Equipe(D) |  |  |  | 1
Custo Horário Total(A+C) |  |  |  | 3.04
Custo Unitário da Execução[(A/D)+(C/D)] = E |  |  |  | 3.04
Custo Direto Total(B+E) |  |  |  | 52.39
Bonificações e Despesas Indiretas - BDI |  |  | 30.9 | 16.19
CUSTO UNITÁRIO (Adotado) |  |  |  | 68.58
Orçamento: 868201 - - 2020 - VITÓRIA
Órgão Cliente: UFES/PU |  |  | Órgão Gerente: UFES/PU |  |  | Data Base: Maio/2020
Planilha: 1 - LOTE 01 - GOIABEIRAS E BASE OCEANOGRÁFICA
Item: 100729 - Tê, pvc, serie r, água pluvial, dn 100 x 75 mm, junta elástica, fornecido e instalado em condutores verticais de águas pluviais. af_12/2014 | [6 empty] | Unidade: un
Base: SINAPI |  | Código Base: '89696 |  | Fonte: SINAPI |  |  | Versão: 51
MÃO DE OBRA | Unid | Código | Coefic. | C. Prod. | Pr. Prod. | Pr. Improd. | Pr. Unit. | Fator Ac. | Subtotal
AUXILIAR DE ENCANADOR OU BOMBEIRO HIDRAULICO (SINAPI) | H | '00000246 | 0.13161 | 1 | 5.18 | 0 | 9.58 | - | 1.26
ENCANADOR OU BOMBEIRO HIDRAULICO (SINAPI) | H | '00002696 | 0.13161 | 1 | 7.31 | 0 | 13.52 | - | 1.78
SubTotal: | [8 empty] | 3.04
MATERIAL | Unid | Código | Coefic. | C. Prod. | Pr. Prod. | Pr. Improd. | Pr. Unit. | Fator Ac. | Subtotal
ANEL BORRACHA DN 75 MM, PARA TUBO SERIE REFORCADA ESGOTO PREDIAL (SINAPI) | UN | '00000298 | 1 | 1 | 2.05 | 0 | 2.05 | - | 2.05
ANEL BORRACHA PARA TUBO ESGOTO PREDIAL, DN 100 MM (NBR 5688) (SINAPI) | UN | '00000301 | 1 | 1 | 2.25 | 0 | 2.25 | - | 2.25
PASTA LUBRIFICANTE PARA TUBOS E CONEXOES COM JUNTA ELASTICA (USO EM PVC, ACO, POLIETILENO E OUTROS) ( DE *400* G) (SINAPI) | UN | '00020078 | 0.092 | 1 | 19.68 | 0 | 19.68 | - | 1.811
TE, PVC, SERIE R, 100 X 75 MM, PARA ESGOTO PREDIAL (SINAPI) | UN | '00020178 | 1 | 1 | 36.97 | 0 | 36.97 | - | 36.97
ALIMENTACAO - HORISTA (COLETADO CAIXA) (SINAPI) | H | '00037370 | 0.26 | 1 | 2.59 | 0 | 2.59 | - | 0.674
TRANSPORTE - HORISTA (COLETADO CAIXA) (SINAPI) | H | '00037371 | 0.26 | 1 | 0.6 | 0 | 0.6 | - | 0.156
EXAMES - HORISTA (COLETADO CAIXA) (SINAPI) | H | '00037372 | 0.26 | 1 | 0.35 | 0 | 0.35 | - | 0.092
SEGURO - HORISTA (COLETADO CAIXA) (SINAPI) | H | '00037373 | 0.26 | 1 | 0.07 | 0 | 0.07 | - | 0.018
FERRAMENTAS - FAMILIA ENCANADOR - HORISTA (ENCARGOS COMPLEMENTARES - COLETADO CAIXA) (SINAPI) | H | '00043461 | 0.26 | 1 | 0.24 | 0 | 0.24 | - | 0.062
EPI - FAMILIA ENCANADOR - HORISTA (ENCARGOS COMPLEMENTARES - COLETADO CAIXA) (SINAPI) | H | '00043485 | 0.26 | 1 | 0.83 | 0 | 0.83 | - | 0.216
SubTotal: | [8 empty] | 44.3
RESUMO
DISCRIMINAÇÃO |  |  | TAXA(%) | VALORES
Mão-de-Obra(A) |  |  | 85 | 3.04
Materiais(B) |  |  |  | 44.29
Equipamentos(C) |  |  |  | 0
Produção da Equipe(D) |  |  |  | 1
Custo Horário Total(A+C) |  |  |  | 3.04
Custo Unitário da Execução[(A/D)+(C/D)] = E |  |  |  | 3.04
Custo Direto Total(B+E) |  |  |  | 47.33
Bonificações e Despesas Indiretas - BDI |  |  | 30.9 | 14.62
CUSTO UNITÁRIO (Adotado) |  |  |  | 61.95
Orçamento: 868201 - - 2020 - VITÓRIA
Órgão Cliente: UFES/PU |  |  | Órgão Gerente: UFES/PU |  |  | Data Base: Maio/2020
Planilha: 1 - LOTE 01 - GOIABEIRAS E BASE OCEANOGRÁFICA
Item: 100730 - Tê, pvc, serie r, água pluvial, dn 150 x 150 mm, junta elástica, fornecido e instalado em condutores verticais de águas pluviais. af_12/2014 | [6 empty] | Unidade: un
Base: SINAPI |  | Código Base: '89701 |  | Fonte: SINAPI |  |  | Versão: 51
MÃO DE OBRA | Unid | Código | Coefic. | C. Prod. | Pr. Prod. | Pr. Improd. | Pr. Unit. | Fator Ac. | Subtotal
AUXILIAR DE ENCANADOR OU BOMBEIRO HIDRAULICO (SINAPI) | H | '00000246 | 0.23285 | 1 | 5.18 | 0 | 9.58 | - | 2.23
ENCANADOR OU BOMBEIRO HIDRAULICO (SINAPI) | H | '00002696 | 0.23285 | 1 | 7.31 | 0 | 13.52 | - | 3.149
SubTotal: | [8 empty] | 5.38
MATERIAL | Unid | Código | Coefic. | C. Prod. | Pr. Prod. | Pr. Improd. | Pr. Unit. | Fator Ac. | Subtotal
ANEL BORRACHA, DN 150 MM, PARA TUBO SERIE REFORCADA ESGOTO PREDIAL (SINAPI) | UN | '00000300 | 2 | 1 | 9.45 | 0 | 9.45 | - | 18.9
PASTA LUBRIFICANTE PARA TUBOS E CONEXOES COM JUNTA ELASTICA (USO EM PVC, ACO, POLIETILENO E OUTROS) ( DE *400* G) (SINAPI) | UN | '00020078 | 0.14 | 1 | 19.68 | 0 | 19.68 | - | 2.755
TE, PVC, SERIE R, 150 X 150 MM, PARA ESGOTO PREDIAL (SINAPI) | UN | '00020181 | 1 | 1 | 100.78 | 0 | 100.78 | - | 100.78
ALIMENTACAO - HORISTA (COLETADO CAIXA) (SINAPI) | H | '00037370 | 0.46 | 1 | 2.59 | 0 | 2.59 | - | 1.192
TRANSPORTE - HORISTA (COLETADO CAIXA) (SINAPI) | H | '00037371 | 0.46 | 1 | 0.6 | 0 | 0.6 | - | 0.276
EXAMES - HORISTA (COLETADO CAIXA) (SINAPI) | H | '00037372 | 0.46 | 1 | 0.35 | 0 | 0.35 | - | 0.162
SEGURO - HORISTA (COLETADO CAIXA) (SINAPI) | H | '00037373 | 0.46 | 1 | 0.07 | 0 | 0.07 | - | 0.032
FERRAMENTAS - FAMILIA ENCANADOR - HORISTA (ENCARGOS COMPLEMENTARES - COLETADO CAIXA) (SINAPI) | H | '00043461 | 0.46 | 1 | 0.24 | 0 | 0.24 | - | 0.11
EPI - FAMILIA ENCANADOR - HORISTA (ENCARGOS COMPLEMENTARES - COLETADO CAIXA) (SINAPI) | H | '00043485 | 0.46 | 1 | 0.83 | 0 | 0.83 | - | 0.382
SubTotal: | [8 empty] | 124.59
RESUMO
DISCRIMINAÇÃO |  |  | TAXA(%) | VALORES
Mão-de-Obra(A) |  |  | 85 | 5.38
Materiais(B) |  |  |  | 124.58
Equipamentos(C) |  |  |  | 0
Produção da Equipe(D) |  |  |  | 1
Custo Horário Total(A+C) |  |  |  | 5.38
Custo Unitário da Execução[(A/D)+(C/D)] = E |  |  |  | 5.38
Custo Direto Total(B+E) |  |  |  | 129.96
Bonificações e Despesas Indiretas - BDI |  |  | 30.9 | 40.16
CUSTO UNITÁRIO (Adotado) |  |  |  | 170.12
Orçamento: 868201 - - 2020 - VITÓRIA
Órgão Cliente: UFES/PU |  |  | Órgão Gerente: UFES/PU |  |  | Data Base: Maio/2020
Planilha: 1 - LOTE 01 - GOIABEIRAS E BASE OCEANOGRÁFICA
Item: 100731 - Tê, pvc, serie r, água pluvial, dn 150 x 100 mm, junta elástica, fornecido e instalado em condutores verticais de águas pluviais. af_12/2014 | [6 empty] | Unidade: un
Base: SINAPI |  | Código Base: '89704 |  | Fonte: SINAPI |  |  | Versão: 51
MÃO DE OBRA | Unid | Código | Coefic. | C. Prod. | Pr. Prod. | Pr. Improd. | Pr. Unit. | Fator Ac. | Subtotal
AUXILIAR DE ENCANADOR OU BOMBEIRO HIDRAULICO (SINAPI) | H | '00000246 | 0.23285 | 1 | 5.18 | 0 | 9.58 | - | 2.23
ENCANADOR OU BOMBEIRO HIDRAULICO (SINAPI) | H | '00002696 | 0.23285 | 1 | 7.31 | 0 | 13.52 | - | 3.149
SubTotal: | [8 empty] | 5.38
MATERIAL | Unid | Código | Coefic. | C. Prod. | Pr. Prod. | Pr. Improd. | Pr. Unit. | Fator Ac. | Subtotal
ANEL BORRACHA, DN 150 MM, PARA TUBO SERIE REFORCADA ESGOTO PREDIAL (SINAPI) | UN | '00000300 | 1 | 1 | 9.45 | 0 | 9.45 | - | 9.45
ANEL BORRACHA PARA TUBO ESGOTO PREDIAL, DN 100 MM (NBR 5688) (SINAPI) | UN | '00000301 | 1 | 1 | 2.25 | 0 | 2.25 | - | 2.25
PASTA LUBRIFICANTE PARA TUBOS E CONEXOES COM JUNTA ELASTICA (USO EM PVC, ACO, POLIETILENO E OUTROS) ( DE *400* G) (SINAPI) | UN | '00020078 | 0.14 | 1 | 19.68 | 0 | 19.68 | - | 2.755
TE, PVC, SERIE R, 150 X 100 MM, PARA ESGOTO PREDIAL (SINAPI) | UN | '00020180 | 1 | 1 | 67.94 | 0 | 67.94 | - | 67.94
ALIMENTACAO - HORISTA (COLETADO CAIXA) (SINAPI) | H | '00037370 | 0.46 | 1 | 2.59 | 0 | 2.59 | - | 1.192
TRANSPORTE - HORISTA (COLETADO CAIXA) (SINAPI) | H | '00037371 | 0.46 | 1 | 0.6 | 0 | 0.6 | - | 0.276
EXAMES - HORISTA (COLETADO CAIXA) (SINAPI) | H | '00037372 | 0.46 | 1 | 0.35 | 0 | 0.35 | - | 0.162
SEGURO - HORISTA (COLETADO CAIXA) (SINAPI) | H | '00037373 | 0.46 | 1 | 0.07 | 0 | 0.07 | - | 0.032
FERRAMENTAS - FAMILIA ENCANADOR - HORISTA (ENCARGOS COMPLEMENTARES - COLETADO CAIXA) (SINAPI) | H | '00043461 | 0.46 | 1 | 0.24 | 0 | 0.24 | - | 0.11
EPI - FAMILIA ENCANADOR - HORISTA (ENCARGOS COMPLEMENTARES - COLETADO CAIXA) (SINAPI) | H | '00043485 | 0.46 | 1 | 0.83 | 0 | 0.83 | - | 0.382
SubTotal: | [8 empty] | 84.55
RESUMO
DISCRIMINAÇÃO |  |  | TAXA(%) | VALORES
Mão-de-Obra(A) |  |  | 85 | 5.38
Materiais(B) |  |  |  | 84.54
Equipamentos(C) |  |  |  | 0
Produção da Equipe(D) |  |  |  | 1
Custo Horário Total(A+C) |  |  |  | 5.38
Custo Unitário da Execução[(A/D)+(C/D)] = E |  |  |  | 5.38
Custo Direto Total(B+E) |  |  |  | 89.92
Bonificações e Despesas Indiretas - BDI |  |  | 30.9 | 27.79
CUSTO UNITÁRIO (Adotado) |  |  |  | 117.71
Orçamento: 868201 - - 2020 - VITÓRIA
Órgão Cliente: UFES/PU |  |  | Órgão Gerente: UFES/PU |  |  | Data Base: Maio/2020
Planilha: 1 - LOTE 01 - GOIABEIRAS E BASE OCEANOGRÁFICA
Item: 100732 - Joelho 90 graus, pvc, serie normal, esgoto predial, dn 40 mm, junta soldável, fornecido e instalado em ramal de descarga ou ramal de esgoto sanitário. af_12/2014 | [6 empty] | Unidade: un
Base: SINAPI |  | Código Base: '89724 |  | Fonte: SINAPI |  |  | Versão: 51
MÃO DE OBRA | Unid | Código | Coefic. | C. Prod. | Pr. Prod. | Pr. Improd. | Pr. Unit. | Fator Ac. | Subtotal
AUXILIAR DE ENCANADOR OU BOMBEIRO HIDRAULICO (SINAPI) | H | '00000246 | 0.10124 | 1 | 5.18 | 0 | 9.58 | - | 0.97
ENCANADOR OU BOMBEIRO HIDRAULICO (SINAPI) | H | '00002696 | 0.10124 | 1 | 7.31 | 0 | 13.52 | - | 1.369
SubTotal: | [8 empty] | 2.34
MATERIAL | Unid | Código | Coefic. | C. Prod. | Pr. Prod. | Pr. Improd. | Pr. Unit. | Fator Ac. | Subtotal
ADESIVO PLASTICO PARA PVC, FRASCO COM 850 GR (SINAPI) | UN | '00000122 | 0.0099 | 1 | 53.75 | 0 | 53.75 | - | 0.532
JOELHO PVC, SOLDAVEL, BB, 90 GRAUS, DN 40 MM, PARA ESGOTO PREDIAL (SINAPI) | UN | '00003517 | 1 | 1 | 2.92 | 0 | 2.92 | - | 2.92
SOLUCAO LIMPADORA PARA PVC, FRASCO COM 1000 CM3 (SINAPI) | UN | '00020083 | 0.015 | 1 | 46.67 | 0 | 46.67 | - | 0.7
ALIMENTACAO - HORISTA (COLETADO CAIXA) (SINAPI) | H | '00037370 | 0.2 | 1 | 2.59 | 0 | 2.59 | - | 0.518
TRANSPORTE - HORISTA (COLETADO CAIXA) (SINAPI) | H | '00037371 | 0.2 | 1 | 0.6 | 0 | 0.6 | - | 0.12
EXAMES - HORISTA (COLETADO CAIXA) (SINAPI) | H | '00037372 | 0.2 | 1 | 0.35 | 0 | 0.35 | - | 0.07
SEGURO - HORISTA (COLETADO CAIXA) (SINAPI) | H | '00037373 | 0.2 | 1 | 0.07 | 0 | 0.07 | - | 0.014
LIXA D'AGUA EM FOLHA, GRAO 100 (SINAPI) | UN | '00038383 | 0.021 | 1 | 1.61 | 0 | 1.61 | - | 0.034
FERRAMENTAS - FAMILIA ENCANADOR - HORISTA (ENCARGOS COMPLEMENTARES - COLETADO CAIXA) (SINAPI) | H | '00043461 | 0.2 | 1 | 0.24 | 0 | 0.24 | - | 0.048
EPI - FAMILIA ENCANADOR - HORISTA (ENCARGOS COMPLEMENTARES - COLETADO CAIXA) (SINAPI) | H | '00043485 | 0.2 | 1 | 0.83 | 0 | 0.83 | - | 0.166
SubTotal: | [8 empty] | 5.12
RESUMO
DISCRIMINAÇÃO |  |  | TAXA(%) | VALORES
Mão-de-Obra(A) |  |  | 85 | 2.34
Materiais(B) |  |  |  | 5.12
Equipamentos(C) |  |  |  | 0
Produção da Equipe(D) |  |  |  | 1
Custo Horário Total(A+C) |  |  |  | 2.34
Custo Unitário da Execução[(A/D)+(C/D)] = E |  |  |  | 2.34
Custo Direto Total(B+E) |  |  |  | 7.46
Bonificações e Despesas Indiretas - BDI |  |  | 30.9 | 2.31
CUSTO UNITÁRIO (Adotado) |  |  |  | 9.77
Orçamento: 868201 - - 2020 - VITÓRIA
Órgão Cliente: UFES/PU |  |  | Órgão Gerente: UFES/PU |  |  | Data Base: Maio/2020
Planilha: 1 - LOTE 01 - GOIABEIRAS E BASE OCEANOGRÁFICA
Item: 100733 - Joelho 45 graus, pvc, serie normal, esgoto predial, dn 40 mm, junta soldável, fornecido e instalado em ramal de descarga ou ramal de esgoto sanitário. af_12/2014 | [6 empty] | Unidade: un
Base: SINAPI |  | Código Base: '89726 |  | Fonte: SINAPI |  |  | Versão: 51
MÃO DE OBRA | Unid | Código | Coefic. | C. Prod. | Pr. Prod. | Pr. Improd. | Pr. Unit. | Fator Ac. | Subtotal
AUXILIAR DE ENCANADOR OU BOMBEIRO HIDRAULICO (SINAPI) | H | '00000246 | 0.10124 | 1 | 5.18 | 0 | 9.58 | - | 0.97
ENCANADOR OU BOMBEIRO HIDRAULICO (SINAPI) | H | '00002696 | 0.10124 | 1 | 7.31 | 0 | 13.52 | - | 1.369
SubTotal: | [8 empty] | 2.34
MATERIAL | Unid | Código | Coefic. | C. Prod. | Pr. Prod. | Pr. Improd. | Pr. Unit. | Fator Ac. | Subtotal
ADESIVO PLASTICO PARA PVC, FRASCO COM 850 GR (SINAPI) | UN | '00000122 | 0.0099 | 1 | 53.75 | 0 | 53.75 | - | 0.532
JOELHO PVC, SOLDAVEL, BB, 45 GRAUS, DN 40 MM, PARA ESGOTO PREDIAL (SINAPI) | UN | '00003516 | 1 | 1 | 0.83 | 0 | 0.83 | - | 0.83
SOLUCAO LIMPADORA PARA PVC, FRASCO COM 1000 CM3 (SINAPI) | UN | '00020083 | 0.015 | 1 | 46.67 | 0 | 46.67 | - | 0.7
ALIMENTACAO - HORISTA (COLETADO CAIXA) (SINAPI) | H | '00037370 | 0.2 | 1 | 2.59 | 0 | 2.59 | - | 0.518
TRANSPORTE - HORISTA (COLETADO CAIXA) (SINAPI) | H | '00037371 | 0.2 | 1 | 0.6 | 0 | 0.6 | - | 0.12
EXAMES - HORISTA (COLETADO CAIXA) (SINAPI) | H | '00037372 | 0.2 | 1 | 0.35 | 0 | 0.35 | - | 0.07
SEGURO - HORISTA (COLETADO CAIXA) (SINAPI) | H | '00037373 | 0.2 | 1 | 0.07 | 0 | 0.07 | - | 0.014
LIXA D'AGUA EM FOLHA, GRAO 100 (SINAPI) | UN | '00038383 | 0.021 | 1 | 1.61 | 0 | 1.61 | - | 0.034
FERRAMENTAS - FAMILIA ENCANADOR - HORISTA (ENCARGOS COMPLEMENTARES - COLETADO CAIXA) (SINAPI) | H | '00043461 | 0.2 | 1 | 0.24 | 0 | 0.24 | - | 0.048
EPI - FAMILIA ENCANADOR - HORISTA (ENCARGOS COMPLEMENTARES - COLETADO CAIXA) (SINAPI) | H | '00043485 | 0.2 | 1 | 0.83 | 0 | 0.83 | - | 0.166
SubTotal: | [8 empty] | 3.03
RESUMO
DISCRIMINAÇÃO |  |  | TAXA(%) | VALORES
Mão-de-Obra(A) |  |  | 85 | 2.34
Materiais(B) |  |  |  | 3.03
Equipamentos(C) |  |  |  | 0
Produção da Equipe(D) |  |  |  | 1
Custo Horário Total(A+C) |  |  |  | 2.34
Custo Unitário da Execução[(A/D)+(C/D)] = E |  |  |  | 2.34
Custo Direto Total(B+E) |  |  |  | 5.37
Bonificações e Despesas Indiretas - BDI |  |  | 30.9 | 1.66
CUSTO UNITÁRIO (Adotado) |  |  |  | 7.03
Orçamento: 868201 - - 2020 - VITÓRIA
Órgão Cliente: UFES/PU |  |  | Órgão Gerente: UFES/PU |  |  | Data Base: Maio/2020
Planilha: 1 - LOTE 01 - GOIABEIRAS E BASE OCEANOGRÁFICA
Item: 100734 - Curva curta 90 graus, pvc, serie normal, esgoto predial, dn 40 mm, junta soldável, fornecido e instalado em ramal de descarga ou ramal de esgoto sanitário. af_12/2014 | [6 empty] | Unidade: un
Base: SINAPI |  | Código Base: '89728 |  | Fonte: SINAPI |  |  | Versão: 51
MÃO DE OBRA | Unid | Código | Coefic. | C. Prod. | Pr. Prod. | Pr. Improd. | Pr. Unit. | Fator Ac. | Subtotal
AUXILIAR DE ENCANADOR OU BOMBEIRO HIDRAULICO (SINAPI) | H | '00000246 | 0.10124 | 1 | 5.18 | 0 | 9.58 | - | 0.97
ENCANADOR OU BOMBEIRO HIDRAULICO (SINAPI) | H | '00002696 | 0.10124 | 1 | 7.31 | 0 | 13.52 | - | 1.369
SubTotal: | [8 empty] | 2.34
MATERIAL | Unid | Código | Coefic. | C. Prod. | Pr. Prod. | Pr. Improd. | Pr. Unit. | Fator Ac. | Subtotal
ADESIVO PLASTICO PARA PVC, FRASCO COM 850 GR (SINAPI) | UN | '00000122 | 0.0099 | 1 | 53.75 | 0 | 53.75 | - | 0.532
CURVA PVC CURTA 90 GRAUS, DN 40 MM, PARA ESGOTO PREDIAL (SINAPI) | UN | '00001933 | 1 | 1 | 3.43 | 0 | 3.43 | - | 3.43
SOLUCAO LIMPADORA PARA PVC, FRASCO COM 1000 CM3 (SINAPI) | UN | '00020083 | 0.015 | 1 | 46.67 | 0 | 46.67 | - | 0.7
ALIMENTACAO - HORISTA (COLETADO CAIXA) (SINAPI) | H | '00037370 | 0.2 | 1 | 2.59 | 0 | 2.59 | - | 0.518
TRANSPORTE - HORISTA (COLETADO CAIXA) (SINAPI) | H | '00037371 | 0.2 | 1 | 0.6 | 0 | 0.6 | - | 0.12
EXAMES - HORISTA (COLETADO CAIXA) (SINAPI) | H | '00037372 | 0.2 | 1 | 0.35 | 0 | 0.35 | - | 0.07
SEGURO - HORISTA (COLETADO CAIXA) (SINAPI) | H | '00037373 | 0.2 | 1 | 0.07 | 0 | 0.07 | - | 0.014
LIXA D'AGUA EM FOLHA, GRAO 100 (SINAPI) | UN | '00038383 | 0.021 | 1 | 1.61 | 0 | 1.61 | - | 0.034
FERRAMENTAS - FAMILIA ENCANADOR - HORISTA (ENCARGOS COMPLEMENTARES - COLETADO CAIXA) (SINAPI) | H | '00043461 | 0.2 | 1 | 0.24 | 0 | 0.24 | - | 0.048
EPI - FAMILIA ENCANADOR - HORISTA (ENCARGOS COMPLEMENTARES - COLETADO CAIXA) (SINAPI) | H | '00043485 | 0.2 | 1 | 0.83 | 0 | 0.83 | - | 0.166
SubTotal: | [8 empty] | 5.63
RESUMO
DISCRIMINAÇÃO |  |  | TAXA(%) | VALORES
Mão-de-Obra(A) |  |  | 85 | 2.34
Materiais(B) |  |  |  | 5.63
Equipamentos(C) |  |  |  | 0
Produção da Equipe(D) |  |  |  | 1
Custo Horário Total(A+C) |  |  |  | 2.34
Custo Unitário da Execução[(A/D)+(C/D)] = E |  |  |  | 2.34
Custo Direto Total(B+E) |  |  |  | 7.97
Bonificações e Despesas Indiretas - BDI |  |  | 30.9 | 2.46
CUSTO UNITÁRIO (Adotado) |  |  |  | 10.43
Orçamento: 868201 - - 2020 - VITÓRIA
Órgão Cliente: UFES/PU |  |  | Órgão Gerente: UFES/PU |  |  | Data Base: Maio/2020
Planilha: 1 - LOTE 01 - GOIABEIRAS E BASE OCEANOGRÁFICA
Item: 100735 - Curva longa 90 graus, pvc, serie normal, esgoto predial, dn 40 mm, junta soldável, fornecido e instalado em ramal de descarga ou ramal de esgoto sanitário. af_12/2014 | [6 empty] | Unidade: un
Base: SINAPI |  | Código Base: '89730 |  | Fonte: SINAPI |  |  | Versão: 51
MÃO DE OBRA | Unid | Código | Coefic. | C. Prod. | Pr. Prod. | Pr. Improd. | Pr. Unit. | Fator Ac. | Subtotal
AUXILIAR DE ENCANADOR OU BOMBEIRO HIDRAULICO (SINAPI) | H | '00000246 | 0.10124 | 1 | 5.18 | 0 | 9.58 | - | 0.97
ENCANADOR OU BOMBEIRO HIDRAULICO (SINAPI) | H | '00002696 | 0.10124 | 1 | 7.31 | 0 | 13.52 | - | 1.369
SubTotal: | [8 empty] | 2.34
MATERIAL | Unid | Código | Coefic. | C. Prod. | Pr. Prod. | Pr. Improd. | Pr. Unit. | Fator Ac. | Subtotal
ADESIVO PLASTICO PARA PVC, FRASCO COM 850 GR (SINAPI) | UN | '00000122 | 0.0099 | 1 | 53.75 | 0 | 53.75 | - | 0.532
CURVA PVC LONGA 90 GRAUS, 40 MM, PARA ESGOTO PREDIAL (SINAPI) | UN | '00001967 | 1 | 1 | 4.11 | 0 | 4.11 | - | 4.11
SOLUCAO LIMPADORA PARA PVC, FRASCO COM 1000 CM3 (SINAPI) | UN | '00020083 | 0.015 | 1 | 46.67 | 0 | 46.67 | - | 0.7
ALIMENTACAO - HORISTA (COLETADO CAIXA) (SINAPI) | H | '00037370 | 0.2 | 1 | 2.59 | 0 | 2.59 | - | 0.518
TRANSPORTE - HORISTA (COLETADO CAIXA) (SINAPI) | H | '00037371 | 0.2 | 1 | 0.6 | 0 | 0.6 | - | 0.12
EXAMES - HORISTA (COLETADO CAIXA) (SINAPI) | H | '00037372 | 0.2 | 1 | 0.35 | 0 | 0.35 | - | 0.07
SEGURO - HORISTA (COLETADO CAIXA) (SINAPI) | H | '00037373 | 0.2 | 1 | 0.07 | 0 | 0.07 | - | 0.014
LIXA D'AGUA EM FOLHA, GRAO 100 (SINAPI) | UN | '00038383 | 0.021 | 1 | 1.61 | 0 | 1.61 | - | 0.034
FERRAMENTAS - FAMILIA ENCANADOR - HORISTA (ENCARGOS COMPLEMENTARES - COLETADO CAIXA) (SINAPI) | H | '00043461 | 0.2 | 1 | 0.24 | 0 | 0.24 | - | 0.048
EPI - FAMILIA ENCANADOR - HORISTA (ENCARGOS COMPLEMENTARES - COLETADO CAIXA) (SINAPI) | H | '00043485 | 0.2 | 1 | 0.83 | 0 | 0.83 | - | 0.166
SubTotal: | [8 empty] | 6.31
RESUMO
DISCRIMINAÇÃO |  |  | TAXA(%) | VALORES
Mão-de-Obra(A) |  |  | 85 | 2.34
Materiais(B) |  |  |  | 6.31
Equipamentos(C) |  |  |  | 0
Produção da Equipe(D) |  |  |  | 1
Custo Horário Total(A+C) |  |  |  | 2.34
Custo Unitário da Execução[(A/D)+(C/D)] = E |  |  |  | 2.34
Custo Direto Total(B+E) |  |  |  | 8.65
Bonificações e Despesas Indiretas - BDI |  |  | 30.9 | 2.67
CUSTO UNITÁRIO (Adotado) |  |  |  | 11.32
Orçamento: 868201 - - 2020 - VITÓRIA
Órgão Cliente: UFES/PU |  |  | Órgão Gerente: UFES/PU |  |  | Data Base: Maio/2020
Planilha: 1 - LOTE 01 - GOIABEIRAS E BASE OCEANOGRÁFICA
Item: 100736 - Joelho 90 graus, pvc, serie normal, esgoto predial, dn 50 mm, junta elástica, fornecido e instalado em ramal de descarga ou ramal de esgoto sanitário. af_12/2014 | [6 empty] | Unidade: un
Base: SINAPI |  | Código Base: '89731 |  | Fonte: SINAPI |  |  | Versão: 51
MÃO DE OBRA | Unid | Código | Coefic. | C. Prod. | Pr. Prod. | Pr. Improd. | Pr. Unit. | Fator Ac. | Subtotal
AUXILIAR DE ENCANADOR OU BOMBEIRO HIDRAULICO (SINAPI) | H | '00000246 | 0.13161 | 1 | 5.18 | 0 | 9.58 | - | 1.26
ENCANADOR OU BOMBEIRO HIDRAULICO (SINAPI) | H | '00002696 | 0.13161 | 1 | 7.31 | 0 | 13.52 | - | 1.78
SubTotal: | [8 empty] | 3.04
MATERIAL | Unid | Código | Coefic. | C. Prod. | Pr. Prod. | Pr. Improd. | Pr. Unit. | Fator Ac. | Subtotal
ANEL BORRACHA PARA TUBO ESGOTO PREDIAL DN 50 MM (NBR 5688) (SINAPI) | UN | '00000296 | 1 | 1 | 1.27 | 0 | 1.27 | - | 1.27
JOELHO PVC, SOLDAVEL, PB, 90 GRAUS, DN 50 MM, PARA ESGOTO PREDIAL (SINAPI) | UN | '00003526 | 1 | 1 | 2.01 | 0 | 2.01 | - | 2.01
PASTA LUBRIFICANTE PARA TUBOS E CONEXOES COM JUNTA ELASTICA (USO EM PVC, ACO, POLIETILENO E OUTROS) ( DE *400* G) (SINAPI) | UN | '00020078 | 0.02 | 1 | 19.68 | 0 | 19.68 | - | 0.394
ALIMENTACAO - HORISTA (COLETADO CAIXA) (SINAPI) | H | '00037370 | 0.26 | 1 | 2.59 | 0 | 2.59 | - | 0.674
TRANSPORTE - HORISTA (COLETADO CAIXA) (SINAPI) | H | '00037371 | 0.26 | 1 | 0.6 | 0 | 0.6 | - | 0.156
EXAMES - HORISTA (COLETADO CAIXA) (SINAPI) | H | '00037372 | 0.26 | 1 | 0.35 | 0 | 0.35 | - | 0.092
SEGURO - HORISTA (COLETADO CAIXA) (SINAPI) | H | '00037373 | 0.26 | 1 | 0.07 | 0 | 0.07 | - | 0.018
FERRAMENTAS - FAMILIA ENCANADOR - HORISTA (ENCARGOS COMPLEMENTARES - COLETADO CAIXA) (SINAPI) | H | '00043461 | 0.26 | 1 | 0.24 | 0 | 0.24 | - | 0.062
EPI - FAMILIA ENCANADOR - HORISTA (ENCARGOS COMPLEMENTARES - COLETADO CAIXA) (SINAPI) | H | '00043485 | 0.26 | 1 | 0.83 | 0 | 0.83 | - | 0.216
SubTotal: | [8 empty] | 4.89
RESUMO
DISCRIMINAÇÃO |  |  | TAXA(%) | VALORES
Mão-de-Obra(A) |  |  | 85 | 3.04
Materiais(B) |  |  |  | 4.89
Equipamentos(C) |  |  |  | 0
Produção da Equipe(D) |  |  |  | 1
Custo Horário Total(A+C) |  |  |  | 3.04
Custo Unitário da Execução[(A/D)+(C/D)] = E |  |  |  | 3.04
Custo Direto Total(B+E) |  |  |  | 7.93
Bonificações e Despesas Indiretas - BDI |  |  | 30.9 | 2.45
CUSTO UNITÁRIO (Adotado) |  |  |  | 10.38
Orçamento: 868201 - - 2020 - VITÓRIA
Órgão Cliente: UFES/PU |  |  | Órgão Gerente: UFES/PU |  |  | Data Base: Maio/2020
Planilha: 1 - LOTE 01 - GOIABEIRAS E BASE OCEANOGRÁFICA
Item: 100737 - Joelho 45 graus, pvc, serie normal, esgoto predial, dn 50 mm, junta elástica, fornecido e instalado em ramal de descarga ou ramal de esgoto sanitário. af_12/2014 | [6 empty] | Unidade: un
Base: SINAPI |  | Código Base: '89732 |  | Fonte: SINAPI |  |  | Versão: 51
MÃO DE OBRA | Unid | Código | Coefic. | C. Prod. | Pr. Prod. | Pr. Improd. | Pr. Unit. | Fator Ac. | Subtotal
AUXILIAR DE ENCANADOR OU BOMBEIRO HIDRAULICO (SINAPI) | H | '00000246 | 0.13161 | 1 | 5.18 | 0 | 9.58 | - | 1.26
ENCANADOR OU BOMBEIRO HIDRAULICO (SINAPI) | H | '00002696 | 0.13161 | 1 | 7.31 | 0 | 13.52 | - | 1.78
SubTotal: | [8 empty] | 3.04
MATERIAL | Unid | Código | Coefic. | C. Prod. | Pr. Prod. | Pr. Improd. | Pr. Unit. | Fator Ac. | Subtotal
ANEL BORRACHA PARA TUBO ESGOTO PREDIAL DN 50 MM (NBR 5688) (SINAPI) | UN | '00000296 | 1 | 1 | 1.27 | 0 | 1.27 | - | 1.27
JOELHO PVC, SOLDAVEL, PB, 45 GRAUS, DN 50 MM, PARA ESGOTO PREDIAL (SINAPI) | UN | '00003518 | 1 | 1 | 2.5 | 0 | 2.5 | - | 2.5
PASTA LUBRIFICANTE PARA TUBOS E CONEXOES COM JUNTA ELASTICA (USO EM PVC, ACO, POLIETILENO E OUTROS) ( DE *400* G) (SINAPI) | UN | '00020078 | 0.02 | 1 | 19.68 | 0 | 19.68 | - | 0.394
ALIMENTACAO - HORISTA (COLETADO CAIXA) (SINAPI) | H | '00037370 | 0.26 | 1 | 2.59 | 0 | 2.59 | - | 0.674
TRANSPORTE - HORISTA (COLETADO CAIXA) (SINAPI) | H | '00037371 | 0.26 | 1 | 0.6 | 0 | 0.6 | - | 0.156
EXAMES - HORISTA (COLETADO CAIXA) (SINAPI) | H | '00037372 | 0.26 | 1 | 0.35 | 0 | 0.35 | - | 0.092
SEGURO - HORISTA (COLETADO CAIXA) (SINAPI) | H | '00037373 | 0.26 | 1 | 0.07 | 0 | 0.07 | - | 0.018
FERRAMENTAS - FAMILIA ENCANADOR - HORISTA (ENCARGOS COMPLEMENTARES - COLETADO CAIXA) (SINAPI) | H | '00043461 | 0.26 | 1 | 0.24 | 0 | 0.24 | - | 0.062
EPI - FAMILIA ENCANADOR - HORISTA (ENCARGOS COMPLEMENTARES - COLETADO CAIXA) (SINAPI) | H | '00043485 | 0.26 | 1 | 0.83 | 0 | 0.83 | - | 0.216
SubTotal: | [8 empty] | 5.38
RESUMO
DISCRIMINAÇÃO |  |  | TAXA(%) | VALORES
Mão-de-Obra(A) |  |  | 85 | 3.04
Materiais(B) |  |  |  | 5.38
Equipamentos(C) |  |  |  | 0
Produção da Equipe(D) |  |  |  | 1
Custo Horário Total(A+C) |  |  |  | 3.04
Custo Unitário da Execução[(A/D)+(C/D)] = E |  |  |  | 3.04
Custo Direto Total(B+E) |  |  |  | 8.42
Bonificações e Despesas Indiretas - BDI |  |  | 30.9 | 2.6
CUSTO UNITÁRIO (Adotado) |  |  |  | 11.02
Orçamento: 868201 - - 2020 - VITÓRIA
Órgão Cliente: UFES/PU |  |  | Órgão Gerente: UFES/PU |  |  | Data Base: Maio/2020
Planilha: 1 - LOTE 01 - GOIABEIRAS E BASE OCEANOGRÁFICA
Item: 100738 - Curva curta 90 graus, pvc, serie normal, esgoto predial, dn 50 mm, junta elástica, fornecido e instalado em ramal de descarga ou ramal de esgoto sanitário. af_12/2014 | [6 empty] | Unidade: un
Base: SINAPI |  | Código Base: '89733 |  | Fonte: SINAPI |  |  | Versão: 51
MÃO DE OBRA | Unid | Código | Coefic. | C. Prod. | Pr. Prod. | Pr. Improd. | Pr. Unit. | Fator Ac. | Subtotal
AUXILIAR DE ENCANADOR OU BOMBEIRO HIDRAULICO (SINAPI) | H | '00000246 | 0.13161 | 1 | 5.18 | 0 | 9.58 | - | 1.26
ENCANADOR OU BOMBEIRO HIDRAULICO (SINAPI) | H | '00002696 | 0.13161 | 1 | 7.31 | 0 | 13.52 | - | 1.78
SubTotal: | [8 empty] | 3.04
MATERIAL | Unid | Código | Coefic. | C. Prod. | Pr. Prod. | Pr. Improd. | Pr. Unit. | Fator Ac. | Subtotal
ANEL BORRACHA PARA TUBO ESGOTO PREDIAL DN 50 MM (NBR 5688) (SINAPI) | UN | '00000296 | 1 | 1 | 1.27 | 0 | 1.27 | - | 1.27
CURVA PVC CURTA 90 G, DN 50 MM, PARA ESGOTO PREDIAL (SINAPI) | UN | '00001932 | 1 | 1 | 7.81 | 0 | 7.81 | - | 7.81
PASTA LUBRIFICANTE PARA TUBOS E CONEXOES COM JUNTA ELASTICA (USO EM PVC, ACO, POLIETILENO E OUTROS) ( DE *400* G) (SINAPI) | UN | '00020078 | 0.02 | 1 | 19.68 | 0 | 19.68 | - | 0.394
ALIMENTACAO - HORISTA (COLETADO CAIXA) (SINAPI) | H | '00037370 | 0.26 | 1 | 2.59 | 0 | 2.59 | - | 0.674
TRANSPORTE - HORISTA (COLETADO CAIXA) (SINAPI) | H | '00037371 | 0.26 | 1 | 0.6 | 0 | 0.6 | - | 0.156
EXAMES - HORISTA (COLETADO CAIXA) (SINAPI) | H | '00037372 | 0.26 | 1 | 0.35 | 0 | 0.35 | - | 0.092
SEGURO - HORISTA (COLETADO CAIXA) (SINAPI) | H | '00037373 | 0.26 | 1 | 0.07 | 0 | 0.07 | - | 0.018
FERRAMENTAS - FAMILIA ENCANADOR - HORISTA (ENCARGOS COMPLEMENTARES - COLETADO CAIXA) (SINAPI) | H | '00043461 | 0.26 | 1 | 0.24 | 0 | 0.24 | - | 0.062
EPI - FAMILIA ENCANADOR - HORISTA (ENCARGOS COMPLEMENTARES - COLETADO CAIXA) (SINAPI) | H | '00043485 | 0.26 | 1 | 0.83 | 0 | 0.83 | - | 0.216
SubTotal: | [8 empty] | 10.69
RESUMO
DISCRIMINAÇÃO |  |  | TAXA(%) | VALORES
Mão-de-Obra(A) |  |  | 85 | 3.04
Materiais(B) |  |  |  | 10.69
Equipamentos(C) |  |  |  | 0
Produção da Equipe(D) |  |  |  | 1
Custo Horário Total(A+C) |  |  |  | 3.04
Custo Unitário da Execução[(A/D)+(C/D)] = E |  |  |  | 3.04
Custo Direto Total(B+E) |  |  |  | 13.73
Bonificações e Despesas Indiretas - BDI |  |  | 30.9 | 4.24
CUSTO UNITÁRIO (Adotado) |  |  |  | 17.97
Orçamento: 868201 - - 2020 - VITÓRIA
Órgão Cliente: UFES/PU |  |  | Órgão Gerente: UFES/PU |  |  | Data Base: Maio/2020
Planilha: 1 - LOTE 01 - GOIABEIRAS E BASE OCEANOGRÁFICA
Item: 100739 - Curva longa 90 graus, pvc, serie normal, esgoto predial, dn 50 mm, junta elástica, fornecido e instalado em ramal de descarga ou ramal de esgoto sanitário. af_12/2014 | [6 empty] | Unidade: un
Base: SINAPI |  | Código Base: '89735 |  | Fonte: SINAPI |  |  | Versão: 51
MÃO DE OBRA | Unid | Código | Coefic. | C. Prod. | Pr. Prod. | Pr. Improd. | Pr. Unit. | Fator Ac. | Subtotal
AUXILIAR DE ENCANADOR OU BOMBEIRO HIDRAULICO (SINAPI) | H | '00000246 | 0.13161 | 1 | 5.18 | 0 | 9.58 | - | 1.26
ENCANADOR OU BOMBEIRO HIDRAULICO (SINAPI) | H | '00002696 | 0.13161 | 1 | 7.31 | 0 | 13.52 | - | 1.78
SubTotal: | [8 empty] | 3.04
MATERIAL | Unid | Código | Coefic. | C. Prod. | Pr. Prod. | Pr. Improd. | Pr. Unit. | Fator Ac. | Subtotal
ANEL BORRACHA PARA TUBO ESGOTO PREDIAL DN 50 MM (NBR 5688) (SINAPI) | UN | '00000296 | 1 | 1 | 1.27 | 0 | 1.27 | - | 1.27
CURVA PVC LONGA 90 GRAUS, 50 MM, PARA ESGOTO PREDIAL (SINAPI) | UN | '00001968 | 1 | 1 | 8.62 | 0 | 8.62 | - | 8.62
PASTA LUBRIFICANTE PARA TUBOS E CONEXOES COM JUNTA ELASTICA (USO EM PVC, ACO, POLIETILENO E OUTROS) ( DE *400* G) (SINAPI) | UN | '00020078 | 0.02 | 1 | 19.68 | 0 | 19.68 | - | 0.394
ALIMENTACAO - HORISTA (COLETADO CAIXA) (SINAPI) | H | '00037370 | 0.26 | 1 | 2.59 | 0 | 2.59 | - | 0.674
TRANSPORTE - HORISTA (COLETADO CAIXA) (SINAPI) | H | '00037371 | 0.26 | 1 | 0.6 | 0 | 0.6 | - | 0.156
EXAMES - HORISTA (COLETADO CAIXA) (SINAPI) | H | '00037372 | 0.26 | 1 | 0.35 | 0 | 0.35 | - | 0.092
SEGURO - HORISTA (COLETADO CAIXA) (SINAPI) | H | '00037373 | 0.26 | 1 | 0.07 | 0 | 0.07 | - | 0.018
FERRAMENTAS - FAMILIA ENCANADOR - HORISTA (ENCARGOS COMPLEMENTARES - COLETADO CAIXA) (SINAPI) | H | '00043461 | 0.26 | 1 | 0.24 | 0 | 0.24 | - | 0.062
EPI - FAMILIA ENCANADOR - HORISTA (ENCARGOS COMPLEMENTARES - COLETADO CAIXA) (SINAPI) | H | '00043485 | 0.26 | 1 | 0.83 | 0 | 0.83 | - | 0.216
SubTotal: | [8 empty] | 11.5
RESUMO
DISCRIMINAÇÃO |  |  | TAXA(%) | VALORES
Mão-de-Obra(A) |  |  | 85 | 3.04
Materiais(B) |  |  |  | 11.5
Equipamentos(C) |  |  |  | 0
Produção da Equipe(D) |  |  |  | 1
Custo Horário Total(A+C) |  |  |  | 3.04
Custo Unitário da Execução[(A/D)+(C/D)] = E |  |  |  | 3.04
Custo Direto Total(B+E) |  |  |  | 14.54
Bonificações e Despesas Indiretas - BDI |  |  | 30.9 | 4.49
CUSTO UNITÁRIO (Adotado) |  |  |  | 19.03
Orçamento: 868201 - - 2020 - VITÓRIA
Órgão Cliente: UFES/PU |  |  | Órgão Gerente: UFES/PU |  |  | Data Base: Maio/2020
Planilha: 1 - LOTE 01 - GOIABEIRAS E BASE OCEANOGRÁFICA
Item: 100740 - Joelho 90 graus, pvc, serie normal, esgoto predial, dn 75 mm, junta elástica, fornecido e instalado em ramal de descarga ou ramal de esgoto sanitário. af_12/2014 | [6 empty] | Unidade: un
Base: SINAPI |  | Código Base: '89737 |  | Fonte: SINAPI |  |  | Versão: 51
MÃO DE OBRA | Unid | Código | Coefic. | C. Prod. | Pr. Prod. | Pr. Improd. | Pr. Unit. | Fator Ac. | Subtotal
AUXILIAR DE ENCANADOR OU BOMBEIRO HIDRAULICO (SINAPI) | H | '00000246 | 0.19236 | 1 | 5.18 | 0 | 9.58 | - | 1.843
ENCANADOR OU BOMBEIRO HIDRAULICO (SINAPI) | H | '00002696 | 0.19236 | 1 | 7.31 | 0 | 13.52 | - | 2.601
SubTotal: | [8 empty] | 4.44
MATERIAL | Unid | Código | Coefic. | C. Prod. | Pr. Prod. | Pr. Improd. | Pr. Unit. | Fator Ac. | Subtotal
ANEL BORRACHA PARA TUBO ESGOTO PREDIAL DN 75 MM (NBR 5688) (SINAPI) | UN | '00000297 | 1 | 1 | 1.79 | 0 | 1.79 | - | 1.79
JOELHO PVC, SOLDAVEL, PB, 90 GRAUS, DN 75 MM, PARA ESGOTO PREDIAL (SINAPI) | UN | '00003509 | 1 | 1 | 5.22 | 0 | 5.22 | - | 5.22
PASTA LUBRIFICANTE PARA TUBOS E CONEXOES COM JUNTA ELASTICA (USO EM PVC, ACO, POLIETILENO E OUTROS) ( DE *400* G) (SINAPI) | UN | '00020078 | 0.03 | 1 | 19.68 | 0 | 19.68 | - | 0.59
ALIMENTACAO - HORISTA (COLETADO CAIXA) (SINAPI) | H | '00037370 | 0.38 | 1 | 2.59 | 0 | 2.59 | - | 0.984
TRANSPORTE - HORISTA (COLETADO CAIXA) (SINAPI) | H | '00037371 | 0.38 | 1 | 0.6 | 0 | 0.6 | - | 0.228
EXAMES - HORISTA (COLETADO CAIXA) (SINAPI) | H | '00037372 | 0.38 | 1 | 0.35 | 0 | 0.35 | - | 0.134
SEGURO - HORISTA (COLETADO CAIXA) (SINAPI) | H | '00037373 | 0.38 | 1 | 0.07 | 0 | 0.07 | - | 0.026
FERRAMENTAS - FAMILIA ENCANADOR - HORISTA (ENCARGOS COMPLEMENTARES - COLETADO CAIXA) (SINAPI) | H | '00043461 | 0.38 | 1 | 0.24 | 0 | 0.24 | - | 0.092
EPI - FAMILIA ENCANADOR - HORISTA (ENCARGOS COMPLEMENTARES - COLETADO CAIXA) (SINAPI) | H | '00043485 | 0.38 | 1 | 0.83 | 0 | 0.83 | - | 0.316
SubTotal: | [8 empty] | 9.38
RESUMO
DISCRIMINAÇÃO |  |  | TAXA(%) | VALORES
Mão-de-Obra(A) |  |  | 85 | 4.44
Materiais(B) |  |  |  | 9.37
Equipamentos(C) |  |  |  | 0
Produção da Equipe(D) |  |  |  | 1
Custo Horário Total(A+C) |  |  |  | 4.44
Custo Unitário da Execução[(A/D)+(C/D)] = E |  |  |  | 4.44
Custo Direto Total(B+E) |  |  |  | 13.81
Bonificações e Despesas Indiretas - BDI |  |  | 30.9 | 4.27
CUSTO UNITÁRIO (Adotado) |  |  |  | 18.08
Orçamento: 868201 - - 2020 - VITÓRIA
Órgão Cliente: UFES/PU |  |  | Órgão Gerente: UFES/PU |  |  | Data Base: Maio/2020
Planilha: 1 - LOTE 01 - GOIABEIRAS E BASE OCEANOGRÁFICA
Item: 100741 - Joelho 45 graus, pvc, serie normal, esgoto predial, dn 75 mm, junta elástica, fornecido e instalado em ramal de descarga ou ramal de esgoto sanitário. af_12/2014 | [6 empty] | Unidade: un
Base: SINAPI |  | Código Base: '89739 |  | Fonte: SINAPI |  |  | Versão: 51
MÃO DE OBRA | Unid | Código | Coefic. | C. Prod. | Pr. Prod. | Pr. Improd. | Pr. Unit. | Fator Ac. | Subtotal
AUXILIAR DE ENCANADOR OU BOMBEIRO HIDRAULICO (SINAPI) | H | '00000246 | 0.19236 | 1 | 5.18 | 0 | 9.58 | - | 1.843
ENCANADOR OU BOMBEIRO HIDRAULICO (SINAPI) | H | '00002696 | 0.19236 | 1 | 7.31 | 0 | 13.52 | - | 2.601
SubTotal: | [8 empty] | 4.44
MATERIAL | Unid | Código | Coefic. | C. Prod. | Pr. Prod. | Pr. Improd. | Pr. Unit. | Fator Ac. | Subtotal
ANEL BORRACHA PARA TUBO ESGOTO PREDIAL DN 75 MM (NBR 5688) (SINAPI) | UN | '00000297 | 1 | 1 | 1.79 | 0 | 1.79 | - | 1.79
JOELHO PVC, SOLDAVEL, PB, 45 GRAUS, DN 75 MM, PARA ESGOTO PREDIAL (SINAPI) | UN | '00003519 | 1 | 1 | 5.92 | 0 | 5.92 | - | 5.92
PASTA LUBRIFICANTE PARA TUBOS E CONEXOES COM JUNTA ELASTICA (USO EM PVC, ACO, POLIETILENO E OUTROS) ( DE *400* G) (SINAPI) | UN | '00020078 | 0.03 | 1 | 19.68 | 0 | 19.68 | - | 0.59
ALIMENTACAO - HORISTA (COLETADO CAIXA) (SINAPI) | H | '00037370 | 0.38 | 1 | 2.59 | 0 | 2.59 | - | 0.984
TRANSPORTE - HORISTA (COLETADO CAIXA) (SINAPI) | H | '00037371 | 0.38 | 1 | 0.6 | 0 | 0.6 | - | 0.228
EXAMES - HORISTA (COLETADO CAIXA) (SINAPI) | H | '00037372 | 0.38 | 1 | 0.35 | 0 | 0.35 | - | 0.134
SEGURO - HORISTA (COLETADO CAIXA) (SINAPI) | H | '00037373 | 0.38 | 1 | 0.07 | 0 | 0.07 | - | 0.026
FERRAMENTAS - FAMILIA ENCANADOR - HORISTA (ENCARGOS COMPLEMENTARES - COLETADO CAIXA) (SINAPI) | H | '00043461 | 0.38 | 1 | 0.24 | 0 | 0.24 | - | 0.092
EPI - FAMILIA ENCANADOR - HORISTA (ENCARGOS COMPLEMENTARES - COLETADO CAIXA) (SINAPI) | H | '00043485 | 0.38 | 1 | 0.83 | 0 | 0.83 | - | 0.316
SubTotal: | [8 empty] | 10.08
RESUMO
DISCRIMINAÇÃO |  |  | TAXA(%) | VALORES
Mão-de-Obra(A) |  |  | 85 | 4.44
Materiais(B) |  |  |  | 10.07
Equipamentos(C) |  |  |  | 0
Produção da Equipe(D) |  |  |  | 1
Custo Horário Total(A+C) |  |  |  | 4.44
Custo Unitário da Execução[(A/D)+(C/D)] = E |  |  |  | 4.44
Custo Direto Total(B+E) |  |  |  | 14.51
Bonificações e Despesas Indiretas - BDI |  |  | 30.9 | 4.48
CUSTO UNITÁRIO (Adotado) |  |  |  | 18.99
Orçamento: 868201 - - 2020 - VITÓRIA
Órgão Cliente: UFES/PU |  |  | Órgão Gerente: UFES/PU |  |  | Data Base: Maio/2020
Planilha: 1 - LOTE 01 - GOIABEIRAS E BASE OCEANOGRÁFICA
Item: 100742 - Curva curta 90 graus, pvc, serie normal, esgoto predial, dn 75 mm, junta elástica, fornecido e instalado em ramal de descarga ou ramal de esgoto sanitário. af_12/2014 | [6 empty] | Unidade: un
Base: SINAPI |  | Código Base: '89742 |  | Fonte: SINAPI |  |  | Versão: 51
MÃO DE OBRA | Unid | Código | Coefic. | C. Prod. | Pr. Prod. | Pr. Improd. | Pr. Unit. | Fator Ac. | Subtotal
AUXILIAR DE ENCANADOR OU BOMBEIRO HIDRAULICO (SINAPI) | H | '00000246 | 0.19236 | 1 | 5.18 | 0 | 9.58 | - | 1.843
ENCANADOR OU BOMBEIRO HIDRAULICO (SINAPI) | H | '00002696 | 0.19236 | 1 | 7.31 | 0 | 13.52 | - | 2.601
SubTotal: | [8 empty] | 4.44
MATERIAL | Unid | Código | Coefic. | C. Prod. | Pr. Prod. | Pr. Improd. | Pr. Unit. | Fator Ac. | Subtotal
ANEL BORRACHA PARA TUBO ESGOTO PREDIAL DN 75 MM (NBR 5688) (SINAPI) | UN | '00000297 | 1 | 1 | 1.79 | 0 | 1.79 | - | 1.79
CURVA PVC CURTA 90 GRAUS, DN 75 MM, PARA ESGOTO PREDIAL (SINAPI) | UN | '00001951 | 1 | 1 | 15.28 | 0 | 15.28 | - | 15.28
PASTA LUBRIFICANTE PARA TUBOS E CONEXOES COM JUNTA ELASTICA (USO EM PVC, ACO, POLIETILENO E OUTROS) ( DE *400* G) (SINAPI) | UN | '00020078 | 0.03 | 1 | 19.68 | 0 | 19.68 | - | 0.59
ALIMENTACAO - HORISTA (COLETADO CAIXA) (SINAPI) | H | '00037370 | 0.38 | 1 | 2.59 | 0 | 2.59 | - | 0.984
TRANSPORTE - HORISTA (COLETADO CAIXA) (SINAPI) | H | '00037371 | 0.38 | 1 | 0.6 | 0 | 0.6 | - | 0.228
EXAMES - HORISTA (COLETADO CAIXA) (SINAPI) | H | '00037372 | 0.38 | 1 | 0.35 | 0 | 0.35 | - | 0.134
SEGURO - HORISTA (COLETADO CAIXA) (SINAPI) | H | '00037373 | 0.38 | 1 | 0.07 | 0 | 0.07 | - | 0.026
FERRAMENTAS - FAMILIA ENCANADOR - HORISTA (ENCARGOS COMPLEMENTARES - COLETADO CAIXA) (SINAPI) | H | '00043461 | 0.38 | 1 | 0.24 | 0 | 0.24 | - | 0.092
EPI - FAMILIA ENCANADOR - HORISTA (ENCARGOS COMPLEMENTARES - COLETADO CAIXA) (SINAPI) | H | '00043485 | 0.38 | 1 | 0.83 | 0 | 0.83 | - | 0.316
SubTotal: | [8 empty] | 19.44
RESUMO
DISCRIMINAÇÃO |  |  | TAXA(%) | VALORES
Mão-de-Obra(A) |  |  | 85 | 4.44
Materiais(B) |  |  |  | 19.43
Equipamentos(C) |  |  |  | 0
Produção da Equipe(D) |  |  |  | 1
Custo Horário Total(A+C) |  |  |  | 4.44
Custo Unitário da Execução[(A/D)+(C/D)] = E |  |  |  | 4.44
Custo Direto Total(B+E) |  |  |  | 23.87
Bonificações e Despesas Indiretas - BDI |  |  | 30.9 | 7.38
CUSTO UNITÁRIO (Adotado) |  |  |  | 31.25
Orçamento: 868201 - - 2020 - VITÓRIA
Órgão Cliente: UFES/PU |  |  | Órgão Gerente: UFES/PU |  |  | Data Base: Maio/2020
Planilha: 1 - LOTE 01 - GOIABEIRAS E BASE OCEANOGRÁFICA
Item: 100743 - Curva longa 90 graus, pvc, serie normal, esgoto predial, dn 75 mm, junta elástica, fornecido e instalado em ramal de descarga ou ramal de esgoto sanitário. af_12/2014 | [6 empty] | Unidade: un
Base: SINAPI |  | Código Base: '89743 |  | Fonte: SINAPI |  |  | Versão: 51
MÃO DE OBRA | Unid | Código | Coefic. | C. Prod. | Pr. Prod. | Pr. Improd. | Pr. Unit. | Fator Ac. | Subtotal
AUXILIAR DE ENCANADOR OU BOMBEIRO HIDRAULICO (SINAPI) | H | '00000246 | 0.19236 | 1 | 5.18 | 0 | 9.58 | - | 1.843
ENCANADOR OU BOMBEIRO HIDRAULICO (SINAPI) | H | '00002696 | 0.19236 | 1 | 7.31 | 0 | 13.52 | - | 2.601
SubTotal: | [8 empty] | 4.44
MATERIAL | Unid | Código | Coefic. | C. Prod. | Pr. Prod. | Pr. Improd. | Pr. Unit. | Fator Ac. | Subtotal
ANEL BORRACHA PARA TUBO ESGOTO PREDIAL DN 75 MM (NBR 5688) (SINAPI) | UN | '00000297 | 1 | 1 | 1.79 | 0 | 1.79 | - | 1.79
CURVA PVC LONGA 90 GRAUS, 75 MM, PARA ESGOTO PREDIAL (SINAPI) | UN | '00001969 | 1 | 1 | 25.37 | 0 | 25.37 | - | 25.37
PASTA LUBRIFICANTE PARA TUBOS E CONEXOES COM JUNTA ELASTICA (USO EM PVC, ACO, POLIETILENO E OUTROS) ( DE *400* G) (SINAPI) | UN | '00020078 | 0.03 | 1 | 19.68 | 0 | 19.68 | - | 0.59
ALIMENTACAO - HORISTA (COLETADO CAIXA) (SINAPI) | H | '00037370 | 0.38 | 1 | 2.59 | 0 | 2.59 | - | 0.984
TRANSPORTE - HORISTA (COLETADO CAIXA) (SINAPI) | H | '00037371 | 0.38 | 1 | 0.6 | 0 | 0.6 | - | 0.228
EXAMES - HORISTA (COLETADO CAIXA) (SINAPI) | H | '00037372 | 0.38 | 1 | 0.35 | 0 | 0.35 | - | 0.134
SEGURO - HORISTA (COLETADO CAIXA) (SINAPI) | H | '00037373 | 0.38 | 1 | 0.07 | 0 | 0.07 | - | 0.026
FERRAMENTAS - FAMILIA ENCANADOR - HORISTA (ENCARGOS COMPLEMENTARES - COLETADO CAIXA) (SINAPI) | H | '00043461 | 0.38 | 1 | 0.24 | 0 | 0.24 | - | 0.092
EPI - FAMILIA ENCANADOR - HORISTA (ENCARGOS COMPLEMENTARES - COLETADO CAIXA) (SINAPI) | H | '00043485 | 0.38 | 1 | 0.83 | 0 | 0.83 | - | 0.316
SubTotal: | [8 empty] | 29.53
RESUMO
DISCRIMINAÇÃO |  |  | TAXA(%) | VALORES
Mão-de-Obra(A) |  |  | 85 | 4.44
Materiais(B) |  |  |  | 29.52
Equipamentos(C) |  |  |  | 0
Produção da Equipe(D) |  |  |  | 1
Custo Horário Total(A+C) |  |  |  | 4.44
Custo Unitário da Execução[(A/D)+(C/D)] = E |  |  |  | 4.44
Custo Direto Total(B+E) |  |  |  | 33.96
Bonificações e Despesas Indiretas - BDI |  |  | 30.9 | 10.49
CUSTO UNITÁRIO (Adotado) |  |  |  | 44.45
Orçamento: 868201 - - 2020 - VITÓRIA
Órgão Cliente: UFES/PU |  |  | Órgão Gerente: UFES/PU |  |  | Data Base: Maio/2020
Planilha: 1 - LOTE 01 - GOIABEIRAS E BASE OCEANOGRÁFICA
Item: 100744 - Joelho 90 graus, pvc, serie normal, esgoto predial, dn 100 mm, junta elástica, fornecido e instalado em ramal de descarga ou ramal de esgoto sanitário. af_12/2014 | [6 empty] | Unidade: un
Base: SINAPI |  | Código Base: '89744 |  | Fonte: SINAPI |  |  | Versão: 51
MÃO DE OBRA | Unid | Código | Coefic. | C. Prod. | Pr. Prod. | Pr. Improd. | Pr. Unit. | Fator Ac. | Subtotal
AUXILIAR DE ENCANADOR OU BOMBEIRO HIDRAULICO (SINAPI) | H | '00000246 | 0.2531 | 1 | 5.18 | 0 | 9.58 | - | 2.425
ENCANADOR OU BOMBEIRO HIDRAULICO (SINAPI) | H | '00002696 | 0.2531 | 1 | 7.31 | 0 | 13.52 | - | 3.422
SubTotal: | [8 empty] | 5.85
MATERIAL | Unid | Código | Coefic. | C. Prod. | Pr. Prod. | Pr. Improd. | Pr. Unit. | Fator Ac. | Subtotal
ANEL BORRACHA PARA TUBO ESGOTO PREDIAL, DN 100 MM (NBR 5688) (SINAPI) | UN | '00000301 | 1 | 1 | 2.25 | 0 | 2.25 | - | 2.25
JOELHO PVC, SOLDAVEL, PB, 90 GRAUS, DN 100 MM, PARA ESGOTO PREDIAL (SINAPI) | UN | '00003520 | 1 | 1 | 6.64 | 0 | 6.64 | - | 6.64
PASTA LUBRIFICANTE PARA TUBOS E CONEXOES COM JUNTA ELASTICA (USO EM PVC, ACO, POLIETILENO E OUTROS) ( DE *400* G) (SINAPI) | UN | '00020078 | 0.046 | 1 | 19.68 | 0 | 19.68 | - | 0.905
ALIMENTACAO - HORISTA (COLETADO CAIXA) (SINAPI) | H | '00037370 | 0.5 | 1 | 2.59 | 0 | 2.59 | - | 1.296
TRANSPORTE - HORISTA (COLETADO CAIXA) (SINAPI) | H | '00037371 | 0.5 | 1 | 0.6 | 0 | 0.6 | - | 0.3
EXAMES - HORISTA (COLETADO CAIXA) (SINAPI) | H | '00037372 | 0.5 | 1 | 0.35 | 0 | 0.35 | - | 0.176
SEGURO - HORISTA (COLETADO CAIXA) (SINAPI) | H | '00037373 | 0.5 | 1 | 0.07 | 0 | 0.07 | - | 0.036
FERRAMENTAS - FAMILIA ENCANADOR - HORISTA (ENCARGOS COMPLEMENTARES - COLETADO CAIXA) (SINAPI) | H | '00043461 | 0.5 | 1 | 0.24 | 0 | 0.24 | - | 0.12
EPI - FAMILIA ENCANADOR - HORISTA (ENCARGOS COMPLEMENTARES - COLETADO CAIXA) (SINAPI) | H | '00043485 | 0.5 | 1 | 0.83 | 0 | 0.83 | - | 0.416
SubTotal: | [8 empty] | 12.14
RESUMO
DISCRIMINAÇÃO |  |  | TAXA(%) | VALORES
Mão-de-Obra(A) |  |  | 85 | 5.85
Materiais(B) |  |  |  | 12.13
Equipamentos(C) |  |  |  | 0
Produção da Equipe(D) |  |  |  | 1
Custo Horário Total(A+C) |  |  |  | 5.85
Custo Unitário da Execução[(A/D)+(C/D)] = E |  |  |  | 5.85
Custo Direto Total(B+E) |  |  |  | 17.98
Bonificações e Despesas Indiretas - BDI |  |  | 30.9 | 5.56
CUSTO UNITÁRIO (Adotado) |  |  |  | 23.54
Orçamento: 868201 - - 2020 - VITÓRIA
Órgão Cliente: UFES/PU |  |  | Órgão Gerente: UFES/PU |  |  | Data Base: Maio/2020
Planilha: 1 - LOTE 01 - GOIABEIRAS E BASE OCEANOGRÁFICA
Item: 100745 - Joelho 45 graus, pvc, serie normal, esgoto predial, dn 100 mm, junta elástica, fornecido e instalado em ramal de descarga ou ramal de esgoto sanitário. af_12/2014 | [6 empty] | Unidade: un
Base: SINAPI |  | Código Base: '89746 |  | Fonte: SINAPI |  |  | Versão: 51
MÃO DE OBRA | Unid | Código | Coefic. | C. Prod. | Pr. Prod. | Pr. Improd. | Pr. Unit. | Fator Ac. | Subtotal
AUXILIAR DE ENCANADOR OU BOMBEIRO HIDRAULICO (SINAPI) | H | '00000246 | 0.2531 | 1 | 5.18 | 0 | 9.58 | - | 2.425
ENCANADOR OU BOMBEIRO HIDRAULICO (SINAPI) | H | '00002696 | 0.2531 | 1 | 7.31 | 0 | 13.52 | - | 3.422
SubTotal: | [8 empty] | 5.85
MATERIAL | Unid | Código | Coefic. | C. Prod. | Pr. Prod. | Pr. Improd. | Pr. Unit. | Fator Ac. | Subtotal
ANEL BORRACHA PARA TUBO ESGOTO PREDIAL, DN 100 MM (NBR 5688) (SINAPI) | UN | '00000301 | 1 | 1 | 2.25 | 0 | 2.25 | - | 2.25
JOELHO PVC, SOLDAVEL, PB, 45 GRAUS, DN 100 MM, PARA ESGOTO PREDIAL (SINAPI) | UN | '00003528 | 1 | 1 | 6.59 | 0 | 6.59 | - | 6.59
PASTA LUBRIFICANTE PARA TUBOS E CONEXOES COM JUNTA ELASTICA (USO EM PVC, ACO, POLIETILENO E OUTROS) ( DE *400* G) (SINAPI) | UN | '00020078 | 0.046 | 1 | 19.68 | 0 | 19.68 | - | 0.905
ALIMENTACAO - HORISTA (COLETADO CAIXA) (SINAPI) | H | '00037370 | 0.5 | 1 | 2.59 | 0 | 2.59 | - | 1.296
TRANSPORTE - HORISTA (COLETADO CAIXA) (SINAPI) | H | '00037371 | 0.5 | 1 | 0.6 | 0 | 0.6 | - | 0.3
EXAMES - HORISTA (COLETADO CAIXA) (SINAPI) | H | '00037372 | 0.5 | 1 | 0.35 | 0 | 0.35 | - | 0.176
SEGURO - HORISTA (COLETADO CAIXA) (SINAPI) | H | '00037373 | 0.5 | 1 | 0.07 | 0 | 0.07 | - | 0.036
FERRAMENTAS - FAMILIA ENCANADOR - HORISTA (ENCARGOS COMPLEMENTARES - COLETADO CAIXA) (SINAPI) | H | '00043461 | 0.5 | 1 | 0.24 | 0 | 0.24 | - | 0.12
EPI - FAMILIA ENCANADOR - HORISTA (ENCARGOS COMPLEMENTARES - COLETADO CAIXA) (SINAPI) | H | '00043485 | 0.5 | 1 | 0.83 | 0 | 0.83 | - | 0.416
SubTotal: | [8 empty] | 12.09
RESUMO
DISCRIMINAÇÃO |  |  | TAXA(%) | VALORES
Mão-de-Obra(A) |  |  | 85 | 5.85
Materiais(B) |  |  |  | 12.08
Equipamentos(C) |  |  |  | 0
Produção da Equipe(D) |  |  |  | 1
Custo Horário Total(A+C) |  |  |  | 5.85
Custo Unitário da Execução[(A/D)+(C/D)] = E |  |  |  | 5.85
Custo Direto Total(B+E) |  |  |  | 17.93
Bonificações e Despesas Indiretas - BDI |  |  | 30.9 | 5.54
CUSTO UNITÁRIO (Adotado) |  |  |  | 23.47
Orçamento: 868201 - - 2020 - VITÓRIA
Órgão Cliente: UFES/PU |  |  | Órgão Gerente: UFES/PU |  |  | Data Base: Maio/2020
Planilha: 1 - LOTE 01 - GOIABEIRAS E BASE OCEANOGRÁFICA
Item: 100746 - Curva curta 90 graus, pvc, serie normal, esgoto predial, dn 100 mm, junta elástica, fornecido e instalado em ramal de descarga ou ramal de esgoto sanitário. af_12/2014 | [6 empty] | Unidade: un
Base: SINAPI |  | Código Base: '89748 |  | Fonte: SINAPI |  |  | Versão: 51
MÃO DE OBRA | Unid | Código | Coefic. | C. Prod. | Pr. Prod. | Pr. Improd. | Pr. Unit. | Fator Ac. | Subtotal
AUXILIAR DE ENCANADOR OU BOMBEIRO HIDRAULICO (SINAPI) | H | '00000246 | 0.2531 | 1 | 5.18 | 0 | 9.58 | - | 2.425
ENCANADOR OU BOMBEIRO HIDRAULICO (SINAPI) | H | '00002696 | 0.2531 | 1 | 7.31 | 0 | 13.52 | - | 3.422
SubTotal: | [8 empty] | 5.85
MATERIAL | Unid | Código | Coefic. | C. Prod. | Pr. Prod. | Pr. Improd. | Pr. Unit. | Fator Ac. | Subtotal
ANEL BORRACHA PARA TUBO ESGOTO PREDIAL, DN 100 MM (NBR 5688) (SINAPI) | UN | '00000301 | 1 | 1 | 2.25 | 0 | 2.25 | - | 2.25
CURVA PVC CURTA 90 GRAUS, 100 MM, PARA ESGOTO PREDIAL (SINAPI) | UN | '00001966 | 1 | 1 | 17.58 | 0 | 17.58 | - | 17.58
PASTA LUBRIFICANTE PARA TUBOS E CONEXOES COM JUNTA ELASTICA (USO EM PVC, ACO, POLIETILENO E OUTROS) ( DE *400* G) (SINAPI) | UN | '00020078 | 0.046 | 1 | 19.68 | 0 | 19.68 | - | 0.905
ALIMENTACAO - HORISTA (COLETADO CAIXA) (SINAPI) | H | '00037370 | 0.5 | 1 | 2.59 | 0 | 2.59 | - | 1.296
TRANSPORTE - HORISTA (COLETADO CAIXA) (SINAPI) | H | '00037371 | 0.5 | 1 | 0.6 | 0 | 0.6 | - | 0.3
EXAMES - HORISTA (COLETADO CAIXA) (SINAPI) | H | '00037372 | 0.5 | 1 | 0.35 | 0 | 0.35 | - | 0.176
SEGURO - HORISTA (COLETADO CAIXA) (SINAPI) | H | '00037373 | 0.5 | 1 | 0.07 | 0 | 0.07 | - | 0.036
FERRAMENTAS - FAMILIA ENCANADOR - HORISTA (ENCARGOS COMPLEMENTARES - COLETADO CAIXA) (SINAPI) | H | '00043461 | 0.5 | 1 | 0.24 | 0 | 0.24 | - | 0.12
EPI - FAMILIA ENCANADOR - HORISTA (ENCARGOS COMPLEMENTARES - COLETADO CAIXA) (SINAPI) | H | '00043485 | 0.5 | 1 | 0.83 | 0 | 0.83 | - | 0.416
SubTotal: | [8 empty] | 23.08
RESUMO
DISCRIMINAÇÃO |  |  | TAXA(%) | VALORES
Mão-de-Obra(A) |  |  | 85 | 5.85
Materiais(B) |  |  |  | 23.07
Equipamentos(C) |  |  |  | 0
Produção da Equipe(D) |  |  |  | 1
Custo Horário Total(A+C) |  |  |  | 5.85
Custo Unitário da Execução[(A/D)+(C/D)] = E |  |  |  | 5.85
Custo Direto Total(B+E) |  |  |  | 28.92
Bonificações e Despesas Indiretas - BDI |  |  | 30.9 | 8.94
CUSTO UNITÁRIO (Adotado) |  |  |  | 37.86
Orçamento: 868201 - - 2020 - VITÓRIA
Órgão Cliente: UFES/PU |  |  | Órgão Gerente: UFES/PU |  |  | Data Base: Maio/2020
Planilha: 1 - LOTE 01 - GOIABEIRAS E BASE OCEANOGRÁFICA
Item: 100747 - Curva longa 90 graus, pvc, serie normal, esgoto predial, dn 100 mm, junta elástica, fornecido e instalado em ramal de descarga ou ramal de esgoto sanitário. af_12/2014 | [6 empty] | Unidade: un
Base: SINAPI |  | Código Base: '89750 |  | Fonte: SINAPI |  |  | Versão: 51
MÃO DE OBRA | Unid | Código | Coefic. | C. Prod. | Pr. Prod. | Pr. Improd. | Pr. Unit. | Fator Ac. | Subtotal
AUXILIAR DE ENCANADOR OU BOMBEIRO HIDRAULICO (SINAPI) | H | '00000246 | 0.2531 | 1 | 5.18 | 0 | 9.58 | - | 2.425
ENCANADOR OU BOMBEIRO HIDRAULICO (SINAPI) | H | '00002696 | 0.2531 | 1 | 7.31 | 0 | 13.52 | - | 3.422
SubTotal: | [8 empty] | 5.85
MATERIAL | Unid | Código | Coefic. | C. Prod. | Pr. Prod. | Pr. Improd. | Pr. Unit. | Fator Ac. | Subtotal
ANEL BORRACHA PARA TUBO ESGOTO PREDIAL, DN 100 MM (NBR 5688) (SINAPI) | UN | '00000301 | 1 | 1 | 2.25 | 0 | 2.25 | - | 2.25
CURVA PVC LONGA 90 GRAUS, 100 MM, PARA ESGOTO PREDIAL (SINAPI) | UN | '00001970 | 1 | 1 | 36.99 | 0 | 36.99 | - | 36.99
PASTA LUBRIFICANTE PARA TUBOS E CONEXOES COM JUNTA ELASTICA (USO EM PVC, ACO, POLIETILENO E OUTROS) ( DE *400* G) (SINAPI) | UN | '00020078 | 0.046 | 1 | 19.68 | 0 | 19.68 | - | 0.905
ALIMENTACAO - HORISTA (COLETADO CAIXA) (SINAPI) | H | '00037370 | 0.5 | 1 | 2.59 | 0 | 2.59 | - | 1.296
TRANSPORTE - HORISTA (COLETADO CAIXA) (SINAPI) | H | '00037371 | 0.5 | 1 | 0.6 | 0 | 0.6 | - | 0.3
EXAMES - HORISTA (COLETADO CAIXA) (SINAPI) | H | '00037372 | 0.5 | 1 | 0.35 | 0 | 0.35 | - | 0.176
SEGURO - HORISTA (COLETADO CAIXA) (SINAPI) | H | '00037373 | 0.5 | 1 | 0.07 | 0 | 0.07 | - | 0.036
FERRAMENTAS - FAMILIA ENCANADOR - HORISTA (ENCARGOS COMPLEMENTARES - COLETADO CAIXA) (SINAPI) | H | '00043461 | 0.5 | 1 | 0.24 | 0 | 0.24 | - | 0.12
EPI - FAMILIA ENCANADOR - HORISTA (ENCARGOS COMPLEMENTARES - COLETADO CAIXA) (SINAPI) | H | '00043485 | 0.5 | 1 | 0.83 | 0 | 0.83 | - | 0.416
SubTotal: | [8 empty] | 42.49
RESUMO
DISCRIMINAÇÃO |  |  | TAXA(%) | VALORES
Mão-de-Obra(A) |  |  | 85 | 5.85
Materiais(B) |  |  |  | 42.48
Equipamentos(C) |  |  |  | 0
Produção da Equipe(D) |  |  |  | 1
Custo Horário Total(A+C) |  |  |  | 5.85
Custo Unitário da Execução[(A/D)+(C/D)] = E |  |  |  | 5.85
Custo Direto Total(B+E) |  |  |  | 48.33
Bonificações e Despesas Indiretas - BDI |  |  | 30.9 | 14.93
CUSTO UNITÁRIO (Adotado) |  |  |  | 63.26
Orçamento: 868201 - - 2020 - VITÓRIA
Órgão Cliente: UFES/PU |  |  | Órgão Gerente: UFES/PU |  |  | Data Base: Maio/2020
Planilha: 1 - LOTE 01 - GOIABEIRAS E BASE OCEANOGRÁFICA
Item: 100748 - Luva simples, pvc, serie normal, esgoto predial, dn 40 mm, junta soldável, fornecido e instalado em ramal de descarga ou ramal de esgoto sanitário. af_12/2014 | [6 empty] | Unidade: un
Base: SINAPI |  | Código Base: '89752 |  | Fonte: SINAPI |  |  | Versão: 51
MÃO DE OBRA | Unid | Código | Coefic. | C. Prod. | Pr. Prod. | Pr. Improd. | Pr. Unit. | Fator Ac. | Subtotal
AUXILIAR DE ENCANADOR OU BOMBEIRO HIDRAULICO (SINAPI) | H | '00000246 | 0.070868 | 1 | 5.18 | 0 | 9.58 | - | 0.679
ENCANADOR OU BOMBEIRO HIDRAULICO (SINAPI) | H | '00002696 | 0.070868 | 1 | 7.31 | 0 | 13.52 | - | 0.958
SubTotal: | [8 empty] | 1.64
MATERIAL | Unid | Código | Coefic. | C. Prod. | Pr. Prod. | Pr. Improd. | Pr. Unit. | Fator Ac. | Subtotal
ADESIVO PLASTICO PARA PVC, FRASCO COM 850 GR (SINAPI) | UN | '00000122 | 0.0099 | 1 | 53.75 | 0 | 53.75 | - | 0.532
LUVA SIMPLES, PVC, SOLDAVEL, DN 40 MM, SERIE NORMAL, PARA ESGOTO PREDIAL (SINAPI) | UN | '00003897 | 1 | 1 | 1.06 | 0 | 1.06 | - | 1.06
SOLUCAO LIMPADORA PARA PVC, FRASCO COM 1000 CM3 (SINAPI) | UN | '00020083 | 0.015 | 1 | 46.67 | 0 | 46.67 | - | 0.7
ALIMENTACAO - HORISTA (COLETADO CAIXA) (SINAPI) | H | '00037370 | 0.14 | 1 | 2.59 | 0 | 2.59 | - | 0.362
TRANSPORTE - HORISTA (COLETADO CAIXA) (SINAPI) | H | '00037371 | 0.14 | 1 | 0.6 | 0 | 0.6 | - | 0.084
EXAMES - HORISTA (COLETADO CAIXA) (SINAPI) | H | '00037372 | 0.14 | 1 | 0.35 | 0 | 0.35 | - | 0.05
SEGURO - HORISTA (COLETADO CAIXA) (SINAPI) | H | '00037373 | 0.14 | 1 | 0.07 | 0 | 0.07 | - | 0.01
FERRAMENTAS - FAMILIA ENCANADOR - HORISTA (ENCARGOS COMPLEMENTARES - COLETADO CAIXA) (SINAPI) | H | '00043461 | 0.14 | 1 | 0.24 | 0 | 0.24 | - | 0.034
EPI - FAMILIA ENCANADOR - HORISTA (ENCARGOS COMPLEMENTARES - COLETADO CAIXA) (SINAPI) | H | '00043485 | 0.14 | 1 | 0.83 | 0 | 0.83 | - | 0.116
SubTotal: | [8 empty] | 2.95
RESUMO
DISCRIMINAÇÃO |  |  | TAXA(%) | VALORES
Mão-de-Obra(A) |  |  | 85 | 1.64
Materiais(B) |  |  |  | 2.94
Equipamentos(C) |  |  |  | 0
Produção da Equipe(D) |  |  |  | 1
Custo Horário Total(A+C) |  |  |  | 1.64
Custo Unitário da Execução[(A/D)+(C/D)] = E |  |  |  | 1.64
Custo Direto Total(B+E) |  |  |  | 4.58
Bonificações e Despesas Indiretas - BDI |  |  | 30.9 | 1.42
CUSTO UNITÁRIO (Adotado) |  |  |  | 6
Orçamento: 868201 - - 2020 - VITÓRIA
Órgão Cliente: UFES/PU |  |  | Órgão Gerente: UFES/PU |  |  | Data Base: Maio/2020
Planilha: 1 - LOTE 01 - GOIABEIRAS E BASE OCEANOGRÁFICA
Item: 100749 - Luva simples, pvc, serie normal, esgoto predial, dn 50 mm, junta elástica, fornecido e instalado em ramal de descarga ou ramal de esgoto sanitário. af_12/2014 | [6 empty] | Unidade: un
Base: SINAPI |  | Código Base: '89753 |  | Fonte: SINAPI |  |  | Versão: 51
MÃO DE OBRA | Unid | Código | Coefic. | C. Prod. | Pr. Prod. | Pr. Improd. | Pr. Unit. | Fator Ac. | Subtotal
AUXILIAR DE ENCANADOR OU BOMBEIRO HIDRAULICO (SINAPI) | H | '00000246 | 0.080992 | 1 | 5.18 | 0 | 9.58 | - | 0.776
ENCANADOR OU BOMBEIRO HIDRAULICO (SINAPI) | H | '00002696 | 0.080992 | 1 | 7.31 | 0 | 13.52 | - | 1.095
SubTotal: | [8 empty] | 1.87
MATERIAL | Unid | Código | Coefic. | C. Prod. | Pr. Prod. | Pr. Improd. | Pr. Unit. | Fator Ac. | Subtotal
ANEL BORRACHA PARA TUBO ESGOTO PREDIAL DN 50 MM (NBR 5688) (SINAPI) | UN | '00000296 | 1 | 1 | 1.27 | 0 | 1.27 | - | 1.27
LUVA SIMPLES, PVC, SOLDAVEL, DN 50 MM, SERIE NORMAL, PARA ESGOTO PREDIAL (SINAPI) | UN | '00003875 | 1 | 1 | 2.3 | 0 | 2.3 | - | 2.3
PASTA LUBRIFICANTE PARA TUBOS E CONEXOES COM JUNTA ELASTICA (USO EM PVC, ACO, POLIETILENO E OUTROS) ( DE *400* G) (SINAPI) | UN | '00020078 | 0.02 | 1 | 19.68 | 0 | 19.68 | - | 0.394
ALIMENTACAO - HORISTA (COLETADO CAIXA) (SINAPI) | H | '00037370 | 0.16 | 1 | 2.59 | 0 | 2.59 | - | 0.414
TRANSPORTE - HORISTA (COLETADO CAIXA) (SINAPI) | H | '00037371 | 0.16 | 1 | 0.6 | 0 | 0.6 | - | 0.096
EXAMES - HORISTA (COLETADO CAIXA) (SINAPI) | H | '00037372 | 0.16 | 1 | 0.35 | 0 | 0.35 | - | 0.056
SEGURO - HORISTA (COLETADO CAIXA) (SINAPI) | H | '00037373 | 0.16 | 1 | 0.07 | 0 | 0.07 | - | 0.012
FERRAMENTAS - FAMILIA ENCANADOR - HORISTA (ENCARGOS COMPLEMENTARES - COLETADO CAIXA) (SINAPI) | H | '00043461 | 0.16 | 1 | 0.24 | 0 | 0.24 | - | 0.038
EPI - FAMILIA ENCANADOR - HORISTA (ENCARGOS COMPLEMENTARES - COLETADO CAIXA) (SINAPI) | H | '00043485 | 0.16 | 1 | 0.83 | 0 | 0.83 | - | 0.132
SubTotal: | [8 empty] | 4.71
RESUMO
DISCRIMINAÇÃO |  |  | TAXA(%) | VALORES
Mão-de-Obra(A) |  |  | 85 | 1.87
Materiais(B) |  |  |  | 4.71
Equipamentos(C) |  |  |  | 0
Produção da Equipe(D) |  |  |  | 1
Custo Horário Total(A+C) |  |  |  | 1.87
Custo Unitário da Execução[(A/D)+(C/D)] = E |  |  |  | 1.87
Custo Direto Total(B+E) |  |  |  | 6.58
Bonificações e Despesas Indiretas - BDI |  |  | 30.9 | 2.03
CUSTO UNITÁRIO (Adotado) |  |  |  | 8.61
Orçamento: 868201 - - 2020 - VITÓRIA
Órgão Cliente: UFES/PU |  |  | Órgão Gerente: UFES/PU |  |  | Data Base: Maio/2020
Planilha: 1 - LOTE 01 - GOIABEIRAS E BASE OCEANOGRÁFICA
Item: 100750 - Luva de correr, pvc, serie normal, esgoto predial, dn 50 mm, junta elástica, fornecido e instalado em ramal de descarga ou ramal de esgoto sanitário. af_12/2014 | [6 empty] | Unidade: un
Base: SINAPI |  | Código Base: '89754 |  | Fonte: SINAPI |  |  | Versão: 51
MÃO DE OBRA | Unid | Código | Coefic. | C. Prod. | Pr. Prod. | Pr. Improd. | Pr. Unit. | Fator Ac. | Subtotal
AUXILIAR DE ENCANADOR OU BOMBEIRO HIDRAULICO (SINAPI) | H | '00000246 | 0.080992 | 1 | 5.18 | 0 | 9.58 | - | 0.776
ENCANADOR OU BOMBEIRO HIDRAULICO (SINAPI) | H | '00002696 | 0.080992 | 1 | 7.31 | 0 | 13.52 | - | 1.095
SubTotal: | [8 empty] | 1.87
MATERIAL | Unid | Código | Coefic. | C. Prod. | Pr. Prod. | Pr. Improd. | Pr. Unit. | Fator Ac. | Subtotal
ANEL BORRACHA PARA TUBO ESGOTO PREDIAL DN 50 MM (NBR 5688) (SINAPI) | UN | '00000296 | 1 | 1 | 1.27 | 0 | 1.27 | - | 1.27
LUVA DE CORRER, PVC, DN 50 MM, PARA ESGOTO PREDIAL (SINAPI) | UN | '00003848 | 1 | 1 | 8.2 | 0 | 8.2 | - | 8.2
PASTA LUBRIFICANTE PARA TUBOS E CONEXOES COM JUNTA ELASTICA (USO EM PVC, ACO, POLIETILENO E OUTROS) ( DE *400* G) (SINAPI) | UN | '00020078 | 0.02 | 1 | 19.68 | 0 | 19.68 | - | 0.394
ALIMENTACAO - HORISTA (COLETADO CAIXA) (SINAPI) | H | '00037370 | 0.16 | 1 | 2.59 | 0 | 2.59 | - | 0.414
TRANSPORTE - HORISTA (COLETADO CAIXA) (SINAPI) | H | '00037371 | 0.16 | 1 | 0.6 | 0 | 0.6 | - | 0.096
EXAMES - HORISTA (COLETADO CAIXA) (SINAPI) | H | '00037372 | 0.16 | 1 | 0.35 | 0 | 0.35 | - | 0.056
SEGURO - HORISTA (COLETADO CAIXA) (SINAPI) | H | '00037373 | 0.16 | 1 | 0.07 | 0 | 0.07 | - | 0.012
FERRAMENTAS - FAMILIA ENCANADOR - HORISTA (ENCARGOS COMPLEMENTARES - COLETADO CAIXA) (SINAPI) | H | '00043461 | 0.16 | 1 | 0.24 | 0 | 0.24 | - | 0.038
EPI - FAMILIA ENCANADOR - HORISTA (ENCARGOS COMPLEMENTARES - COLETADO CAIXA) (SINAPI) | H | '00043485 | 0.16 | 1 | 0.83 | 0 | 0.83 | - | 0.132
SubTotal: | [8 empty] | 10.61
RESUMO
DISCRIMINAÇÃO |  |  | TAXA(%) | VALORES
Mão-de-Obra(A) |  |  | 85 | 1.87
Materiais(B) |  |  |  | 10.61
Equipamentos(C) |  |  |  | 0
Produção da Equipe(D) |  |  |  | 1
Custo Horário Total(A+C) |  |  |  | 1.87
Custo Unitário da Execução[(A/D)+(C/D)] = E |  |  |  | 1.87
Custo Direto Total(B+E) |  |  |  | 12.48
Bonificações e Despesas Indiretas - BDI |  |  | 30.9 | 3.86
CUSTO UNITÁRIO (Adotado) |  |  |  | 16.34
Orçamento: 868201 - - 2020 - VITÓRIA
Órgão Cliente: UFES/PU |  |  | Órgão Gerente: UFES/PU |  |  | Data Base: Maio/2020
Planilha: 1 - LOTE 01 - GOIABEIRAS E BASE OCEANOGRÁFICA
Item: 100751 - Luva simples, pvc, serie normal, esgoto predial, dn 75 mm, junta elástica, fornecido e instalado em ramal de descarga ou ramal de esgoto sanitário. af_12/2014 | [6 empty] | Unidade: un
Base: SINAPI |  | Código Base: '89774 |  | Fonte: SINAPI |  |  | Versão: 51
MÃO DE OBRA | Unid | Código | Coefic. | C. Prod. | Pr. Prod. | Pr. Improd. | Pr. Unit. | Fator Ac. | Subtotal
AUXILIAR DE ENCANADOR OU BOMBEIRO HIDRAULICO (SINAPI) | H | '00000246 | 0.13161 | 1 | 5.18 | 0 | 9.58 | - | 1.26
ENCANADOR OU BOMBEIRO HIDRAULICO (SINAPI) | H | '00002696 | 0.13161 | 1 | 7.31 | 0 | 13.52 | - | 1.78
SubTotal: | [8 empty] | 3.04
MATERIAL | Unid | Código | Coefic. | C. Prod. | Pr. Prod. | Pr. Improd. | Pr. Unit. | Fator Ac. | Subtotal
ANEL BORRACHA PARA TUBO ESGOTO PREDIAL DN 75 MM (NBR 5688) (SINAPI) | UN | '00000297 | 1 | 1 | 1.79 | 0 | 1.79 | - | 1.79
LUVA SIMPLES, PVC, SOLDAVEL, DN 75 MM, SERIE NORMAL, PARA ESGOTO PREDIAL (SINAPI) | UN | '00003898 | 1 | 1 | 4.36 | 0 | 4.36 | - | 4.36
PASTA LUBRIFICANTE PARA TUBOS E CONEXOES COM JUNTA ELASTICA (USO EM PVC, ACO, POLIETILENO E OUTROS) ( DE *400* G) (SINAPI) | UN | '00020078 | 0.03 | 1 | 19.68 | 0 | 19.68 | - | 0.59
ALIMENTACAO - HORISTA (COLETADO CAIXA) (SINAPI) | H | '00037370 | 0.26 | 1 | 2.59 | 0 | 2.59 | - | 0.674
TRANSPORTE - HORISTA (COLETADO CAIXA) (SINAPI) | H | '00037371 | 0.26 | 1 | 0.6 | 0 | 0.6 | - | 0.156
EXAMES - HORISTA (COLETADO CAIXA) (SINAPI) | H | '00037372 | 0.26 | 1 | 0.35 | 0 | 0.35 | - | 0.092
SEGURO - HORISTA (COLETADO CAIXA) (SINAPI) | H | '00037373 | 0.26 | 1 | 0.07 | 0 | 0.07 | - | 0.018
FERRAMENTAS - FAMILIA ENCANADOR - HORISTA (ENCARGOS COMPLEMENTARES - COLETADO CAIXA) (SINAPI) | H | '00043461 | 0.26 | 1 | 0.24 | 0 | 0.24 | - | 0.062
EPI - FAMILIA ENCANADOR - HORISTA (ENCARGOS COMPLEMENTARES - COLETADO CAIXA) (SINAPI) | H | '00043485 | 0.26 | 1 | 0.83 | 0 | 0.83 | - | 0.216
SubTotal: | [8 empty] | 7.96
RESUMO
DISCRIMINAÇÃO |  |  | TAXA(%) | VALORES
Mão-de-Obra(A) |  |  | 85 | 3.04
Materiais(B) |  |  |  | 7.95
Equipamentos(C) |  |  |  | 0
Produção da Equipe(D) |  |  |  | 1
Custo Horário Total(A+C) |  |  |  | 3.04
Custo Unitário da Execução[(A/D)+(C/D)] = E |  |  |  | 3.04
Custo Direto Total(B+E) |  |  |  | 10.99
Bonificações e Despesas Indiretas - BDI |  |  | 30.9 | 3.4
CUSTO UNITÁRIO (Adotado) |  |  |  | 14.39
Orçamento: 868201 - - 2020 - VITÓRIA
Órgão Cliente: UFES/PU |  |  | Órgão Gerente: UFES/PU |  |  | Data Base: Maio/2020
Planilha: 1 - LOTE 01 - GOIABEIRAS E BASE OCEANOGRÁFICA
Item: 100752 - Luva de correr, pvc, serie normal, esgoto predial, dn 75 mm, junta elástica, fornecido e instalado em ramal de descarga ou ramal de esgoto sanitário. af_12/2014 | [6 empty] | Unidade: un
Base: SINAPI |  | Código Base: '89776 |  | Fonte: SINAPI |  |  | Versão: 51
MÃO DE OBRA | Unid | Código | Coefic. | C. Prod. | Pr. Prod. | Pr. Improd. | Pr. Unit. | Fator Ac. | Subtotal
AUXILIAR DE ENCANADOR OU BOMBEIRO HIDRAULICO (SINAPI) | H | '00000246 | 0.13161 | 1 | 5.18 | 0 | 9.58 | - | 1.26
ENCANADOR OU BOMBEIRO HIDRAULICO (SINAPI) | H | '00002696 | 0.13161 | 1 | 7.31 | 0 | 13.52 | - | 1.78
SubTotal: | [8 empty] | 3.04
MATERIAL | Unid | Código | Coefic. | C. Prod. | Pr. Prod. | Pr. Improd. | Pr. Unit. | Fator Ac. | Subtotal
ANEL BORRACHA PARA TUBO ESGOTO PREDIAL DN 75 MM (NBR 5688) (SINAPI) | UN | '00000297 | 1 | 1 | 1.79 | 0 | 1.79 | - | 1.79
LUVA DE CORRER, PVC, DN 75 MM, PARA ESGOTO PREDIAL (SINAPI) | UN | '00003895 | 1 | 1 | 8.92 | 0 | 8.92 | - | 8.92
PASTA LUBRIFICANTE PARA TUBOS E CONEXOES COM JUNTA ELASTICA (USO EM PVC, ACO, POLIETILENO E OUTROS) ( DE *400* G) (SINAPI) | UN | '00020078 | 0.03 | 1 | 19.68 | 0 | 19.68 | - | 0.59
ALIMENTACAO - HORISTA (COLETADO CAIXA) (SINAPI) | H | '00037370 | 0.26 | 1 | 2.59 | 0 | 2.59 | - | 0.674
TRANSPORTE - HORISTA (COLETADO CAIXA) (SINAPI) | H | '00037371 | 0.26 | 1 | 0.6 | 0 | 0.6 | - | 0.156
EXAMES - HORISTA (COLETADO CAIXA) (SINAPI) | H | '00037372 | 0.26 | 1 | 0.35 | 0 | 0.35 | - | 0.092
SEGURO - HORISTA (COLETADO CAIXA) (SINAPI) | H | '00037373 | 0.26 | 1 | 0.07 | 0 | 0.07 | - | 0.018
FERRAMENTAS - FAMILIA ENCANADOR - HORISTA (ENCARGOS COMPLEMENTARES - COLETADO CAIXA) (SINAPI) | H | '00043461 | 0.26 | 1 | 0.24 | 0 | 0.24 | - | 0.062
EPI - FAMILIA ENCANADOR - HORISTA (ENCARGOS COMPLEMENTARES - COLETADO CAIXA) (SINAPI) | H | '00043485 | 0.26 | 1 | 0.83 | 0 | 0.83 | - | 0.216
SubTotal: | [8 empty] | 12.52
RESUMO
DISCRIMINAÇÃO |  |  | TAXA(%) | VALORES
Mão-de-Obra(A) |  |  | 85 | 3.04
Materiais(B) |  |  |  | 12.51
Equipamentos(C) |  |  |  | 0
Produção da Equipe(D) |  |  |  | 1
Custo Horário Total(A+C) |  |  |  | 3.04
Custo Unitário da Execução[(A/D)+(C/D)] = E |  |  |  | 3.04
Custo Direto Total(B+E) |  |  |  | 15.55
Bonificações e Despesas Indiretas - BDI |  |  | 30.9 | 4.8
CUSTO UNITÁRIO (Adotado) |  |  |  | 20.35
Orçamento: 868201 - - 2020 - VITÓRIA
Órgão Cliente: UFES/PU |  |  | Órgão Gerente: UFES/PU |  |  | Data Base: Maio/2020
Planilha: 1 - LOTE 01 - GOIABEIRAS E BASE OCEANOGRÁFICA
Item: 100753 - Luva simples, pvc, serie normal, esgoto predial, dn 100 mm, junta elástica, fornecido e instalado em ramal de descarga ou ramal de esgoto sanitário. af_12/2014 | [6 empty] | Unidade: un
Base: SINAPI |  | Código Base: '89778 |  | Fonte: SINAPI |  |  | Versão: 51
MÃO DE OBRA | Unid | Código | Coefic. | C. Prod. | Pr. Prod. | Pr. Improd. | Pr. Unit. | Fator Ac. | Subtotal
AUXILIAR DE ENCANADOR OU BOMBEIRO HIDRAULICO (SINAPI) | H | '00000246 | 0.17211 | 1 | 5.18 | 0 | 9.58 | - | 1.649
ENCANADOR OU BOMBEIRO HIDRAULICO (SINAPI) | H | '00002696 | 0.17211 | 1 | 7.31 | 0 | 13.52 | - | 2.327
SubTotal: | [8 empty] | 3.98
MATERIAL | Unid | Código | Coefic. | C. Prod. | Pr. Prod. | Pr. Improd. | Pr. Unit. | Fator Ac. | Subtotal
ANEL BORRACHA PARA TUBO ESGOTO PREDIAL, DN 100 MM (NBR 5688) (SINAPI) | UN | '00000301 | 1 | 1 | 2.25 | 0 | 2.25 | - | 2.25
LUVA SIMPLES, PVC, SOLDAVEL, DN 100 MM, SERIE NORMAL, PARA ESGOTO PREDIAL (SINAPI) | UN | '00003899 | 1 | 1 | 5.06 | 0 | 5.06 | - | 5.06
PASTA LUBRIFICANTE PARA TUBOS E CONEXOES COM JUNTA ELASTICA (USO EM PVC, ACO, POLIETILENO E OUTROS) ( DE *400* G) (SINAPI) | UN | '00020078 | 0.046 | 1 | 19.68 | 0 | 19.68 | - | 0.905
ALIMENTACAO - HORISTA (COLETADO CAIXA) (SINAPI) | H | '00037370 | 0.34 | 1 | 2.59 | 0 | 2.59 | - | 0.88
TRANSPORTE - HORISTA (COLETADO CAIXA) (SINAPI) | H | '00037371 | 0.34 | 1 | 0.6 | 0 | 0.6 | - | 0.204
EXAMES - HORISTA (COLETADO CAIXA) (SINAPI) | H | '00037372 | 0.34 | 1 | 0.35 | 0 | 0.35 | - | 0.12
SEGURO - HORISTA (COLETADO CAIXA) (SINAPI) | H | '00037373 | 0.34 | 1 | 0.07 | 0 | 0.07 | - | 0.024
FERRAMENTAS - FAMILIA ENCANADOR - HORISTA (ENCARGOS COMPLEMENTARES - COLETADO CAIXA) (SINAPI) | H | '00043461 | 0.34 | 1 | 0.24 | 0 | 0.24 | - | 0.082
EPI - FAMILIA ENCANADOR - HORISTA (ENCARGOS COMPLEMENTARES - COLETADO CAIXA) (SINAPI) | H | '00043485 | 0.34 | 1 | 0.83 | 0 | 0.83 | - | 0.282
SubTotal: | [8 empty] | 9.81
RESUMO
DISCRIMINAÇÃO |  |  | TAXA(%) | VALORES
Mão-de-Obra(A) |  |  | 85 | 3.97
Materiais(B) |  |  |  | 9.8
Equipamentos(C) |  |  |  | 0
Produção da Equipe(D) |  |  |  | 1
Custo Horário Total(A+C) |  |  |  | 3.97
Custo Unitário da Execução[(A/D)+(C/D)] = E |  |  |  | 3.97
Custo Direto Total(B+E) |  |  |  | 13.77
Bonificações e Despesas Indiretas - BDI |  |  | 30.9 | 4.25
CUSTO UNITÁRIO (Adotado) |  |  |  | 18.02
Orçamento: 868201 - - 2020 - VITÓRIA
Órgão Cliente: UFES/PU |  |  | Órgão Gerente: UFES/PU |  |  | Data Base: Maio/2020
Planilha: 1 - LOTE 01 - GOIABEIRAS E BASE OCEANOGRÁFICA
Item: 100754 - Luva de correr, pvc, serie normal, esgoto predial, dn 100 mm, junta elástica, fornecido e instalado em ramal de descarga ou ramal de esgoto sanitário. af_12/2014 | [6 empty] | Unidade: un
Base: SINAPI |  | Código Base: '89779 |  | Fonte: SINAPI |  |  | Versão: 51
MÃO DE OBRA | Unid | Código | Coefic. | C. Prod. | Pr. Prod. | Pr. Improd. | Pr. Unit. | Fator Ac. | Subtotal
AUXILIAR DE ENCANADOR OU BOMBEIRO HIDRAULICO (SINAPI) | H | '00000246 | 0.17211 | 1 | 5.18 | 0 | 9.58 | - | 1.649
ENCANADOR OU BOMBEIRO HIDRAULICO (SINAPI) | H | '00002696 | 0.17211 | 1 | 7.31 | 0 | 13.52 | - | 2.327
SubTotal: | [8 empty] | 3.98
MATERIAL | Unid | Código | Coefic. | C. Prod. | Pr. Prod. | Pr. Improd. | Pr. Unit. | Fator Ac. | Subtotal
ANEL BORRACHA PARA TUBO ESGOTO PREDIAL, DN 100 MM (NBR 5688) (SINAPI) | UN | '00000301 | 1 | 1 | 2.25 | 0 | 2.25 | - | 2.25
LUVA DE CORRER, PVC, DN 100 MM, PARA ESGOTO PREDIAL (SINAPI) | UN | '00003893 | 1 | 1 | 13.5 | 0 | 13.5 | - | 13.5
PASTA LUBRIFICANTE PARA TUBOS E CONEXOES COM JUNTA ELASTICA (USO EM PVC, ACO, POLIETILENO E OUTROS) ( DE *400* G) (SINAPI) | UN | '00020078 | 0.046 | 1 | 19.68 | 0 | 19.68 | - | 0.905
ALIMENTACAO - HORISTA (COLETADO CAIXA) (SINAPI) | H | '00037370 | 0.34 | 1 | 2.59 | 0 | 2.59 | - | 0.88
TRANSPORTE - HORISTA (COLETADO CAIXA) (SINAPI) | H | '00037371 | 0.34 | 1 | 0.6 | 0 | 0.6 | - | 0.204
EXAMES - HORISTA (COLETADO CAIXA) (SINAPI) | H | '00037372 | 0.34 | 1 | 0.35 | 0 | 0.35 | - | 0.12
SEGURO - HORISTA (COLETADO CAIXA) (SINAPI) | H | '00037373 | 0.34 | 1 | 0.07 | 0 | 0.07 | - | 0.024
FERRAMENTAS - FAMILIA ENCANADOR - HORISTA (ENCARGOS COMPLEMENTARES - COLETADO CAIXA) (SINAPI) | H | '00043461 | 0.34 | 1 | 0.24 | 0 | 0.24 | - | 0.082
EPI - FAMILIA ENCANADOR - HORISTA (ENCARGOS COMPLEMENTARES - COLETADO CAIXA) (SINAPI) | H | '00043485 | 0.34 | 1 | 0.83 | 0 | 0.83 | - | 0.282
SubTotal: | [8 empty] | 18.25
RESUMO
DISCRIMINAÇÃO |  |  | TAXA(%) | VALORES
Mão-de-Obra(A) |  |  | 85 | 3.97
Materiais(B) |  |  |  | 18.24
Equipamentos(C) |  |  |  | 0
Produção da Equipe(D) |  |  |  | 1
Custo Horário Total(A+C) |  |  |  | 3.97
Custo Unitário da Execução[(A/D)+(C/D)] = E |  |  |  | 3.97
Custo Direto Total(B+E) |  |  |  | 22.21
Bonificações e Despesas Indiretas - BDI |  |  | 30.9 | 6.86
CUSTO UNITÁRIO (Adotado) |  |  |  | 29.07
Orçamento: 868201 - - 2020 - VITÓRIA
Órgão Cliente: UFES/PU |  |  | Órgão Gerente: UFES/PU |  |  | Data Base: Maio/2020
Planilha: 1 - LOTE 01 - GOIABEIRAS E BASE OCEANOGRÁFICA
Item: 100755 - Te, pvc, serie normal, esgoto predial, dn 40 x 40 mm, junta soldável, fornecido e instalado em ramal de descarga ou ramal de esgoto sanitário. af_12/2014 | [6 empty] | Unidade: un
Base: SINAPI |  | Código Base: '89782 |  | Fonte: SINAPI |  |  | Versão: 51
MÃO DE OBRA | Unid | Código | Coefic. | C. Prod. | Pr. Prod. | Pr. Improd. | Pr. Unit. | Fator Ac. | Subtotal
AUXILIAR DE ENCANADOR OU BOMBEIRO HIDRAULICO (SINAPI) | H | '00000246 | 0.14174 | 1 | 5.18 | 0 | 9.58 | - | 1.358
ENCANADOR OU BOMBEIRO HIDRAULICO (SINAPI) | H | '00002696 | 0.14174 | 1 | 7.31 | 0 | 13.52 | - | 1.916
SubTotal: | [8 empty] | 3.27
MATERIAL | Unid | Código | Coefic. | C. Prod. | Pr. Prod. | Pr. Improd. | Pr. Unit. | Fator Ac. | Subtotal
ADESIVO PLASTICO PARA PVC, FRASCO COM 850 GR (SINAPI) | UN | '00000122 | 0.0148 | 1 | 53.75 | 0 | 53.75 | - | 0.796
TE PVC SOLDAVEL, BBB, 90 GRAUS, DN 40 MM, PARA ESGOTO SECUNDARIO PREDIAL (SINAPI) | UN | '00007116 | 1 | 1 | 2.71 | 0 | 2.71 | - | 2.71
SOLUCAO LIMPADORA PARA PVC, FRASCO COM 1000 CM3 (SINAPI) | UN | '00020083 | 0.015 | 1 | 46.67 | 0 | 46.67 | - | 0.7
ALIMENTACAO - HORISTA (COLETADO CAIXA) (SINAPI) | H | '00037370 | 0.28 | 1 | 2.59 | 0 | 2.59 | - | 0.726
TRANSPORTE - HORISTA (COLETADO CAIXA) (SINAPI) | H | '00037371 | 0.28 | 1 | 0.6 | 0 | 0.6 | - | 0.168
EXAMES - HORISTA (COLETADO CAIXA) (SINAPI) | H | '00037372 | 0.28 | 1 | 0.35 | 0 | 0.35 | - | 0.098
SEGURO - HORISTA (COLETADO CAIXA) (SINAPI) | H | '00037373 | 0.28 | 1 | 0.07 | 0 | 0.07 | - | 0.02
LIXA D'AGUA EM FOLHA, GRAO 100 (SINAPI) | UN | '00038383 | 0.051 | 1 | 1.61 | 0 | 1.61 | - | 0.082
FERRAMENTAS - FAMILIA ENCANADOR - HORISTA (ENCARGOS COMPLEMENTARES - COLETADO CAIXA) (SINAPI) | H | '00043461 | 0.28 | 1 | 0.24 | 0 | 0.24 | - | 0.068
EPI - FAMILIA ENCANADOR - HORISTA (ENCARGOS COMPLEMENTARES - COLETADO CAIXA) (SINAPI) | H | '00043485 | 0.28 | 1 | 0.83 | 0 | 0.83 | - | 0.232
SubTotal: | [8 empty] | 5.6
RESUMO
DISCRIMINAÇÃO |  |  | TAXA(%) | VALORES
Mão-de-Obra(A) |  |  | 85 | 3.27
Materiais(B) |  |  |  | 5.59
Equipamentos(C) |  |  |  | 0
Produção da Equipe(D) |  |  |  | 1
Custo Horário Total(A+C) |  |  |  | 3.27
Custo Unitário da Execução[(A/D)+(C/D)] = E |  |  |  | 3.27
Custo Direto Total(B+E) |  |  |  | 8.86
Bonificações e Despesas Indiretas - BDI |  |  | 30.9 | 2.74
CUSTO UNITÁRIO (Adotado) |  |  |  | 11.6
Orçamento: 868201 - - 2020 - VITÓRIA
Órgão Cliente: UFES/PU |  |  | Órgão Gerente: UFES/PU |  |  | Data Base: Maio/2020
Planilha: 1 - LOTE 01 - GOIABEIRAS E BASE OCEANOGRÁFICA
Item: 100756 - Junção simples, pvc, serie normal, esgoto predial, dn 40 mm, junta soldável, fornecido e instalado em ramal de descarga ou ramal de esgoto sanitário. af_12/2014 | [6 empty] | Unidade: un
Base: SINAPI |  | Código Base: '89783 |  | Fonte: SINAPI |  |  | Versão: 51
MÃO DE OBRA | Unid | Código | Coefic. | C. Prod. | Pr. Prod. | Pr. Improd. | Pr. Unit. | Fator Ac. | Subtotal
AUXILIAR DE ENCANADOR OU BOMBEIRO HIDRAULICO (SINAPI) | H | '00000246 | 0.14174 | 1 | 5.18 | 0 | 9.58 | - | 1.358
ENCANADOR OU BOMBEIRO HIDRAULICO (SINAPI) | H | '00002696 | 0.14174 | 1 | 7.31 | 0 | 13.52 | - | 1.916
SubTotal: | [8 empty] | 3.27
MATERIAL | Unid | Código | Coefic. | C. Prod. | Pr. Prod. | Pr. Improd. | Pr. Unit. | Fator Ac. | Subtotal
ADESIVO PLASTICO PARA PVC, FRASCO COM 850 GR (SINAPI) | UN | '00000122 | 0.0148 | 1 | 53.75 | 0 | 53.75 | - | 0.796
JUNCAO SIMPLES, PVC, 45 GRAUS, DN 40 X 40 MM, SERIE NORMAL PARA ESGOTO PREDIAL (SINAPI) | UN | '00003666 | 1 | 1 | 2.92 | 0 | 2.92 | - | 2.92
SOLUCAO LIMPADORA PARA PVC, FRASCO COM 1000 CM3 (SINAPI) | UN | '00020083 | 0.015 | 1 | 46.67 | 0 | 46.67 | - | 0.7
ALIMENTACAO - HORISTA (COLETADO CAIXA) (SINAPI) | H | '00037370 | 0.28 | 1 | 2.59 | 0 | 2.59 | - | 0.726
TRANSPORTE - HORISTA (COLETADO CAIXA) (SINAPI) | H | '00037371 | 0.28 | 1 | 0.6 | 0 | 0.6 | - | 0.168
EXAMES - HORISTA (COLETADO CAIXA) (SINAPI) | H | '00037372 | 0.28 | 1 | 0.35 | 0 | 0.35 | - | 0.098
SEGURO - HORISTA (COLETADO CAIXA) (SINAPI) | H | '00037373 | 0.28 | 1 | 0.07 | 0 | 0.07 | - | 0.02
LIXA D'AGUA EM FOLHA, GRAO 100 (SINAPI) | UN | '00038383 | 0.051 | 1 | 1.61 | 0 | 1.61 | - | 0.082
FERRAMENTAS - FAMILIA ENCANADOR - HORISTA (ENCARGOS COMPLEMENTARES - COLETADO CAIXA) (SINAPI) | H | '00043461 | 0.28 | 1 | 0.24 | 0 | 0.24 | - | 0.068
EPI - FAMILIA ENCANADOR - HORISTA (ENCARGOS COMPLEMENTARES - COLETADO CAIXA) (SINAPI) | H | '00043485 | 0.28 | 1 | 0.83 | 0 | 0.83 | - | 0.232
SubTotal: | [8 empty] | 5.81
RESUMO
DISCRIMINAÇÃO |  |  | TAXA(%) | VALORES
Mão-de-Obra(A) |  |  | 85 | 3.27
Materiais(B) |  |  |  | 5.8
Equipamentos(C) |  |  |  | 0
Produção da Equipe(D) |  |  |  | 1
Custo Horário Total(A+C) |  |  |  | 3.27
Custo Unitário da Execução[(A/D)+(C/D)] = E |  |  |  | 3.27
Custo Direto Total(B+E) |  |  |  | 9.07
Bonificações e Despesas Indiretas - BDI |  |  | 30.9 | 2.8
CUSTO UNITÁRIO (Adotado) |  |  |  | 11.87
Orçamento: 868201 - - 2020 - VITÓRIA
Órgão Cliente: UFES/PU |  |  | Órgão Gerente: UFES/PU |  |  | Data Base: Maio/2020
Planilha: 1 - LOTE 01 - GOIABEIRAS E BASE OCEANOGRÁFICA
Item: 100757 - Te, pvc, serie normal, esgoto predial, dn 50 x 50 mm, junta elástica, fornecido e instalado em ramal de descarga ou ramal de esgoto sanitário. af_12/2014 | [6 empty] | Unidade: un
Base: SINAPI |  | Código Base: '89784 |  | Fonte: SINAPI |  |  | Versão: 51
MÃO DE OBRA | Unid | Código | Coefic. | C. Prod. | Pr. Prod. | Pr. Improd. | Pr. Unit. | Fator Ac. | Subtotal
AUXILIAR DE ENCANADOR OU BOMBEIRO HIDRAULICO (SINAPI) | H | '00000246 | 0.17211 | 1 | 5.18 | 0 | 9.58 | - | 1.649
ENCANADOR OU BOMBEIRO HIDRAULICO (SINAPI) | H | '00002696 | 0.17211 | 1 | 7.31 | 0 | 13.52 | - | 2.327
SubTotal: | [8 empty] | 3.98
MATERIAL | Unid | Código | Coefic. | C. Prod. | Pr. Prod. | Pr. Improd. | Pr. Unit. | Fator Ac. | Subtotal
ANEL BORRACHA PARA TUBO ESGOTO PREDIAL DN 50 MM (NBR 5688) (SINAPI) | UN | '00000296 | 2 | 1 | 1.27 | 0 | 1.27 | - | 2.54
TE SANITARIO, PVC, DN 50 X 50 MM, SERIE NORMAL, PARA ESGOTO PREDIAL (SINAPI) | UN | '00007097 | 1 | 1 | 5.66 | 0 | 5.66 | - | 5.66
PASTA LUBRIFICANTE PARA TUBOS E CONEXOES COM JUNTA ELASTICA (USO EM PVC, ACO, POLIETILENO E OUTROS) ( DE *400* G) (SINAPI) | UN | '00020078 | 0.04 | 1 | 19.68 | 0 | 19.68 | - | 0.787
ALIMENTACAO - HORISTA (COLETADO CAIXA) (SINAPI) | H | '00037370 | 0.34 | 1 | 2.59 | 0 | 2.59 | - | 0.88
TRANSPORTE - HORISTA (COLETADO CAIXA) (SINAPI) | H | '00037371 | 0.34 | 1 | 0.6 | 0 | 0.6 | - | 0.204
EXAMES - HORISTA (COLETADO CAIXA) (SINAPI) | H | '00037372 | 0.34 | 1 | 0.35 | 0 | 0.35 | - | 0.12
SEGURO - HORISTA (COLETADO CAIXA) (SINAPI) | H | '00037373 | 0.34 | 1 | 0.07 | 0 | 0.07 | - | 0.024
FERRAMENTAS - FAMILIA ENCANADOR - HORISTA (ENCARGOS COMPLEMENTARES - COLETADO CAIXA) (SINAPI) | H | '00043461 | 0.34 | 1 | 0.24 | 0 | 0.24 | - | 0.082
EPI - FAMILIA ENCANADOR - HORISTA (ENCARGOS COMPLEMENTARES - COLETADO CAIXA) (SINAPI) | H | '00043485 | 0.34 | 1 | 0.83 | 0 | 0.83 | - | 0.282
SubTotal: | [8 empty] | 10.58
RESUMO
DISCRIMINAÇÃO |  |  | TAXA(%) | VALORES
Mão-de-Obra(A) |  |  | 85 | 3.97
Materiais(B) |  |  |  | 10.57
Equipamentos(C) |  |  |  | 0
Produção da Equipe(D) |  |  |  | 1
Custo Horário Total(A+C) |  |  |  | 3.97
Custo Unitário da Execução[(A/D)+(C/D)] = E |  |  |  | 3.97
Custo Direto Total(B+E) |  |  |  | 14.54
Bonificações e Despesas Indiretas - BDI |  |  | 30.9 | 4.49
CUSTO UNITÁRIO (Adotado) |  |  |  | 19.03
Orçamento: 868201 - - 2020 - VITÓRIA
Órgão Cliente: UFES/PU |  |  | Órgão Gerente: UFES/PU |  |  | Data Base: Maio/2020
Planilha: 1 - LOTE 01 - GOIABEIRAS E BASE OCEANOGRÁFICA
Item: 100758 - Junção simples, pvc, serie normal, esgoto predial, dn 50 x 50 mm, junta elástica, fornecido e instalado em ramal de descarga ou ramal de esgoto sanitário. af_12/2014 | [6 empty] | Unidade: un
Base: SINAPI |  | Código Base: '89785 |  | Fonte: SINAPI |  |  | Versão: 51
MÃO DE OBRA | Unid | Código | Coefic. | C. Prod. | Pr. Prod. | Pr. Improd. | Pr. Unit. | Fator Ac. | Subtotal
AUXILIAR DE ENCANADOR OU BOMBEIRO HIDRAULICO (SINAPI) | H | '00000246 | 0.17211 | 1 | 5.18 | 0 | 9.58 | - | 1.649
ENCANADOR OU BOMBEIRO HIDRAULICO (SINAPI) | H | '00002696 | 0.17211 | 1 | 7.31 | 0 | 13.52 | - | 2.327
SubTotal: | [8 empty] | 3.98
MATERIAL | Unid | Código | Coefic. | C. Prod. | Pr. Prod. | Pr. Improd. | Pr. Unit. | Fator Ac. | Subtotal
ANEL BORRACHA PARA TUBO ESGOTO PREDIAL DN 50 MM (NBR 5688) (SINAPI) | UN | '00000296 | 2 | 1 | 1.27 | 0 | 1.27 | - | 2.54
JUNCAO SIMPLES, PVC, DN 50 X 50 MM, SERIE NORMAL PARA ESGOTO PREDIAL (SINAPI) | UN | '00003662 | 1 | 1 | 7.07 | 0 | 7.07 | - | 7.07
PASTA LUBRIFICANTE PARA TUBOS E CONEXOES COM JUNTA ELASTICA (USO EM PVC, ACO, POLIETILENO E OUTROS) ( DE *400* G) (SINAPI) | UN | '00020078 | 0.04 | 1 | 19.68 | 0 | 19.68 | - | 0.787
ALIMENTACAO - HORISTA (COLETADO CAIXA) (SINAPI) | H | '00037370 | 0.34 | 1 | 2.59 | 0 | 2.59 | - | 0.88
TRANSPORTE - HORISTA (COLETADO CAIXA) (SINAPI) | H | '00037371 | 0.34 | 1 | 0.6 | 0 | 0.6 | - | 0.204
EXAMES - HORISTA (COLETADO CAIXA) (SINAPI) | H | '00037372 | 0.34 | 1 | 0.35 | 0 | 0.35 | - | 0.12
SEGURO - HORISTA (COLETADO CAIXA) (SINAPI) | H | '00037373 | 0.34 | 1 | 0.07 | 0 | 0.07 | - | 0.024
FERRAMENTAS - FAMILIA ENCANADOR - HORISTA (ENCARGOS COMPLEMENTARES - COLETADO CAIXA) (SINAPI) | H | '00043461 | 0.34 | 1 | 0.24 | 0 | 0.24 | - | 0.082
EPI - FAMILIA ENCANADOR - HORISTA (ENCARGOS COMPLEMENTARES - COLETADO CAIXA) (SINAPI) | H | '00043485 | 0.34 | 1 | 0.83 | 0 | 0.83 | - | 0.282
SubTotal: | [8 empty] | 11.99
RESUMO
DISCRIMINAÇÃO |  |  | TAXA(%) | VALORES
Mão-de-Obra(A) |  |  | 85 | 3.97
Materiais(B) |  |  |  | 11.98
Equipamentos(C) |  |  |  | 0
Produção da Equipe(D) |  |  |  | 1
Custo Horário Total(A+C) |  |  |  | 3.97
Custo Unitário da Execução[(A/D)+(C/D)] = E |  |  |  | 3.97
Custo Direto Total(B+E) |  |  |  | 15.95
Bonificações e Despesas Indiretas - BDI |  |  | 30.9 | 4.93
CUSTO UNITÁRIO (Adotado) |  |  |  | 20.88
Orçamento: 868201 - - 2020 - VITÓRIA
Órgão Cliente: UFES/PU |  |  | Órgão Gerente: UFES/PU |  |  | Data Base: Maio/2020
Planilha: 1 - LOTE 01 - GOIABEIRAS E BASE OCEANOGRÁFICA
Item: 100759 - Te, pvc, serie normal, esgoto predial, dn 75 x 75 mm, junta elástica, fornecido e instalado em ramal de descarga ou ramal de esgoto sanitário. af_12/2014 | [6 empty] | Unidade: un
Base: SINAPI |  | Código Base: '89786 |  | Fonte: SINAPI |  |  | Versão: 51
MÃO DE OBRA | Unid | Código | Coefic. | C. Prod. | Pr. Prod. | Pr. Improd. | Pr. Unit. | Fator Ac. | Subtotal
AUXILIAR DE ENCANADOR OU BOMBEIRO HIDRAULICO (SINAPI) | H | '00000246 | 0.2531 | 1 | 5.18 | 0 | 9.58 | - | 2.425
ENCANADOR OU BOMBEIRO HIDRAULICO (SINAPI) | H | '00002696 | 0.2531 | 1 | 7.31 | 0 | 13.52 | - | 3.422
SubTotal: | [8 empty] | 5.85
MATERIAL | Unid | Código | Coefic. | C. Prod. | Pr. Prod. | Pr. Improd. | Pr. Unit. | Fator Ac. | Subtotal
ANEL BORRACHA PARA TUBO ESGOTO PREDIAL DN 75 MM (NBR 5688) (SINAPI) | UN | '00000297 | 2 | 1 | 1.79 | 0 | 1.79 | - | 3.58
TE SANITARIO, PVC, DN 75 X 75 MM, SERIE NORMAL PARA ESGOTO PREDIAL (SINAPI) | UN | '00011658 | 1 | 1 | 11.31 | 0 | 11.31 | - | 11.31
PASTA LUBRIFICANTE PARA TUBOS E CONEXOES COM JUNTA ELASTICA (USO EM PVC, ACO, POLIETILENO E OUTROS) ( DE *400* G) (SINAPI) | UN | '00020078 | 0.06 | 1 | 19.68 | 0 | 19.68 | - | 1.181
ALIMENTACAO - HORISTA (COLETADO CAIXA) (SINAPI) | H | '00037370 | 0.5 | 1 | 2.59 | 0 | 2.59 | - | 1.296
TRANSPORTE - HORISTA (COLETADO CAIXA) (SINAPI) | H | '00037371 | 0.5 | 1 | 0.6 | 0 | 0.6 | - | 0.3
EXAMES - HORISTA (COLETADO CAIXA) (SINAPI) | H | '00037372 | 0.5 | 1 | 0.35 | 0 | 0.35 | - | 0.176
SEGURO - HORISTA (COLETADO CAIXA) (SINAPI) | H | '00037373 | 0.5 | 1 | 0.07 | 0 | 0.07 | - | 0.036
FERRAMENTAS - FAMILIA ENCANADOR - HORISTA (ENCARGOS COMPLEMENTARES - COLETADO CAIXA) (SINAPI) | H | '00043461 | 0.5 | 1 | 0.24 | 0 | 0.24 | - | 0.12
EPI - FAMILIA ENCANADOR - HORISTA (ENCARGOS COMPLEMENTARES - COLETADO CAIXA) (SINAPI) | H | '00043485 | 0.5 | 1 | 0.83 | 0 | 0.83 | - | 0.416
SubTotal: | [8 empty] | 18.42
RESUMO
DISCRIMINAÇÃO |  |  | TAXA(%) | VALORES
Mão-de-Obra(A) |  |  | 85 | 5.85
Materiais(B) |  |  |  | 18.41
Equipamentos(C) |  |  |  | 0
Produção da Equipe(D) |  |  |  | 1
Custo Horário Total(A+C) |  |  |  | 5.85
Custo Unitário da Execução[(A/D)+(C/D)] = E |  |  |  | 5.85
Custo Direto Total(B+E) |  |  |  | 24.26
Bonificações e Despesas Indiretas - BDI |  |  | 30.9 | 7.5
CUSTO UNITÁRIO (Adotado) |  |  |  | 31.76
Orçamento: 868201 - - 2020 - VITÓRIA
Órgão Cliente: UFES/PU |  |  | Órgão Gerente: UFES/PU |  |  | Data Base: Maio/2020
Planilha: 1 - LOTE 01 - GOIABEIRAS E BASE OCEANOGRÁFICA
Item: 100760 - Junção simples, pvc, serie normal, esgoto predial, dn 75 x 75 mm, junta elástica, fornecido e instalado em ramal de descarga ou ramal de esgoto sanitário. af_12/2014 | [6 empty] | Unidade: un
Base: SINAPI |  | Código Base: '89795 |  | Fonte: SINAPI |  |  | Versão: 51
MÃO DE OBRA | Unid | Código | Coefic. | C. Prod. | Pr. Prod. | Pr. Improd. | Pr. Unit. | Fator Ac. | Subtotal
AUXILIAR DE ENCANADOR OU BOMBEIRO HIDRAULICO (SINAPI) | H | '00000246 | 0.2531 | 1 | 5.18 | 0 | 9.58 | - | 2.425
ENCANADOR OU BOMBEIRO HIDRAULICO (SINAPI) | H | '00002696 | 0.2531 | 1 | 7.31 | 0 | 13.52 | - | 3.422
SubTotal: | [8 empty] | 5.85
MATERIAL | Unid | Código | Coefic. | C. Prod. | Pr. Prod. | Pr. Improd. | Pr. Unit. | Fator Ac. | Subtotal
ANEL BORRACHA PARA TUBO ESGOTO PREDIAL DN 75 MM (NBR 5688) (SINAPI) | UN | '00000297 | 2 | 1 | 1.79 | 0 | 1.79 | - | 3.58
JUNCAO SIMPLES, PVC, DN 75 X 75 MM, SERIE NORMAL PARA ESGOTO PREDIAL (SINAPI) | UN | '00003658 | 1 | 1 | 13.24 | 0 | 13.24 | - | 13.24
PASTA LUBRIFICANTE PARA TUBOS E CONEXOES COM JUNTA ELASTICA (USO EM PVC, ACO, POLIETILENO E OUTROS) ( DE *400* G) (SINAPI) | UN | '00020078 | 0.06 | 1 | 19.68 | 0 | 19.68 | - | 1.181
ALIMENTACAO - HORISTA (COLETADO CAIXA) (SINAPI) | H | '00037370 | 0.5 | 1 | 2.59 | 0 | 2.59 | - | 1.296
TRANSPORTE - HORISTA (COLETADO CAIXA) (SINAPI) | H | '00037371 | 0.5 | 1 | 0.6 | 0 | 0.6 | - | 0.3
EXAMES - HORISTA (COLETADO CAIXA) (SINAPI) | H | '00037372 | 0.5 | 1 | 0.35 | 0 | 0.35 | - | 0.176
SEGURO - HORISTA (COLETADO CAIXA) (SINAPI) | H | '00037373 | 0.5 | 1 | 0.07 | 0 | 0.07 | - | 0.036
FERRAMENTAS - FAMILIA ENCANADOR - HORISTA (ENCARGOS COMPLEMENTARES - COLETADO CAIXA) (SINAPI) | H | '00043461 | 0.5 | 1 | 0.24 | 0 | 0.24 | - | 0.12
EPI - FAMILIA ENCANADOR - HORISTA (ENCARGOS COMPLEMENTARES - COLETADO CAIXA) (SINAPI) | H | '00043485 | 0.5 | 1 | 0.83 | 0 | 0.83 | - | 0.416
SubTotal: | [8 empty] | 20.34
RESUMO
DISCRIMINAÇÃO |  |  | TAXA(%) | VALORES
Mão-de-Obra(A) |  |  | 85 | 5.85
Materiais(B) |  |  |  | 20.34
Equipamentos(C) |  |  |  | 0
Produção da Equipe(D) |  |  |  | 1
Custo Horário Total(A+C) |  |  |  | 5.85
Custo Unitário da Execução[(A/D)+(C/D)] = E |  |  |  | 5.85
Custo Direto Total(B+E) |  |  |  | 26.19
Bonificações e Despesas Indiretas - BDI |  |  | 30.9 | 8.09
CUSTO UNITÁRIO (Adotado) |  |  |  | 34.28
Orçamento: 868201 - - 2020 - VITÓRIA
Órgão Cliente: UFES/PU |  |  | Órgão Gerente: UFES/PU |  |  | Data Base: Maio/2020
Planilha: 1 - LOTE 01 - GOIABEIRAS E BASE OCEANOGRÁFICA
Item: 100761 - Te, pvc, serie normal, esgoto predial, dn 100 x 100 mm, junta elástica, fornecido e instalado em ramal de descarga ou ramal de esgoto sanitário. af_12/2014 | [6 empty] | Unidade: un
Base: SINAPI |  | Código Base: '89796 |  | Fonte: SINAPI |  |  | Versão: 51
MÃO DE OBRA | Unid | Código | Coefic. | C. Prod. | Pr. Prod. | Pr. Improd. | Pr. Unit. | Fator Ac. | Subtotal
AUXILIAR DE ENCANADOR OU BOMBEIRO HIDRAULICO (SINAPI) | H | '00000246 | 0.33409 | 1 | 5.18 | 0 | 9.58 | - | 3.2
ENCANADOR OU BOMBEIRO HIDRAULICO (SINAPI) | H | '00002696 | 0.33409 | 1 | 7.31 | 0 | 13.52 | - | 4.517
SubTotal: | [8 empty] | 7.72
MATERIAL | Unid | Código | Coefic. | C. Prod. | Pr. Prod. | Pr. Improd. | Pr. Unit. | Fator Ac. | Subtotal
ANEL BORRACHA PARA TUBO ESGOTO PREDIAL, DN 100 MM (NBR 5688) (SINAPI) | UN | '00000301 | 2 | 1 | 2.25 | 0 | 2.25 | - | 4.5
TE SANITARIO, PVC, DN 100 X 100 MM, SERIE NORMAL, PARA ESGOTO PREDIAL (SINAPI) | UN | '00007091 | 1 | 1 | 12.75 | 0 | 12.75 | - | 12.75
PASTA LUBRIFICANTE PARA TUBOS E CONEXOES COM JUNTA ELASTICA (USO EM PVC, ACO, POLIETILENO E OUTROS) ( DE *400* G) (SINAPI) | UN | '00020078 | 0.092 | 1 | 19.68 | 0 | 19.68 | - | 1.811
ALIMENTACAO - HORISTA (COLETADO CAIXA) (SINAPI) | H | '00037370 | 0.66 | 1 | 2.59 | 0 | 2.59 | - | 1.71
TRANSPORTE - HORISTA (COLETADO CAIXA) (SINAPI) | H | '00037371 | 0.66 | 1 | 0.6 | 0 | 0.6 | - | 0.396
EXAMES - HORISTA (COLETADO CAIXA) (SINAPI) | H | '00037372 | 0.66 | 1 | 0.35 | 0 | 0.35 | - | 0.232
SEGURO - HORISTA (COLETADO CAIXA) (SINAPI) | H | '00037373 | 0.66 | 1 | 0.07 | 0 | 0.07 | - | 0.046
FERRAMENTAS - FAMILIA ENCANADOR - HORISTA (ENCARGOS COMPLEMENTARES - COLETADO CAIXA) (SINAPI) | H | '00043461 | 0.66 | 1 | 0.24 | 0 | 0.24 | - | 0.158
EPI - FAMILIA ENCANADOR - HORISTA (ENCARGOS COMPLEMENTARES - COLETADO CAIXA) (SINAPI) | H | '00043485 | 0.66 | 1 | 0.83 | 0 | 0.83 | - | 0.548
SubTotal: | [8 empty] | 22.15
RESUMO
DISCRIMINAÇÃO |  |  | TAXA(%) | VALORES
Mão-de-Obra(A) |  |  | 85 | 7.72
Materiais(B) |  |  |  | 22.14
Equipamentos(C) |  |  |  | 0
Produção da Equipe(D) |  |  |  | 1
Custo Horário Total(A+C) |  |  |  | 7.72
Custo Unitário da Execução[(A/D)+(C/D)] = E |  |  |  | 7.72
Custo Direto Total(B+E) |  |  |  | 29.86
Bonificações e Despesas Indiretas - BDI |  |  | 30.9 | 9.23
CUSTO UNITÁRIO (Adotado) |  |  |  | 39.09
Orçamento: 868201 - - 2020 - VITÓRIA
Órgão Cliente: UFES/PU |  |  | Órgão Gerente: UFES/PU |  |  | Data Base: Maio/2020
Planilha: 1 - LOTE 01 - GOIABEIRAS E BASE OCEANOGRÁFICA
Item: 100762 - Junção simples, pvc, serie normal, esgoto predial, dn 100 x 100 mm, junta elástica, fornecido e instalado em ramal de descarga ou ramal de esgoto sanitário. af_12/2014 | [6 empty] | Unidade: un
Base: SINAPI |  | Código Base: '89797 |  | Fonte: SINAPI |  |  | Versão: 51
MÃO DE OBRA | Unid | Código | Coefic. | C. Prod. | Pr. Prod. | Pr. Improd. | Pr. Unit. | Fator Ac. | Subtotal
AUXILIAR DE ENCANADOR OU BOMBEIRO HIDRAULICO (SINAPI) | H | '00000246 | 0.33409 | 1 | 5.18 | 0 | 9.58 | - | 3.2
ENCANADOR OU BOMBEIRO HIDRAULICO (SINAPI) | H | '00002696 | 0.33409 | 1 | 7.31 | 0 | 13.52 | - | 4.517
SubTotal: | [8 empty] | 7.72
MATERIAL | Unid | Código | Coefic. | C. Prod. | Pr. Prod. | Pr. Improd. | Pr. Unit. | Fator Ac. | Subtotal
ANEL BORRACHA PARA TUBO ESGOTO PREDIAL, DN 100 MM (NBR 5688) (SINAPI) | UN | '00000301 | 2 | 1 | 2.25 | 0 | 2.25 | - | 4.5
JUNCAO SIMPLES, PVC, 45 GRAUS, DN 100 X 100 MM, SERIE NORMAL PARA ESGOTO PREDIAL (SINAPI) | UN | '00003670 | 1 | 1 | 17.27 | 0 | 17.27 | - | 17.27
PASTA LUBRIFICANTE PARA TUBOS E CONEXOES COM JUNTA ELASTICA (USO EM PVC, ACO, POLIETILENO E OUTROS) ( DE *400* G) (SINAPI) | UN | '00020078 | 0.092 | 1 | 19.68 | 0 | 19.68 | - | 1.811
ALIMENTACAO - HORISTA (COLETADO CAIXA) (SINAPI) | H | '00037370 | 0.66 | 1 | 2.59 | 0 | 2.59 | - | 1.71
TRANSPORTE - HORISTA (COLETADO CAIXA) (SINAPI) | H | '00037371 | 0.66 | 1 | 0.6 | 0 | 0.6 | - | 0.396
EXAMES - HORISTA (COLETADO CAIXA) (SINAPI) | H | '00037372 | 0.66 | 1 | 0.35 | 0 | 0.35 | - | 0.232
SEGURO - HORISTA (COLETADO CAIXA) (SINAPI) | H | '00037373 | 0.66 | 1 | 0.07 | 0 | 0.07 | - | 0.046
FERRAMENTAS - FAMILIA ENCANADOR - HORISTA (ENCARGOS COMPLEMENTARES - COLETADO CAIXA) (SINAPI) | H | '00043461 | 0.66 | 1 | 0.24 | 0 | 0.24 | - | 0.158
EPI - FAMILIA ENCANADOR - HORISTA (ENCARGOS COMPLEMENTARES - COLETADO CAIXA) (SINAPI) | H | '00043485 | 0.66 | 1 | 0.83 | 0 | 0.83 | - | 0.548
SubTotal: | [8 empty] | 26.67
RESUMO
DISCRIMINAÇÃO |  |  | TAXA(%) | VALORES
Mão-de-Obra(A) |  |  | 85 | 7.72
Materiais(B) |  |  |  | 26.66
Equipamentos(C) |  |  |  | 0
Produção da Equipe(D) |  |  |  | 1
Custo Horário Total(A+C) |  |  |  | 7.72
Custo Unitário da Execução[(A/D)+(C/D)] = E |  |  |  | 7.72
Custo Direto Total(B+E) |  |  |  | 34.38
Bonificações e Despesas Indiretas - BDI |  |  | 30.9 | 10.62
CUSTO UNITÁRIO (Adotado) |  |  |  | 45
Orçamento: 868201 - - 2020 - VITÓRIA
Órgão Cliente: UFES/PU |  |  | Órgão Gerente: UFES/PU |  |  | Data Base: Maio/2020
Planilha: 1 - LOTE 01 - GOIABEIRAS E BASE OCEANOGRÁFICA
Item: 100763 - Joelho 90 graus, pvc, serie normal, esgoto predial, dn 50 mm, junta elástica, fornecido e instalado em prumada de esgoto sanitário ou ventilação. af_12/2014 | [6 empty] | Unidade: un
Base: SINAPI |  | Código Base: '89801 |  | Fonte: SINAPI |  |  | Versão: 51
MÃO DE OBRA | Unid | Código | Coefic. | C. Prod. | Pr. Prod. | Pr. Improd. | Pr. Unit. | Fator Ac. | Subtotal
AUXILIAR DE ENCANADOR OU BOMBEIRO HIDRAULICO (SINAPI) | H | '00000246 | 0.040496 | 1 | 5.18 | 0 | 9.58 | - | 0.388
ENCANADOR OU BOMBEIRO HIDRAULICO (SINAPI) | H | '00002696 | 0.040496 | 1 | 7.31 | 0 | 13.52 | - | 0.548
SubTotal: | [8 empty] | 0.94
MATERIAL | Unid | Código | Coefic. | C. Prod. | Pr. Prod. | Pr. Improd. | Pr. Unit. | Fator Ac. | Subtotal
ANEL BORRACHA PARA TUBO ESGOTO PREDIAL DN 50 MM (NBR 5688) (SINAPI) | UN | '00000296 | 1 | 1 | 1.27 | 0 | 1.27 | - | 1.27
JOELHO PVC, SOLDAVEL, PB, 90 GRAUS, DN 50 MM, PARA ESGOTO PREDIAL (SINAPI) | UN | '00003526 | 1 | 1 | 2.01 | 0 | 2.01 | - | 2.01
PASTA LUBRIFICANTE PARA TUBOS E CONEXOES COM JUNTA ELASTICA (USO EM PVC, ACO, POLIETILENO E OUTROS) ( DE *400* G) (SINAPI) | UN | '00020078 | 0.02 | 1 | 19.68 | 0 | 19.68 | - | 0.394
ALIMENTACAO - HORISTA (COLETADO CAIXA) (SINAPI) | H | '00037370 | 0.08 | 1 | 2.59 | 0 | 2.59 | - | 0.208
TRANSPORTE - HORISTA (COLETADO CAIXA) (SINAPI) | H | '00037371 | 0.08 | 1 | 0.6 | 0 | 0.6 | - | 0.048
EXAMES - HORISTA (COLETADO CAIXA) (SINAPI) | H | '00037372 | 0.08 | 1 | 0.35 | 0 | 0.35 | - | 0.028
SEGURO - HORISTA (COLETADO CAIXA) (SINAPI) | H | '00037373 | 0.08 | 1 | 0.07 | 0 | 0.07 | - | 0.006
FERRAMENTAS - FAMILIA ENCANADOR - HORISTA (ENCARGOS COMPLEMENTARES - COLETADO CAIXA) (SINAPI) | H | '00043461 | 0.08 | 1 | 0.24 | 0 | 0.24 | - | 0.02
EPI - FAMILIA ENCANADOR - HORISTA (ENCARGOS COMPLEMENTARES - COLETADO CAIXA) (SINAPI) | H | '00043485 | 0.08 | 1 | 0.83 | 0 | 0.83 | - | 0.066
SubTotal: | [8 empty] | 4.05
RESUMO
DISCRIMINAÇÃO |  |  | TAXA(%) | VALORES
Mão-de-Obra(A) |  |  | 85 | 0.93
Materiais(B) |  |  |  | 4.04
Equipamentos(C) |  |  |  | 0
Produção da Equipe(D) |  |  |  | 1
Custo Horário Total(A+C) |  |  |  | 0.93
Custo Unitário da Execução[(A/D)+(C/D)] = E |  |  |  | 0.93
Custo Direto Total(B+E) |  |  |  | 4.97
Bonificações e Despesas Indiretas - BDI |  |  | 30.9 | 1.54
CUSTO UNITÁRIO (Adotado) |  |  |  | 6.51
Orçamento: 868201 - - 2020 - VITÓRIA
Órgão Cliente: UFES/PU |  |  | Órgão Gerente: UFES/PU |  |  | Data Base: Maio/2020
Planilha: 1 - LOTE 01 - GOIABEIRAS E BASE OCEANOGRÁFICA
Item: 100764 - Joelho 45 graus, pvc, serie normal, esgoto predial, dn 50 mm, junta elástica, fornecido e instalado em prumada de esgoto sanitário ou ventilação. af_12/2014 | [6 empty] | Unidade: un
Base: SINAPI |  | Código Base: '89802 |  | Fonte: SINAPI |  |  | Versão: 51
MÃO DE OBRA | Unid | Código | Coefic. | C. Prod. | Pr. Prod. | Pr. Improd. | Pr. Unit. | Fator Ac. | Subtotal
AUXILIAR DE ENCANADOR OU BOMBEIRO HIDRAULICO (SINAPI) | H | '00000246 | 0.040496 | 1 | 5.18 | 0 | 9.58 | - | 0.388
ENCANADOR OU BOMBEIRO HIDRAULICO (SINAPI) | H | '00002696 | 0.040496 | 1 | 7.31 | 0 | 13.52 | - | 0.548
SubTotal: | [8 empty] | 0.94
MATERIAL | Unid | Código | Coefic. | C. Prod. | Pr. Prod. | Pr. Improd. | Pr. Unit. | Fator Ac. | Subtotal
ANEL BORRACHA PARA TUBO ESGOTO PREDIAL DN 50 MM (NBR 5688) (SINAPI) | UN | '00000296 | 1 | 1 | 1.27 | 0 | 1.27 | - | 1.27
JOELHO PVC, SOLDAVEL, PB, 45 GRAUS, DN 50 MM, PARA ESGOTO PREDIAL (SINAPI) | UN | '00003518 | 1 | 1 | 2.5 | 0 | 2.5 | - | 2.5
PASTA LUBRIFICANTE PARA TUBOS E CONEXOES COM JUNTA ELASTICA (USO EM PVC, ACO, POLIETILENO E OUTROS) ( DE *400* G) (SINAPI) | UN | '00020078 | 0.02 | 1 | 19.68 | 0 | 19.68 | - | 0.394
ALIMENTACAO - HORISTA (COLETADO CAIXA) (SINAPI) | H | '00037370 | 0.08 | 1 | 2.59 | 0 | 2.59 | - | 0.208
TRANSPORTE - HORISTA (COLETADO CAIXA) (SINAPI) | H | '00037371 | 0.08 | 1 | 0.6 | 0 | 0.6 | - | 0.048
EXAMES - HORISTA (COLETADO CAIXA) (SINAPI) | H | '00037372 | 0.08 | 1 | 0.35 | 0 | 0.35 | - | 0.028
SEGURO - HORISTA (COLETADO CAIXA) (SINAPI) | H | '00037373 | 0.08 | 1 | 0.07 | 0 | 0.07 | - | 0.006
FERRAMENTAS - FAMILIA ENCANADOR - HORISTA (ENCARGOS COMPLEMENTARES - COLETADO CAIXA) (SINAPI) | H | '00043461 | 0.08 | 1 | 0.24 | 0 | 0.24 | - | 0.02
EPI - FAMILIA ENCANADOR - HORISTA (ENCARGOS COMPLEMENTARES - COLETADO CAIXA) (SINAPI) | H | '00043485 | 0.08 | 1 | 0.83 | 0 | 0.83 | - | 0.066
SubTotal: | [8 empty] | 4.54
RESUMO
DISCRIMINAÇÃO |  |  | TAXA(%) | VALORES
Mão-de-Obra(A) |  |  | 85 | 0.93
Materiais(B) |  |  |  | 4.53
Equipamentos(C) |  |  |  | 0
Produção da Equipe(D) |  |  |  | 1
Custo Horário Total(A+C) |  |  |  | 0.93
Custo Unitário da Execução[(A/D)+(C/D)] = E |  |  |  | 0.93
Custo Direto Total(B+E) |  |  |  | 5.46
Bonificações e Despesas Indiretas - BDI |  |  | 30.9 | 1.69
CUSTO UNITÁRIO (Adotado) |  |  |  | 7.15
Orçamento: 868201 - - 2020 - VITÓRIA
Órgão Cliente: UFES/PU |  |  | Órgão Gerente: UFES/PU |  |  | Data Base: Maio/2020
Planilha: 1 - LOTE 01 - GOIABEIRAS E BASE OCEANOGRÁFICA
Item: 100765 - Curva curta 90 graus, pvc, serie normal, esgoto predial, dn 50 mm, junta elástica, fornecido e instalado em prumada de esgoto sanitário ou ventilação. af_12/2014 | [6 empty] | Unidade: un
Base: SINAPI |  | Código Base: '89803 |  | Fonte: SINAPI |  |  | Versão: 51
MÃO DE OBRA | Unid | Código | Coefic. | C. Prod. | Pr. Prod. | Pr. Improd. | Pr. Unit. | Fator Ac. | Subtotal
AUXILIAR DE ENCANADOR OU BOMBEIRO HIDRAULICO (SINAPI) | H | '00000246 | 0.040496 | 1 | 5.18 | 0 | 9.58 | - | 0.388
ENCANADOR OU BOMBEIRO HIDRAULICO (SINAPI) | H | '00002696 | 0.040496 | 1 | 7.31 | 0 | 13.52 | - | 0.548
SubTotal: | [8 empty] | 0.94
MATERIAL | Unid | Código | Coefic. | C. Prod. | Pr. Prod. | Pr. Improd. | Pr. Unit. | Fator Ac. | Subtotal
ANEL BORRACHA PARA TUBO ESGOTO PREDIAL DN 50 MM (NBR 5688) (SINAPI) | UN | '00000296 | 1 | 1 | 1.27 | 0 | 1.27 | - | 1.27
CURVA PVC CURTA 90 G, DN 50 MM, PARA ESGOTO PREDIAL (SINAPI) | UN | '00001932 | 1 | 1 | 7.81 | 0 | 7.81 | - | 7.81
PASTA LUBRIFICANTE PARA TUBOS E CONEXOES COM JUNTA ELASTICA (USO EM PVC, ACO, POLIETILENO E OUTROS) ( DE *400* G) (SINAPI) | UN | '00020078 | 0.02 | 1 | 19.68 | 0 | 19.68 | - | 0.394
ALIMENTACAO - HORISTA (COLETADO CAIXA) (SINAPI) | H | '00037370 | 0.08 | 1 | 2.59 | 0 | 2.59 | - | 0.208
TRANSPORTE - HORISTA (COLETADO CAIXA) (SINAPI) | H | '00037371 | 0.08 | 1 | 0.6 | 0 | 0.6 | - | 0.048
EXAMES - HORISTA (COLETADO CAIXA) (SINAPI) | H | '00037372 | 0.08 | 1 | 0.35 | 0 | 0.35 | - | 0.028
SEGURO - HORISTA (COLETADO CAIXA) (SINAPI) | H | '00037373 | 0.08 | 1 | 0.07 | 0 | 0.07 | - | 0.006
FERRAMENTAS - FAMILIA ENCANADOR - HORISTA (ENCARGOS COMPLEMENTARES - COLETADO CAIXA) (SINAPI) | H | '00043461 | 0.08 | 1 | 0.24 | 0 | 0.24 | - | 0.02
EPI - FAMILIA ENCANADOR - HORISTA (ENCARGOS COMPLEMENTARES - COLETADO CAIXA) (SINAPI) | H | '00043485 | 0.08 | 1 | 0.83 | 0 | 0.83 | - | 0.066
SubTotal: | [8 empty] | 9.85
RESUMO
DISCRIMINAÇÃO |  |  | TAXA(%) | VALORES
Mão-de-Obra(A) |  |  | 85 | 0.93
Materiais(B) |  |  |  | 9.84
Equipamentos(C) |  |  |  | 0
Produção da Equipe(D) |  |  |  | 1
Custo Horário Total(A+C) |  |  |  | 0.93
Custo Unitário da Execução[(A/D)+(C/D)] = E |  |  |  | 0.93
Custo Direto Total(B+E) |  |  |  | 10.77
Bonificações e Despesas Indiretas - BDI |  |  | 30.9 | 3.33
CUSTO UNITÁRIO (Adotado) |  |  |  | 14.1
Orçamento: 868201 - - 2020 - VITÓRIA
Órgão Cliente: UFES/PU |  |  | Órgão Gerente: UFES/PU |  |  | Data Base: Maio/2020
Planilha: 1 - LOTE 01 - GOIABEIRAS E BASE OCEANOGRÁFICA
Item: 100766 - Curva longa 90 graus, pvc, serie normal, esgoto predial, dn 50 mm, junta elástica, fornecido e instalado em prumada de esgoto sanitário ou ventilação. af_12/2014 | [6 empty] | Unidade: un
Base: SINAPI |  | Código Base: '89804 |  | Fonte: SINAPI |  |  | Versão: 51
MÃO DE OBRA | Unid | Código | Coefic. | C. Prod. | Pr. Prod. | Pr. Improd. | Pr. Unit. | Fator Ac. | Subtotal
AUXILIAR DE ENCANADOR OU BOMBEIRO HIDRAULICO (SINAPI) | H | '00000246 | 0.040496 | 1 | 5.18 | 0 | 9.58 | - | 0.388
ENCANADOR OU BOMBEIRO HIDRAULICO (SINAPI) | H | '00002696 | 0.040496 | 1 | 7.31 | 0 | 13.52 | - | 0.548
SubTotal: | [8 empty] | 0.94
MATERIAL | Unid | Código | Coefic. | C. Prod. | Pr. Prod. | Pr. Improd. | Pr. Unit. | Fator Ac. | Subtotal
ANEL BORRACHA PARA TUBO ESGOTO PREDIAL DN 50 MM (NBR 5688) (SINAPI) | UN | '00000296 | 1 | 1 | 1.27 | 0 | 1.27 | - | 1.27
CURVA PVC LONGA 90 GRAUS, 50 MM, PARA ESGOTO PREDIAL (SINAPI) | UN | '00001968 | 1 | 1 | 8.62 | 0 | 8.62 | - | 8.62
PASTA LUBRIFICANTE PARA TUBOS E CONEXOES COM JUNTA ELASTICA (USO EM PVC, ACO, POLIETILENO E OUTROS) ( DE *400* G) (SINAPI) | UN | '00020078 | 0.02 | 1 | 19.68 | 0 | 19.68 | - | 0.394
ALIMENTACAO - HORISTA (COLETADO CAIXA) (SINAPI) | H | '00037370 | 0.08 | 1 | 2.59 | 0 | 2.59 | - | 0.208
TRANSPORTE - HORISTA (COLETADO CAIXA) (SINAPI) | H | '00037371 | 0.08 | 1 | 0.6 | 0 | 0.6 | - | 0.048
EXAMES - HORISTA (COLETADO CAIXA) (SINAPI) | H | '00037372 | 0.08 | 1 | 0.35 | 0 | 0.35 | - | 0.028
SEGURO - HORISTA (COLETADO CAIXA) (SINAPI) | H | '00037373 | 0.08 | 1 | 0.07 | 0 | 0.07 | - | 0.006
FERRAMENTAS - FAMILIA ENCANADOR - HORISTA (ENCARGOS COMPLEMENTARES - COLETADO CAIXA) (SINAPI) | H | '00043461 | 0.08 | 1 | 0.24 | 0 | 0.24 | - | 0.02
EPI - FAMILIA ENCANADOR - HORISTA (ENCARGOS COMPLEMENTARES - COLETADO CAIXA) (SINAPI) | H | '00043485 | 0.08 | 1 | 0.83 | 0 | 0.83 | - | 0.066
SubTotal: | [8 empty] | 10.66
RESUMO
DISCRIMINAÇÃO |  |  | TAXA(%) | VALORES
Mão-de-Obra(A) |  |  | 85 | 0.93
Materiais(B) |  |  |  | 10.65
Equipamentos(C) |  |  |  | 0
Produção da Equipe(D) |  |  |  | 1
Custo Horário Total(A+C) |  |  |  | 0.93
Custo Unitário da Execução[(A/D)+(C/D)] = E |  |  |  | 0.93
Custo Direto Total(B+E) |  |  |  | 11.58
Bonificações e Despesas Indiretas - BDI |  |  | 30.9 | 3.58
CUSTO UNITÁRIO (Adotado) |  |  |  | 15.16
Orçamento: 868201 - - 2020 - VITÓRIA
Órgão Cliente: UFES/PU |  |  | Órgão Gerente: UFES/PU |  |  | Data Base: Maio/2020
Planilha: 1 - LOTE 01 - GOIABEIRAS E BASE OCEANOGRÁFICA
Item: 100767 - Joelho 90 graus, pvc, serie normal, esgoto predial, dn 75 mm, junta elástica, fornecido e instalado em prumada de esgoto sanitário ou ventilação. af_12/2014 | [6 empty] | Unidade: un
Base: SINAPI |  | Código Base: '89805 |  | Fonte: SINAPI |  |  | Versão: 51
MÃO DE OBRA | Unid | Código | Coefic. | C. Prod. | Pr. Prod. | Pr. Improd. | Pr. Unit. | Fator Ac. | Subtotal
AUXILIAR DE ENCANADOR OU BOMBEIRO HIDRAULICO (SINAPI) | H | '00000246 | 0.080992 | 1 | 5.18 | 0 | 9.58 | - | 0.776
ENCANADOR OU BOMBEIRO HIDRAULICO (SINAPI) | H | '00002696 | 0.080992 | 1 | 7.31 | 0 | 13.52 | - | 1.095
SubTotal: | [8 empty] | 1.87
MATERIAL | Unid | Código | Coefic. | C. Prod. | Pr. Prod. | Pr. Improd. | Pr. Unit. | Fator Ac. | Subtotal
ANEL BORRACHA PARA TUBO ESGOTO PREDIAL DN 75 MM (NBR 5688) (SINAPI) | UN | '00000297 | 1 | 1 | 1.79 | 0 | 1.79 | - | 1.79
JOELHO PVC, SOLDAVEL, PB, 90 GRAUS, DN 75 MM, PARA ESGOTO PREDIAL (SINAPI) | UN | '00003509 | 1 | 1 | 5.22 | 0 | 5.22 | - | 5.22
PASTA LUBRIFICANTE PARA TUBOS E CONEXOES COM JUNTA ELASTICA (USO EM PVC, ACO, POLIETILENO E OUTROS) ( DE *400* G) (SINAPI) | UN | '00020078 | 0.03 | 1 | 19.68 | 0 | 19.68 | - | 0.59
ALIMENTACAO - HORISTA (COLETADO CAIXA) (SINAPI) | H | '00037370 | 0.16 | 1 | 2.59 | 0 | 2.59 | - | 0.414
TRANSPORTE - HORISTA (COLETADO CAIXA) (SINAPI) | H | '00037371 | 0.16 | 1 | 0.6 | 0 | 0.6 | - | 0.096
EXAMES - HORISTA (COLETADO CAIXA) (SINAPI) | H | '00037372 | 0.16 | 1 | 0.35 | 0 | 0.35 | - | 0.056
SEGURO - HORISTA (COLETADO CAIXA) (SINAPI) | H | '00037373 | 0.16 | 1 | 0.07 | 0 | 0.07 | - | 0.012
FERRAMENTAS - FAMILIA ENCANADOR - HORISTA (ENCARGOS COMPLEMENTARES - COLETADO CAIXA) (SINAPI) | H | '00043461 | 0.16 | 1 | 0.24 | 0 | 0.24 | - | 0.038
EPI - FAMILIA ENCANADOR - HORISTA (ENCARGOS COMPLEMENTARES - COLETADO CAIXA) (SINAPI) | H | '00043485 | 0.16 | 1 | 0.83 | 0 | 0.83 | - | 0.132
SubTotal: | [8 empty] | 8.35
RESUMO
DISCRIMINAÇÃO |  |  | TAXA(%) | VALORES
Mão-de-Obra(A) |  |  | 85 | 1.87
Materiais(B) |  |  |  | 8.35
Equipamentos(C) |  |  |  | 0
Produção da Equipe(D) |  |  |  | 1
Custo Horário Total(A+C) |  |  |  | 1.87
Custo Unitário da Execução[(A/D)+(C/D)] = E |  |  |  | 1.87
Custo Direto Total(B+E) |  |  |  | 10.22
Bonificações e Despesas Indiretas - BDI |  |  | 30.9 | 3.16
CUSTO UNITÁRIO (Adotado) |  |  |  | 13.38
Orçamento: 868201 - - 2020 - VITÓRIA
Órgão Cliente: UFES/PU |  |  | Órgão Gerente: UFES/PU |  |  | Data Base: Maio/2020
Planilha: 1 - LOTE 01 - GOIABEIRAS E BASE OCEANOGRÁFICA
Item: 100768 - Joelho 45 graus, pvc, serie normal, esgoto predial, dn 75 mm, junta elástica, fornecido e instalado em prumada de esgoto sanitário ou ventilação. af_12/2014 | [6 empty] | Unidade: un
Base: SINAPI |  | Código Base: '89806 |  | Fonte: SINAPI |  |  | Versão: 51
MÃO DE OBRA | Unid | Código | Coefic. | C. Prod. | Pr. Prod. | Pr. Improd. | Pr. Unit. | Fator Ac. | Subtotal
AUXILIAR DE ENCANADOR OU BOMBEIRO HIDRAULICO (SINAPI) | H | '00000246 | 0.080992 | 1 | 5.18 | 0 | 9.58 | - | 0.776
ENCANADOR OU BOMBEIRO HIDRAULICO (SINAPI) | H | '00002696 | 0.080992 | 1 | 7.31 | 0 | 13.52 | - | 1.095
SubTotal: | [8 empty] | 1.87
MATERIAL | Unid | Código | Coefic. | C. Prod. | Pr. Prod. | Pr. Improd. | Pr. Unit. | Fator Ac. | Subtotal
ANEL BORRACHA PARA TUBO ESGOTO PREDIAL DN 75 MM (NBR 5688) (SINAPI) | UN | '00000297 | 1 | 1 | 1.79 | 0 | 1.79 | - | 1.79
JOELHO PVC, SOLDAVEL, PB, 45 GRAUS, DN 75 MM, PARA ESGOTO PREDIAL (SINAPI) | UN | '00003519 | 1 | 1 | 5.92 | 0 | 5.92 | - | 5.92
PASTA LUBRIFICANTE PARA TUBOS E CONEXOES COM JUNTA ELASTICA (USO EM PVC, ACO, POLIETILENO E OUTROS) ( DE *400* G) (SINAPI) | UN | '00020078 | 0.03 | 1 | 19.68 | 0 | 19.68 | - | 0.59
ALIMENTACAO - HORISTA (COLETADO CAIXA) (SINAPI) | H | '00037370 | 0.16 | 1 | 2.59 | 0 | 2.59 | - | 0.414
TRANSPORTE - HORISTA (COLETADO CAIXA) (SINAPI) | H | '00037371 | 0.16 | 1 | 0.6 | 0 | 0.6 | - | 0.096
EXAMES - HORISTA (COLETADO CAIXA) (SINAPI) | H | '00037372 | 0.16 | 1 | 0.35 | 0 | 0.35 | - | 0.056
SEGURO - HORISTA (COLETADO CAIXA) (SINAPI) | H | '00037373 | 0.16 | 1 | 0.07 | 0 | 0.07 | - | 0.012
FERRAMENTAS - FAMILIA ENCANADOR - HORISTA (ENCARGOS COMPLEMENTARES - COLETADO CAIXA) (SINAPI) | H | '00043461 | 0.16 | 1 | 0.24 | 0 | 0.24 | - | 0.038
EPI - FAMILIA ENCANADOR - HORISTA (ENCARGOS COMPLEMENTARES - COLETADO CAIXA) (SINAPI) | H | '00043485 | 0.16 | 1 | 0.83 | 0 | 0.83 | - | 0.132
SubTotal: | [8 empty] | 9.05
RESUMO
DISCRIMINAÇÃO |  |  | TAXA(%) | VALORES
Mão-de-Obra(A) |  |  | 85 | 1.87
Materiais(B) |  |  |  | 9.05
Equipamentos(C) |  |  |  | 0
Produção da Equipe(D) |  |  |  | 1
Custo Horário Total(A+C) |  |  |  | 1.87
Custo Unitário da Execução[(A/D)+(C/D)] = E |  |  |  | 1.87
Custo Direto Total(B+E) |  |  |  | 10.92
Bonificações e Despesas Indiretas - BDI |  |  | 30.9 | 3.37
CUSTO UNITÁRIO (Adotado) |  |  |  | 14.29
Orçamento: 868201 - - 2020 - VITÓRIA
Órgão Cliente: UFES/PU |  |  | Órgão Gerente: UFES/PU |  |  | Data Base: Maio/2020
Planilha: 1 - LOTE 01 - GOIABEIRAS E BASE OCEANOGRÁFICA
Item: 100769 - Curva curta 90 graus, pvc, serie normal, esgoto predial, dn 75 mm, junta elástica, fornecido e instalado em prumada de esgoto sanitário ou ventilação. af_12/2014 | [6 empty] | Unidade: un
Base: SINAPI |  | Código Base: '89807 |  | Fonte: SINAPI |  |  | Versão: 51
MÃO DE OBRA | Unid | Código | Coefic. | C. Prod. | Pr. Prod. | Pr. Improd. | Pr. Unit. | Fator Ac. | Subtotal
AUXILIAR DE ENCANADOR OU BOMBEIRO HIDRAULICO (SINAPI) | H | '00000246 | 0.080992 | 1 | 5.18 | 0 | 9.58 | - | 0.776
ENCANADOR OU BOMBEIRO HIDRAULICO (SINAPI) | H | '00002696 | 0.080992 | 1 | 7.31 | 0 | 13.52 | - | 1.095
SubTotal: | [8 empty] | 1.87
MATERIAL | Unid | Código | Coefic. | C. Prod. | Pr. Prod. | Pr. Improd. | Pr. Unit. | Fator Ac. | Subtotal
ANEL BORRACHA PARA TUBO ESGOTO PREDIAL DN 75 MM (NBR 5688) (SINAPI) | UN | '00000297 | 1 | 1 | 1.79 | 0 | 1.79 | - | 1.79
CURVA PVC CURTA 90 GRAUS, DN 75 MM, PARA ESGOTO PREDIAL (SINAPI) | UN | '00001951 | 1 | 1 | 15.28 | 0 | 15.28 | - | 15.28
PASTA LUBRIFICANTE PARA TUBOS E CONEXOES COM JUNTA ELASTICA (USO EM PVC, ACO, POLIETILENO E OUTROS) ( DE *400* G) (SINAPI) | UN | '00020078 | 0.03 | 1 | 19.68 | 0 | 19.68 | - | 0.59
ALIMENTACAO - HORISTA (COLETADO CAIXA) (SINAPI) | H | '00037370 | 0.16 | 1 | 2.59 | 0 | 2.59 | - | 0.414
TRANSPORTE - HORISTA (COLETADO CAIXA) (SINAPI) | H | '00037371 | 0.16 | 1 | 0.6 | 0 | 0.6 | - | 0.096
EXAMES - HORISTA (COLETADO CAIXA) (SINAPI) | H | '00037372 | 0.16 | 1 | 0.35 | 0 | 0.35 | - | 0.056
SEGURO - HORISTA (COLETADO CAIXA) (SINAPI) | H | '00037373 | 0.16 | 1 | 0.07 | 0 | 0.07 | - | 0.012
FERRAMENTAS - FAMILIA ENCANADOR - HORISTA (ENCARGOS COMPLEMENTARES - COLETADO CAIXA) (SINAPI) | H | '00043461 | 0.16 | 1 | 0.24 | 0 | 0.24 | - | 0.038
EPI - FAMILIA ENCANADOR - HORISTA (ENCARGOS COMPLEMENTARES - COLETADO CAIXA) (SINAPI) | H | '00043485 | 0.16 | 1 | 0.83 | 0 | 0.83 | - | 0.132
SubTotal: | [8 empty] | 18.41
RESUMO
DISCRIMINAÇÃO |  |  | TAXA(%) | VALORES
Mão-de-Obra(A) |  |  | 85 | 1.87
Materiais(B) |  |  |  | 18.41
Equipamentos(C) |  |  |  | 0
Produção da Equipe(D) |  |  |  | 1
Custo Horário Total(A+C) |  |  |  | 1.87
Custo Unitário da Execução[(A/D)+(C/D)] = E |  |  |  | 1.87
Custo Direto Total(B+E) |  |  |  | 20.28
Bonificações e Despesas Indiretas - BDI |  |  | 30.9 | 6.27
CUSTO UNITÁRIO (Adotado) |  |  |  | 26.55
Orçamento: 868201 - - 2020 - VITÓRIA
Órgão Cliente: UFES/PU |  |  | Órgão Gerente: UFES/PU |  |  | Data Base: Maio/2020
Planilha: 1 - LOTE 01 - GOIABEIRAS E BASE OCEANOGRÁFICA
Item: 100770 - Curva longa 90 graus, pvc, serie normal, esgoto predial, dn 75 mm, junta elástica, fornecido e instalado em prumada de esgoto sanitário ou ventilação. af_12/2014 | [6 empty] | Unidade: un
Base: SINAPI |  | Código Base: '89808 |  | Fonte: SINAPI |  |  | Versão: 51
MÃO DE OBRA | Unid | Código | Coefic. | C. Prod. | Pr. Prod. | Pr. Improd. | Pr. Unit. | Fator Ac. | Subtotal
AUXILIAR DE ENCANADOR OU BOMBEIRO HIDRAULICO (SINAPI) | H | '00000246 | 0.080992 | 1 | 5.18 | 0 | 9.58 | - | 0.776
ENCANADOR OU BOMBEIRO HIDRAULICO (SINAPI) | H | '00002696 | 0.080992 | 1 | 7.31 | 0 | 13.52 | - | 1.095
SubTotal: | [8 empty] | 1.87
MATERIAL | Unid | Código | Coefic. | C. Prod. | Pr. Prod. | Pr. Improd. | Pr. Unit. | Fator Ac. | Subtotal
ANEL BORRACHA PARA TUBO ESGOTO PREDIAL DN 75 MM (NBR 5688) (SINAPI) | UN | '00000297 | 1 | 1 | 1.79 | 0 | 1.79 | - | 1.79
CURVA PVC LONGA 90 GRAUS, 75 MM, PARA ESGOTO PREDIAL (SINAPI) | UN | '00001969 | 1 | 1 | 25.37 | 0 | 25.37 | - | 25.37
PASTA LUBRIFICANTE PARA TUBOS E CONEXOES COM JUNTA ELASTICA (USO EM PVC, ACO, POLIETILENO E OUTROS) ( DE *400* G) (SINAPI) | UN | '00020078 | 0.03 | 1 | 19.68 | 0 | 19.68 | - | 0.59
ALIMENTACAO - HORISTA (COLETADO CAIXA) (SINAPI) | H | '00037370 | 0.16 | 1 | 2.59 | 0 | 2.59 | - | 0.414
TRANSPORTE - HORISTA (COLETADO CAIXA) (SINAPI) | H | '00037371 | 0.16 | 1 | 0.6 | 0 | 0.6 | - | 0.096
EXAMES - HORISTA (COLETADO CAIXA) (SINAPI) | H | '00037372 | 0.16 | 1 | 0.35 | 0 | 0.35 | - | 0.056
SEGURO - HORISTA (COLETADO CAIXA) (SINAPI) | H | '00037373 | 0.16 | 1 | 0.07 | 0 | 0.07 | - | 0.012
FERRAMENTAS - FAMILIA ENCANADOR - HORISTA (ENCARGOS COMPLEMENTARES - COLETADO CAIXA) (SINAPI) | H | '00043461 | 0.16 | 1 | 0.24 | 0 | 0.24 | - | 0.038
EPI - FAMILIA ENCANADOR - HORISTA (ENCARGOS COMPLEMENTARES - COLETADO CAIXA) (SINAPI) | H | '00043485 | 0.16 | 1 | 0.83 | 0 | 0.83 | - | 0.132
SubTotal: | [8 empty] | 28.5
RESUMO
DISCRIMINAÇÃO |  |  | TAXA(%) | VALORES
Mão-de-Obra(A) |  |  | 85 | 1.87
Materiais(B) |  |  |  | 28.5
Equipamentos(C) |  |  |  | 0
Produção da Equipe(D) |  |  |  | 1
Custo Horário Total(A+C) |  |  |  | 1.87
Custo Unitário da Execução[(A/D)+(C/D)] = E |  |  |  | 1.87
Custo Direto Total(B+E) |  |  |  | 30.37
Bonificações e Despesas Indiretas - BDI |  |  | 30.9 | 9.38
CUSTO UNITÁRIO (Adotado) |  |  |  | 39.75
Orçamento: 868201 - - 2020 - VITÓRIA
Órgão Cliente: UFES/PU |  |  | Órgão Gerente: UFES/PU |  |  | Data Base: Maio/2020
Planilha: 1 - LOTE 01 - GOIABEIRAS E BASE OCEANOGRÁFICA
Item: 100771 - Joelho 90 graus, pvc, serie normal, esgoto predial, dn 100 mm, junta elástica, fornecido e instalado em prumada de esgoto sanitário ou ventilação. af_12/2014 | [6 empty] | Unidade: un
Base: SINAPI |  | Código Base: '89809 |  | Fonte: SINAPI |  |  | Versão: 51
MÃO DE OBRA | Unid | Código | Coefic. | C. Prod. | Pr. Prod. | Pr. Improd. | Pr. Unit. | Fator Ac. | Subtotal
AUXILIAR DE ENCANADOR OU BOMBEIRO HIDRAULICO (SINAPI) | H | '00000246 | 0.12149 | 1 | 5.18 | 0 | 9.58 | - | 1.164
ENCANADOR OU BOMBEIRO HIDRAULICO (SINAPI) | H | '00002696 | 0.12149 | 1 | 7.31 | 0 | 13.52 | - | 1.642
SubTotal: | [8 empty] | 2.81
MATERIAL | Unid | Código | Coefic. | C. Prod. | Pr. Prod. | Pr. Improd. | Pr. Unit. | Fator Ac. | Subtotal
ANEL BORRACHA PARA TUBO ESGOTO PREDIAL, DN 100 MM (NBR 5688) (SINAPI) | UN | '00000301 | 1 | 1 | 2.25 | 0 | 2.25 | - | 2.25
JOELHO PVC, SOLDAVEL, PB, 90 GRAUS, DN 100 MM, PARA ESGOTO PREDIAL (SINAPI) | UN | '00003520 | 1 | 1 | 6.64 | 0 | 6.64 | - | 6.64
PASTA LUBRIFICANTE PARA TUBOS E CONEXOES COM JUNTA ELASTICA (USO EM PVC, ACO, POLIETILENO E OUTROS) ( DE *400* G) (SINAPI) | UN | '00020078 | 0.046 | 1 | 19.68 | 0 | 19.68 | - | 0.905
ALIMENTACAO - HORISTA (COLETADO CAIXA) (SINAPI) | H | '00037370 | 0.24 | 1 | 2.59 | 0 | 2.59 | - | 0.622
TRANSPORTE - HORISTA (COLETADO CAIXA) (SINAPI) | H | '00037371 | 0.24 | 1 | 0.6 | 0 | 0.6 | - | 0.144
EXAMES - HORISTA (COLETADO CAIXA) (SINAPI) | H | '00037372 | 0.24 | 1 | 0.35 | 0 | 0.35 | - | 0.084
SEGURO - HORISTA (COLETADO CAIXA) (SINAPI) | H | '00037373 | 0.24 | 1 | 0.07 | 0 | 0.07 | - | 0.016
FERRAMENTAS - FAMILIA ENCANADOR - HORISTA (ENCARGOS COMPLEMENTARES - COLETADO CAIXA) (SINAPI) | H | '00043461 | 0.24 | 1 | 0.24 | 0 | 0.24 | - | 0.058
EPI - FAMILIA ENCANADOR - HORISTA (ENCARGOS COMPLEMENTARES - COLETADO CAIXA) (SINAPI) | H | '00043485 | 0.24 | 1 | 0.83 | 0 | 0.83 | - | 0.2
SubTotal: | [8 empty] | 10.92
RESUMO
DISCRIMINAÇÃO |  |  | TAXA(%) | VALORES
Mão-de-Obra(A) |  |  | 85 | 2.81
Materiais(B) |  |  |  | 10.91
Equipamentos(C) |  |  |  | 0
Produção da Equipe(D) |  |  |  | 1
Custo Horário Total(A+C) |  |  |  | 2.81
Custo Unitário da Execução[(A/D)+(C/D)] = E |  |  |  | 2.81
Custo Direto Total(B+E) |  |  |  | 13.72
Bonificações e Despesas Indiretas - BDI |  |  | 30.9 | 4.24
CUSTO UNITÁRIO (Adotado) |  |  |  | 17.96
Orçamento: 868201 - - 2020 - VITÓRIA
Órgão Cliente: UFES/PU |  |  | Órgão Gerente: UFES/PU |  |  | Data Base: Maio/2020
Planilha: 1 - LOTE 01 - GOIABEIRAS E BASE OCEANOGRÁFICA
Item: 100772 - Joelho 45 graus, pvc, serie normal, esgoto predial, dn 100 mm, junta elástica, fornecido e instalado em prumada de esgoto sanitário ou ventilação. af_12/2014 | [6 empty] | Unidade: un
Base: SINAPI |  | Código Base: '89810 |  | Fonte: SINAPI |  |  | Versão: 51
MÃO DE OBRA | Unid | Código | Coefic. | C. Prod. | Pr. Prod. | Pr. Improd. | Pr. Unit. | Fator Ac. | Subtotal
AUXILIAR DE ENCANADOR OU BOMBEIRO HIDRAULICO (SINAPI) | H | '00000246 | 0.12149 | 1 | 5.18 | 0 | 9.58 | - | 1.164
ENCANADOR OU BOMBEIRO HIDRAULICO (SINAPI) | H | '00002696 | 0.12149 | 1 | 7.31 | 0 | 13.52 | - | 1.642
SubTotal: | [8 empty] | 2.81
MATERIAL | Unid | Código | Coefic. | C. Prod. | Pr. Prod. | Pr. Improd. | Pr. Unit. | Fator Ac. | Subtotal
ANEL BORRACHA PARA TUBO ESGOTO PREDIAL, DN 100 MM (NBR 5688) (SINAPI) | UN | '00000301 | 1 | 1 | 2.25 | 0 | 2.25 | - | 2.25
JOELHO PVC, SOLDAVEL, PB, 45 GRAUS, DN 100 MM, PARA ESGOTO PREDIAL (SINAPI) | UN | '00003528 | 1 | 1 | 6.59 | 0 | 6.59 | - | 6.59
PASTA LUBRIFICANTE PARA TUBOS E CONEXOES COM JUNTA ELASTICA (USO EM PVC, ACO, POLIETILENO E OUTROS) ( DE *400* G) (SINAPI) | UN | '00020078 | 0.046 | 1 | 19.68 | 0 | 19.68 | - | 0.905
ALIMENTACAO - HORISTA (COLETADO CAIXA) (SINAPI) | H | '00037370 | 0.24 | 1 | 2.59 | 0 | 2.59 | - | 0.622
TRANSPORTE - HORISTA (COLETADO CAIXA) (SINAPI) | H | '00037371 | 0.24 | 1 | 0.6 | 0 | 0.6 | - | 0.144
EXAMES - HORISTA (COLETADO CAIXA) (SINAPI) | H | '00037372 | 0.24 | 1 | 0.35 | 0 | 0.35 | - | 0.084
SEGURO - HORISTA (COLETADO CAIXA) (SINAPI) | H | '00037373 | 0.24 | 1 | 0.07 | 0 | 0.07 | - | 0.016
FERRAMENTAS - FAMILIA ENCANADOR - HORISTA (ENCARGOS COMPLEMENTARES - COLETADO CAIXA) (SINAPI) | H | '00043461 | 0.24 | 1 | 0.24 | 0 | 0.24 | - | 0.058
EPI - FAMILIA ENCANADOR - HORISTA (ENCARGOS COMPLEMENTARES - COLETADO CAIXA) (SINAPI) | H | '00043485 | 0.24 | 1 | 0.83 | 0 | 0.83 | - | 0.2
SubTotal: | [8 empty] | 10.87
RESUMO
DISCRIMINAÇÃO |  |  | TAXA(%) | VALORES
Mão-de-Obra(A) |  |  | 85 | 2.81
Materiais(B) |  |  |  | 10.86
Equipamentos(C) |  |  |  | 0
Produção da Equipe(D) |  |  |  | 1
Custo Horário Total(A+C) |  |  |  | 2.81
Custo Unitário da Execução[(A/D)+(C/D)] = E |  |  |  | 2.81
Custo Direto Total(B+E) |  |  |  | 13.67
Bonificações e Despesas Indiretas - BDI |  |  | 30.9 | 4.22
CUSTO UNITÁRIO (Adotado) |  |  |  | 17.89
Orçamento: 868201 - - 2020 - VITÓRIA
Órgão Cliente: UFES/PU |  |  | Órgão Gerente: UFES/PU |  |  | Data Base: Maio/2020
Planilha: 1 - LOTE 01 - GOIABEIRAS E BASE OCEANOGRÁFICA
Item: 100773 - Curva curta 90 graus, pvc, serie normal, esgoto predial, dn 100 mm, junta elástica, fornecido e instalado em prumada de esgoto sanitário ou ventilação. af_12/2014 | [6 empty] | Unidade: un
Base: SINAPI |  | Código Base: '89811 |  | Fonte: SINAPI |  |  | Versão: 51
MÃO DE OBRA | Unid | Código | Coefic. | C. Prod. | Pr. Prod. | Pr. Improd. | Pr. Unit. | Fator Ac. | Subtotal
AUXILIAR DE ENCANADOR OU BOMBEIRO HIDRAULICO (SINAPI) | H | '00000246 | 0.12149 | 1 | 5.18 | 0 | 9.58 | - | 1.164
ENCANADOR OU BOMBEIRO HIDRAULICO (SINAPI) | H | '00002696 | 0.12149 | 1 | 7.31 | 0 | 13.52 | - | 1.642
SubTotal: | [8 empty] | 2.81
MATERIAL | Unid | Código | Coefic. | C. Prod. | Pr. Prod. | Pr. Improd. | Pr. Unit. | Fator Ac. | Subtotal
ANEL BORRACHA PARA TUBO ESGOTO PREDIAL, DN 100 MM (NBR 5688) (SINAPI) | UN | '00000301 | 1 | 1 | 2.25 | 0 | 2.25 | - | 2.25
CURVA PVC CURTA 90 GRAUS, 100 MM, PARA ESGOTO PREDIAL (SINAPI) | UN | '00001966 | 1 | 1 | 17.58 | 0 | 17.58 | - | 17.58
PASTA LUBRIFICANTE PARA TUBOS E CONEXOES COM JUNTA ELASTICA (USO EM PVC, ACO, POLIETILENO E OUTROS) ( DE *400* G) (SINAPI) | UN | '00020078 | 0.046 | 1 | 19.68 | 0 | 19.68 | - | 0.905
ALIMENTACAO - HORISTA (COLETADO CAIXA) (SINAPI) | H | '00037370 | 0.24 | 1 | 2.59 | 0 | 2.59 | - | 0.622
TRANSPORTE - HORISTA (COLETADO CAIXA) (SINAPI) | H | '00037371 | 0.24 | 1 | 0.6 | 0 | 0.6 | - | 0.144
EXAMES - HORISTA (COLETADO CAIXA) (SINAPI) | H | '00037372 | 0.24 | 1 | 0.35 | 0 | 0.35 | - | 0.084
SEGURO - HORISTA (COLETADO CAIXA) (SINAPI) | H | '00037373 | 0.24 | 1 | 0.07 | 0 | 0.07 | - | 0.016
FERRAMENTAS - FAMILIA ENCANADOR - HORISTA (ENCARGOS COMPLEMENTARES - COLETADO CAIXA) (SINAPI) | H | '00043461 | 0.24 | 1 | 0.24 | 0 | 0.24 | - | 0.058
EPI - FAMILIA ENCANADOR - HORISTA (ENCARGOS COMPLEMENTARES - COLETADO CAIXA) (SINAPI) | H | '00043485 | 0.24 | 1 | 0.83 | 0 | 0.83 | - | 0.2
SubTotal: | [8 empty] | 21.86
RESUMO
DISCRIMINAÇÃO |  |  | TAXA(%) | VALORES
Mão-de-Obra(A) |  |  | 85 | 2.81
Materiais(B) |  |  |  | 21.85
Equipamentos(C) |  |  |  | 0
Produção da Equipe(D) |  |  |  | 1
Custo Horário Total(A+C) |  |  |  | 2.81
Custo Unitário da Execução[(A/D)+(C/D)] = E |  |  |  | 2.81
Custo Direto Total(B+E) |  |  |  | 24.66
Bonificações e Despesas Indiretas - BDI |  |  | 30.9 | 7.62
CUSTO UNITÁRIO (Adotado) |  |  |  | 32.28
Orçamento: 868201 - - 2020 - VITÓRIA
Órgão Cliente: UFES/PU |  |  | Órgão Gerente: UFES/PU |  |  | Data Base: Maio/2020
Planilha: 1 - LOTE 01 - GOIABEIRAS E BASE OCEANOGRÁFICA
Item: 100774 - Curva longa 90 graus, pvc, serie normal, esgoto predial, dn 100 mm, junta elástica, fornecido e instalado em prumada de esgoto sanitário ou ventilação. af_12/2014 | [6 empty] | Unidade: un
Base: SINAPI |  | Código Base: '89812 |  | Fonte: SINAPI |  |  | Versão: 51
MÃO DE OBRA | Unid | Código | Coefic. | C. Prod. | Pr. Prod. | Pr. Improd. | Pr. Unit. | Fator Ac. | Subtotal
AUXILIAR DE ENCANADOR OU BOMBEIRO HIDRAULICO (SINAPI) | H | '00000246 | 0.12149 | 1 | 5.18 | 0 | 9.58 | - | 1.164
ENCANADOR OU BOMBEIRO HIDRAULICO (SINAPI) | H | '00002696 | 0.12149 | 1 | 7.31 | 0 | 13.52 | - | 1.642
SubTotal: | [8 empty] | 2.81
MATERIAL | Unid | Código | Coefic. | C. Prod. | Pr. Prod. | Pr. Improd. | Pr. Unit. | Fator Ac. | Subtotal
ANEL BORRACHA PARA TUBO ESGOTO PREDIAL, DN 100 MM (NBR 5688) (SINAPI) | UN | '00000301 | 1 | 1 | 2.25 | 0 | 2.25 | - | 2.25
CURVA PVC LONGA 90 GRAUS, 100 MM, PARA ESGOTO PREDIAL (SINAPI) | UN | '00001970 | 1 | 1 | 36.99 | 0 | 36.99 | - | 36.99
PASTA LUBRIFICANTE PARA TUBOS E CONEXOES COM JUNTA ELASTICA (USO EM PVC, ACO, POLIETILENO E OUTROS) ( DE *400* G) (SINAPI) | UN | '00020078 | 0.046 | 1 | 19.68 | 0 | 19.68 | - | 0.905
ALIMENTACAO - HORISTA (COLETADO CAIXA) (SINAPI) | H | '00037370 | 0.24 | 1 | 2.59 | 0 | 2.59 | - | 0.622
TRANSPORTE - HORISTA (COLETADO CAIXA) (SINAPI) | H | '00037371 | 0.24 | 1 | 0.6 | 0 | 0.6 | - | 0.144
EXAMES - HORISTA (COLETADO CAIXA) (SINAPI) | H | '00037372 | 0.24 | 1 | 0.35 | 0 | 0.35 | - | 0.084
SEGURO - HORISTA (COLETADO CAIXA) (SINAPI) | H | '00037373 | 0.24 | 1 | 0.07 | 0 | 0.07 | - | 0.016
FERRAMENTAS - FAMILIA ENCANADOR - HORISTA (ENCARGOS COMPLEMENTARES - COLETADO CAIXA) (SINAPI) | H | '00043461 | 0.24 | 1 | 0.24 | 0 | 0.24 | - | 0.058
EPI - FAMILIA ENCANADOR - HORISTA (ENCARGOS COMPLEMENTARES - COLETADO CAIXA) (SINAPI) | H | '00043485 | 0.24 | 1 | 0.83 | 0 | 0.83 | - | 0.2
SubTotal: | [8 empty] | 41.27
RESUMO
DISCRIMINAÇÃO |  |  | TAXA(%) | VALORES
Mão-de-Obra(A) |  |  | 85 | 2.81
Materiais(B) |  |  |  | 41.26
Equipamentos(C) |  |  |  | 0
Produção da Equipe(D) |  |  |  | 1
Custo Horário Total(A+C) |  |  |  | 2.81
Custo Unitário da Execução[(A/D)+(C/D)] = E |  |  |  | 2.81
Custo Direto Total(B+E) |  |  |  | 44.07
Bonificações e Despesas Indiretas - BDI |  |  | 30.9 | 13.62
CUSTO UNITÁRIO (Adotado) |  |  |  | 57.69
Orçamento: 868201 - - 2020 - VITÓRIA
Órgão Cliente: UFES/PU |  |  | Órgão Gerente: UFES/PU |  |  | Data Base: Maio/2020
Planilha: 1 - LOTE 01 - GOIABEIRAS E BASE OCEANOGRÁFICA
Item: 100775 - Luva simples, pvc, serie normal, esgoto predial, dn 50 mm, junta elástica, fornecido e instalado em prumada de esgoto sanitário ou ventilação. af_12/2014 | [6 empty] | Unidade: un
Base: SINAPI |  | Código Base: '89813 |  | Fonte: SINAPI |  |  | Versão: 51
MÃO DE OBRA | Unid | Código | Coefic. | C. Prod. | Pr. Prod. | Pr. Improd. | Pr. Unit. | Fator Ac. | Subtotal
AUXILIAR DE ENCANADOR OU BOMBEIRO HIDRAULICO (SINAPI) | H | '00000246 | 0.030372 | 1 | 5.18 | 0 | 9.58 | - | 0.291
ENCANADOR OU BOMBEIRO HIDRAULICO (SINAPI) | H | '00002696 | 0.030372 | 1 | 7.31 | 0 | 13.52 | - | 0.411
SubTotal: | [8 empty] | 0.7
MATERIAL | Unid | Código | Coefic. | C. Prod. | Pr. Prod. | Pr. Improd. | Pr. Unit. | Fator Ac. | Subtotal
ANEL BORRACHA PARA TUBO ESGOTO PREDIAL DN 50 MM (NBR 5688) (SINAPI) | UN | '00000296 | 1 | 1 | 1.27 | 0 | 1.27 | - | 1.27
LUVA SIMPLES, PVC, SOLDAVEL, DN 50 MM, SERIE NORMAL, PARA ESGOTO PREDIAL (SINAPI) | UN | '00003875 | 1 | 1 | 2.3 | 0 | 2.3 | - | 2.3
PASTA LUBRIFICANTE PARA TUBOS E CONEXOES COM JUNTA ELASTICA (USO EM PVC, ACO, POLIETILENO E OUTROS) ( DE *400* G) (SINAPI) | UN | '00020078 | 0.02 | 1 | 19.68 | 0 | 19.68 | - | 0.394
ALIMENTACAO - HORISTA (COLETADO CAIXA) (SINAPI) | H | '00037370 | 0.06 | 1 | 2.59 | 0 | 2.59 | - | 0.156
TRANSPORTE - HORISTA (COLETADO CAIXA) (SINAPI) | H | '00037371 | 0.06 | 1 | 0.6 | 0 | 0.6 | - | 0.036
EXAMES - HORISTA (COLETADO CAIXA) (SINAPI) | H | '00037372 | 0.06 | 1 | 0.35 | 0 | 0.35 | - | 0.022
SEGURO - HORISTA (COLETADO CAIXA) (SINAPI) | H | '00037373 | 0.06 | 1 | 0.07 | 0 | 0.07 | - | 0.004
FERRAMENTAS - FAMILIA ENCANADOR - HORISTA (ENCARGOS COMPLEMENTARES - COLETADO CAIXA) (SINAPI) | H | '00043461 | 0.06 | 1 | 0.24 | 0 | 0.24 | - | 0.014
EPI - FAMILIA ENCANADOR - HORISTA (ENCARGOS COMPLEMENTARES - COLETADO CAIXA) (SINAPI) | H | '00043485 | 0.06 | 1 | 0.83 | 0 | 0.83 | - | 0.05
SubTotal: | [8 empty] | 4.25
RESUMO
DISCRIMINAÇÃO |  |  | TAXA(%) | VALORES
Mão-de-Obra(A) |  |  | 85 | 0.7
Materiais(B) |  |  |  | 4.24
Equipamentos(C) |  |  |  | 0
Produção da Equipe(D) |  |  |  | 1
Custo Horário Total(A+C) |  |  |  | 0.7
Custo Unitário da Execução[(A/D)+(C/D)] = E |  |  |  | 0.7
Custo Direto Total(B+E) |  |  |  | 4.94
Bonificações e Despesas Indiretas - BDI |  |  | 30.9 | 1.53
CUSTO UNITÁRIO (Adotado) |  |  |  | 6.47
Orçamento: 868201 - - 2020 - VITÓRIA
Órgão Cliente: UFES/PU |  |  | Órgão Gerente: UFES/PU |  |  | Data Base: Maio/2020
Planilha: 1 - LOTE 01 - GOIABEIRAS E BASE OCEANOGRÁFICA
Item: 100776 - Luva de correr, pvc, serie normal, esgoto predial, dn 50 mm, junta elástica, fornecido e instalado em prumada de esgoto sanitário ou ventilação. af_12/2014 | [6 empty] | Unidade: un
Base: SINAPI |  | Código Base: '89814 |  | Fonte: SINAPI |  |  | Versão: 51
MÃO DE OBRA | Unid | Código | Coefic. | C. Prod. | Pr. Prod. | Pr. Improd. | Pr. Unit. | Fator Ac. | Subtotal
AUXILIAR DE ENCANADOR OU BOMBEIRO HIDRAULICO (SINAPI) | H | '00000246 | 0.030372 | 1 | 5.18 | 0 | 9.58 | - | 0.291
ENCANADOR OU BOMBEIRO HIDRAULICO (SINAPI) | H | '00002696 | 0.030372 | 1 | 7.31 | 0 | 13.52 | - | 0.411
SubTotal: | [8 empty] | 0.7
MATERIAL | Unid | Código | Coefic. | C. Prod. | Pr. Prod. | Pr. Improd. | Pr. Unit. | Fator Ac. | Subtotal
ANEL BORRACHA PARA TUBO ESGOTO PREDIAL DN 50 MM (NBR 5688) (SINAPI) | UN | '00000296 | 1 | 1 | 1.27 | 0 | 1.27 | - | 1.27
LUVA DE CORRER, PVC, DN 50 MM, PARA ESGOTO PREDIAL (SINAPI) | UN | '00003848 | 1 | 1 | 8.2 | 0 | 8.2 | - | 8.2
PASTA LUBRIFICANTE PARA TUBOS E CONEXOES COM JUNTA ELASTICA (USO EM PVC, ACO, POLIETILENO E OUTROS) ( DE *400* G) (SINAPI) | UN | '00020078 | 0.02 | 1 | 19.68 | 0 | 19.68 | - | 0.394
ALIMENTACAO - HORISTA (COLETADO CAIXA) (SINAPI) | H | '00037370 | 0.06 | 1 | 2.59 | 0 | 2.59 | - | 0.156
TRANSPORTE - HORISTA (COLETADO CAIXA) (SINAPI) | H | '00037371 | 0.06 | 1 | 0.6 | 0 | 0.6 | - | 0.036
EXAMES - HORISTA (COLETADO CAIXA) (SINAPI) | H | '00037372 | 0.06 | 1 | 0.35 | 0 | 0.35 | - | 0.022
SEGURO - HORISTA (COLETADO CAIXA) (SINAPI) | H | '00037373 | 0.06 | 1 | 0.07 | 0 | 0.07 | - | 0.004
FERRAMENTAS - FAMILIA ENCANADOR - HORISTA (ENCARGOS COMPLEMENTARES - COLETADO CAIXA) (SINAPI) | H | '00043461 | 0.06 | 1 | 0.24 | 0 | 0.24 | - | 0.014
EPI - FAMILIA ENCANADOR - HORISTA (ENCARGOS COMPLEMENTARES - COLETADO CAIXA) (SINAPI) | H | '00043485 | 0.06 | 1 | 0.83 | 0 | 0.83 | - | 0.05
SubTotal: | [8 empty] | 10.15
RESUMO
DISCRIMINAÇÃO |  |  | TAXA(%) | VALORES
Mão-de-Obra(A) |  |  | 85 | 0.7
Materiais(B) |  |  |  | 10.14
Equipamentos(C) |  |  |  | 0
Produção da Equipe(D) |  |  |  | 1
Custo Horário Total(A+C) |  |  |  | 0.7
Custo Unitário da Execução[(A/D)+(C/D)] = E |  |  |  | 0.7
Custo Direto Total(B+E) |  |  |  | 10.84
Bonificações e Despesas Indiretas - BDI |  |  | 30.9 | 3.35
CUSTO UNITÁRIO (Adotado) |  |  |  | 14.19
Orçamento: 868201 - - 2020 - VITÓRIA
Órgão Cliente: UFES/PU |  |  | Órgão Gerente: UFES/PU |  |  | Data Base: Maio/2020
Planilha: 1 - LOTE 01 - GOIABEIRAS E BASE OCEANOGRÁFICA
Item: 100777 - Luva simples, pvc, serie normal, esgoto predial, dn 75 mm, junta elástica, fornecido e instalado em prumada de esgoto sanitário ou ventilação. af_12/2014 | [6 empty] | Unidade: un
Base: SINAPI |  | Código Base: '89817 |  | Fonte: SINAPI |  |  | Versão: 51
MÃO DE OBRA | Unid | Código | Coefic. | C. Prod. | Pr. Prod. | Pr. Improd. | Pr. Unit. | Fator Ac. | Subtotal
AUXILIAR DE ENCANADOR OU BOMBEIRO HIDRAULICO (SINAPI) | H | '00000246 | 0.060744 | 1 | 5.18 | 0 | 9.58 | - | 0.582
ENCANADOR OU BOMBEIRO HIDRAULICO (SINAPI) | H | '00002696 | 0.060744 | 1 | 7.31 | 0 | 13.52 | - | 0.821
SubTotal: | [8 empty] | 1.4
MATERIAL | Unid | Código | Coefic. | C. Prod. | Pr. Prod. | Pr. Improd. | Pr. Unit. | Fator Ac. | Subtotal
ANEL BORRACHA PARA TUBO ESGOTO PREDIAL DN 75 MM (NBR 5688) (SINAPI) | UN | '00000297 | 1 | 1 | 1.79 | 0 | 1.79 | - | 1.79
LUVA SIMPLES, PVC, SOLDAVEL, DN 75 MM, SERIE NORMAL, PARA ESGOTO PREDIAL (SINAPI) | UN | '00003898 | 1 | 1 | 4.36 | 0 | 4.36 | - | 4.36
PASTA LUBRIFICANTE PARA TUBOS E CONEXOES COM JUNTA ELASTICA (USO EM PVC, ACO, POLIETILENO E OUTROS) ( DE *400* G) (SINAPI) | UN | '00020078 | 0.03 | 1 | 19.68 | 0 | 19.68 | - | 0.59
ALIMENTACAO - HORISTA (COLETADO CAIXA) (SINAPI) | H | '00037370 | 0.12 | 1 | 2.59 | 0 | 2.59 | - | 0.31
TRANSPORTE - HORISTA (COLETADO CAIXA) (SINAPI) | H | '00037371 | 0.12 | 1 | 0.6 | 0 | 0.6 | - | 0.072
EXAMES - HORISTA (COLETADO CAIXA) (SINAPI) | H | '00037372 | 0.12 | 1 | 0.35 | 0 | 0.35 | - | 0.042
SEGURO - HORISTA (COLETADO CAIXA) (SINAPI) | H | '00037373 | 0.12 | 1 | 0.07 | 0 | 0.07 | - | 0.008
FERRAMENTAS - FAMILIA ENCANADOR - HORISTA (ENCARGOS COMPLEMENTARES - COLETADO CAIXA) (SINAPI) | H | '00043461 | 0.12 | 1 | 0.24 | 0 | 0.24 | - | 0.028
EPI - FAMILIA ENCANADOR - HORISTA (ENCARGOS COMPLEMENTARES - COLETADO CAIXA) (SINAPI) | H | '00043485 | 0.12 | 1 | 0.83 | 0 | 0.83 | - | 0.1
SubTotal: | [8 empty] | 7.3
RESUMO
DISCRIMINAÇÃO |  |  | TAXA(%) | VALORES
Mão-de-Obra(A) |  |  | 85 | 1.4
Materiais(B) |  |  |  | 7.3
Equipamentos(C) |  |  |  | 0
Produção da Equipe(D) |  |  |  | 1
Custo Horário Total(A+C) |  |  |  | 1.4
Custo Unitário da Execução[(A/D)+(C/D)] = E |  |  |  | 1.4
Custo Direto Total(B+E) |  |  |  | 8.7
Bonificações e Despesas Indiretas - BDI |  |  | 30.9 | 2.69
CUSTO UNITÁRIO (Adotado) |  |  |  | 11.39
Orçamento: 868201 - - 2020 - VITÓRIA
Órgão Cliente: UFES/PU |  |  | Órgão Gerente: UFES/PU |  |  | Data Base: Maio/2020
Planilha: 1 - LOTE 01 - GOIABEIRAS E BASE OCEANOGRÁFICA
Item: 100778 - Luva de correr, pvc, serie normal, esgoto predial, dn 75 mm, junta elástica, fornecido e instalado em prumada de esgoto sanitário ou ventilação. af_12/2014 | [6 empty] | Unidade: un
Base: SINAPI |  | Código Base: '89819 |  | Fonte: SINAPI |  |  | Versão: 51
MÃO DE OBRA | Unid | Código | Coefic. | C. Prod. | Pr. Prod. | Pr. Improd. | Pr. Unit. | Fator Ac. | Subtotal
AUXILIAR DE ENCANADOR OU BOMBEIRO HIDRAULICO (SINAPI) | H | '00000246 | 0.060744 | 1 | 5.18 | 0 | 9.58 | - | 0.582
ENCANADOR OU BOMBEIRO HIDRAULICO (SINAPI) | H | '00002696 | 0.060744 | 1 | 7.31 | 0 | 13.52 | - | 0.821
SubTotal: | [8 empty] | 1.4
MATERIAL | Unid | Código | Coefic. | C. Prod. | Pr. Prod. | Pr. Improd. | Pr. Unit. | Fator Ac. | Subtotal
ANEL BORRACHA PARA TUBO ESGOTO PREDIAL DN 75 MM (NBR 5688) (SINAPI) | UN | '00000297 | 1 | 1 | 1.79 | 0 | 1.79 | - | 1.79
LUVA DE CORRER, PVC, DN 75 MM, PARA ESGOTO PREDIAL (SINAPI) | UN | '00003895 | 1 | 1 | 8.92 | 0 | 8.92 | - | 8.92
PASTA LUBRIFICANTE PARA TUBOS E CONEXOES COM JUNTA ELASTICA (USO EM PVC, ACO, POLIETILENO E OUTROS) ( DE *400* G) (SINAPI) | UN | '00020078 | 0.03 | 1 | 19.68 | 0 | 19.68 | - | 0.59
ALIMENTACAO - HORISTA (COLETADO CAIXA) (SINAPI) | H | '00037370 | 0.12 | 1 | 2.59 | 0 | 2.59 | - | 0.31
TRANSPORTE - HORISTA (COLETADO CAIXA) (SINAPI) | H | '00037371 | 0.12 | 1 | 0.6 | 0 | 0.6 | - | 0.072
EXAMES - HORISTA (COLETADO CAIXA) (SINAPI) | H | '00037372 | 0.12 | 1 | 0.35 | 0 | 0.35 | - | 0.042
SEGURO - HORISTA (COLETADO CAIXA) (SINAPI) | H | '00037373 | 0.12 | 1 | 0.07 | 0 | 0.07 | - | 0.008
FERRAMENTAS - FAMILIA ENCANADOR - HORISTA (ENCARGOS COMPLEMENTARES - COLETADO CAIXA) (SINAPI) | H | '00043461 | 0.12 | 1 | 0.24 | 0 | 0.24 | - | 0.028
EPI - FAMILIA ENCANADOR - HORISTA (ENCARGOS COMPLEMENTARES - COLETADO CAIXA) (SINAPI) | H | '00043485 | 0.12 | 1 | 0.83 | 0 | 0.83 | - | 0.1
SubTotal: | [8 empty] | 11.86
RESUMO
DISCRIMINAÇÃO |  |  | TAXA(%) | VALORES
Mão-de-Obra(A) |  |  | 85 | 1.4
Materiais(B) |  |  |  | 11.86
Equipamentos(C) |  |  |  | 0
Produção da Equipe(D) |  |  |  | 1
Custo Horário Total(A+C) |  |  |  | 1.4
Custo Unitário da Execução[(A/D)+(C/D)] = E |  |  |  | 1.4
Custo Direto Total(B+E) |  |  |  | 13.26
Bonificações e Despesas Indiretas - BDI |  |  | 30.9 | 4.1
CUSTO UNITÁRIO (Adotado) |  |  |  | 17.36
Orçamento: 868201 - - 2020 - VITÓRIA
Órgão Cliente: UFES/PU |  |  | Órgão Gerente: UFES/PU |  |  | Data Base: Maio/2020
Planilha: 1 - LOTE 01 - GOIABEIRAS E BASE OCEANOGRÁFICA
Item: 100779 - Luva simples, pvc, serie normal, esgoto predial, dn 100 mm, junta elástica, fornecido e instalado em prumada de esgoto sanitário ou ventilação. af_12/2014 | [6 empty] | Unidade: un
Base: SINAPI |  | Código Base: '89821 |  | Fonte: SINAPI |  |  | Versão: 51
MÃO DE OBRA | Unid | Código | Coefic. | C. Prod. | Pr. Prod. | Pr. Improd. | Pr. Unit. | Fator Ac. | Subtotal
AUXILIAR DE ENCANADOR OU BOMBEIRO HIDRAULICO (SINAPI) | H | '00000246 | 0.080992 | 1 | 5.18 | 0 | 9.58 | - | 0.776
ENCANADOR OU BOMBEIRO HIDRAULICO (SINAPI) | H | '00002696 | 0.080992 | 1 | 7.31 | 0 | 13.52 | - | 1.095
SubTotal: | [8 empty] | 1.87
MATERIAL | Unid | Código | Coefic. | C. Prod. | Pr. Prod. | Pr. Improd. | Pr. Unit. | Fator Ac. | Subtotal
ANEL BORRACHA PARA TUBO ESGOTO PREDIAL, DN 100 MM (NBR 5688) (SINAPI) | UN | '00000301 | 1 | 1 | 2.25 | 0 | 2.25 | - | 2.25
LUVA SIMPLES, PVC, SOLDAVEL, DN 100 MM, SERIE NORMAL, PARA ESGOTO PREDIAL (SINAPI) | UN | '00003899 | 1 | 1 | 5.06 | 0 | 5.06 | - | 5.06
PASTA LUBRIFICANTE PARA TUBOS E CONEXOES COM JUNTA ELASTICA (USO EM PVC, ACO, POLIETILENO E OUTROS) ( DE *400* G) (SINAPI) | UN | '00020078 | 0.046 | 1 | 19.68 | 0 | 19.68 | - | 0.905
ALIMENTACAO - HORISTA (COLETADO CAIXA) (SINAPI) | H | '00037370 | 0.16 | 1 | 2.59 | 0 | 2.59 | - | 0.414
TRANSPORTE - HORISTA (COLETADO CAIXA) (SINAPI) | H | '00037371 | 0.16 | 1 | 0.6 | 0 | 0.6 | - | 0.096
EXAMES - HORISTA (COLETADO CAIXA) (SINAPI) | H | '00037372 | 0.16 | 1 | 0.35 | 0 | 0.35 | - | 0.056
SEGURO - HORISTA (COLETADO CAIXA) (SINAPI) | H | '00037373 | 0.16 | 1 | 0.07 | 0 | 0.07 | - | 0.012
FERRAMENTAS - FAMILIA ENCANADOR - HORISTA (ENCARGOS COMPLEMENTARES - COLETADO CAIXA) (SINAPI) | H | '00043461 | 0.16 | 1 | 0.24 | 0 | 0.24 | - | 0.038
EPI - FAMILIA ENCANADOR - HORISTA (ENCARGOS COMPLEMENTARES - COLETADO CAIXA) (SINAPI) | H | '00043485 | 0.16 | 1 | 0.83 | 0 | 0.83 | - | 0.132
SubTotal: | [8 empty] | 8.96
RESUMO
DISCRIMINAÇÃO |  |  | TAXA(%) | VALORES
Mão-de-Obra(A) |  |  | 85 | 1.87
Materiais(B) |  |  |  | 8.96
Equipamentos(C) |  |  |  | 0
Produção da Equipe(D) |  |  |  | 1
Custo Horário Total(A+C) |  |  |  | 1.87
Custo Unitário da Execução[(A/D)+(C/D)] = E |  |  |  | 1.87
Custo Direto Total(B+E) |  |  |  | 10.83
Bonificações e Despesas Indiretas - BDI |  |  | 30.9 | 3.35
CUSTO UNITÁRIO (Adotado) |  |  |  | 14.18
Orçamento: 868201 - - 2020 - VITÓRIA
Órgão Cliente: UFES/PU |  |  | Órgão Gerente: UFES/PU |  |  | Data Base: Maio/2020
Planilha: 1 - LOTE 01 - GOIABEIRAS E BASE OCEANOGRÁFICA
Item: 100780 - Luva de correr, pvc, serie normal, esgoto predial, dn 100 mm, junta elástica, fornecido e instalado em prumada de esgoto sanitário ou ventilação. af_12/2014 | [6 empty] | Unidade: un
Base: SINAPI |  | Código Base: '89823 |  | Fonte: SINAPI |  |  | Versão: 51
MÃO DE OBRA | Unid | Código | Coefic. | C. Prod. | Pr. Prod. | Pr. Improd. | Pr. Unit. | Fator Ac. | Subtotal
AUXILIAR DE ENCANADOR OU BOMBEIRO HIDRAULICO (SINAPI) | H | '00000246 | 0.080992 | 1 | 5.18 | 0 | 9.58 | - | 0.776
ENCANADOR OU BOMBEIRO HIDRAULICO (SINAPI) | H | '00002696 | 0.080992 | 1 | 7.31 | 0 | 13.52 | - | 1.095
SubTotal: | [8 empty] | 1.87
MATERIAL | Unid | Código | Coefic. | C. Prod. | Pr. Prod. | Pr. Improd. | Pr. Unit. | Fator Ac. | Subtotal
ANEL BORRACHA PARA TUBO ESGOTO PREDIAL, DN 100 MM (NBR 5688) (SINAPI) | UN | '00000301 | 1 | 1 | 2.25 | 0 | 2.25 | - | 2.25
LUVA DE CORRER, PVC, DN 100 MM, PARA ESGOTO PREDIAL (SINAPI) | UN | '00003893 | 1 | 1 | 13.5 | 0 | 13.5 | - | 13.5
PASTA LUBRIFICANTE PARA TUBOS E CONEXOES COM JUNTA ELASTICA (USO EM PVC, ACO, POLIETILENO E OUTROS) ( DE *400* G) (SINAPI) | UN | '00020078 | 0.046 | 1 | 19.68 | 0 | 19.68 | - | 0.905
ALIMENTACAO - HORISTA (COLETADO CAIXA) (SINAPI) | H | '00037370 | 0.16 | 1 | 2.59 | 0 | 2.59 | - | 0.414
TRANSPORTE - HORISTA (COLETADO CAIXA) (SINAPI) | H | '00037371 | 0.16 | 1 | 0.6 | 0 | 0.6 | - | 0.096
EXAMES - HORISTA (COLETADO CAIXA) (SINAPI) | H | '00037372 | 0.16 | 1 | 0.35 | 0 | 0.35 | - | 0.056
SEGURO - HORISTA (COLETADO CAIXA) (SINAPI) | H | '00037373 | 0.16 | 1 | 0.07 | 0 | 0.07 | - | 0.012
FERRAMENTAS - FAMILIA ENCANADOR - HORISTA (ENCARGOS COMPLEMENTARES - COLETADO CAIXA) (SINAPI) | H | '00043461 | 0.16 | 1 | 0.24 | 0 | 0.24 | - | 0.038
EPI - FAMILIA ENCANADOR - HORISTA (ENCARGOS COMPLEMENTARES - COLETADO CAIXA) (SINAPI) | H | '00043485 | 0.16 | 1 | 0.83 | 0 | 0.83 | - | 0.132
SubTotal: | [8 empty] | 17.4
RESUMO
DISCRIMINAÇÃO |  |  | TAXA(%) | VALORES
Mão-de-Obra(A) |  |  | 85 | 1.87
Materiais(B) |  |  |  | 17.4
Equipamentos(C) |  |  |  | 0
Produção da Equipe(D) |  |  |  | 1
Custo Horário Total(A+C) |  |  |  | 1.87
Custo Unitário da Execução[(A/D)+(C/D)] = E |  |  |  | 1.87
Custo Direto Total(B+E) |  |  |  | 19.27
Bonificações e Despesas Indiretas - BDI |  |  | 30.9 | 5.95
CUSTO UNITÁRIO (Adotado) |  |  |  | 25.22
Orçamento: 868201 - - 2020 - VITÓRIA
Órgão Cliente: UFES/PU |  |  | Órgão Gerente: UFES/PU |  |  | Data Base: Maio/2020
Planilha: 1 - LOTE 01 - GOIABEIRAS E BASE OCEANOGRÁFICA
Item: 100781 - Te, pvc, serie normal, esgoto predial, dn 50 x 50 mm, junta elástica, fornecido e instalado em prumada de esgoto sanitário ou ventilação. af_12/2014 | [6 empty] | Unidade: un
Base: SINAPI |  | Código Base: '89825 |  | Fonte: SINAPI |  |  | Versão: 51
MÃO DE OBRA | Unid | Código | Coefic. | C. Prod. | Pr. Prod. | Pr. Improd. | Pr. Unit. | Fator Ac. | Subtotal
AUXILIAR DE ENCANADOR OU BOMBEIRO HIDRAULICO (SINAPI) | H | '00000246 | 0.060744 | 1 | 5.18 | 0 | 9.58 | - | 0.582
ENCANADOR OU BOMBEIRO HIDRAULICO (SINAPI) | H | '00002696 | 0.060744 | 1 | 7.31 | 0 | 13.52 | - | 0.821
SubTotal: | [8 empty] | 1.4
MATERIAL | Unid | Código | Coefic. | C. Prod. | Pr. Prod. | Pr. Improd. | Pr. Unit. | Fator Ac. | Subtotal
ANEL BORRACHA PARA TUBO ESGOTO PREDIAL DN 50 MM (NBR 5688) (SINAPI) | UN | '00000296 | 2 | 1 | 1.27 | 0 | 1.27 | - | 2.54
TE SANITARIO, PVC, DN 50 X 50 MM, SERIE NORMAL, PARA ESGOTO PREDIAL (SINAPI) | UN | '00007097 | 1 | 1 | 5.66 | 0 | 5.66 | - | 5.66
PASTA LUBRIFICANTE PARA TUBOS E CONEXOES COM JUNTA ELASTICA (USO EM PVC, ACO, POLIETILENO E OUTROS) ( DE *400* G) (SINAPI) | UN | '00020078 | 0.04 | 1 | 19.68 | 0 | 19.68 | - | 0.787
ALIMENTACAO - HORISTA (COLETADO CAIXA) (SINAPI) | H | '00037370 | 0.12 | 1 | 2.59 | 0 | 2.59 | - | 0.31
TRANSPORTE - HORISTA (COLETADO CAIXA) (SINAPI) | H | '00037371 | 0.12 | 1 | 0.6 | 0 | 0.6 | - | 0.072
EXAMES - HORISTA (COLETADO CAIXA) (SINAPI) | H | '00037372 | 0.12 | 1 | 0.35 | 0 | 0.35 | - | 0.042
SEGURO - HORISTA (COLETADO CAIXA) (SINAPI) | H | '00037373 | 0.12 | 1 | 0.07 | 0 | 0.07 | - | 0.008
FERRAMENTAS - FAMILIA ENCANADOR - HORISTA (ENCARGOS COMPLEMENTARES - COLETADO CAIXA) (SINAPI) | H | '00043461 | 0.12 | 1 | 0.24 | 0 | 0.24 | - | 0.028
EPI - FAMILIA ENCANADOR - HORISTA (ENCARGOS COMPLEMENTARES - COLETADO CAIXA) (SINAPI) | H | '00043485 | 0.12 | 1 | 0.83 | 0 | 0.83 | - | 0.1
SubTotal: | [8 empty] | 9.55
RESUMO
DISCRIMINAÇÃO |  |  | TAXA(%) | VALORES
Mão-de-Obra(A) |  |  | 85 | 1.4
Materiais(B) |  |  |  | 9.55
Equipamentos(C) |  |  |  | 0
Produção da Equipe(D) |  |  |  | 1
Custo Horário Total(A+C) |  |  |  | 1.4
Custo Unitário da Execução[(A/D)+(C/D)] = E |  |  |  | 1.4
Custo Direto Total(B+E) |  |  |  | 10.95
Bonificações e Despesas Indiretas - BDI |  |  | 30.9 | 3.38
CUSTO UNITÁRIO (Adotado) |  |  |  | 14.33
Orçamento: 868201 - - 2020 - VITÓRIA
Órgão Cliente: UFES/PU |  |  | Órgão Gerente: UFES/PU |  |  | Data Base: Maio/2020
Planilha: 1 - LOTE 01 - GOIABEIRAS E BASE OCEANOGRÁFICA
Item: 100782 - Junção simples, pvc, serie normal, esgoto predial, dn 50 x 50 mm, junta elástica, fornecido e instalado em prumada de esgoto sanitário ou ventilação. af_12/2014 | [6 empty] | Unidade: un
Base: SINAPI |  | Código Base: '89827 |  | Fonte: SINAPI |  |  | Versão: 51
MÃO DE OBRA | Unid | Código | Coefic. | C. Prod. | Pr. Prod. | Pr. Improd. | Pr. Unit. | Fator Ac. | Subtotal
AUXILIAR DE ENCANADOR OU BOMBEIRO HIDRAULICO (SINAPI) | H | '00000246 | 0.060744 | 1 | 5.18 | 0 | 9.58 | - | 0.582
ENCANADOR OU BOMBEIRO HIDRAULICO (SINAPI) | H | '00002696 | 0.060744 | 1 | 7.31 | 0 | 13.52 | - | 0.821
SubTotal: | [8 empty] | 1.4
MATERIAL | Unid | Código | Coefic. | C. Prod. | Pr. Prod. | Pr. Improd. | Pr. Unit. | Fator Ac. | Subtotal
ANEL BORRACHA PARA TUBO ESGOTO PREDIAL DN 50 MM (NBR 5688) (SINAPI) | UN | '00000296 | 2 | 1 | 1.27 | 0 | 1.27 | - | 2.54
JUNCAO SIMPLES, PVC, DN 50 X 50 MM, SERIE NORMAL PARA ESGOTO PREDIAL (SINAPI) | UN | '00003662 | 1 | 1 | 7.07 | 0 | 7.07 | - | 7.07
PASTA LUBRIFICANTE PARA TUBOS E CONEXOES COM JUNTA ELASTICA (USO EM PVC, ACO, POLIETILENO E OUTROS) ( DE *400* G) (SINAPI) | UN | '00020078 | 0.04 | 1 | 19.68 | 0 | 19.68 | - | 0.787
ALIMENTACAO - HORISTA (COLETADO CAIXA) (SINAPI) | H | '00037370 | 0.12 | 1 | 2.59 | 0 | 2.59 | - | 0.31
TRANSPORTE - HORISTA (COLETADO CAIXA) (SINAPI) | H | '00037371 | 0.12 | 1 | 0.6 | 0 | 0.6 | - | 0.072
EXAMES - HORISTA (COLETADO CAIXA) (SINAPI) | H | '00037372 | 0.12 | 1 | 0.35 | 0 | 0.35 | - | 0.042
SEGURO - HORISTA (COLETADO CAIXA) (SINAPI) | H | '00037373 | 0.12 | 1 | 0.07 | 0 | 0.07 | - | 0.008
FERRAMENTAS - FAMILIA ENCANADOR - HORISTA (ENCARGOS COMPLEMENTARES - COLETADO CAIXA) (SINAPI) | H | '00043461 | 0.12 | 1 | 0.24 | 0 | 0.24 | - | 0.028
EPI - FAMILIA ENCANADOR - HORISTA (ENCARGOS COMPLEMENTARES - COLETADO CAIXA) (SINAPI) | H | '00043485 | 0.12 | 1 | 0.83 | 0 | 0.83 | - | 0.1
SubTotal: | [8 empty] | 10.96
RESUMO
DISCRIMINAÇÃO |  |  | TAXA(%) | VALORES
Mão-de-Obra(A) |  |  | 85 | 1.4
Materiais(B) |  |  |  | 10.96
Equipamentos(C) |  |  |  | 0
Produção da Equipe(D) |  |  |  | 1
Custo Horário Total(A+C) |  |  |  | 1.4
Custo Unitário da Execução[(A/D)+(C/D)] = E |  |  |  | 1.4
Custo Direto Total(B+E) |  |  |  | 12.36
Bonificações e Despesas Indiretas - BDI |  |  | 30.9 | 3.82
CUSTO UNITÁRIO (Adotado) |  |  |  | 16.18
Orçamento: 868201 - - 2020 - VITÓRIA
Órgão Cliente: UFES/PU |  |  | Órgão Gerente: UFES/PU |  |  | Data Base: Maio/2020
Planilha: 1 - LOTE 01 - GOIABEIRAS E BASE OCEANOGRÁFICA
Item: 100783 - Te, pvc, serie normal, esgoto predial, dn 75 x 75 mm, junta elástica, fornecido e instalado em prumada de esgoto sanitário ou ventilação. af_12/2014 | [6 empty] | Unidade: un
Base: SINAPI |  | Código Base: '89829 |  | Fonte: SINAPI |  |  | Versão: 51
MÃO DE OBRA | Unid | Código | Coefic. | C. Prod. | Pr. Prod. | Pr. Improd. | Pr. Unit. | Fator Ac. | Subtotal
AUXILIAR DE ENCANADOR OU BOMBEIRO HIDRAULICO (SINAPI) | H | '00000246 | 0.11136 | 1 | 5.18 | 0 | 9.58 | - | 1.067
ENCANADOR OU BOMBEIRO HIDRAULICO (SINAPI) | H | '00002696 | 0.11136 | 1 | 7.31 | 0 | 13.52 | - | 1.505
SubTotal: | [8 empty] | 2.57
MATERIAL | Unid | Código | Coefic. | C. Prod. | Pr. Prod. | Pr. Improd. | Pr. Unit. | Fator Ac. | Subtotal
ANEL BORRACHA PARA TUBO ESGOTO PREDIAL DN 75 MM (NBR 5688) (SINAPI) | UN | '00000297 | 2 | 1 | 1.79 | 0 | 1.79 | - | 3.58
TE SANITARIO, PVC, DN 75 X 75 MM, SERIE NORMAL PARA ESGOTO PREDIAL (SINAPI) | UN | '00011658 | 1 | 1 | 11.31 | 0 | 11.31 | - | 11.31
PASTA LUBRIFICANTE PARA TUBOS E CONEXOES COM JUNTA ELASTICA (USO EM PVC, ACO, POLIETILENO E OUTROS) ( DE *400* G) (SINAPI) | UN | '00020078 | 0.06 | 1 | 19.68 | 0 | 19.68 | - | 1.181
ALIMENTACAO - HORISTA (COLETADO CAIXA) (SINAPI) | H | '00037370 | 0.22 | 1 | 2.59 | 0 | 2.59 | - | 0.57
TRANSPORTE - HORISTA (COLETADO CAIXA) (SINAPI) | H | '00037371 | 0.22 | 1 | 0.6 | 0 | 0.6 | - | 0.132
EXAMES - HORISTA (COLETADO CAIXA) (SINAPI) | H | '00037372 | 0.22 | 1 | 0.35 | 0 | 0.35 | - | 0.078
SEGURO - HORISTA (COLETADO CAIXA) (SINAPI) | H | '00037373 | 0.22 | 1 | 0.07 | 0 | 0.07 | - | 0.016
FERRAMENTAS - FAMILIA ENCANADOR - HORISTA (ENCARGOS COMPLEMENTARES - COLETADO CAIXA) (SINAPI) | H | '00043461 | 0.22 | 1 | 0.24 | 0 | 0.24 | - | 0.052
EPI - FAMILIA ENCANADOR - HORISTA (ENCARGOS COMPLEMENTARES - COLETADO CAIXA) (SINAPI) | H | '00043485 | 0.22 | 1 | 0.83 | 0 | 0.83 | - | 0.182
SubTotal: | [8 empty] | 17.1
RESUMO
DISCRIMINAÇÃO |  |  | TAXA(%) | VALORES
Mão-de-Obra(A) |  |  | 85 | 2.57
Materiais(B) |  |  |  | 17.09
Equipamentos(C) |  |  |  | 0
Produção da Equipe(D) |  |  |  | 1
Custo Horário Total(A+C) |  |  |  | 2.57
Custo Unitário da Execução[(A/D)+(C/D)] = E |  |  |  | 2.57
Custo Direto Total(B+E) |  |  |  | 19.66
Bonificações e Despesas Indiretas - BDI |  |  | 30.9 | 6.07
CUSTO UNITÁRIO (Adotado) |  |  |  | 25.73
Orçamento: 868201 - - 2020 - VITÓRIA
Órgão Cliente: UFES/PU |  |  | Órgão Gerente: UFES/PU |  |  | Data Base: Maio/2020
Planilha: 1 - LOTE 01 - GOIABEIRAS E BASE OCEANOGRÁFICA
Item: 100784 - Junção simples, pvc, serie normal, esgoto predial, dn 75 x 75 mm, junta elástica, fornecido e instalado em prumada de esgoto sanitário ou ventilação. af_12/2014 | [6 empty] | Unidade: un
Base: SINAPI |  | Código Base: '89830 |  | Fonte: SINAPI |  |  | Versão: 51
MÃO DE OBRA | Unid | Código | Coefic. | C. Prod. | Pr. Prod. | Pr. Improd. | Pr. Unit. | Fator Ac. | Subtotal
AUXILIAR DE ENCANADOR OU BOMBEIRO HIDRAULICO (SINAPI) | H | '00000246 | 0.11136 | 1 | 5.18 | 0 | 9.58 | - | 1.067
ENCANADOR OU BOMBEIRO HIDRAULICO (SINAPI) | H | '00002696 | 0.11136 | 1 | 7.31 | 0 | 13.52 | - | 1.505
SubTotal: | [8 empty] | 2.57
MATERIAL | Unid | Código | Coefic. | C. Prod. | Pr. Prod. | Pr. Improd. | Pr. Unit. | Fator Ac. | Subtotal
ANEL BORRACHA PARA TUBO ESGOTO PREDIAL DN 75 MM (NBR 5688) (SINAPI) | UN | '00000297 | 2 | 1 | 1.79 | 0 | 1.79 | - | 3.58
JUNCAO SIMPLES, PVC, DN 75 X 75 MM, SERIE NORMAL PARA ESGOTO PREDIAL (SINAPI) | UN | '00003658 | 1 | 1 | 13.24 | 0 | 13.24 | - | 13.24
PASTA LUBRIFICANTE PARA TUBOS E CONEXOES COM JUNTA ELASTICA (USO EM PVC, ACO, POLIETILENO E OUTROS) ( DE *400* G) (SINAPI) | UN | '00020078 | 0.06 | 1 | 19.68 | 0 | 19.68 | - | 1.181
ALIMENTACAO - HORISTA (COLETADO CAIXA) (SINAPI) | H | '00037370 | 0.22 | 1 | 2.59 | 0 | 2.59 | - | 0.57
TRANSPORTE - HORISTA (COLETADO CAIXA) (SINAPI) | H | '00037371 | 0.22 | 1 | 0.6 | 0 | 0.6 | - | 0.132
EXAMES - HORISTA (COLETADO CAIXA) (SINAPI) | H | '00037372 | 0.22 | 1 | 0.35 | 0 | 0.35 | - | 0.078
SEGURO - HORISTA (COLETADO CAIXA) (SINAPI) | H | '00037373 | 0.22 | 1 | 0.07 | 0 | 0.07 | - | 0.016
FERRAMENTAS - FAMILIA ENCANADOR - HORISTA (ENCARGOS COMPLEMENTARES - COLETADO CAIXA) (SINAPI) | H | '00043461 | 0.22 | 1 | 0.24 | 0 | 0.24 | - | 0.052
EPI - FAMILIA ENCANADOR - HORISTA (ENCARGOS COMPLEMENTARES - COLETADO CAIXA) (SINAPI) | H | '00043485 | 0.22 | 1 | 0.83 | 0 | 0.83 | - | 0.182
SubTotal: | [8 empty] | 19.03
RESUMO
DISCRIMINAÇÃO |  |  | TAXA(%) | VALORES
Mão-de-Obra(A) |  |  | 85 | 2.57
Materiais(B) |  |  |  | 19.02
Equipamentos(C) |  |  |  | 0
Produção da Equipe(D) |  |  |  | 1
Custo Horário Total(A+C) |  |  |  | 2.57
Custo Unitário da Execução[(A/D)+(C/D)] = E |  |  |  | 2.57
Custo Direto Total(B+E) |  |  |  | 21.59
Bonificações e Despesas Indiretas - BDI |  |  | 30.9 | 6.67
CUSTO UNITÁRIO (Adotado) |  |  |  | 28.26
Orçamento: 868201 - - 2020 - VITÓRIA
Órgão Cliente: UFES/PU |  |  | Órgão Gerente: UFES/PU |  |  | Data Base: Maio/2020
Planilha: 1 - LOTE 01 - GOIABEIRAS E BASE OCEANOGRÁFICA
Item: 100785 - Te, pvc, serie normal, esgoto predial, dn 100 x 100 mm, junta elástica, fornecido e instalado em prumada de esgoto sanitário ou ventilação. af_12/2014 | [6 empty] | Unidade: un
Base: SINAPI |  | Código Base: '89833 |  | Fonte: SINAPI |  |  | Versão: 51
MÃO DE OBRA | Unid | Código | Coefic. | C. Prod. | Pr. Prod. | Pr. Improd. | Pr. Unit. | Fator Ac. | Subtotal
AUXILIAR DE ENCANADOR OU BOMBEIRO HIDRAULICO (SINAPI) | H | '00000246 | 0.16198 | 1 | 5.18 | 0 | 9.58 | - | 1.552
ENCANADOR OU BOMBEIRO HIDRAULICO (SINAPI) | H | '00002696 | 0.16198 | 1 | 7.31 | 0 | 13.52 | - | 2.19
SubTotal: | [8 empty] | 3.74
MATERIAL | Unid | Código | Coefic. | C. Prod. | Pr. Prod. | Pr. Improd. | Pr. Unit. | Fator Ac. | Subtotal
ANEL BORRACHA PARA TUBO ESGOTO PREDIAL, DN 100 MM (NBR 5688) (SINAPI) | UN | '00000301 | 2 | 1 | 2.25 | 0 | 2.25 | - | 4.5
TE SANITARIO, PVC, DN 100 X 100 MM, SERIE NORMAL, PARA ESGOTO PREDIAL (SINAPI) | UN | '00007091 | 1 | 1 | 12.75 | 0 | 12.75 | - | 12.75
PASTA LUBRIFICANTE PARA TUBOS E CONEXOES COM JUNTA ELASTICA (USO EM PVC, ACO, POLIETILENO E OUTROS) ( DE *400* G) (SINAPI) | UN | '00020078 | 0.092 | 1 | 19.68 | 0 | 19.68 | - | 1.811
ALIMENTACAO - HORISTA (COLETADO CAIXA) (SINAPI) | H | '00037370 | 0.32 | 1 | 2.59 | 0 | 2.59 | - | 0.828
TRANSPORTE - HORISTA (COLETADO CAIXA) (SINAPI) | H | '00037371 | 0.32 | 1 | 0.6 | 0 | 0.6 | - | 0.192
EXAMES - HORISTA (COLETADO CAIXA) (SINAPI) | H | '00037372 | 0.32 | 1 | 0.35 | 0 | 0.35 | - | 0.112
SEGURO - HORISTA (COLETADO CAIXA) (SINAPI) | H | '00037373 | 0.32 | 1 | 0.07 | 0 | 0.07 | - | 0.022
FERRAMENTAS - FAMILIA ENCANADOR - HORISTA (ENCARGOS COMPLEMENTARES - COLETADO CAIXA) (SINAPI) | H | '00043461 | 0.32 | 1 | 0.24 | 0 | 0.24 | - | 0.076
EPI - FAMILIA ENCANADOR - HORISTA (ENCARGOS COMPLEMENTARES - COLETADO CAIXA) (SINAPI) | H | '00043485 | 0.32 | 1 | 0.83 | 0 | 0.83 | - | 0.266
SubTotal: | [8 empty] | 20.56
RESUMO
DISCRIMINAÇÃO |  |  | TAXA(%) | VALORES
Mão-de-Obra(A) |  |  | 85 | 3.74
Materiais(B) |  |  |  | 20.55
Equipamentos(C) |  |  |  | 0
Produção da Equipe(D) |  |  |  | 1
Custo Horário Total(A+C) |  |  |  | 3.74
Custo Unitário da Execução[(A/D)+(C/D)] = E |  |  |  | 3.74
Custo Direto Total(B+E) |  |  |  | 24.29
Bonificações e Despesas Indiretas - BDI |  |  | 30.9 | 7.51
CUSTO UNITÁRIO (Adotado) |  |  |  | 31.8
Orçamento: 868201 - - 2020 - VITÓRIA
Órgão Cliente: UFES/PU |  |  | Órgão Gerente: UFES/PU |  |  | Data Base: Maio/2020
Planilha: 1 - LOTE 01 - GOIABEIRAS E BASE OCEANOGRÁFICA
Item: 100786 - Junção simples, pvc, serie normal, esgoto predial, dn 100 x 100 mm, junta elástica, fornecido e instalado em prumada de esgoto sanitário ou ventilação. af_12/2014 | [6 empty] | Unidade: un
Base: SINAPI |  | Código Base: '89834 |  | Fonte: SINAPI |  |  | Versão: 51
MÃO DE OBRA | Unid | Código | Coefic. | C. Prod. | Pr. Prod. | Pr. Improd. | Pr. Unit. | Fator Ac. | Subtotal
AUXILIAR DE ENCANADOR OU BOMBEIRO HIDRAULICO (SINAPI) | H | '00000246 | 0.16198 | 1 | 5.18 | 0 | 9.58 | - | 1.552
ENCANADOR OU BOMBEIRO HIDRAULICO (SINAPI) | H | '00002696 | 0.16198 | 1 | 7.31 | 0 | 13.52 | - | 2.19
SubTotal: | [8 empty] | 3.74
MATERIAL | Unid | Código | Coefic. | C. Prod. | Pr. Prod. | Pr. Improd. | Pr. Unit. | Fator Ac. | Subtotal
ANEL BORRACHA PARA TUBO ESGOTO PREDIAL, DN 100 MM (NBR 5688) (SINAPI) | UN | '00000301 | 2 | 1 | 2.25 | 0 | 2.25 | - | 4.5
JUNCAO SIMPLES, PVC, 45 GRAUS, DN 100 X 100 MM, SERIE NORMAL PARA ESGOTO PREDIAL (SINAPI) | UN | '00003670 | 1 | 1 | 17.27 | 0 | 17.27 | - | 17.27
PASTA LUBRIFICANTE PARA TUBOS E CONEXOES COM JUNTA ELASTICA (USO EM PVC, ACO, POLIETILENO E OUTROS) ( DE *400* G) (SINAPI) | UN | '00020078 | 0.092 | 1 | 19.68 | 0 | 19.68 | - | 1.811
ALIMENTACAO - HORISTA (COLETADO CAIXA) (SINAPI) | H | '00037370 | 0.32 | 1 | 2.59 | 0 | 2.59 | - | 0.828
TRANSPORTE - HORISTA (COLETADO CAIXA) (SINAPI) | H | '00037371 | 0.32 | 1 | 0.6 | 0 | 0.6 | - | 0.192
EXAMES - HORISTA (COLETADO CAIXA) (SINAPI) | H | '00037372 | 0.32 | 1 | 0.35 | 0 | 0.35 | - | 0.112
SEGURO - HORISTA (COLETADO CAIXA) (SINAPI) | H | '00037373 | 0.32 | 1 | 0.07 | 0 | 0.07 | - | 0.022
FERRAMENTAS - FAMILIA ENCANADOR - HORISTA (ENCARGOS COMPLEMENTARES - COLETADO CAIXA) (SINAPI) | H | '00043461 | 0.32 | 1 | 0.24 | 0 | 0.24 | - | 0.076
EPI - FAMILIA ENCANADOR - HORISTA (ENCARGOS COMPLEMENTARES - COLETADO CAIXA) (SINAPI) | H | '00043485 | 0.32 | 1 | 0.83 | 0 | 0.83 | - | 0.266
SubTotal: | [8 empty] | 25.08
RESUMO
DISCRIMINAÇÃO |  |  | TAXA(%) | VALORES
Mão-de-Obra(A) |  |  | 85 | 3.74
Materiais(B) |  |  |  | 25.07
Equipamentos(C) |  |  |  | 0
Produção da Equipe(D) |  |  |  | 1
Custo Horário Total(A+C) |  |  |  | 3.74
Custo Unitário da Execução[(A/D)+(C/D)] = E |  |  |  | 3.74
Custo Direto Total(B+E) |  |  |  | 28.81
Bonificações e Despesas Indiretas - BDI |  |  | 30.9 | 8.9
CUSTO UNITÁRIO (Adotado) |  |  |  | 37.71
Orçamento: 868201 - - 2020 - VITÓRIA
Órgão Cliente: UFES/PU |  |  | Órgão Gerente: UFES/PU |  |  | Data Base: Maio/2020
Planilha: 1 - LOTE 01 - GOIABEIRAS E BASE OCEANOGRÁFICA
Item: 100787 - Joelho 90 graus, pvc, serie normal, esgoto predial, dn 100 mm, junta elástica, fornecido e instalado em subcoletor aéreo de esgoto sanitário. af_12/2014 | [6 empty] | Unidade: un
Base: SINAPI |  | Código Base: '89850 |  | Fonte: SINAPI |  |  | Versão: 51
MÃO DE OBRA | Unid | Código | Coefic. | C. Prod. | Pr. Prod. | Pr. Improd. | Pr. Unit. | Fator Ac. | Subtotal
AUXILIAR DE ENCANADOR OU BOMBEIRO HIDRAULICO (SINAPI) | H | '00000246 | 0.24298 | 1 | 5.18 | 0 | 9.58 | - | 2.328
ENCANADOR OU BOMBEIRO HIDRAULICO (SINAPI) | H | '00002696 | 0.24298 | 1 | 7.31 | 0 | 13.52 | - | 3.285
SubTotal: | [8 empty] | 5.61
MATERIAL | Unid | Código | Coefic. | C. Prod. | Pr. Prod. | Pr. Improd. | Pr. Unit. | Fator Ac. | Subtotal
ANEL BORRACHA PARA TUBO ESGOTO PREDIAL, DN 100 MM (NBR 5688) (SINAPI) | UN | '00000301 | 1 | 1 | 2.25 | 0 | 2.25 | - | 2.25
JOELHO PVC, SOLDAVEL, PB, 90 GRAUS, DN 100 MM, PARA ESGOTO PREDIAL (SINAPI) | UN | '00003520 | 1 | 1 | 6.64 | 0 | 6.64 | - | 6.64
PASTA LUBRIFICANTE PARA TUBOS E CONEXOES COM JUNTA ELASTICA (USO EM PVC, ACO, POLIETILENO E OUTROS) ( DE *400* G) (SINAPI) | UN | '00020078 | 0.046 | 1 | 19.68 | 0 | 19.68 | - | 0.905
ALIMENTACAO - HORISTA (COLETADO CAIXA) (SINAPI) | H | '00037370 | 0.48 | 1 | 2.59 | 0 | 2.59 | - | 1.244
TRANSPORTE - HORISTA (COLETADO CAIXA) (SINAPI) | H | '00037371 | 0.48 | 1 | 0.6 | 0 | 0.6 | - | 0.288
EXAMES - HORISTA (COLETADO CAIXA) (SINAPI) | H | '00037372 | 0.48 | 1 | 0.35 | 0 | 0.35 | - | 0.168
SEGURO - HORISTA (COLETADO CAIXA) (SINAPI) | H | '00037373 | 0.48 | 1 | 0.07 | 0 | 0.07 | - | 0.034
FERRAMENTAS - FAMILIA ENCANADOR - HORISTA (ENCARGOS COMPLEMENTARES - COLETADO CAIXA) (SINAPI) | H | '00043461 | 0.48 | 1 | 0.24 | 0 | 0.24 | - | 0.116
EPI - FAMILIA ENCANADOR - HORISTA (ENCARGOS COMPLEMENTARES - COLETADO CAIXA) (SINAPI) | H | '00043485 | 0.48 | 1 | 0.83 | 0 | 0.83 | - | 0.398
SubTotal: | [8 empty] | 12.04
RESUMO
DISCRIMINAÇÃO |  |  | TAXA(%) | VALORES
Mão-de-Obra(A) |  |  | 85 | 5.61
Materiais(B) |  |  |  | 12.04
Equipamentos(C) |  |  |  | 0
Produção da Equipe(D) |  |  |  | 1
Custo Horário Total(A+C) |  |  |  | 5.61
Custo Unitário da Execução[(A/D)+(C/D)] = E |  |  |  | 5.61
Custo Direto Total(B+E) |  |  |  | 17.65
Bonificações e Despesas Indiretas - BDI |  |  | 30.9 | 5.45
CUSTO UNITÁRIO (Adotado) |  |  |  | 23.1
Orçamento: 868201 - - 2020 - VITÓRIA
Órgão Cliente: UFES/PU |  |  | Órgão Gerente: UFES/PU |  |  | Data Base: Maio/2020
Planilha: 1 - LOTE 01 - GOIABEIRAS E BASE OCEANOGRÁFICA
Item: 100788 - Joelho 45 graus, pvc, serie normal, esgoto predial, dn 100 mm, junta elástica, fornecido e instalado em subcoletor aéreo de esgoto sanitário. af_12/2014 | [6 empty] | Unidade: un
Base: SINAPI |  | Código Base: '89851 |  | Fonte: SINAPI |  |  | Versão: 51
MÃO DE OBRA | Unid | Código | Coefic. | C. Prod. | Pr. Prod. | Pr. Improd. | Pr. Unit. | Fator Ac. | Subtotal
AUXILIAR DE ENCANADOR OU BOMBEIRO HIDRAULICO (SINAPI) | H | '00000246 | 0.24298 | 1 | 5.18 | 0 | 9.58 | - | 2.328
ENCANADOR OU BOMBEIRO HIDRAULICO (SINAPI) | H | '00002696 | 0.24298 | 1 | 7.31 | 0 | 13.52 | - | 3.285
SubTotal: | [8 empty] | 5.61
MATERIAL | Unid | Código | Coefic. | C. Prod. | Pr. Prod. | Pr. Improd. | Pr. Unit. | Fator Ac. | Subtotal
ANEL BORRACHA PARA TUBO ESGOTO PREDIAL, DN 100 MM (NBR 5688) (SINAPI) | UN | '00000301 | 1 | 1 | 2.25 | 0 | 2.25 | - | 2.25
JOELHO PVC, SOLDAVEL, PB, 45 GRAUS, DN 100 MM, PARA ESGOTO PREDIAL (SINAPI) | UN | '00003528 | 1 | 1 | 6.59 | 0 | 6.59 | - | 6.59
PASTA LUBRIFICANTE PARA TUBOS E CONEXOES COM JUNTA ELASTICA (USO EM PVC, ACO, POLIETILENO E OUTROS) ( DE *400* G) (SINAPI) | UN | '00020078 | 0.046 | 1 | 19.68 | 0 | 19.68 | - | 0.905
ALIMENTACAO - HORISTA (COLETADO CAIXA) (SINAPI) | H | '00037370 | 0.48 | 1 | 2.59 | 0 | 2.59 | - | 1.244
TRANSPORTE - HORISTA (COLETADO CAIXA) (SINAPI) | H | '00037371 | 0.48 | 1 | 0.6 | 0 | 0.6 | - | 0.288
EXAMES - HORISTA (COLETADO CAIXA) (SINAPI) | H | '00037372 | 0.48 | 1 | 0.35 | 0 | 0.35 | - | 0.168
SEGURO - HORISTA (COLETADO CAIXA) (SINAPI) | H | '00037373 | 0.48 | 1 | 0.07 | 0 | 0.07 | - | 0.034
FERRAMENTAS - FAMILIA ENCANADOR - HORISTA (ENCARGOS COMPLEMENTARES - COLETADO CAIXA) (SINAPI) | H | '00043461 | 0.48 | 1 | 0.24 | 0 | 0.24 | - | 0.116
EPI - FAMILIA ENCANADOR - HORISTA (ENCARGOS COMPLEMENTARES - COLETADO CAIXA) (SINAPI) | H | '00043485 | 0.48 | 1 | 0.83 | 0 | 0.83 | - | 0.398
SubTotal: | [8 empty] | 11.99
RESUMO
DISCRIMINAÇÃO |  |  | TAXA(%) | VALORES
Mão-de-Obra(A) |  |  | 85 | 5.61
Materiais(B) |  |  |  | 11.99
Equipamentos(C) |  |  |  | 0
Produção da Equipe(D) |  |  |  | 1
Custo Horário Total(A+C) |  |  |  | 5.61
Custo Unitário da Execução[(A/D)+(C/D)] = E |  |  |  | 5.61
Custo Direto Total(B+E) |  |  |  | 17.6
Bonificações e Despesas Indiretas - BDI |  |  | 30.9 | 5.44
CUSTO UNITÁRIO (Adotado) |  |  |  | 23.04
Orçamento: 868201 - - 2020 - VITÓRIA
Órgão Cliente: UFES/PU |  |  | Órgão Gerente: UFES/PU |  |  | Data Base: Maio/2020
Planilha: 1 - LOTE 01 - GOIABEIRAS E BASE OCEANOGRÁFICA
Item: 100789 - Curva curta 90 graus, pvc, serie normal, esgoto predial, dn 100 mm, junta elástica, fornecido e instalado em subcoletor aéreo de esgoto sanitário. af_12/2014 | [6 empty] | Unidade: un
Base: SINAPI |  | Código Base: '89852 |  | Fonte: SINAPI |  |  | Versão: 51
MÃO DE OBRA | Unid | Código | Coefic. | C. Prod. | Pr. Prod. | Pr. Improd. | Pr. Unit. | Fator Ac. | Subtotal
AUXILIAR DE ENCANADOR OU BOMBEIRO HIDRAULICO (SINAPI) | H | '00000246 | 0.24298 | 1 | 5.18 | 0 | 9.58 | - | 2.328
ENCANADOR OU BOMBEIRO HIDRAULICO (SINAPI) | H | '00002696 | 0.24298 | 1 | 7.31 | 0 | 13.52 | - | 3.285
SubTotal: | [8 empty] | 5.61
MATERIAL | Unid | Código | Coefic. | C. Prod. | Pr. Prod. | Pr. Improd. | Pr. Unit. | Fator Ac. | Subtotal
ANEL BORRACHA PARA TUBO ESGOTO PREDIAL, DN 100 MM (NBR 5688) (SINAPI) | UN | '00000301 | 1 | 1 | 2.25 | 0 | 2.25 | - | 2.25
CURVA PVC CURTA 90 GRAUS, 100 MM, PARA ESGOTO PREDIAL (SINAPI) | UN | '00001966 | 1 | 1 | 17.58 | 0 | 17.58 | - | 17.58
PASTA LUBRIFICANTE PARA TUBOS E CONEXOES COM JUNTA ELASTICA (USO EM PVC, ACO, POLIETILENO E OUTROS) ( DE *400* G) (SINAPI) | UN | '00020078 | 0.046 | 1 | 19.68 | 0 | 19.68 | - | 0.905
ALIMENTACAO - HORISTA (COLETADO CAIXA) (SINAPI) | H | '00037370 | 0.48 | 1 | 2.59 | 0 | 2.59 | - | 1.244
TRANSPORTE - HORISTA (COLETADO CAIXA) (SINAPI) | H | '00037371 | 0.48 | 1 | 0.6 | 0 | 0.6 | - | 0.288
EXAMES - HORISTA (COLETADO CAIXA) (SINAPI) | H | '00037372 | 0.48 | 1 | 0.35 | 0 | 0.35 | - | 0.168
SEGURO - HORISTA (COLETADO CAIXA) (SINAPI) | H | '00037373 | 0.48 | 1 | 0.07 | 0 | 0.07 | - | 0.034
FERRAMENTAS - FAMILIA ENCANADOR - HORISTA (ENCARGOS COMPLEMENTARES - COLETADO CAIXA) (SINAPI) | H | '00043461 | 0.48 | 1 | 0.24 | 0 | 0.24 | - | 0.116
EPI - FAMILIA ENCANADOR - HORISTA (ENCARGOS COMPLEMENTARES - COLETADO CAIXA) (SINAPI) | H | '00043485 | 0.48 | 1 | 0.83 | 0 | 0.83 | - | 0.398
SubTotal: | [8 empty] | 22.98
RESUMO
DISCRIMINAÇÃO |  |  | TAXA(%) | VALORES
Mão-de-Obra(A) |  |  | 85 | 5.61
Materiais(B) |  |  |  | 22.98
Equipamentos(C) |  |  |  | 0
Produção da Equipe(D) |  |  |  | 1
Custo Horário Total(A+C) |  |  |  | 5.61
Custo Unitário da Execução[(A/D)+(C/D)] = E |  |  |  | 5.61
Custo Direto Total(B+E) |  |  |  | 28.59
Bonificações e Despesas Indiretas - BDI |  |  | 30.9 | 8.83
CUSTO UNITÁRIO (Adotado) |  |  |  | 37.42
Orçamento: 868201 - - 2020 - VITÓRIA
Órgão Cliente: UFES/PU |  |  | Órgão Gerente: UFES/PU |  |  | Data Base: Maio/2020
Planilha: 1 - LOTE 01 - GOIABEIRAS E BASE OCEANOGRÁFICA
Item: 100790 - Curva longa 90 graus, pvc, serie normal, esgoto predial, dn 100 mm, junta elástica, fornecido e instalado em subcoletor aéreo de esgoto sanitário. af_12/2014 | [6 empty] | Unidade: un
Base: SINAPI |  | Código Base: '89853 |  | Fonte: SINAPI |  |  | Versão: 51
MÃO DE OBRA | Unid | Código | Coefic. | C. Prod. | Pr. Prod. | Pr. Improd. | Pr. Unit. | Fator Ac. | Subtotal
AUXILIAR DE ENCANADOR OU BOMBEIRO HIDRAULICO (SINAPI) | H | '00000246 | 0.24298 | 1 | 5.18 | 0 | 9.58 | - | 2.328
ENCANADOR OU BOMBEIRO HIDRAULICO (SINAPI) | H | '00002696 | 0.24298 | 1 | 7.31 | 0 | 13.52 | - | 3.285
SubTotal: | [8 empty] | 5.61
MATERIAL | Unid | Código | Coefic. | C. Prod. | Pr. Prod. | Pr. Improd. | Pr. Unit. | Fator Ac. | Subtotal
ANEL BORRACHA PARA TUBO ESGOTO PREDIAL, DN 100 MM (NBR 5688) (SINAPI) | UN | '00000301 | 1 | 1 | 2.25 | 0 | 2.25 | - | 2.25
CURVA PVC LONGA 90 GRAUS, 100 MM, PARA ESGOTO PREDIAL (SINAPI) | UN | '00001970 | 1 | 1 | 36.99 | 0 | 36.99 | - | 36.99
PASTA LUBRIFICANTE PARA TUBOS E CONEXOES COM JUNTA ELASTICA (USO EM PVC, ACO, POLIETILENO E OUTROS) ( DE *400* G) (SINAPI) | UN | '00020078 | 0.046 | 1 | 19.68 | 0 | 19.68 | - | 0.905
ALIMENTACAO - HORISTA (COLETADO CAIXA) (SINAPI) | H | '00037370 | 0.48 | 1 | 2.59 | 0 | 2.59 | - | 1.244
TRANSPORTE - HORISTA (COLETADO CAIXA) (SINAPI) | H | '00037371 | 0.48 | 1 | 0.6 | 0 | 0.6 | - | 0.288
EXAMES - HORISTA (COLETADO CAIXA) (SINAPI) | H | '00037372 | 0.48 | 1 | 0.35 | 0 | 0.35 | - | 0.168
SEGURO - HORISTA (COLETADO CAIXA) (SINAPI) | H | '00037373 | 0.48 | 1 | 0.07 | 0 | 0.07 | - | 0.034
FERRAMENTAS - FAMILIA ENCANADOR - HORISTA (ENCARGOS COMPLEMENTARES - COLETADO CAIXA) (SINAPI) | H | '00043461 | 0.48 | 1 | 0.24 | 0 | 0.24 | - | 0.116
EPI - FAMILIA ENCANADOR - HORISTA (ENCARGOS COMPLEMENTARES - COLETADO CAIXA) (SINAPI) | H | '00043485 | 0.48 | 1 | 0.83 | 0 | 0.83 | - | 0.398
SubTotal: | [8 empty] | 42.39
RESUMO
DISCRIMINAÇÃO |  |  | TAXA(%) | VALORES
Mão-de-Obra(A) |  |  | 85 | 5.61
Materiais(B) |  |  |  | 42.39
Equipamentos(C) |  |  |  | 0
Produção da Equipe(D) |  |  |  | 1
Custo Horário Total(A+C) |  |  |  | 5.61
Custo Unitário da Execução[(A/D)+(C/D)] = E |  |  |  | 5.61
Custo Direto Total(B+E) |  |  |  | 48
Bonificações e Despesas Indiretas - BDI |  |  | 30.9 | 14.83
CUSTO UNITÁRIO (Adotado) |  |  |  | 62.83
Orçamento: 868201 - - 2020 - VITÓRIA
Órgão Cliente: UFES/PU |  |  | Órgão Gerente: UFES/PU |  |  | Data Base: Maio/2020
Planilha: 1 - LOTE 01 - GOIABEIRAS E BASE OCEANOGRÁFICA
Item: 100791 - Joelho 90 graus, pvc, serie normal, esgoto predial, dn 150 mm, junta elástica, fornecido e instalado em subcoletor aéreo de esgoto sanitário. af_12/2014 | [6 empty] | Unidade: un
Base: SINAPI |  | Código Base: '89854 |  | Fonte: SINAPI |  |  | Versão: 51
MÃO DE OBRA | Unid | Código | Coefic. | C. Prod. | Pr. Prod. | Pr. Improd. | Pr. Unit. | Fator Ac. | Subtotal
AUXILIAR DE ENCANADOR OU BOMBEIRO HIDRAULICO (SINAPI) | H | '00000246 | 0.33409 | 1 | 5.18 | 0 | 9.58 | - | 3.2
ENCANADOR OU BOMBEIRO HIDRAULICO (SINAPI) | H | '00002696 | 0.33409 | 1 | 7.31 | 0 | 13.52 | - | 4.517
SubTotal: | [8 empty] | 7.72
MATERIAL | Unid | Código | Coefic. | C. Prod. | Pr. Prod. | Pr. Improd. | Pr. Unit. | Fator Ac. | Subtotal
ANEL BORRACHA, PARA TUBO PVC, REDE COLETOR ESGOTO, DN 150 MM (NBR 7362) (SINAPI) | UN | '00000305 | 1 | 1 | 7.99 | 0 | 7.99 | - | 7.99
PASTA LUBRIFICANTE PARA TUBOS E CONEXOES COM JUNTA ELASTICA (USO EM PVC, ACO, POLIETILENO E OUTROS) ( DE *400* G) (SINAPI) | UN | '00020078 | 0.07 | 1 | 19.68 | 0 | 19.68 | - | 1.378
JOELHO PVC LEVE, 90 GRAUS, DN 150 MM, PARA ESGOTO PREDIAL (SINAPI) | UN | '00020131 | 1 | 1 | 40.91 | 0 | 40.91 | - | 40.91
ALIMENTACAO - HORISTA (COLETADO CAIXA) (SINAPI) | H | '00037370 | 0.66 | 1 | 2.59 | 0 | 2.59 | - | 1.71
TRANSPORTE - HORISTA (COLETADO CAIXA) (SINAPI) | H | '00037371 | 0.66 | 1 | 0.6 | 0 | 0.6 | - | 0.396
EXAMES - HORISTA (COLETADO CAIXA) (SINAPI) | H | '00037372 | 0.66 | 1 | 0.35 | 0 | 0.35 | - | 0.232
SEGURO - HORISTA (COLETADO CAIXA) (SINAPI) | H | '00037373 | 0.66 | 1 | 0.07 | 0 | 0.07 | - | 0.046
FERRAMENTAS - FAMILIA ENCANADOR - HORISTA (ENCARGOS COMPLEMENTARES - COLETADO CAIXA) (SINAPI) | H | '00043461 | 0.66 | 1 | 0.24 | 0 | 0.24 | - | 0.158
EPI - FAMILIA ENCANADOR - HORISTA (ENCARGOS COMPLEMENTARES - COLETADO CAIXA) (SINAPI) | H | '00043485 | 0.66 | 1 | 0.83 | 0 | 0.83 | - | 0.548
SubTotal: | [8 empty] | 53.37
RESUMO
DISCRIMINAÇÃO |  |  | TAXA(%) | VALORES
Mão-de-Obra(A) |  |  | 85 | 7.72
Materiais(B) |  |  |  | 53.36
Equipamentos(C) |  |  |  | 0
Produção da Equipe(D) |  |  |  | 1
Custo Horário Total(A+C) |  |  |  | 7.72
Custo Unitário da Execução[(A/D)+(C/D)] = E |  |  |  | 7.72
Custo Direto Total(B+E) |  |  |  | 61.08
Bonificações e Despesas Indiretas - BDI |  |  | 30.9 | 18.87
CUSTO UNITÁRIO (Adotado) |  |  |  | 79.95
Orçamento: 868201 - - 2020 - VITÓRIA
Órgão Cliente: UFES/PU |  |  | Órgão Gerente: UFES/PU |  |  | Data Base: Maio/2020
Planilha: 1 - LOTE 01 - GOIABEIRAS E BASE OCEANOGRÁFICA
Item: 100792 - Joelho 45 graus, pvc, serie normal, esgoto predial, dn 150 mm, junta elástica, fornecido e instalado em subcoletor aéreo de esgoto sanitário. af_12/2014 | [6 empty] | Unidade: un
Base: SINAPI |  | Código Base: '89855 |  | Fonte: SINAPI |  |  | Versão: 51
MÃO DE OBRA | Unid | Código | Coefic. | C. Prod. | Pr. Prod. | Pr. Improd. | Pr. Unit. | Fator Ac. | Subtotal
AUXILIAR DE ENCANADOR OU BOMBEIRO HIDRAULICO (SINAPI) | H | '00000246 | 0.33409 | 1 | 5.18 | 0 | 9.58 | - | 3.2
ENCANADOR OU BOMBEIRO HIDRAULICO (SINAPI) | H | '00002696 | 0.33409 | 1 | 7.31 | 0 | 13.52 | - | 4.517
SubTotal: | [8 empty] | 7.72
MATERIAL | Unid | Código | Coefic. | C. Prod. | Pr. Prod. | Pr. Improd. | Pr. Unit. | Fator Ac. | Subtotal
ANEL BORRACHA, PARA TUBO PVC, REDE COLETOR ESGOTO, DN 150 MM (NBR 7362) (SINAPI) | UN | '00000305 | 1 | 1 | 7.99 | 0 | 7.99 | - | 7.99
PASTA LUBRIFICANTE PARA TUBOS E CONEXOES COM JUNTA ELASTICA (USO EM PVC, ACO, POLIETILENO E OUTROS) ( DE *400* G) (SINAPI) | UN | '00020078 | 0.07 | 1 | 19.68 | 0 | 19.68 | - | 1.378
JOELHO PVC LEVE, 45 GRAUS, DN 150 MM, PARA ESGOTO PREDIAL (SINAPI) | UN | '00020128 | 1 | 1 | 44.82 | 0 | 44.82 | - | 44.82
ALIMENTACAO - HORISTA (COLETADO CAIXA) (SINAPI) | H | '00037370 | 0.66 | 1 | 2.59 | 0 | 2.59 | - | 1.71
TRANSPORTE - HORISTA (COLETADO CAIXA) (SINAPI) | H | '00037371 | 0.66 | 1 | 0.6 | 0 | 0.6 | - | 0.396
EXAMES - HORISTA (COLETADO CAIXA) (SINAPI) | H | '00037372 | 0.66 | 1 | 0.35 | 0 | 0.35 | - | 0.232
SEGURO - HORISTA (COLETADO CAIXA) (SINAPI) | H | '00037373 | 0.66 | 1 | 0.07 | 0 | 0.07 | - | 0.046
FERRAMENTAS - FAMILIA ENCANADOR - HORISTA (ENCARGOS COMPLEMENTARES - COLETADO CAIXA) (SINAPI) | H | '00043461 | 0.66 | 1 | 0.24 | 0 | 0.24 | - | 0.158
EPI - FAMILIA ENCANADOR - HORISTA (ENCARGOS COMPLEMENTARES - COLETADO CAIXA) (SINAPI) | H | '00043485 | 0.66 | 1 | 0.83 | 0 | 0.83 | - | 0.548
SubTotal: | [8 empty] | 57.28
RESUMO
DISCRIMINAÇÃO |  |  | TAXA(%) | VALORES
Mão-de-Obra(A) |  |  | 85 | 7.72
Materiais(B) |  |  |  | 57.27
Equipamentos(C) |  |  |  | 0
Produção da Equipe(D) |  |  |  | 1
Custo Horário Total(A+C) |  |  |  | 7.72
Custo Unitário da Execução[(A/D)+(C/D)] = E |  |  |  | 7.72
Custo Direto Total(B+E) |  |  |  | 64.99
Bonificações e Despesas Indiretas - BDI |  |  | 30.9 | 20.08
CUSTO UNITÁRIO (Adotado) |  |  |  | 85.07
Orçamento: 868201 - - 2020 - VITÓRIA
Órgão Cliente: UFES/PU |  |  | Órgão Gerente: UFES/PU |  |  | Data Base: Maio/2020
Planilha: 1 - LOTE 01 - GOIABEIRAS E BASE OCEANOGRÁFICA
Item: 100793 - Luva simples, pvc, serie normal, esgoto predial, dn 100 mm, junta elástica, fornecido e instalado em subcoletor aéreo de esgoto sanitário. af_12/2014 | [6 empty] | Unidade: un
Base: SINAPI |  | Código Base: '89856 |  | Fonte: SINAPI |  |  | Versão: 51
MÃO DE OBRA | Unid | Código | Coefic. | C. Prod. | Pr. Prod. | Pr. Improd. | Pr. Unit. | Fator Ac. | Subtotal
AUXILIAR DE ENCANADOR OU BOMBEIRO HIDRAULICO (SINAPI) | H | '00000246 | 0.16198 | 1 | 5.18 | 0 | 9.58 | - | 1.552
ENCANADOR OU BOMBEIRO HIDRAULICO (SINAPI) | H | '00002696 | 0.16198 | 1 | 7.31 | 0 | 13.52 | - | 2.19
SubTotal: | [8 empty] | 3.74
MATERIAL | Unid | Código | Coefic. | C. Prod. | Pr. Prod. | Pr. Improd. | Pr. Unit. | Fator Ac. | Subtotal
ANEL BORRACHA PARA TUBO ESGOTO PREDIAL, DN 100 MM (NBR 5688) (SINAPI) | UN | '00000301 | 1 | 1 | 2.25 | 0 | 2.25 | - | 2.25
LUVA SIMPLES, PVC, SOLDAVEL, DN 100 MM, SERIE NORMAL, PARA ESGOTO PREDIAL (SINAPI) | UN | '00003899 | 1 | 1 | 5.06 | 0 | 5.06 | - | 5.06
PASTA LUBRIFICANTE PARA TUBOS E CONEXOES COM JUNTA ELASTICA (USO EM PVC, ACO, POLIETILENO E OUTROS) ( DE *400* G) (SINAPI) | UN | '00020078 | 0.046 | 1 | 19.68 | 0 | 19.68 | - | 0.905
ALIMENTACAO - HORISTA (COLETADO CAIXA) (SINAPI) | H | '00037370 | 0.32 | 1 | 2.59 | 0 | 2.59 | - | 0.828
TRANSPORTE - HORISTA (COLETADO CAIXA) (SINAPI) | H | '00037371 | 0.32 | 1 | 0.6 | 0 | 0.6 | - | 0.192
EXAMES - HORISTA (COLETADO CAIXA) (SINAPI) | H | '00037372 | 0.32 | 1 | 0.35 | 0 | 0.35 | - | 0.112
SEGURO - HORISTA (COLETADO CAIXA) (SINAPI) | H | '00037373 | 0.32 | 1 | 0.07 | 0 | 0.07 | - | 0.022
FERRAMENTAS - FAMILIA ENCANADOR - HORISTA (ENCARGOS COMPLEMENTARES - COLETADO CAIXA) (SINAPI) | H | '00043461 | 0.32 | 1 | 0.24 | 0 | 0.24 | - | 0.076
EPI - FAMILIA ENCANADOR - HORISTA (ENCARGOS COMPLEMENTARES - COLETADO CAIXA) (SINAPI) | H | '00043485 | 0.32 | 1 | 0.83 | 0 | 0.83 | - | 0.266
SubTotal: | [8 empty] | 9.71
RESUMO
DISCRIMINAÇÃO |  |  | TAXA(%) | VALORES
Mão-de-Obra(A) |  |  | 85 | 3.74
Materiais(B) |  |  |  | 9.71
Equipamentos(C) |  |  |  | 0
Produção da Equipe(D) |  |  |  | 1
Custo Horário Total(A+C) |  |  |  | 3.74
Custo Unitário da Execução[(A/D)+(C/D)] = E |  |  |  | 3.74
Custo Direto Total(B+E) |  |  |  | 13.45
Bonificações e Despesas Indiretas - BDI |  |  | 30.9 | 4.16
CUSTO UNITÁRIO (Adotado) |  |  |  | 17.61
Orçamento: 868201 - - 2020 - VITÓRIA
Órgão Cliente: UFES/PU |  |  | Órgão Gerente: UFES/PU |  |  | Data Base: Maio/2020
Planilha: 1 - LOTE 01 - GOIABEIRAS E BASE OCEANOGRÁFICA
Item: 100794 - Luva de correr, pvc, serie normal, esgoto predial, dn 100 mm, junta elástica, fornecido e instalado em subcoletor aéreo de esgoto sanitário. af_12/2014 | [6 empty] | Unidade: un
Base: SINAPI |  | Código Base: '89857 |  | Fonte: SINAPI |  |  | Versão: 51
MÃO DE OBRA | Unid | Código | Coefic. | C. Prod. | Pr. Prod. | Pr. Improd. | Pr. Unit. | Fator Ac. | Subtotal
AUXILIAR DE ENCANADOR OU BOMBEIRO HIDRAULICO (SINAPI) | H | '00000246 | 0.16198 | 1 | 5.18 | 0 | 9.58 | - | 1.552
ENCANADOR OU BOMBEIRO HIDRAULICO (SINAPI) | H | '00002696 | 0.16198 | 1 | 7.31 | 0 | 13.52 | - | 2.19
SubTotal: | [8 empty] | 3.74
MATERIAL | Unid | Código | Coefic. | C. Prod. | Pr. Prod. | Pr. Improd. | Pr. Unit. | Fator Ac. | Subtotal
ANEL BORRACHA PARA TUBO ESGOTO PREDIAL, DN 100 MM (NBR 5688) (SINAPI) | UN | '00000301 | 1 | 1 | 2.25 | 0 | 2.25 | - | 2.25
LUVA DE CORRER, PVC, DN 100 MM, PARA ESGOTO PREDIAL (SINAPI) | UN | '00003893 | 1 | 1 | 13.5 | 0 | 13.5 | - | 13.5
PASTA LUBRIFICANTE PARA TUBOS E CONEXOES COM JUNTA ELASTICA (USO EM PVC, ACO, POLIETILENO E OUTROS) ( DE *400* G) (SINAPI) | UN | '00020078 | 0.046 | 1 | 19.68 | 0 | 19.68 | - | 0.905
ALIMENTACAO - HORISTA (COLETADO CAIXA) (SINAPI) | H | '00037370 | 0.32 | 1 | 2.59 | 0 | 2.59 | - | 0.828
TRANSPORTE - HORISTA (COLETADO CAIXA) (SINAPI) | H | '00037371 | 0.32 | 1 | 0.6 | 0 | 0.6 | - | 0.192
EXAMES - HORISTA (COLETADO CAIXA) (SINAPI) | H | '00037372 | 0.32 | 1 | 0.35 | 0 | 0.35 | - | 0.112
SEGURO - HORISTA (COLETADO CAIXA) (SINAPI) | H | '00037373 | 0.32 | 1 | 0.07 | 0 | 0.07 | - | 0.022
FERRAMENTAS - FAMILIA ENCANADOR - HORISTA (ENCARGOS COMPLEMENTARES - COLETADO CAIXA) (SINAPI) | H | '00043461 | 0.32 | 1 | 0.24 | 0 | 0.24 | - | 0.076
EPI - FAMILIA ENCANADOR - HORISTA (ENCARGOS COMPLEMENTARES - COLETADO CAIXA) (SINAPI) | H | '00043485 | 0.32 | 1 | 0.83 | 0 | 0.83 | - | 0.266
SubTotal: | [8 empty] | 18.15
RESUMO
DISCRIMINAÇÃO |  |  | TAXA(%) | VALORES
Mão-de-Obra(A) |  |  | 85 | 3.74
Materiais(B) |  |  |  | 18.15
Equipamentos(C) |  |  |  | 0
Produção da Equipe(D) |  |  |  | 1
Custo Horário Total(A+C) |  |  |  | 3.74
Custo Unitário da Execução[(A/D)+(C/D)] = E |  |  |  | 3.74
Custo Direto Total(B+E) |  |  |  | 21.89
Bonificações e Despesas Indiretas - BDI |  |  | 30.9 | 6.76
CUSTO UNITÁRIO (Adotado) |  |  |  | 28.65
Orçamento: 868201 - - 2020 - VITÓRIA
Órgão Cliente: UFES/PU |  |  | Órgão Gerente: UFES/PU |  |  | Data Base: Maio/2020
Planilha: 1 - LOTE 01 - GOIABEIRAS E BASE OCEANOGRÁFICA
Item: 100795 - Luva de correr, pvc, serie normal, esgoto predial, dn 150 mm, junta elástica, fornecido e instalado em subcoletor aéreo de esgoto sanitário. af_12/2014 | [6 empty] | Unidade: un
Base: SINAPI |  | Código Base: '89859 |  | Fonte: SINAPI |  |  | Versão: 51
MÃO DE OBRA | Unid | Código | Coefic. | C. Prod. | Pr. Prod. | Pr. Improd. | Pr. Unit. | Fator Ac. | Subtotal
AUXILIAR DE ENCANADOR OU BOMBEIRO HIDRAULICO (SINAPI) | H | '00000246 | 0.22273 | 1 | 5.18 | 0 | 9.58 | - | 2.134
ENCANADOR OU BOMBEIRO HIDRAULICO (SINAPI) | H | '00002696 | 0.22273 | 1 | 7.31 | 0 | 13.52 | - | 3.011
SubTotal: | [8 empty] | 5.14
MATERIAL | Unid | Código | Coefic. | C. Prod. | Pr. Prod. | Pr. Improd. | Pr. Unit. | Fator Ac. | Subtotal
ANEL BORRACHA, PARA TUBO PVC, REDE COLETOR ESGOTO, DN 150 MM (NBR 7362) (SINAPI) | UN | '00000305 | 1 | 1 | 7.99 | 0 | 7.99 | - | 7.99
LUVA DE CORRER PVC, JE, DN 150 MM, PARA REDE COLETORA DE ESGOTO (NBR 10569) (SINAPI) | UN | '00003835 | 1 | 1 | 43.97 | 0 | 43.97 | - | 43.97
PASTA LUBRIFICANTE PARA TUBOS E CONEXOES COM JUNTA ELASTICA (USO EM PVC, ACO, POLIETILENO E OUTROS) ( DE *400* G) (SINAPI) | UN | '00020078 | 0.007 | 1 | 19.68 | 0 | 19.68 | - | 0.138
ALIMENTACAO - HORISTA (COLETADO CAIXA) (SINAPI) | H | '00037370 | 0.44 | 1 | 2.59 | 0 | 2.59 | - | 1.14
TRANSPORTE - HORISTA (COLETADO CAIXA) (SINAPI) | H | '00037371 | 0.44 | 1 | 0.6 | 0 | 0.6 | - | 0.264
EXAMES - HORISTA (COLETADO CAIXA) (SINAPI) | H | '00037372 | 0.44 | 1 | 0.35 | 0 | 0.35 | - | 0.154
SEGURO - HORISTA (COLETADO CAIXA) (SINAPI) | H | '00037373 | 0.44 | 1 | 0.07 | 0 | 0.07 | - | 0.03
FERRAMENTAS - FAMILIA ENCANADOR - HORISTA (ENCARGOS COMPLEMENTARES - COLETADO CAIXA) (SINAPI) | H | '00043461 | 0.44 | 1 | 0.24 | 0 | 0.24 | - | 0.106
EPI - FAMILIA ENCANADOR - HORISTA (ENCARGOS COMPLEMENTARES - COLETADO CAIXA) (SINAPI) | H | '00043485 | 0.44 | 1 | 0.83 | 0 | 0.83 | - | 0.366
SubTotal: | [8 empty] | 54.16
RESUMO
DISCRIMINAÇÃO |  |  | TAXA(%) | VALORES
Mão-de-Obra(A) |  |  | 85 | 5.14
Materiais(B) |  |  |  | 54.15
Equipamentos(C) |  |  |  | 0
Produção da Equipe(D) |  |  |  | 1
Custo Horário Total(A+C) |  |  |  | 5.14
Custo Unitário da Execução[(A/D)+(C/D)] = E |  |  |  | 5.14
Custo Direto Total(B+E) |  |  |  | 59.29
Bonificações e Despesas Indiretas - BDI |  |  | 30.9 | 18.32
CUSTO UNITÁRIO (Adotado) |  |  |  | 77.61
Orçamento: 868201 - - 2020 - VITÓRIA
Órgão Cliente: UFES/PU |  |  | Órgão Gerente: UFES/PU |  |  | Data Base: Maio/2020
Planilha: 1 - LOTE 01 - GOIABEIRAS E BASE OCEANOGRÁFICA
Item: 100796 - Te, pvc, serie normal, esgoto predial, dn 100 x 100 mm, junta elástica, fornecido e instalado em subcoletor aéreo de esgoto sanitário. af_12/2014 | [6 empty] | Unidade: un
Base: SINAPI |  | Código Base: '89860 |  | Fonte: SINAPI |  |  | Versão: 51
MÃO DE OBRA | Unid | Código | Coefic. | C. Prod. | Pr. Prod. | Pr. Improd. | Pr. Unit. | Fator Ac. | Subtotal
AUXILIAR DE ENCANADOR OU BOMBEIRO HIDRAULICO (SINAPI) | H | '00000246 | 0.32397 | 1 | 5.18 | 0 | 9.58 | - | 3.104
ENCANADOR OU BOMBEIRO HIDRAULICO (SINAPI) | H | '00002696 | 0.32397 | 1 | 7.31 | 0 | 13.52 | - | 4.38
SubTotal: | [8 empty] | 7.48
MATERIAL | Unid | Código | Coefic. | C. Prod. | Pr. Prod. | Pr. Improd. | Pr. Unit. | Fator Ac. | Subtotal
ANEL BORRACHA PARA TUBO ESGOTO PREDIAL, DN 100 MM (NBR 5688) (SINAPI) | UN | '00000301 | 2 | 1 | 2.25 | 0 | 2.25 | - | 4.5
TE SANITARIO, PVC, DN 100 X 100 MM, SERIE NORMAL, PARA ESGOTO PREDIAL (SINAPI) | UN | '00007091 | 1 | 1 | 12.75 | 0 | 12.75 | - | 12.75
PASTA LUBRIFICANTE PARA TUBOS E CONEXOES COM JUNTA ELASTICA (USO EM PVC, ACO, POLIETILENO E OUTROS) ( DE *400* G) (SINAPI) | UN | '00020078 | 0.092 | 1 | 19.68 | 0 | 19.68 | - | 1.811
ALIMENTACAO - HORISTA (COLETADO CAIXA) (SINAPI) | H | '00037370 | 0.64 | 1 | 2.59 | 0 | 2.59 | - | 1.658
TRANSPORTE - HORISTA (COLETADO CAIXA) (SINAPI) | H | '00037371 | 0.64 | 1 | 0.6 | 0 | 0.6 | - | 0.384
EXAMES - HORISTA (COLETADO CAIXA) (SINAPI) | H | '00037372 | 0.64 | 1 | 0.35 | 0 | 0.35 | - | 0.224
SEGURO - HORISTA (COLETADO CAIXA) (SINAPI) | H | '00037373 | 0.64 | 1 | 0.07 | 0 | 0.07 | - | 0.044
FERRAMENTAS - FAMILIA ENCANADOR - HORISTA (ENCARGOS COMPLEMENTARES - COLETADO CAIXA) (SINAPI) | H | '00043461 | 0.64 | 1 | 0.24 | 0 | 0.24 | - | 0.154
EPI - FAMILIA ENCANADOR - HORISTA (ENCARGOS COMPLEMENTARES - COLETADO CAIXA) (SINAPI) | H | '00043485 | 0.64 | 1 | 0.83 | 0 | 0.83 | - | 0.532
SubTotal: | [8 empty] | 22.06
RESUMO
DISCRIMINAÇÃO |  |  | TAXA(%) | VALORES
Mão-de-Obra(A) |  |  | 85 | 7.48
Materiais(B) |  |  |  | 22.05
Equipamentos(C) |  |  |  | 0
Produção da Equipe(D) |  |  |  | 1
Custo Horário Total(A+C) |  |  |  | 7.48
Custo Unitário da Execução[(A/D)+(C/D)] = E |  |  |  | 7.48
Custo Direto Total(B+E) |  |  |  | 29.53
Bonificações e Despesas Indiretas - BDI |  |  | 30.9 | 9.12
CUSTO UNITÁRIO (Adotado) |  |  |  | 38.65
Orçamento: 868201 - - 2020 - VITÓRIA
Órgão Cliente: UFES/PU |  |  | Órgão Gerente: UFES/PU |  |  | Data Base: Maio/2020
Planilha: 1 - LOTE 01 - GOIABEIRAS E BASE OCEANOGRÁFICA
Item: 100797 - Junção simples, pvc, serie normal, esgoto predial, dn 100 x 100 mm, junta elástica, fornecido e instalado em subcoletor aéreo de esgoto sanitário. af_12/2014 | [6 empty] | Unidade: un
Base: SINAPI |  | Código Base: '89861 |  | Fonte: SINAPI |  |  | Versão: 51
MÃO DE OBRA | Unid | Código | Coefic. | C. Prod. | Pr. Prod. | Pr. Improd. | Pr. Unit. | Fator Ac. | Subtotal
AUXILIAR DE ENCANADOR OU BOMBEIRO HIDRAULICO (SINAPI) | H | '00000246 | 0.32397 | 1 | 5.18 | 0 | 9.58 | - | 3.104
ENCANADOR OU BOMBEIRO HIDRAULICO (SINAPI) | H | '00002696 | 0.32397 | 1 | 7.31 | 0 | 13.52 | - | 4.38
SubTotal: | [8 empty] | 7.48
MATERIAL | Unid | Código | Coefic. | C. Prod. | Pr. Prod. | Pr. Improd. | Pr. Unit. | Fator Ac. | Subtotal
ANEL BORRACHA PARA TUBO ESGOTO PREDIAL, DN 100 MM (NBR 5688) (SINAPI) | UN | '00000301 | 2 | 1 | 2.25 | 0 | 2.25 | - | 4.5
JUNCAO SIMPLES, PVC, 45 GRAUS, DN 100 X 100 MM, SERIE NORMAL PARA ESGOTO PREDIAL (SINAPI) | UN | '00003670 | 1 | 1 | 17.27 | 0 | 17.27 | - | 17.27
PASTA LUBRIFICANTE PARA TUBOS E CONEXOES COM JUNTA ELASTICA (USO EM PVC, ACO, POLIETILENO E OUTROS) ( DE *400* G) (SINAPI) | UN | '00020078 | 0.092 | 1 | 19.68 | 0 | 19.68 | - | 1.811
ALIMENTACAO - HORISTA (COLETADO CAIXA) (SINAPI) | H | '00037370 | 0.64 | 1 | 2.59 | 0 | 2.59 | - | 1.658
TRANSPORTE - HORISTA (COLETADO CAIXA) (SINAPI) | H | '00037371 | 0.64 | 1 | 0.6 | 0 | 0.6 | - | 0.384
EXAMES - HORISTA (COLETADO CAIXA) (SINAPI) | H | '00037372 | 0.64 | 1 | 0.35 | 0 | 0.35 | - | 0.224
SEGURO - HORISTA (COLETADO CAIXA) (SINAPI) | H | '00037373 | 0.64 | 1 | 0.07 | 0 | 0.07 | - | 0.044
FERRAMENTAS - FAMILIA ENCANADOR - HORISTA (ENCARGOS COMPLEMENTARES - COLETADO CAIXA) (SINAPI) | H | '00043461 | 0.64 | 1 | 0.24 | 0 | 0.24 | - | 0.154
EPI - FAMILIA ENCANADOR - HORISTA (ENCARGOS COMPLEMENTARES - COLETADO CAIXA) (SINAPI) | H | '00043485 | 0.64 | 1 | 0.83 | 0 | 0.83 | - | 0.532
SubTotal: | [8 empty] | 26.58
RESUMO
DISCRIMINAÇÃO |  |  | TAXA(%) | VALORES
Mão-de-Obra(A) |  |  | 85 | 7.48
Materiais(B) |  |  |  | 26.57
Equipamentos(C) |  |  |  | 0
Produção da Equipe(D) |  |  |  | 1
Custo Horário Total(A+C) |  |  |  | 7.48
Custo Unitário da Execução[(A/D)+(C/D)] = E |  |  |  | 7.48
Custo Direto Total(B+E) |  |  |  | 34.05
Bonificações e Despesas Indiretas - BDI |  |  | 30.9 | 10.52
CUSTO UNITÁRIO (Adotado) |  |  |  | 44.57
Orçamento: 868201 - - 2020 - VITÓRIA
Órgão Cliente: UFES/PU |  |  | Órgão Gerente: UFES/PU |  |  | Data Base: Maio/2020
Planilha: 1 - LOTE 01 - GOIABEIRAS E BASE OCEANOGRÁFICA
Item: 100801 - Te, pvc, serie normal, esgoto predial, dn 150 x 150 mm, junta elástica, fornecido e instalado em subcoletor aéreo de esgoto sanitário. af_12/2014 | [6 empty] | Unidade: un
Base: SINAPI |  | Código Base: '89862 |  | Fonte: SINAPI |  |  | Versão: 51
MÃO DE OBRA | Unid | Código | Coefic. | C. Prod. | Pr. Prod. | Pr. Improd. | Pr. Unit. | Fator Ac. | Subtotal
AUXILIAR DE ENCANADOR OU BOMBEIRO HIDRAULICO (SINAPI) | H | '00000246 | 0.44546 | 1 | 5.18 | 0 | 9.58 | - | 4.267
ENCANADOR OU BOMBEIRO HIDRAULICO (SINAPI) | H | '00002696 | 0.44546 | 1 | 7.31 | 0 | 13.52 | - | 6.023
SubTotal: | [8 empty] | 10.29
MATERIAL | Unid | Código | Coefic. | C. Prod. | Pr. Prod. | Pr. Improd. | Pr. Unit. | Fator Ac. | Subtotal
ANEL BORRACHA, PARA TUBO PVC, REDE COLETOR ESGOTO, DN 150 MM (NBR 7362) (SINAPI) | UN | '00000305 | 2 | 1 | 7.99 | 0 | 7.99 | - | 15.98
PASTA LUBRIFICANTE PARA TUBOS E CONEXOES COM JUNTA ELASTICA (USO EM PVC, ACO, POLIETILENO E OUTROS) ( DE *400* G) (SINAPI) | UN | '00020078 | 0.14 | 1 | 19.68 | 0 | 19.68 | - | 2.755
TE, PVC LEVE, CURTO, 90 GRAUS, 150 MM, PARA ESGOTO (SINAPI) | UN | '00020174 | 1 | 1 | 31.07 | 0 | 31.07 | - | 31.07
ALIMENTACAO - HORISTA (COLETADO CAIXA) (SINAPI) | H | '00037370 | 0.88 | 1 | 2.59 | 0 | 2.59 | - | 2.28
TRANSPORTE - HORISTA (COLETADO CAIXA) (SINAPI) | H | '00037371 | 0.88 | 1 | 0.6 | 0 | 0.6 | - | 0.528
EXAMES - HORISTA (COLETADO CAIXA) (SINAPI) | H | '00037372 | 0.88 | 1 | 0.35 | 0 | 0.35 | - | 0.308
SEGURO - HORISTA (COLETADO CAIXA) (SINAPI) | H | '00037373 | 0.88 | 1 | 0.07 | 0 | 0.07 | - | 0.062
FERRAMENTAS - FAMILIA ENCANADOR - HORISTA (ENCARGOS COMPLEMENTARES - COLETADO CAIXA) (SINAPI) | H | '00043461 | 0.88 | 1 | 0.24 | 0 | 0.24 | - | 0.212
EPI - FAMILIA ENCANADOR - HORISTA (ENCARGOS COMPLEMENTARES - COLETADO CAIXA) (SINAPI) | H | '00043485 | 0.88 | 1 | 0.83 | 0 | 0.83 | - | 0.73
SubTotal: | [8 empty] | 53.92
RESUMO
DISCRIMINAÇÃO |  |  | TAXA(%) | VALORES
Mão-de-Obra(A) |  |  | 85 | 10.29
Materiais(B) |  |  |  | 53.92
Equipamentos(C) |  |  |  | 0
Produção da Equipe(D) |  |  |  | 1
Custo Horário Total(A+C) |  |  |  | 10.29
Custo Unitário da Execução[(A/D)+(C/D)] = E |  |  |  | 10.29
Custo Direto Total(B+E) |  |  |  | 64.21
Bonificações e Despesas Indiretas - BDI |  |  | 30.9 | 19.84
CUSTO UNITÁRIO (Adotado) |  |  |  | 84.05
Orçamento: 868201 - - 2020 - VITÓRIA
Órgão Cliente: UFES/PU |  |  | Órgão Gerente: UFES/PU |  |  | Data Base: Maio/2020
Planilha: 1 - LOTE 01 - GOIABEIRAS E BASE OCEANOGRÁFICA
Item: 100802 - Junção simples, pvc, serie normal, esgoto predial, dn 150 x 150 mm, junta elástica, fornecido e instalado em subcoletor aéreo de esgoto sanitário. af_12/2014 | [6 empty] | Unidade: un
Base: SINAPI |  | Código Base: '89863 |  | Fonte: SINAPI |  |  | Versão: 51
MÃO DE OBRA | Unid | Código | Coefic. | C. Prod. | Pr. Prod. | Pr. Improd. | Pr. Unit. | Fator Ac. | Subtotal
AUXILIAR DE ENCANADOR OU BOMBEIRO HIDRAULICO (SINAPI) | H | '00000246 | 0.44546 | 1 | 5.18 | 0 | 9.58 | - | 4.267
ENCANADOR OU BOMBEIRO HIDRAULICO (SINAPI) | H | '00002696 | 0.44546 | 1 | 7.31 | 0 | 13.52 | - | 6.023
SubTotal: | [8 empty] | 10.29
MATERIAL | Unid | Código | Coefic. | C. Prod. | Pr. Prod. | Pr. Improd. | Pr. Unit. | Fator Ac. | Subtotal
ANEL BORRACHA, PARA TUBO PVC, REDE COLETOR ESGOTO, DN 150 MM (NBR 7362) (SINAPI) | UN | '00000305 | 2 | 1 | 7.99 | 0 | 7.99 | - | 15.98
PASTA LUBRIFICANTE PARA TUBOS E CONEXOES COM JUNTA ELASTICA (USO EM PVC, ACO, POLIETILENO E OUTROS) ( DE *400* G) (SINAPI) | UN | '00020078 | 0.14 | 1 | 19.68 | 0 | 19.68 | - | 2.755
JUNCAO SIMPLES, PVC LEVE, 150 MM, PARA ESGOTO PREDIAL (SINAPI) | UN | '00020136 | 1 | 1 | 106.63 | 0 | 106.63 | - | 106.63
ALIMENTACAO - HORISTA (COLETADO CAIXA) (SINAPI) | H | '00037370 | 0.88 | 1 | 2.59 | 0 | 2.59 | - | 2.28
TRANSPORTE - HORISTA (COLETADO CAIXA) (SINAPI) | H | '00037371 | 0.88 | 1 | 0.6 | 0 | 0.6 | - | 0.528
EXAMES - HORISTA (COLETADO CAIXA) (SINAPI) | H | '00037372 | 0.88 | 1 | 0.35 | 0 | 0.35 | - | 0.308
SEGURO - HORISTA (COLETADO CAIXA) (SINAPI) | H | '00037373 | 0.88 | 1 | 0.07 | 0 | 0.07 | - | 0.062
FERRAMENTAS - FAMILIA ENCANADOR - HORISTA (ENCARGOS COMPLEMENTARES - COLETADO CAIXA) (SINAPI) | H | '00043461 | 0.88 | 1 | 0.24 | 0 | 0.24 | - | 0.212
EPI - FAMILIA ENCANADOR - HORISTA (ENCARGOS COMPLEMENTARES - COLETADO CAIXA) (SINAPI) | H | '00043485 | 0.88 | 1 | 0.83 | 0 | 0.83 | - | 0.73
SubTotal: | [8 empty] | 129.48
RESUMO
DISCRIMINAÇÃO |  |  | TAXA(%) | VALORES
Mão-de-Obra(A) |  |  | 85 | 10.29
Materiais(B) |  |  |  | 129.48
Equipamentos(C) |  |  |  | 0
Produção da Equipe(D) |  |  |  | 1
Custo Horário Total(A+C) |  |  |  | 10.29
Custo Unitário da Execução[(A/D)+(C/D)] = E |  |  |  | 10.29
Custo Direto Total(B+E) |  |  |  | 139.77
Bonificações e Despesas Indiretas - BDI |  |  | 30.9 | 43.19
CUSTO UNITÁRIO (Adotado) |  |  |  | 182.96
Orçamento: 868201 - - 2020 - VITÓRIA
Órgão Cliente: UFES/PU |  |  | Órgão Gerente: UFES/PU |  |  | Data Base: Maio/2020
Planilha: 1 - LOTE 01 - GOIABEIRAS E BASE OCEANOGRÁFICA
Item: 100803 - Joelho 90 graus, pvc, soldável, dn 25mm, instalado em dreno de ar-condicionado - fornecimento e instalação. af_12/2014 | [6 empty] | Unidade: un
Base: SINAPI |  | Código Base: '89866 |  | Fonte: SINAPI |  |  | Versão: 51
MÃO DE OBRA | Unid | Código | Coefic. | C. Prod. | Pr. Prod. | Pr. Improd. | Pr. Unit. | Fator Ac. | Subtotal
AUXILIAR DE ENCANADOR OU BOMBEIRO HIDRAULICO (SINAPI) | H | '00000246 | 0.070868 | 1 | 5.18 | 0 | 9.58 | - | 0.679
ENCANADOR OU BOMBEIRO HIDRAULICO (SINAPI) | H | '00002696 | 0.070868 | 1 | 7.31 | 0 | 13.52 | - | 0.958
SubTotal: | [8 empty] | 1.64
MATERIAL | Unid | Código | Coefic. | C. Prod. | Pr. Prod. | Pr. Improd. | Pr. Unit. | Fator Ac. | Subtotal
ADESIVO PLASTICO PARA PVC, FRASCO COM 850 GR (SINAPI) | UN | '00000122 | 0.0071 | 1 | 53.75 | 0 | 53.75 | - | 0.382
JOELHO PVC, SOLDAVEL, 90 GRAUS, 25 MM, PARA AGUA FRIA PREDIAL (SINAPI) | UN | '00003529 | 1 | 1 | 0.62 | 0 | 0.62 | - | 0.62
SOLUCAO LIMPADORA PARA PVC, FRASCO COM 1000 CM3 (SINAPI) | UN | '00020083 | 0.008 | 1 | 46.67 | 0 | 46.67 | - | 0.373
ALIMENTACAO - HORISTA (COLETADO CAIXA) (SINAPI) | H | '00037370 | 0.14 | 1 | 2.59 | 0 | 2.59 | - | 0.362
TRANSPORTE - HORISTA (COLETADO CAIXA) (SINAPI) | H | '00037371 | 0.14 | 1 | 0.6 | 0 | 0.6 | - | 0.084
EXAMES - HORISTA (COLETADO CAIXA) (SINAPI) | H | '00037372 | 0.14 | 1 | 0.35 | 0 | 0.35 | - | 0.05
SEGURO - HORISTA (COLETADO CAIXA) (SINAPI) | H | '00037373 | 0.14 | 1 | 0.07 | 0 | 0.07 | - | 0.01
LIXA D'AGUA EM FOLHA, GRAO 100 (SINAPI) | UN | '00038383 | 0.021 | 1 | 1.61 | 0 | 1.61 | - | 0.034
FERRAMENTAS - FAMILIA ENCANADOR - HORISTA (ENCARGOS COMPLEMENTARES - COLETADO CAIXA) (SINAPI) | H | '00043461 | 0.14 | 1 | 0.24 | 0 | 0.24 | - | 0.034
EPI - FAMILIA ENCANADOR - HORISTA (ENCARGOS COMPLEMENTARES - COLETADO CAIXA) (SINAPI) | H | '00043485 | 0.14 | 1 | 0.83 | 0 | 0.83 | - | 0.116
SubTotal: | [8 empty] | 2.06
RESUMO
DISCRIMINAÇÃO |  |  | TAXA(%) | VALORES
Mão-de-Obra(A) |  |  | 85 | 1.64
Materiais(B) |  |  |  | 2.06
Equipamentos(C) |  |  |  | 0
Produção da Equipe(D) |  |  |  | 1
Custo Horário Total(A+C) |  |  |  | 1.64
Custo Unitário da Execução[(A/D)+(C/D)] = E |  |  |  | 1.64
Custo Direto Total(B+E) |  |  |  | 3.7
Bonificações e Despesas Indiretas - BDI |  |  | 30.9 | 1.14
CUSTO UNITÁRIO (Adotado) |  |  |  | 4.84
Orçamento: 868201 - - 2020 - VITÓRIA
Órgão Cliente: UFES/PU |  |  | Órgão Gerente: UFES/PU |  |  | Data Base: Maio/2020
Planilha: 1 - LOTE 01 - GOIABEIRAS E BASE OCEANOGRÁFICA
Item: 100804 - Joelho 45 graus, pvc, soldável, dn 25mm, instalado em dreno de ar-condicionado - fornecimento e instalação. af_12/2014 | [6 empty] | Unidade: un
Base: SINAPI |  | Código Base: '89867 |  | Fonte: SINAPI |  |  | Versão: 51
MÃO DE OBRA | Unid | Código | Coefic. | C. Prod. | Pr. Prod. | Pr. Improd. | Pr. Unit. | Fator Ac. | Subtotal
AUXILIAR DE ENCANADOR OU BOMBEIRO HIDRAULICO (SINAPI) | H | '00000246 | 0.070868 | 1 | 5.18 | 0 | 9.58 | - | 0.679
ENCANADOR OU BOMBEIRO HIDRAULICO (SINAPI) | H | '00002696 | 0.070868 | 1 | 7.31 | 0 | 13.52 | - | 0.958
SubTotal: | [8 empty] | 1.64
MATERIAL | Unid | Código | Coefic. | C. Prod. | Pr. Prod. | Pr. Improd. | Pr. Unit. | Fator Ac. | Subtotal
ADESIVO PLASTICO PARA PVC, FRASCO COM 850 GR (SINAPI) | UN | '00000122 | 0.0071 | 1 | 53.75 | 0 | 53.75 | - | 0.382
JOELHO, PVC SOLDAVEL, 45 GRAUS, 25 MM, PARA AGUA FRIA PREDIAL (SINAPI) | UN | '00003500 | 1 | 1 | 1.27 | 0 | 1.27 | - | 1.27
SOLUCAO LIMPADORA PARA PVC, FRASCO COM 1000 CM3 (SINAPI) | UN | '00020083 | 0.008 | 1 | 46.67 | 0 | 46.67 | - | 0.373
ALIMENTACAO - HORISTA (COLETADO CAIXA) (SINAPI) | H | '00037370 | 0.14 | 1 | 2.59 | 0 | 2.59 | - | 0.362
TRANSPORTE - HORISTA (COLETADO CAIXA) (SINAPI) | H | '00037371 | 0.14 | 1 | 0.6 | 0 | 0.6 | - | 0.084
EXAMES - HORISTA (COLETADO CAIXA) (SINAPI) | H | '00037372 | 0.14 | 1 | 0.35 | 0 | 0.35 | - | 0.05
SEGURO - HORISTA (COLETADO CAIXA) (SINAPI) | H | '00037373 | 0.14 | 1 | 0.07 | 0 | 0.07 | - | 0.01
LIXA D'AGUA EM FOLHA, GRAO 100 (SINAPI) | UN | '00038383 | 0.021 | 1 | 1.61 | 0 | 1.61 | - | 0.034
FERRAMENTAS - FAMILIA ENCANADOR - HORISTA (ENCARGOS COMPLEMENTARES - COLETADO CAIXA) (SINAPI) | H | '00043461 | 0.14 | 1 | 0.24 | 0 | 0.24 | - | 0.034
EPI - FAMILIA ENCANADOR - HORISTA (ENCARGOS COMPLEMENTARES - COLETADO CAIXA) (SINAPI) | H | '00043485 | 0.14 | 1 | 0.83 | 0 | 0.83 | - | 0.116
SubTotal: | [8 empty] | 2.72
RESUMO
DISCRIMINAÇÃO |  |  | TAXA(%) | VALORES
Mão-de-Obra(A) |  |  | 85 | 1.64
Materiais(B) |  |  |  | 2.71
Equipamentos(C) |  |  |  | 0
Produção da Equipe(D) |  |  |  | 1
Custo Horário Total(A+C) |  |  |  | 1.64
Custo Unitário da Execução[(A/D)+(C/D)] = E |  |  |  | 1.64
Custo Direto Total(B+E) |  |  |  | 4.35
Bonificações e Despesas Indiretas - BDI |  |  | 30.9 | 1.34
CUSTO UNITÁRIO (Adotado) |  |  |  | 5.69
Orçamento: 868201 - - 2020 - VITÓRIA
Órgão Cliente: UFES/PU |  |  | Órgão Gerente: UFES/PU |  |  | Data Base: Maio/2020
Planilha: 1 - LOTE 01 - GOIABEIRAS E BASE OCEANOGRÁFICA
Item: 100805 - Luva, pvc, soldável, dn 25mm, instalado em dreno de ar-condicionado - fornecimento e instalação. af_12/2014 | [6 empty] | Unidade: un
Base: SINAPI |  | Código Base: '89868 |  | Fonte: SINAPI |  |  | Versão: 51
MÃO DE OBRA | Unid | Código | Coefic. | C. Prod. | Pr. Prod. | Pr. Improd. | Pr. Unit. | Fator Ac. | Subtotal
AUXILIAR DE ENCANADOR OU BOMBEIRO HIDRAULICO (SINAPI) | H | '00000246 | 0.040496 | 1 | 5.18 | 0 | 9.58 | - | 0.388
ENCANADOR OU BOMBEIRO HIDRAULICO (SINAPI) | H | '00002696 | 0.040496 | 1 | 7.31 | 0 | 13.52 | - | 0.548
SubTotal: | [8 empty] | 0.94
MATERIAL | Unid | Código | Coefic. | C. Prod. | Pr. Prod. | Pr. Improd. | Pr. Unit. | Fator Ac. | Subtotal
ADESIVO PLASTICO PARA PVC, FRASCO COM 850 GR (SINAPI) | UN | '00000122 | 0.0071 | 1 | 53.75 | 0 | 53.75 | - | 0.382
LUVA PVC SOLDAVEL, 25 MM, PARA AGUA FRIA PREDIAL (SINAPI) | UN | '00003904 | 1 | 1 | 0.66 | 0 | 0.66 | - | 0.66
SOLUCAO LIMPADORA PARA PVC, FRASCO COM 1000 CM3 (SINAPI) | UN | '00020083 | 0.008 | 1 | 46.67 | 0 | 46.67 | - | 0.373
ALIMENTACAO - HORISTA (COLETADO CAIXA) (SINAPI) | H | '00037370 | 0.08 | 1 | 2.59 | 0 | 2.59 | - | 0.208
TRANSPORTE - HORISTA (COLETADO CAIXA) (SINAPI) | H | '00037371 | 0.08 | 1 | 0.6 | 0 | 0.6 | - | 0.048
EXAMES - HORISTA (COLETADO CAIXA) (SINAPI) | H | '00037372 | 0.08 | 1 | 0.35 | 0 | 0.35 | - | 0.028
SEGURO - HORISTA (COLETADO CAIXA) (SINAPI) | H | '00037373 | 0.08 | 1 | 0.07 | 0 | 0.07 | - | 0.006
LIXA D'AGUA EM FOLHA, GRAO 100 (SINAPI) | UN | '00038383 | 0.021 | 1 | 1.61 | 0 | 1.61 | - | 0.034
FERRAMENTAS - FAMILIA ENCANADOR - HORISTA (ENCARGOS COMPLEMENTARES - COLETADO CAIXA) (SINAPI) | H | '00043461 | 0.08 | 1 | 0.24 | 0 | 0.24 | - | 0.02
EPI - FAMILIA ENCANADOR - HORISTA (ENCARGOS COMPLEMENTARES - COLETADO CAIXA) (SINAPI) | H | '00043485 | 0.08 | 1 | 0.83 | 0 | 0.83 | - | 0.066
SubTotal: | [8 empty] | 1.82
RESUMO
DISCRIMINAÇÃO |  |  | TAXA(%) | VALORES
Mão-de-Obra(A) |  |  | 85 | 0.93
Materiais(B) |  |  |  | 1.82
Equipamentos(C) |  |  |  | 0
Produção da Equipe(D) |  |  |  | 1
Custo Horário Total(A+C) |  |  |  | 0.93
Custo Unitário da Execução[(A/D)+(C/D)] = E |  |  |  | 0.93
Custo Direto Total(B+E) |  |  |  | 2.75
Bonificações e Despesas Indiretas - BDI |  |  | 30.9 | 0.85
CUSTO UNITÁRIO (Adotado) |  |  |  | 3.6
Orçamento: 868201 - - 2020 - VITÓRIA
Órgão Cliente: UFES/PU |  |  | Órgão Gerente: UFES/PU |  |  | Data Base: Maio/2020
Planilha: 1 - LOTE 01 - GOIABEIRAS E BASE OCEANOGRÁFICA
Item: 100806 - Te, pvc, soldável, dn 25mm, instalado em dreno de ar-condicionado - fornecimento e instalação. af_12/2014 | [6 empty] | Unidade: un
Base: SINAPI |  | Código Base: '89869 |  | Fonte: SINAPI |  |  | Versão: 51
MÃO DE OBRA | Unid | Código | Coefic. | C. Prod. | Pr. Prod. | Pr. Improd. | Pr. Unit. | Fator Ac. | Subtotal
AUXILIAR DE ENCANADOR OU BOMBEIRO HIDRAULICO (SINAPI) | H | '00000246 | 0.091116 | 1 | 5.18 | 0 | 9.58 | - | 0.873
ENCANADOR OU BOMBEIRO HIDRAULICO (SINAPI) | H | '00002696 | 0.091116 | 1 | 7.31 | 0 | 13.52 | - | 1.232
SubTotal: | [8 empty] | 2.1
MATERIAL | Unid | Código | Coefic. | C. Prod. | Pr. Prod. | Pr. Improd. | Pr. Unit. | Fator Ac. | Subtotal
ADESIVO PLASTICO PARA PVC, FRASCO COM 850 GR (SINAPI) | UN | '00000122 | 0.0148 | 1 | 53.75 | 0 | 53.75 | - | 0.796
TE SOLDAVEL, PVC, 90 GRAUS, 25 MM, PARA AGUA FRIA PREDIAL (NBR 5648) (SINAPI) | UN | '00007139 | 1 | 1 | 1.05 | 0 | 1.05 | - | 1.05
SOLUCAO LIMPADORA PARA PVC, FRASCO COM 1000 CM3 (SINAPI) | UN | '00020083 | 0.0225 | 1 | 46.67 | 0 | 46.67 | - | 1.05
ALIMENTACAO - HORISTA (COLETADO CAIXA) (SINAPI) | H | '00037370 | 0.18 | 1 | 2.59 | 0 | 2.59 | - | 0.466
TRANSPORTE - HORISTA (COLETADO CAIXA) (SINAPI) | H | '00037371 | 0.18 | 1 | 0.6 | 0 | 0.6 | - | 0.108
EXAMES - HORISTA (COLETADO CAIXA) (SINAPI) | H | '00037372 | 0.18 | 1 | 0.35 | 0 | 0.35 | - | 0.064
SEGURO - HORISTA (COLETADO CAIXA) (SINAPI) | H | '00037373 | 0.18 | 1 | 0.07 | 0 | 0.07 | - | 0.012
LIXA D'AGUA EM FOLHA, GRAO 100 (SINAPI) | UN | '00038383 | 0.032 | 1 | 1.61 | 0 | 1.61 | - | 0.052
FERRAMENTAS - FAMILIA ENCANADOR - HORISTA (ENCARGOS COMPLEMENTARES - COLETADO CAIXA) (SINAPI) | H | '00043461 | 0.18 | 1 | 0.24 | 0 | 0.24 | - | 0.044
EPI - FAMILIA ENCANADOR - HORISTA (ENCARGOS COMPLEMENTARES - COLETADO CAIXA) (SINAPI) | H | '00043485 | 0.18 | 1 | 0.83 | 0 | 0.83 | - | 0.15
SubTotal: | [8 empty] | 3.79
RESUMO
DISCRIMINAÇÃO |  |  | TAXA(%) | VALORES
Mão-de-Obra(A) |  |  | 85 | 2.1
Materiais(B) |  |  |  | 3.78
Equipamentos(C) |  |  |  | 0
Produção da Equipe(D) |  |  |  | 1
Custo Horário Total(A+C) |  |  |  | 2.1
Custo Unitário da Execução[(A/D)+(C/D)] = E |  |  |  | 2.1
Custo Direto Total(B+E) |  |  |  | 5.88
Bonificações e Despesas Indiretas - BDI |  |  | 30.9 | 1.82
CUSTO UNITÁRIO (Adotado) |  |  |  | 7.7
Orçamento: 868201 - - 2020 - VITÓRIA
Órgão Cliente: UFES/PU |  |  | Órgão Gerente: UFES/PU |  |  | Data Base: Maio/2020
Planilha: 1 - LOTE 01 - GOIABEIRAS E BASE OCEANOGRÁFICA
Item: 100807 - Luva com bucha de latão, pvc, soldável, dn 32mm x 1 , instalado em ramal ou sub-ramal de água fornecimento e instalação. af_12/2014 | [6 empty] | Unidade: un
Base: SINAPI |  | Código Base: '89979 |  | Fonte: SINAPI |  |  | Versão: 45
MÃO DE OBRA | Unid | Código | Coefic. | C. Prod. | Pr. Prod. | Pr. Improd. | Pr. Unit. | Fator Ac. | Subtotal
AUXILIAR DE ENCANADOR OU BOMBEIRO HIDRAULICO (SINAPI) | H | '00000246 | 0.12048 | 1 | 5.18 | 0 | 9.58 | - | 1.154
ENCANADOR OU BOMBEIRO HIDRAULICO (SINAPI) | H | '00002696 | 0.12048 | 1 | 7.31 | 0 | 13.52 | - | 1.629
SubTotal: | [8 empty] | 2.78
MATERIAL | Unid | Código | Coefic. | C. Prod. | Pr. Prod. | Pr. Improd. | Pr. Unit. | Fator Ac. | Subtotal
ADESIVO PLASTICO PARA PVC, FRASCO COM 850 GR (SINAPI) | UN | '00000122 | 0.009 | 1 | 53.75 | 0 | 53.75 | - | 0.484
SOLUCAO LIMPADORA PARA PVC, FRASCO COM 1000 CM3 (SINAPI) | UN | '00020083 | 0.011 | 1 | 46.67 | 0 | 46.67 | - | 0.513
ALIMENTACAO - HORISTA (COLETADO CAIXA) (SINAPI) | H | '00037370 | 0.238 | 1 | 2.59 | 0 | 2.59 | - | 0.616
TRANSPORTE - HORISTA (COLETADO CAIXA) (SINAPI) | H | '00037371 | 0.238 | 1 | 0.6 | 0 | 0.6 | - | 0.142
EXAMES - HORISTA (COLETADO CAIXA) (SINAPI) | H | '00037372 | 0.238 | 1 | 0.35 | 0 | 0.35 | - | 0.084
SEGURO - HORISTA (COLETADO CAIXA) (SINAPI) | H | '00037373 | 0.238 | 1 | 0.07 | 0 | 0.07 | - | 0.016
LIXA D'AGUA EM FOLHA, GRAO 100 (SINAPI) | UN | '00038383 | 0.06 | 1 | 1.61 | 0 | 1.61 | - | 0.097
LUVA SOLDAVEL COM BUCHA DE LATAO, PVC, 32 MM X 1" (SINAPI) | UN | '00038678 | 1 | 1 | 15.58 | 0 | 15.58 | - | 15.58
FERRAMENTAS - FAMILIA ENCANADOR - HORISTA (ENCARGOS COMPLEMENTARES - COLETADO CAIXA) (SINAPI) | H | '00043461 | 0.238 | 1 | 0.24 | 0 | 0.24 | - | 0.058
EPI - FAMILIA ENCANADOR - HORISTA (ENCARGOS COMPLEMENTARES - COLETADO CAIXA) (SINAPI) | H | '00043485 | 0.238 | 1 | 0.83 | 0 | 0.83 | - | 0.198
SubTotal: | [8 empty] | 17.79
RESUMO
DISCRIMINAÇÃO |  |  | TAXA(%) | VALORES
Mão-de-Obra(A) |  |  | 85 | 2.78
Materiais(B) |  |  |  | 17.78
Equipamentos(C) |  |  |  | 0
Produção da Equipe(D) |  |  |  | 1
Custo Horário Total(A+C) |  |  |  | 2.78
Custo Unitário da Execução[(A/D)+(C/D)] = E |  |  |  | 2.78
Custo Direto Total(B+E) |  |  |  | 20.56
Bonificações e Despesas Indiretas - BDI |  |  | 30.9 | 6.35
CUSTO UNITÁRIO (Adotado) |  |  |  | 26.91
Orçamento: 868201 - - 2020 - VITÓRIA
Órgão Cliente: UFES/PU |  |  | Órgão Gerente: UFES/PU |  |  | Data Base: Maio/2020
Planilha: 1 - LOTE 01 - GOIABEIRAS E BASE OCEANOGRÁFICA
Item: 100808 - Luva com bucha de latão, pvc, soldável, dn 25mm x 3/4?, instalado em prumada de água - fornecimento e instalação. af_12/2014 | [6 empty] | Unidade: un
Base: SINAPI |  | Código Base: '89980 |  | Fonte: SINAPI |  |  | Versão: 51
MÃO DE OBRA | Unid | Código | Coefic. | C. Prod. | Pr. Prod. | Pr. Improd. | Pr. Unit. | Fator Ac. | Subtotal
AUXILIAR DE ENCANADOR OU BOMBEIRO HIDRAULICO (SINAPI) | H | '00000246 | 0.040496 | 1 | 5.18 | 0 | 9.58 | - | 0.388
ENCANADOR OU BOMBEIRO HIDRAULICO (SINAPI) | H | '00002696 | 0.040496 | 1 | 7.31 | 0 | 13.52 | - | 0.548
SubTotal: | [8 empty] | 0.94
MATERIAL | Unid | Código | Coefic. | C. Prod. | Pr. Prod. | Pr. Improd. | Pr. Unit. | Fator Ac. | Subtotal
ADESIVO PLASTICO PARA PVC, FRASCO COM 850 GR (SINAPI) | UN | '00000122 | 0.007 | 1 | 53.75 | 0 | 53.75 | - | 0.376
LUVA SOLDAVEL COM BUCHA DE LATAO, PVC, 25 MM X 3/4" (SINAPI) | UN | '00003870 | 1 | 1 | 5.72 | 0 | 5.72 | - | 5.72
SOLUCAO LIMPADORA PARA PVC, FRASCO COM 1000 CM3 (SINAPI) | UN | '00020083 | 0.008 | 1 | 46.67 | 0 | 46.67 | - | 0.373
ALIMENTACAO - HORISTA (COLETADO CAIXA) (SINAPI) | H | '00037370 | 0.08 | 1 | 2.59 | 0 | 2.59 | - | 0.208
TRANSPORTE - HORISTA (COLETADO CAIXA) (SINAPI) | H | '00037371 | 0.08 | 1 | 0.6 | 0 | 0.6 | - | 0.048
EXAMES - HORISTA (COLETADO CAIXA) (SINAPI) | H | '00037372 | 0.08 | 1 | 0.35 | 0 | 0.35 | - | 0.028
SEGURO - HORISTA (COLETADO CAIXA) (SINAPI) | H | '00037373 | 0.08 | 1 | 0.07 | 0 | 0.07 | - | 0.006
LIXA D'AGUA EM FOLHA, GRAO 100 (SINAPI) | UN | '00038383 | 0.013 | 1 | 1.61 | 0 | 1.61 | - | 0.021
FERRAMENTAS - FAMILIA ENCANADOR - HORISTA (ENCARGOS COMPLEMENTARES - COLETADO CAIXA) (SINAPI) | H | '00043461 | 0.08 | 1 | 0.24 | 0 | 0.24 | - | 0.02
EPI - FAMILIA ENCANADOR - HORISTA (ENCARGOS COMPLEMENTARES - COLETADO CAIXA) (SINAPI) | H | '00043485 | 0.08 | 1 | 0.83 | 0 | 0.83 | - | 0.066
SubTotal: | [8 empty] | 6.87
RESUMO
DISCRIMINAÇÃO |  |  | TAXA(%) | VALORES
Mão-de-Obra(A) |  |  | 85 | 0.93
Materiais(B) |  |  |  | 6.86
Equipamentos(C) |  |  |  | 0
Produção da Equipe(D) |  |  |  | 1
Custo Horário Total(A+C) |  |  |  | 0.93
Custo Unitário da Execução[(A/D)+(C/D)] = E |  |  |  | 0.93
Custo Direto Total(B+E) |  |  |  | 7.79
Bonificações e Despesas Indiretas - BDI |  |  | 30.9 | 2.41
CUSTO UNITÁRIO (Adotado) |  |  |  | 10.2
Orçamento: 868201 - - 2020 - VITÓRIA
Órgão Cliente: UFES/PU |  |  | Órgão Gerente: UFES/PU |  |  | Data Base: Maio/2020
Planilha: 1 - LOTE 01 - GOIABEIRAS E BASE OCEANOGRÁFICA
Item: 100809 - Luva soldável e com bucha de latão, pvc, soldável, dn 32mm x 1 , instalado em prumada de água fornecimento e instalação. af_12/2014 | [6 empty] | Unidade: un
Base: SINAPI |  | Código Base: '89981 |  | Fonte: SINAPI |  |  | Versão: 45
MÃO DE OBRA | Unid | Código | Coefic. | C. Prod. | Pr. Prod. | Pr. Improd. | Pr. Unit. | Fator Ac. | Subtotal
AUXILIAR DE ENCANADOR OU BOMBEIRO HIDRAULICO (SINAPI) | H | '00000246 | 0.049608 | 1 | 5.18 | 0 | 9.58 | - | 0.475
ENCANADOR OU BOMBEIRO HIDRAULICO (SINAPI) | H | '00002696 | 0.049608 | 1 | 7.31 | 0 | 13.52 | - | 0.67
SubTotal: | [8 empty] | 1.14
MATERIAL | Unid | Código | Coefic. | C. Prod. | Pr. Prod. | Pr. Improd. | Pr. Unit. | Fator Ac. | Subtotal
ADESIVO PLASTICO PARA PVC, FRASCO COM 850 GR (SINAPI) | UN | '00000122 | 0.009 | 1 | 53.75 | 0 | 53.75 | - | 0.484
SOLUCAO LIMPADORA PARA PVC, FRASCO COM 1000 CM3 (SINAPI) | UN | '00020083 | 0.011 | 1 | 46.67 | 0 | 46.67 | - | 0.513
ALIMENTACAO - HORISTA (COLETADO CAIXA) (SINAPI) | H | '00037370 | 0.098 | 1 | 2.59 | 0 | 2.59 | - | 0.254
TRANSPORTE - HORISTA (COLETADO CAIXA) (SINAPI) | H | '00037371 | 0.098 | 1 | 0.6 | 0 | 0.6 | - | 0.058
EXAMES - HORISTA (COLETADO CAIXA) (SINAPI) | H | '00037372 | 0.098 | 1 | 0.35 | 0 | 0.35 | - | 0.034
SEGURO - HORISTA (COLETADO CAIXA) (SINAPI) | H | '00037373 | 0.098 | 1 | 0.07 | 0 | 0.07 | - | 0.006
LIXA D'AGUA EM FOLHA, GRAO 100 (SINAPI) | UN | '00038383 | 0.017 | 1 | 1.61 | 0 | 1.61 | - | 0.027
LUVA SOLDAVEL COM BUCHA DE LATAO, PVC, 32 MM X 1" (SINAPI) | UN | '00038678 | 1 | 1 | 15.58 | 0 | 15.58 | - | 15.58
FERRAMENTAS - FAMILIA ENCANADOR - HORISTA (ENCARGOS COMPLEMENTARES - COLETADO CAIXA) (SINAPI) | H | '00043461 | 0.098 | 1 | 0.24 | 0 | 0.24 | - | 0.024
EPI - FAMILIA ENCANADOR - HORISTA (ENCARGOS COMPLEMENTARES - COLETADO CAIXA) (SINAPI) | H | '00043485 | 0.098 | 1 | 0.83 | 0 | 0.83 | - | 0.082
SubTotal: | [8 empty] | 17.06
RESUMO
DISCRIMINAÇÃO |  |  | TAXA(%) | VALORES
Mão-de-Obra(A) |  |  | 85 | 1.14
Materiais(B) |  |  |  | 17.06
Equipamentos(C) |  |  |  | 0
Produção da Equipe(D) |  |  |  | 1
Custo Horário Total(A+C) |  |  |  | 1.14
Custo Unitário da Execução[(A/D)+(C/D)] = E |  |  |  | 1.14
Custo Direto Total(B+E) |  |  |  | 18.2
Bonificações e Despesas Indiretas - BDI |  |  | 30.9 | 5.62
CUSTO UNITÁRIO (Adotado) |  |  |  | 23.82
Orçamento: 868201 - - 2020 - VITÓRIA
Órgão Cliente: UFES/PU |  |  | Órgão Gerente: UFES/PU |  |  | Data Base: Maio/2020
Planilha: 1 - LOTE 01 - GOIABEIRAS E BASE OCEANOGRÁFICA
Item: 100810 - Joelho 90 graus com bucha de latão, pvc, soldável, dn 25mm, x 1/2? instalado em ramal ou sub-ramal de água - fornecimento e instalação. af_12/2014 | [6 empty] | Unidade: un
Base: SINAPI |  | Código Base: '90373 |  | Fonte: SINAPI |  |  | Versão: 51
MÃO DE OBRA | Unid | Código | Coefic. | C. Prod. | Pr. Prod. | Pr. Improd. | Pr. Unit. | Fator Ac. | Subtotal
AUXILIAR DE ENCANADOR OU BOMBEIRO HIDRAULICO (SINAPI) | H | '00000246 | 0.15186 | 1 | 5.18 | 0 | 9.58 | - | 1.455
ENCANADOR OU BOMBEIRO HIDRAULICO (SINAPI) | H | '00002696 | 0.15186 | 1 | 7.31 | 0 | 13.52 | - | 2.053
SubTotal: | [8 empty] | 3.51
MATERIAL | Unid | Código | Coefic. | C. Prod. | Pr. Prod. | Pr. Improd. | Pr. Unit. | Fator Ac. | Subtotal
ADESIVO PLASTICO PARA PVC, FRASCO COM 850 GR (SINAPI) | UN | '00000122 | 0.007 | 1 | 53.75 | 0 | 53.75 | - | 0.376
SOLUCAO LIMPADORA PARA PVC, FRASCO COM 1000 CM3 (SINAPI) | UN | '00020083 | 0.008 | 1 | 46.67 | 0 | 46.67 | - | 0.373
JOELHO PVC, SOLDAVEL, COM BUCHA DE LATAO, 90 GRAUS, 25 MM X 1/2", PARA AGUA FRIA PREDIAL (SINAPI) | UN | '00020147 | 1 | 1 | 5.18 | 0 | 5.18 | - | 5.18
ALIMENTACAO - HORISTA (COLETADO CAIXA) (SINAPI) | H | '00037370 | 0.3 | 1 | 2.59 | 0 | 2.59 | - | 0.778
TRANSPORTE - HORISTA (COLETADO CAIXA) (SINAPI) | H | '00037371 | 0.3 | 1 | 0.6 | 0 | 0.6 | - | 0.18
EXAMES - HORISTA (COLETADO CAIXA) (SINAPI) | H | '00037372 | 0.3 | 1 | 0.35 | 0 | 0.35 | - | 0.106
SEGURO - HORISTA (COLETADO CAIXA) (SINAPI) | H | '00037373 | 0.3 | 1 | 0.07 | 0 | 0.07 | - | 0.022
LIXA D'AGUA EM FOLHA, GRAO 100 (SINAPI) | UN | '00038383 | 0.05 | 1 | 1.61 | 0 | 1.61 | - | 0.081
FERRAMENTAS - FAMILIA ENCANADOR - HORISTA (ENCARGOS COMPLEMENTARES - COLETADO CAIXA) (SINAPI) | H | '00043461 | 0.3 | 1 | 0.24 | 0 | 0.24 | - | 0.072
EPI - FAMILIA ENCANADOR - HORISTA (ENCARGOS COMPLEMENTARES - COLETADO CAIXA) (SINAPI) | H | '00043485 | 0.3 | 1 | 0.83 | 0 | 0.83 | - | 0.25
SubTotal: | [8 empty] | 7.42
RESUMO
DISCRIMINAÇÃO |  |  | TAXA(%) | VALORES
Mão-de-Obra(A) |  |  | 85 | 3.51
Materiais(B) |  |  |  | 7.41
Equipamentos(C) |  |  |  | 0
Produção da Equipe(D) |  |  |  | 1
Custo Horário Total(A+C) |  |  |  | 3.51
Custo Unitário da Execução[(A/D)+(C/D)] = E |  |  |  | 3.51
Custo Direto Total(B+E) |  |  |  | 10.92
Bonificações e Despesas Indiretas - BDI |  |  | 30.9 | 3.37
CUSTO UNITÁRIO (Adotado) |  |  |  | 14.29
Orçamento: 868201 - - 2020 - VITÓRIA
Órgão Cliente: UFES/PU |  |  | Órgão Gerente: UFES/PU |  |  | Data Base: Maio/2020
Planilha: 1 - LOTE 01 - GOIABEIRAS E BASE OCEANOGRÁFICA
Item: 100811 - Tê com bucha de latão na bolsa central, pvc, soldável, dn 25mm x 3/4?, instalado em ramal ou sub-ramal de água - fornecimento e instalação. af_03/2015 | [6 empty] | Unidade: un
Base: SINAPI |  | Código Base: '90374 |  | Fonte: SINAPI |  |  | Versão: 51
MÃO DE OBRA | Unid | Código | Coefic. | C. Prod. | Pr. Prod. | Pr. Improd. | Pr. Unit. | Fator Ac. | Subtotal
AUXILIAR DE ENCANADOR OU BOMBEIRO HIDRAULICO (SINAPI) | H | '00000246 | 0.20248 | 1 | 5.18 | 0 | 9.58 | - | 1.94
ENCANADOR OU BOMBEIRO HIDRAULICO (SINAPI) | H | '00002696 | 0.20248 | 1 | 7.31 | 0 | 13.52 | - | 2.738
SubTotal: | [8 empty] | 4.68
MATERIAL | Unid | Código | Coefic. | C. Prod. | Pr. Prod. | Pr. Improd. | Pr. Unit. | Fator Ac. | Subtotal
ADESIVO PLASTICO PARA PVC, FRASCO COM 850 GR (SINAPI) | UN | '00000122 | 0.011 | 1 | 53.75 | 0 | 53.75 | - | 0.591
TE PVC, SOLDAVEL, COM BUCHA DE LATAO NA BOLSA CENTRAL, 90 GRAUS, 25 MM X 3/4", PARA AGUA FRIA PREDIAL (SINAPI) | UN | '00007122 | 1 | 1 | 9.33 | 0 | 9.33 | - | 9.33
SOLUCAO LIMPADORA PARA PVC, FRASCO COM 1000 CM3 (SINAPI) | UN | '00020083 | 0.012 | 1 | 46.67 | 0 | 46.67 | - | 0.56
ALIMENTACAO - HORISTA (COLETADO CAIXA) (SINAPI) | H | '00037370 | 0.4 | 1 | 2.59 | 0 | 2.59 | - | 1.036
TRANSPORTE - HORISTA (COLETADO CAIXA) (SINAPI) | H | '00037371 | 0.4 | 1 | 0.6 | 0 | 0.6 | - | 0.24
EXAMES - HORISTA (COLETADO CAIXA) (SINAPI) | H | '00037372 | 0.4 | 1 | 0.35 | 0 | 0.35 | - | 0.14
SEGURO - HORISTA (COLETADO CAIXA) (SINAPI) | H | '00037373 | 0.4 | 1 | 0.07 | 0 | 0.07 | - | 0.028
LIXA D'AGUA EM FOLHA, GRAO 100 (SINAPI) | UN | '00038383 | 0.075 | 1 | 1.61 | 0 | 1.61 | - | 0.121
FERRAMENTAS - FAMILIA ENCANADOR - HORISTA (ENCARGOS COMPLEMENTARES - COLETADO CAIXA) (SINAPI) | H | '00043461 | 0.4 | 1 | 0.24 | 0 | 0.24 | - | 0.096
EPI - FAMILIA ENCANADOR - HORISTA (ENCARGOS COMPLEMENTARES - COLETADO CAIXA) (SINAPI) | H | '00043485 | 0.4 | 1 | 0.83 | 0 | 0.83 | - | 0.332
SubTotal: | [8 empty] | 12.47
RESUMO
DISCRIMINAÇÃO |  |  | TAXA(%) | VALORES
Mão-de-Obra(A) |  |  | 85 | 4.68
Materiais(B) |  |  |  | 12.47
Equipamentos(C) |  |  |  | 0
Produção da Equipe(D) |  |  |  | 1
Custo Horário Total(A+C) |  |  |  | 4.68
Custo Unitário da Execução[(A/D)+(C/D)] = E |  |  |  | 4.68
Custo Direto Total(B+E) |  |  |  | 17.15
Bonificações e Despesas Indiretas - BDI |  |  | 30.9 | 5.3
CUSTO UNITÁRIO (Adotado) |  |  |  | 22.45
Orçamento: 868201 - - 2020 - VITÓRIA
Órgão Cliente: UFES/PU |  |  | Órgão Gerente: UFES/PU |  |  | Data Base: Maio/2020
Planilha: 1 - LOTE 01 - GOIABEIRAS E BASE OCEANOGRÁFICA
Item: 100812 - Bucha de redução, pvc, soldável, dn 40mm x 32mm, instalado em ramal ou sub-ramal de água - fornecimento e instalação. af_03/2015 | [6 empty] | Unidade: un
Base: SINAPI |  | Código Base: '90375 |  | Fonte: SINAPI |  |  | Versão: 51
MÃO DE OBRA | Unid | Código | Coefic. | C. Prod. | Pr. Prod. | Pr. Improd. | Pr. Unit. | Fator Ac. | Subtotal
AUXILIAR DE ENCANADOR OU BOMBEIRO HIDRAULICO (SINAPI) | H | '00000246 | 0.12048 | 1 | 5.18 | 0 | 9.58 | - | 1.154
ENCANADOR OU BOMBEIRO HIDRAULICO (SINAPI) | H | '00002696 | 0.12048 | 1 | 7.31 | 0 | 13.52 | - | 1.629
SubTotal: | [8 empty] | 2.78
MATERIAL | Unid | Código | Coefic. | C. Prod. | Pr. Prod. | Pr. Improd. | Pr. Unit. | Fator Ac. | Subtotal
ADESIVO PLASTICO PARA PVC, FRASCO COM 850 GR (SINAPI) | UN | '00000122 | 0.009 | 1 | 53.75 | 0 | 53.75 | - | 0.484
BUCHA DE REDUCAO DE PVC, SOLDAVEL, CURTA, COM 40 X 32 MM, PARA AGUA FRIA PREDIAL (SINAPI) | UN | '00000812 | 1 | 1 | 1.66 | 0 | 1.66 | - | 1.66
SOLUCAO LIMPADORA PARA PVC, FRASCO COM 1000 CM3 (SINAPI) | UN | '00020083 | 0.011 | 1 | 46.67 | 0 | 46.67 | - | 0.513
ALIMENTACAO - HORISTA (COLETADO CAIXA) (SINAPI) | H | '00037370 | 0.238 | 1 | 2.59 | 0 | 2.59 | - | 0.616
TRANSPORTE - HORISTA (COLETADO CAIXA) (SINAPI) | H | '00037371 | 0.238 | 1 | 0.6 | 0 | 0.6 | - | 0.142
EXAMES - HORISTA (COLETADO CAIXA) (SINAPI) | H | '00037372 | 0.238 | 1 | 0.35 | 0 | 0.35 | - | 0.084
SEGURO - HORISTA (COLETADO CAIXA) (SINAPI) | H | '00037373 | 0.238 | 1 | 0.07 | 0 | 0.07 | - | 0.016
LIXA D'AGUA EM FOLHA, GRAO 100 (SINAPI) | UN | '00038383 | 0.06 | 1 | 1.61 | 0 | 1.61 | - | 0.097
FERRAMENTAS - FAMILIA ENCANADOR - HORISTA (ENCARGOS COMPLEMENTARES - COLETADO CAIXA) (SINAPI) | H | '00043461 | 0.238 | 1 | 0.24 | 0 | 0.24 | - | 0.058
EPI - FAMILIA ENCANADOR - HORISTA (ENCARGOS COMPLEMENTARES - COLETADO CAIXA) (SINAPI) | H | '00043485 | 0.238 | 1 | 0.83 | 0 | 0.83 | - | 0.198
SubTotal: | [8 empty] | 3.87
RESUMO
DISCRIMINAÇÃO |  |  | TAXA(%) | VALORES
Mão-de-Obra(A) |  |  | 85 | 2.78
Materiais(B) |  |  |  | 3.86
Equipamentos(C) |  |  |  | 0
Produção da Equipe(D) |  |  |  | 1
Custo Horário Total(A+C) |  |  |  | 2.78
Custo Unitário da Execução[(A/D)+(C/D)] = E |  |  |  | 2.78
Custo Direto Total(B+E) |  |  |  | 6.64
Bonificações e Despesas Indiretas - BDI |  |  | 30.9 | 2.05
CUSTO UNITÁRIO (Adotado) |  |  |  | 8.69
Orçamento: 868201 - - 2020 - VITÓRIA
Órgão Cliente: UFES/PU |  |  | Órgão Gerente: UFES/PU |  |  | Data Base: Maio/2020
Planilha: 1 - LOTE 01 - GOIABEIRAS E BASE OCEANOGRÁFICA
Item: 100813 - Adaptador curto com bolsa e rosca para registro, pvc, soldável, dn 25 mm x 3/4 , instalado em reservação de água de edificação que possua reservatório de fibra/fibrocimento fornecimento e instalação. af_06/2016 | [6 empty] | Unidade: un
Base: SINAPI |  | Código Base: '94656 |  | Fonte: SINAPI |  |  | Versão: 47
MÃO DE OBRA | Unid | Código | Coefic. | C. Prod. | Pr. Prod. | Pr. Improd. | Pr. Unit. | Fator Ac. | Subtotal
AUXILIAR DE ENCANADOR OU BOMBEIRO HIDRAULICO (SINAPI) | H | '00000246 | 0.080992 | 1 | 5.18 | 0 | 9.58 | - | 0.776
ENCANADOR OU BOMBEIRO HIDRAULICO (SINAPI) | H | '00002696 | 0.080992 | 1 | 7.31 | 0 | 13.52 | - | 1.095
SubTotal: | [8 empty] | 1.87
MATERIAL | Unid | Código | Coefic. | C. Prod. | Pr. Prod. | Pr. Improd. | Pr. Unit. | Fator Ac. | Subtotal
ADAPTADOR PVC SOLDAVEL CURTO COM BOLSA E ROSCA, 25 MM X 3/4", PARA AGUA FRIA (SINAPI) | UN | '00000065 | 1 | 1 | 0.74 | 0 | 0.74 | - | 0.74
ADESIVO PLASTICO PARA PVC, FRASCO COM 175 GR (SINAPI) | UN | '00020080 | 0.04 | 1 | 17.06 | 0 | 17.06 | - | 0.682
SOLUCAO LIMPADORA PARA PVC, FRASCO COM 1000 CM3 (SINAPI) | UN | '00020083 | 0.01 | 1 | 46.67 | 0 | 46.67 | - | 0.467
ALIMENTACAO - HORISTA (COLETADO CAIXA) (SINAPI) | H | '00037370 | 0.16 | 1 | 2.59 | 0 | 2.59 | - | 0.414
TRANSPORTE - HORISTA (COLETADO CAIXA) (SINAPI) | H | '00037371 | 0.16 | 1 | 0.6 | 0 | 0.6 | - | 0.096
EXAMES - HORISTA (COLETADO CAIXA) (SINAPI) | H | '00037372 | 0.16 | 1 | 0.35 | 0 | 0.35 | - | 0.056
SEGURO - HORISTA (COLETADO CAIXA) (SINAPI) | H | '00037373 | 0.16 | 1 | 0.07 | 0 | 0.07 | - | 0.012
LIXA D'AGUA EM FOLHA, GRAO 100 (SINAPI) | UN | '00038383 | 0.008 | 1 | 1.61 | 0 | 1.61 | - | 0.013
FERRAMENTAS - FAMILIA ENCANADOR - HORISTA (ENCARGOS COMPLEMENTARES - COLETADO CAIXA) (SINAPI) | H | '00043461 | 0.16 | 1 | 0.24 | 0 | 0.24 | - | 0.038
EPI - FAMILIA ENCANADOR - HORISTA (ENCARGOS COMPLEMENTARES - COLETADO CAIXA) (SINAPI) | H | '00043485 | 0.16 | 1 | 0.83 | 0 | 0.83 | - | 0.132
SubTotal: | [8 empty] | 2.65
RESUMO
DISCRIMINAÇÃO |  |  | TAXA(%) | VALORES
Mão-de-Obra(A) |  |  | 85 | 1.87
Materiais(B) |  |  |  | 2.65
Equipamentos(C) |  |  |  | 0
Produção da Equipe(D) |  |  |  | 1
Custo Horário Total(A+C) |  |  |  | 1.87
Custo Unitário da Execução[(A/D)+(C/D)] = E |  |  |  | 1.87
Custo Direto Total(B+E) |  |  |  | 4.52
Bonificações e Despesas Indiretas - BDI |  |  | 30.9 | 1.4
CUSTO UNITÁRIO (Adotado) |  |  |  | 5.92
Orçamento: 868201 - - 2020 - VITÓRIA
Órgão Cliente: UFES/PU |  |  | Órgão Gerente: UFES/PU |  |  | Data Base: Maio/2020
Planilha: 1 - LOTE 01 - GOIABEIRAS E BASE OCEANOGRÁFICA
Item: 100814 - Luva pvc, soldável, dn 25 mm, instalada em reservação de água de edificação que possua reservatório de fibra/fibrocimento fornecimento e instalação. af_06/2016 | [6 empty] | Unidade: un
Base: SINAPI |  | Código Base: '94657 |  | Fonte: SINAPI |  |  | Versão: 47
MÃO DE OBRA | Unid | Código | Coefic. | C. Prod. | Pr. Prod. | Pr. Improd. | Pr. Unit. | Fator Ac. | Subtotal
AUXILIAR DE ENCANADOR OU BOMBEIRO HIDRAULICO (SINAPI) | H | '00000246 | 0.080992 | 1 | 5.18 | 0 | 9.58 | - | 0.776
ENCANADOR OU BOMBEIRO HIDRAULICO (SINAPI) | H | '00002696 | 0.080992 | 1 | 7.31 | 0 | 13.52 | - | 1.095
SubTotal: | [8 empty] | 1.87
MATERIAL | Unid | Código | Coefic. | C. Prod. | Pr. Prod. | Pr. Improd. | Pr. Unit. | Fator Ac. | Subtotal
LUVA PVC SOLDAVEL, 25 MM, PARA AGUA FRIA PREDIAL (SINAPI) | UN | '00003904 | 1 | 1 | 0.66 | 0 | 0.66 | - | 0.66
ADESIVO PLASTICO PARA PVC, FRASCO COM 175 GR (SINAPI) | UN | '00020080 | 0.04 | 1 | 17.06 | 0 | 17.06 | - | 0.682
SOLUCAO LIMPADORA PARA PVC, FRASCO COM 1000 CM3 (SINAPI) | UN | '00020083 | 0.01 | 1 | 46.67 | 0 | 46.67 | - | 0.467
ALIMENTACAO - HORISTA (COLETADO CAIXA) (SINAPI) | H | '00037370 | 0.16 | 1 | 2.59 | 0 | 2.59 | - | 0.414
TRANSPORTE - HORISTA (COLETADO CAIXA) (SINAPI) | H | '00037371 | 0.16 | 1 | 0.6 | 0 | 0.6 | - | 0.096
EXAMES - HORISTA (COLETADO CAIXA) (SINAPI) | H | '00037372 | 0.16 | 1 | 0.35 | 0 | 0.35 | - | 0.056
SEGURO - HORISTA (COLETADO CAIXA) (SINAPI) | H | '00037373 | 0.16 | 1 | 0.07 | 0 | 0.07 | - | 0.012
LIXA D'AGUA EM FOLHA, GRAO 100 (SINAPI) | UN | '00038383 | 0.008 | 1 | 1.61 | 0 | 1.61 | - | 0.013
FERRAMENTAS - FAMILIA ENCANADOR - HORISTA (ENCARGOS COMPLEMENTARES - COLETADO CAIXA) (SINAPI) | H | '00043461 | 0.16 | 1 | 0.24 | 0 | 0.24 | - | 0.038
EPI - FAMILIA ENCANADOR - HORISTA (ENCARGOS COMPLEMENTARES - COLETADO CAIXA) (SINAPI) | H | '00043485 | 0.16 | 1 | 0.83 | 0 | 0.83 | - | 0.132
SubTotal: | [8 empty] | 2.57
RESUMO
DISCRIMINAÇÃO |  |  | TAXA(%) | VALORES
Mão-de-Obra(A) |  |  | 85 | 1.87
Materiais(B) |  |  |  | 2.57
Equipamentos(C) |  |  |  | 0
Produção da Equipe(D) |  |  |  | 1
Custo Horário Total(A+C) |  |  |  | 1.87
Custo Unitário da Execução[(A/D)+(C/D)] = E |  |  |  | 1.87
Custo Direto Total(B+E) |  |  |  | 4.44
Bonificações e Despesas Indiretas - BDI |  |  | 30.9 | 1.37
CUSTO UNITÁRIO (Adotado) |  |  |  | 5.81
Orçamento: 868201 - - 2020 - VITÓRIA
Órgão Cliente: UFES/PU |  |  | Órgão Gerente: UFES/PU |  |  | Data Base: Maio/2020
Planilha: 1 - LOTE 01 - GOIABEIRAS E BASE OCEANOGRÁFICA
Item: 100815 - Adaptador curto com bolsa e rosca para registro, pvc, soldável, dn 32 mm x 1 , instalado em reservação de água de edificação que possua reservatório de fibra/fibrocimento fornecimento e instalação. af_06/2016 | [6 empty] | Unidade: un
Base: SINAPI |  | Código Base: '94658 |  | Fonte: SINAPI |  |  | Versão: 47
MÃO DE OBRA | Unid | Código | Coefic. | C. Prod. | Pr. Prod. | Pr. Improd. | Pr. Unit. | Fator Ac. | Subtotal
AUXILIAR DE ENCANADOR OU BOMBEIRO HIDRAULICO (SINAPI) | H | '00000246 | 0.080992 | 1 | 5.18 | 0 | 9.58 | - | 0.776
ENCANADOR OU BOMBEIRO HIDRAULICO (SINAPI) | H | '00002696 | 0.080992 | 1 | 7.31 | 0 | 13.52 | - | 1.095
SubTotal: | [8 empty] | 1.87
MATERIAL | Unid | Código | Coefic. | C. Prod. | Pr. Prod. | Pr. Improd. | Pr. Unit. | Fator Ac. | Subtotal
ADAPTADOR PVC SOLDAVEL CURTO COM BOLSA E ROSCA, 32 MM X 1", PARA AGUA FRIA (SINAPI) | UN | '00000108 | 1 | 1 | 1.54 | 0 | 1.54 | - | 1.54
ADESIVO PLASTICO PARA PVC, FRASCO COM 175 GR (SINAPI) | UN | '00020080 | 0.04 | 1 | 17.06 | 0 | 17.06 | - | 0.682
SOLUCAO LIMPADORA PARA PVC, FRASCO COM 1000 CM3 (SINAPI) | UN | '00020083 | 0.01 | 1 | 46.67 | 0 | 46.67 | - | 0.467
ALIMENTACAO - HORISTA (COLETADO CAIXA) (SINAPI) | H | '00037370 | 0.16 | 1 | 2.59 | 0 | 2.59 | - | 0.414
TRANSPORTE - HORISTA (COLETADO CAIXA) (SINAPI) | H | '00037371 | 0.16 | 1 | 0.6 | 0 | 0.6 | - | 0.096
EXAMES - HORISTA (COLETADO CAIXA) (SINAPI) | H | '00037372 | 0.16 | 1 | 0.35 | 0 | 0.35 | - | 0.056
SEGURO - HORISTA (COLETADO CAIXA) (SINAPI) | H | '00037373 | 0.16 | 1 | 0.07 | 0 | 0.07 | - | 0.012
LIXA D'AGUA EM FOLHA, GRAO 100 (SINAPI) | UN | '00038383 | 0.008 | 1 | 1.61 | 0 | 1.61 | - | 0.013
FERRAMENTAS - FAMILIA ENCANADOR - HORISTA (ENCARGOS COMPLEMENTARES - COLETADO CAIXA) (SINAPI) | H | '00043461 | 0.16 | 1 | 0.24 | 0 | 0.24 | - | 0.038
EPI - FAMILIA ENCANADOR - HORISTA (ENCARGOS COMPLEMENTARES - COLETADO CAIXA) (SINAPI) | H | '00043485 | 0.16 | 1 | 0.83 | 0 | 0.83 | - | 0.132
SubTotal: | [8 empty] | 3.45
RESUMO
DISCRIMINAÇÃO |  |  | TAXA(%) | VALORES
Mão-de-Obra(A) |  |  | 85 | 1.87
Materiais(B) |  |  |  | 3.45
Equipamentos(C) |  |  |  | 0
Produção da Equipe(D) |  |  |  | 1
Custo Horário Total(A+C) |  |  |  | 1.87
Custo Unitário da Execução[(A/D)+(C/D)] = E |  |  |  | 1.87
Custo Direto Total(B+E) |  |  |  | 5.32
Bonificações e Despesas Indiretas - BDI |  |  | 30.9 | 1.64
CUSTO UNITÁRIO (Adotado) |  |  |  | 6.96
Orçamento: 868201 - - 2020 - VITÓRIA
Órgão Cliente: UFES/PU |  |  | Órgão Gerente: UFES/PU |  |  | Data Base: Maio/2020
Planilha: 1 - LOTE 01 - GOIABEIRAS E BASE OCEANOGRÁFICA
Item: 100816 - Luva pvc, soldável, dn 32 mm, instalada em reservação de água de edificação que possua reservatório de fibra/fibrocimento fornecimento e instalação. af_06/2016 | [6 empty] | Unidade: un
Base: SINAPI |  | Código Base: '94659 |  | Fonte: SINAPI |  |  | Versão: 47
MÃO DE OBRA | Unid | Código | Coefic. | C. Prod. | Pr. Prod. | Pr. Improd. | Pr. Unit. | Fator Ac. | Subtotal
AUXILIAR DE ENCANADOR OU BOMBEIRO HIDRAULICO (SINAPI) | H | '00000246 | 0.080992 | 1 | 5.18 | 0 | 9.58 | - | 0.776
ENCANADOR OU BOMBEIRO HIDRAULICO (SINAPI) | H | '00002696 | 0.080992 | 1 | 7.31 | 0 | 13.52 | - | 1.095
SubTotal: | [8 empty] | 1.87
MATERIAL | Unid | Código | Coefic. | C. Prod. | Pr. Prod. | Pr. Improd. | Pr. Unit. | Fator Ac. | Subtotal
LUVA PVC SOLDAVEL, 32 MM, PARA AGUA FRIA PREDIAL (SINAPI) | UN | '00003903 | 1 | 1 | 1.63 | 0 | 1.63 | - | 1.63
ADESIVO PLASTICO PARA PVC, FRASCO COM 175 GR (SINAPI) | UN | '00020080 | 0.04 | 1 | 17.06 | 0 | 17.06 | - | 0.682
SOLUCAO LIMPADORA PARA PVC, FRASCO COM 1000 CM3 (SINAPI) | UN | '00020083 | 0.01 | 1 | 46.67 | 0 | 46.67 | - | 0.467
ALIMENTACAO - HORISTA (COLETADO CAIXA) (SINAPI) | H | '00037370 | 0.16 | 1 | 2.59 | 0 | 2.59 | - | 0.414
TRANSPORTE - HORISTA (COLETADO CAIXA) (SINAPI) | H | '00037371 | 0.16 | 1 | 0.6 | 0 | 0.6 | - | 0.096
EXAMES - HORISTA (COLETADO CAIXA) (SINAPI) | H | '00037372 | 0.16 | 1 | 0.35 | 0 | 0.35 | - | 0.056
SEGURO - HORISTA (COLETADO CAIXA) (SINAPI) | H | '00037373 | 0.16 | 1 | 0.07 | 0 | 0.07 | - | 0.012
LIXA D'AGUA EM FOLHA, GRAO 100 (SINAPI) | UN | '00038383 | 0.008 | 1 | 1.61 | 0 | 1.61 | - | 0.013
FERRAMENTAS - FAMILIA ENCANADOR - HORISTA (ENCARGOS COMPLEMENTARES - COLETADO CAIXA) (SINAPI) | H | '00043461 | 0.16 | 1 | 0.24 | 0 | 0.24 | - | 0.038
EPI - FAMILIA ENCANADOR - HORISTA (ENCARGOS COMPLEMENTARES - COLETADO CAIXA) (SINAPI) | H | '00043485 | 0.16 | 1 | 0.83 | 0 | 0.83 | - | 0.132
SubTotal: | [8 empty] | 3.54
RESUMO
DISCRIMINAÇÃO |  |  | TAXA(%) | VALORES
Mão-de-Obra(A) |  |  | 85 | 1.87
Materiais(B) |  |  |  | 3.54
Equipamentos(C) |  |  |  | 0
Produção da Equipe(D) |  |  |  | 1
Custo Horário Total(A+C) |  |  |  | 1.87
Custo Unitário da Execução[(A/D)+(C/D)] = E |  |  |  | 1.87
Custo Direto Total(B+E) |  |  |  | 5.41
Bonificações e Despesas Indiretas - BDI |  |  | 30.9 | 1.67
CUSTO UNITÁRIO (Adotado) |  |  |  | 7.08
Orçamento: 868201 - - 2020 - VITÓRIA
Órgão Cliente: UFES/PU |  |  | Órgão Gerente: UFES/PU |  |  | Data Base: Maio/2020
Planilha: 1 - LOTE 01 - GOIABEIRAS E BASE OCEANOGRÁFICA
Item: 100817 - Adaptador curto com bolsa e rosca para registro, pvc, soldável, dn 40 mm x 1 1/4 , instalado em reservação de água de edificação que possua reservatório de fibra/fibrocimento fornecimento e instalação. af_06/2016 | [6 empty] | Unidade: un
Base: SINAPI |  | Código Base: '94660 |  | Fonte: SINAPI |  |  | Versão: 47
MÃO DE OBRA | Unid | Código | Coefic. | C. Prod. | Pr. Prod. | Pr. Improd. | Pr. Unit. | Fator Ac. | Subtotal
AUXILIAR DE ENCANADOR OU BOMBEIRO HIDRAULICO (SINAPI) | H | '00000246 | 0.11541 | 1 | 5.18 | 0 | 9.58 | - | 1.106
ENCANADOR OU BOMBEIRO HIDRAULICO (SINAPI) | H | '00002696 | 0.11541 | 1 | 7.31 | 0 | 13.52 | - | 1.56
SubTotal: | [8 empty] | 2.67
MATERIAL | Unid | Código | Coefic. | C. Prod. | Pr. Prod. | Pr. Improd. | Pr. Unit. | Fator Ac. | Subtotal
ADAPTADOR PVC SOLDAVEL CURTO COM BOLSA E ROSCA, 40 MM X 1 1/4", PARA AGUA FRIA (SINAPI) | UN | '00000109 | 1 | 1 | 2.94 | 0 | 2.94 | - | 2.94
ADESIVO PLASTICO PARA PVC, FRASCO COM 175 GR (SINAPI) | UN | '00020080 | 0.071 | 1 | 17.06 | 0 | 17.06 | - | 1.211
SOLUCAO LIMPADORA PARA PVC, FRASCO COM 1000 CM3 (SINAPI) | UN | '00020083 | 0.018 | 1 | 46.67 | 0 | 46.67 | - | 0.84
ALIMENTACAO - HORISTA (COLETADO CAIXA) (SINAPI) | H | '00037370 | 0.228 | 1 | 2.59 | 0 | 2.59 | - | 0.59
TRANSPORTE - HORISTA (COLETADO CAIXA) (SINAPI) | H | '00037371 | 0.228 | 1 | 0.6 | 0 | 0.6 | - | 0.136
EXAMES - HORISTA (COLETADO CAIXA) (SINAPI) | H | '00037372 | 0.228 | 1 | 0.35 | 0 | 0.35 | - | 0.08
SEGURO - HORISTA (COLETADO CAIXA) (SINAPI) | H | '00037373 | 0.228 | 1 | 0.07 | 0 | 0.07 | - | 0.016
LIXA D'AGUA EM FOLHA, GRAO 100 (SINAPI) | UN | '00038383 | 0.011 | 1 | 1.61 | 0 | 1.61 | - | 0.018
FERRAMENTAS - FAMILIA ENCANADOR - HORISTA (ENCARGOS COMPLEMENTARES - COLETADO CAIXA) (SINAPI) | H | '00043461 | 0.228 | 1 | 0.24 | 0 | 0.24 | - | 0.054
EPI - FAMILIA ENCANADOR - HORISTA (ENCARGOS COMPLEMENTARES - COLETADO CAIXA) (SINAPI) | H | '00043485 | 0.228 | 1 | 0.83 | 0 | 0.83 | - | 0.19
SubTotal: | [8 empty] | 6.08
RESUMO
DISCRIMINAÇÃO |  |  | TAXA(%) | VALORES
Mão-de-Obra(A) |  |  | 85 | 2.67
Materiais(B) |  |  |  | 6.07
Equipamentos(C) |  |  |  | 0
Produção da Equipe(D) |  |  |  | 1
Custo Horário Total(A+C) |  |  |  | 2.67
Custo Unitário da Execução[(A/D)+(C/D)] = E |  |  |  | 2.67
Custo Direto Total(B+E) |  |  |  | 8.74
Bonificações e Despesas Indiretas - BDI |  |  | 30.9 | 2.7
CUSTO UNITÁRIO (Adotado) |  |  |  | 11.44
Orçamento: 868201 - - 2020 - VITÓRIA
Órgão Cliente: UFES/PU |  |  | Órgão Gerente: UFES/PU |  |  | Data Base: Maio/2020
Planilha: 1 - LOTE 01 - GOIABEIRAS E BASE OCEANOGRÁFICA
Item: 100818 - Luva, pvc, soldável, dn 40 mm, instalado em reservação de água de edificação que possua reservatório de fibra/fibrocimento fornecimento e instalação. af_06/2016 | [6 empty] | Unidade: un
Base: SINAPI |  | Código Base: '94661 |  | Fonte: SINAPI |  |  | Versão: 47
MÃO DE OBRA | Unid | Código | Coefic. | C. Prod. | Pr. Prod. | Pr. Improd. | Pr. Unit. | Fator Ac. | Subtotal
AUXILIAR DE ENCANADOR OU BOMBEIRO HIDRAULICO (SINAPI) | H | '00000246 | 0.11541 | 1 | 5.18 | 0 | 9.58 | - | 1.106
ENCANADOR OU BOMBEIRO HIDRAULICO (SINAPI) | H | '00002696 | 0.11541 | 1 | 7.31 | 0 | 13.52 | - | 1.56
SubTotal: | [8 empty] | 2.67
MATERIAL | Unid | Código | Coefic. | C. Prod. | Pr. Prod. | Pr. Improd. | Pr. Unit. | Fator Ac. | Subtotal
LUVA PVC SOLDAVEL, 40 MM, PARA AGUA FRIA PREDIAL (SINAPI) | UN | '00003862 | 1 | 1 | 3.32 | 0 | 3.32 | - | 3.32
ADESIVO PLASTICO PARA PVC, FRASCO COM 175 GR (SINAPI) | UN | '00020080 | 0.071 | 1 | 17.06 | 0 | 17.06 | - | 1.211
SOLUCAO LIMPADORA PARA PVC, FRASCO COM 1000 CM3 (SINAPI) | UN | '00020083 | 0.018 | 1 | 46.67 | 0 | 46.67 | - | 0.84
ALIMENTACAO - HORISTA (COLETADO CAIXA) (SINAPI) | H | '00037370 | 0.228 | 1 | 2.59 | 0 | 2.59 | - | 0.59
TRANSPORTE - HORISTA (COLETADO CAIXA) (SINAPI) | H | '00037371 | 0.228 | 1 | 0.6 | 0 | 0.6 | - | 0.136
EXAMES - HORISTA (COLETADO CAIXA) (SINAPI) | H | '00037372 | 0.228 | 1 | 0.35 | 0 | 0.35 | - | 0.08
SEGURO - HORISTA (COLETADO CAIXA) (SINAPI) | H | '00037373 | 0.228 | 1 | 0.07 | 0 | 0.07 | - | 0.016
LIXA D'AGUA EM FOLHA, GRAO 100 (SINAPI) | UN | '00038383 | 0.011 | 1 | 1.61 | 0 | 1.61 | - | 0.018
FERRAMENTAS - FAMILIA ENCANADOR - HORISTA (ENCARGOS COMPLEMENTARES - COLETADO CAIXA) (SINAPI) | H | '00043461 | 0.228 | 1 | 0.24 | 0 | 0.24 | - | 0.054
EPI - FAMILIA ENCANADOR - HORISTA (ENCARGOS COMPLEMENTARES - COLETADO CAIXA) (SINAPI) | H | '00043485 | 0.228 | 1 | 0.83 | 0 | 0.83 | - | 0.19
SubTotal: | [8 empty] | 6.46
RESUMO
DISCRIMINAÇÃO |  |  | TAXA(%) | VALORES
Mão-de-Obra(A) |  |  | 85 | 2.67
Materiais(B) |  |  |  | 6.45
Equipamentos(C) |  |  |  | 0
Produção da Equipe(D) |  |  |  | 1
Custo Horário Total(A+C) |  |  |  | 2.67
Custo Unitário da Execução[(A/D)+(C/D)] = E |  |  |  | 2.67
Custo Direto Total(B+E) |  |  |  | 9.12
Bonificações e Despesas Indiretas - BDI |  |  | 30.9 | 2.82
CUSTO UNITÁRIO (Adotado) |  |  |  | 11.94
Orçamento: 868201 - - 2020 - VITÓRIA
Órgão Cliente: UFES/PU |  |  | Órgão Gerente: UFES/PU |  |  | Data Base: Maio/2020
Planilha: 1 - LOTE 01 - GOIABEIRAS E BASE OCEANOGRÁFICA
Item: 100819 - Adaptador curto com bolsa e rosca para registro, pvc, soldável, dn 50 mm x 1 1/2 , instalado em reservação de água de edificação que possua reservatório de fibra/fibrocimento fornecimento e instalação. af_06/2016 | [6 empty] | Unidade: un
Base: SINAPI |  | Código Base: '94662 |  | Fonte: SINAPI |  |  | Versão: 47
MÃO DE OBRA | Unid | Código | Coefic. | C. Prod. | Pr. Prod. | Pr. Improd. | Pr. Unit. | Fator Ac. | Subtotal
AUXILIAR DE ENCANADOR OU BOMBEIRO HIDRAULICO (SINAPI) | H | '00000246 | 0.11541 | 1 | 5.18 | 0 | 9.58 | - | 1.106
ENCANADOR OU BOMBEIRO HIDRAULICO (SINAPI) | H | '00002696 | 0.11541 | 1 | 7.31 | 0 | 13.52 | - | 1.56
SubTotal: | [8 empty] | 2.67
MATERIAL | Unid | Código | Coefic. | C. Prod. | Pr. Prod. | Pr. Improd. | Pr. Unit. | Fator Ac. | Subtotal
ADAPTADOR PVC SOLDAVEL CURTO COM BOLSA E ROSCA, 50 MM X1 1/2", PARA AGUA FRIA (SINAPI) | UN | '00000112 | 1 | 1 | 3.74 | 0 | 3.74 | - | 3.74
ADESIVO PLASTICO PARA PVC, FRASCO COM 175 GR (SINAPI) | UN | '00020080 | 0.071 | 1 | 17.06 | 0 | 17.06 | - | 1.211
SOLUCAO LIMPADORA PARA PVC, FRASCO COM 1000 CM3 (SINAPI) | UN | '00020083 | 0.018 | 1 | 46.67 | 0 | 46.67 | - | 0.84
ALIMENTACAO - HORISTA (COLETADO CAIXA) (SINAPI) | H | '00037370 | 0.228 | 1 | 2.59 | 0 | 2.59 | - | 0.59
TRANSPORTE - HORISTA (COLETADO CAIXA) (SINAPI) | H | '00037371 | 0.228 | 1 | 0.6 | 0 | 0.6 | - | 0.136
EXAMES - HORISTA (COLETADO CAIXA) (SINAPI) | H | '00037372 | 0.228 | 1 | 0.35 | 0 | 0.35 | - | 0.08
SEGURO - HORISTA (COLETADO CAIXA) (SINAPI) | H | '00037373 | 0.228 | 1 | 0.07 | 0 | 0.07 | - | 0.016
LIXA D'AGUA EM FOLHA, GRAO 100 (SINAPI) | UN | '00038383 | 0.011 | 1 | 1.61 | 0 | 1.61 | - | 0.018
FERRAMENTAS - FAMILIA ENCANADOR - HORISTA (ENCARGOS COMPLEMENTARES - COLETADO CAIXA) (SINAPI) | H | '00043461 | 0.228 | 1 | 0.24 | 0 | 0.24 | - | 0.054
EPI - FAMILIA ENCANADOR - HORISTA (ENCARGOS COMPLEMENTARES - COLETADO CAIXA) (SINAPI) | H | '00043485 | 0.228 | 1 | 0.83 | 0 | 0.83 | - | 0.19
SubTotal: | [8 empty] | 6.88
RESUMO
DISCRIMINAÇÃO |  |  | TAXA(%) | VALORES
Mão-de-Obra(A) |  |  | 85 | 2.67
Materiais(B) |  |  |  | 6.87
Equipamentos(C) |  |  |  | 0
Produção da Equipe(D) |  |  |  | 1
Custo Horário Total(A+C) |  |  |  | 2.67
Custo Unitário da Execução[(A/D)+(C/D)] = E |  |  |  | 2.67
Custo Direto Total(B+E) |  |  |  | 9.54
Bonificações e Despesas Indiretas - BDI |  |  | 30.9 | 2.95
CUSTO UNITÁRIO (Adotado) |  |  |  | 12.49
Orçamento: 868201 - - 2020 - VITÓRIA
Órgão Cliente: UFES/PU |  |  | Órgão Gerente: UFES/PU |  |  | Data Base: Maio/2020
Planilha: 1 - LOTE 01 - GOIABEIRAS E BASE OCEANOGRÁFICA
Item: 100820 - Luva, pvc, soldável, dn 50 mm, instalado em reservação de água de edificação que possua reservatório de fibra/fibrocimento fornecimento e instalação. af_06/2016 | [6 empty] | Unidade: un
Base: SINAPI |  | Código Base: '94663 |  | Fonte: SINAPI |  |  | Versão: 47
MÃO DE OBRA | Unid | Código | Coefic. | C. Prod. | Pr. Prod. | Pr. Improd. | Pr. Unit. | Fator Ac. | Subtotal
AUXILIAR DE ENCANADOR OU BOMBEIRO HIDRAULICO (SINAPI) | H | '00000246 | 0.11541 | 1 | 5.18 | 0 | 9.58 | - | 1.106
ENCANADOR OU BOMBEIRO HIDRAULICO (SINAPI) | H | '00002696 | 0.11541 | 1 | 7.31 | 0 | 13.52 | - | 1.56
SubTotal: | [8 empty] | 2.67
MATERIAL | Unid | Código | Coefic. | C. Prod. | Pr. Prod. | Pr. Improd. | Pr. Unit. | Fator Ac. | Subtotal
LUVA PVC SOLDAVEL, 50 MM, PARA AGUA FRIA PREDIAL (SINAPI) | UN | '00003863 | 1 | 1 | 3.9 | 0 | 3.9 | - | 3.9
ADESIVO PLASTICO PARA PVC, FRASCO COM 175 GR (SINAPI) | UN | '00020080 | 0.071 | 1 | 17.06 | 0 | 17.06 | - | 1.211
SOLUCAO LIMPADORA PARA PVC, FRASCO COM 1000 CM3 (SINAPI) | UN | '00020083 | 0.018 | 1 | 46.67 | 0 | 46.67 | - | 0.84
ALIMENTACAO - HORISTA (COLETADO CAIXA) (SINAPI) | H | '00037370 | 0.228 | 1 | 2.59 | 0 | 2.59 | - | 0.59
TRANSPORTE - HORISTA (COLETADO CAIXA) (SINAPI) | H | '00037371 | 0.228 | 1 | 0.6 | 0 | 0.6 | - | 0.136
EXAMES - HORISTA (COLETADO CAIXA) (SINAPI) | H | '00037372 | 0.228 | 1 | 0.35 | 0 | 0.35 | - | 0.08
SEGURO - HORISTA (COLETADO CAIXA) (SINAPI) | H | '00037373 | 0.228 | 1 | 0.07 | 0 | 0.07 | - | 0.016
LIXA D'AGUA EM FOLHA, GRAO 100 (SINAPI) | UN | '00038383 | 0.011 | 1 | 1.61 | 0 | 1.61 | - | 0.018
FERRAMENTAS - FAMILIA ENCANADOR - HORISTA (ENCARGOS COMPLEMENTARES - COLETADO CAIXA) (SINAPI) | H | '00043461 | 0.228 | 1 | 0.24 | 0 | 0.24 | - | 0.054
EPI - FAMILIA ENCANADOR - HORISTA (ENCARGOS COMPLEMENTARES - COLETADO CAIXA) (SINAPI) | H | '00043485 | 0.228 | 1 | 0.83 | 0 | 0.83 | - | 0.19
SubTotal: | [8 empty] | 7.04
RESUMO
DISCRIMINAÇÃO |  |  | TAXA(%) | VALORES
Mão-de-Obra(A) |  |  | 85 | 2.67
Materiais(B) |  |  |  | 7.03
Equipamentos(C) |  |  |  | 0
Produção da Equipe(D) |  |  |  | 1
Custo Horário Total(A+C) |  |  |  | 2.67
Custo Unitário da Execução[(A/D)+(C/D)] = E |  |  |  | 2.67
Custo Direto Total(B+E) |  |  |  | 9.7
Bonificações e Despesas Indiretas - BDI |  |  | 30.9 | 3
CUSTO UNITÁRIO (Adotado) |  |  |  | 12.7
Orçamento: 868201 - - 2020 - VITÓRIA
Órgão Cliente: UFES/PU |  |  | Órgão Gerente: UFES/PU |  |  | Data Base: Maio/2020
Planilha: 1 - LOTE 01 - GOIABEIRAS E BASE OCEANOGRÁFICA
Item: 100821 - Adaptador curto com bolsa e rosca para registro, pvc, soldável, dn 60 mm x 2 , instalado em reservação de água de edificação que possua reservatório de fibra/fibrocimento fornecimento e instalação. af_06/2016 | [6 empty] | Unidade: un
Base: SINAPI |  | Código Base: '94664 |  | Fonte: SINAPI |  |  | Versão: 47
MÃO DE OBRA | Unid | Código | Coefic. | C. Prod. | Pr. Prod. | Pr. Improd. | Pr. Unit. | Fator Ac. | Subtotal
AUXILIAR DE ENCANADOR OU BOMBEIRO HIDRAULICO (SINAPI) | H | '00000246 | 0.18628 | 1 | 5.18 | 0 | 9.58 | - | 1.785
ENCANADOR OU BOMBEIRO HIDRAULICO (SINAPI) | H | '00002696 | 0.18628 | 1 | 7.31 | 0 | 13.52 | - | 2.519
SubTotal: | [8 empty] | 4.3
MATERIAL | Unid | Código | Coefic. | C. Prod. | Pr. Prod. | Pr. Improd. | Pr. Unit. | Fator Ac. | Subtotal
ADAPTADOR PVC SOLDAVEL CURTO COM BOLSA E ROSCA, 60 MM X 2", PARA AGUA FRIA (SINAPI) | UN | '00000113 | 1 | 1 | 10.17 | 0 | 10.17 | - | 10.17
ADESIVO PLASTICO PARA PVC, FRASCO COM 175 GR (SINAPI) | UN | '00020080 | 0.154 | 1 | 17.06 | 0 | 17.06 | - | 2.627
SOLUCAO LIMPADORA PARA PVC, FRASCO COM 1000 CM3 (SINAPI) | UN | '00020083 | 0.041 | 1 | 46.67 | 0 | 46.67 | - | 1.913
ALIMENTACAO - HORISTA (COLETADO CAIXA) (SINAPI) | H | '00037370 | 0.368 | 1 | 2.59 | 0 | 2.59 | - | 0.954
TRANSPORTE - HORISTA (COLETADO CAIXA) (SINAPI) | H | '00037371 | 0.368 | 1 | 0.6 | 0 | 0.6 | - | 0.22
EXAMES - HORISTA (COLETADO CAIXA) (SINAPI) | H | '00037372 | 0.368 | 1 | 0.35 | 0 | 0.35 | - | 0.128
SEGURO - HORISTA (COLETADO CAIXA) (SINAPI) | H | '00037373 | 0.368 | 1 | 0.07 | 0 | 0.07 | - | 0.026
LIXA D'AGUA EM FOLHA, GRAO 100 (SINAPI) | UN | '00038383 | 0.018 | 1 | 1.61 | 0 | 1.61 | - | 0.029
FERRAMENTAS - FAMILIA ENCANADOR - HORISTA (ENCARGOS COMPLEMENTARES - COLETADO CAIXA) (SINAPI) | H | '00043461 | 0.368 | 1 | 0.24 | 0 | 0.24 | - | 0.088
EPI - FAMILIA ENCANADOR - HORISTA (ENCARGOS COMPLEMENTARES - COLETADO CAIXA) (SINAPI) | H | '00043485 | 0.368 | 1 | 0.83 | 0 | 0.83 | - | 0.306
SubTotal: | [8 empty] | 16.46
RESUMO
DISCRIMINAÇÃO |  |  | TAXA(%) | VALORES
Mão-de-Obra(A) |  |  | 85 | 4.3
Materiais(B) |  |  |  | 16.46
Equipamentos(C) |  |  |  | 0
Produção da Equipe(D) |  |  |  | 1
Custo Horário Total(A+C) |  |  |  | 4.3
Custo Unitário da Execução[(A/D)+(C/D)] = E |  |  |  | 4.3
Custo Direto Total(B+E) |  |  |  | 20.76
Bonificações e Despesas Indiretas - BDI |  |  | 30.9 | 6.41
CUSTO UNITÁRIO (Adotado) |  |  |  | 27.17
Orçamento: 868201 - - 2020 - VITÓRIA
Órgão Cliente: UFES/PU |  |  | Órgão Gerente: UFES/PU |  |  | Data Base: Maio/2020
Planilha: 1 - LOTE 01 - GOIABEIRAS E BASE OCEANOGRÁFICA
Item: 100822 - Luva, pvc, soldável, dn 60 mm, instalado em reservação de água de edificação que possua reservatório de fibra/fibrocimento fornecimento e instalação. af_06/2016 | [6 empty] | Unidade: un
Base: SINAPI |  | Código Base: '94665 |  | Fonte: SINAPI |  |  | Versão: 47
MÃO DE OBRA | Unid | Código | Coefic. | C. Prod. | Pr. Prod. | Pr. Improd. | Pr. Unit. | Fator Ac. | Subtotal
AUXILIAR DE ENCANADOR OU BOMBEIRO HIDRAULICO (SINAPI) | H | '00000246 | 0.18628 | 1 | 5.18 | 0 | 9.58 | - | 1.785
ENCANADOR OU BOMBEIRO HIDRAULICO (SINAPI) | H | '00002696 | 0.18628 | 1 | 7.31 | 0 | 13.52 | - | 2.519
SubTotal: | [8 empty] | 4.3
MATERIAL | Unid | Código | Coefic. | C. Prod. | Pr. Prod. | Pr. Improd. | Pr. Unit. | Fator Ac. | Subtotal
LUVA PVC SOLDAVEL, 60 MM, PARA AGUA FRIA PREDIAL (SINAPI) | UN | '00003864 | 1 | 1 | 10.16 | 0 | 10.16 | - | 10.16
ADESIVO PLASTICO PARA PVC, FRASCO COM 175 GR (SINAPI) | UN | '00020080 | 0.154 | 1 | 17.06 | 0 | 17.06 | - | 2.627
SOLUCAO LIMPADORA PARA PVC, FRASCO COM 1000 CM3 (SINAPI) | UN | '00020083 | 0.041 | 1 | 46.67 | 0 | 46.67 | - | 1.913
ALIMENTACAO - HORISTA (COLETADO CAIXA) (SINAPI) | H | '00037370 | 0.368 | 1 | 2.59 | 0 | 2.59 | - | 0.954
TRANSPORTE - HORISTA (COLETADO CAIXA) (SINAPI) | H | '00037371 | 0.368 | 1 | 0.6 | 0 | 0.6 | - | 0.22
EXAMES - HORISTA (COLETADO CAIXA) (SINAPI) | H | '00037372 | 0.368 | 1 | 0.35 | 0 | 0.35 | - | 0.128
SEGURO - HORISTA (COLETADO CAIXA) (SINAPI) | H | '00037373 | 0.368 | 1 | 0.07 | 0 | 0.07 | - | 0.026
LIXA D'AGUA EM FOLHA, GRAO 100 (SINAPI) | UN | '00038383 | 0.018 | 1 | 1.61 | 0 | 1.61 | - | 0.029
FERRAMENTAS - FAMILIA ENCANADOR - HORISTA (ENCARGOS COMPLEMENTARES - COLETADO CAIXA) (SINAPI) | H | '00043461 | 0.368 | 1 | 0.24 | 0 | 0.24 | - | 0.088
EPI - FAMILIA ENCANADOR - HORISTA (ENCARGOS COMPLEMENTARES - COLETADO CAIXA) (SINAPI) | H | '00043485 | 0.368 | 1 | 0.83 | 0 | 0.83 | - | 0.306
SubTotal: | [8 empty] | 16.45
RESUMO
DISCRIMINAÇÃO |  |  | TAXA(%) | VALORES
Mão-de-Obra(A) |  |  | 85 | 4.3
Materiais(B) |  |  |  | 16.45
Equipamentos(C) |  |  |  | 0
Produção da Equipe(D) |  |  |  | 1
Custo Horário Total(A+C) |  |  |  | 4.3
Custo Unitário da Execução[(A/D)+(C/D)] = E |  |  |  | 4.3
Custo Direto Total(B+E) |  |  |  | 20.75
Bonificações e Despesas Indiretas - BDI |  |  | 30.9 | 6.41
CUSTO UNITÁRIO (Adotado) |  |  |  | 27.16
Orçamento: 868201 - - 2020 - VITÓRIA
Órgão Cliente: UFES/PU |  |  | Órgão Gerente: UFES/PU |  |  | Data Base: Maio/2020
Planilha: 1 - LOTE 01 - GOIABEIRAS E BASE OCEANOGRÁFICA
Item: 100823 - Adaptador curto com bolsa e rosca para registro, pvc, soldável, dn 75 mm x 2 1/2 , instalado em reservação de água de edificação que possua reservatório de fibra/fibrocimento fornecimento e instalação. af_06/2016 | [6 empty] | Unidade: un
Base: SINAPI |  | Código Base: '94666 |  | Fonte: SINAPI |  |  | Versão: 47
MÃO DE OBRA | Unid | Código | Coefic. | C. Prod. | Pr. Prod. | Pr. Improd. | Pr. Unit. | Fator Ac. | Subtotal
AUXILIAR DE ENCANADOR OU BOMBEIRO HIDRAULICO (SINAPI) | H | '00000246 | 0.18628 | 1 | 5.18 | 0 | 9.58 | - | 1.785
ENCANADOR OU BOMBEIRO HIDRAULICO (SINAPI) | H | '00002696 | 0.18628 | 1 | 7.31 | 0 | 13.52 | - | 2.519
SubTotal: | [8 empty] | 4.3
MATERIAL | Unid | Código | Coefic. | C. Prod. | Pr. Prod. | Pr. Improd. | Pr. Unit. | Fator Ac. | Subtotal
ADAPTADOR PVC SOLDAVEL CURTO COM BOLSA E ROSCA, 75 MM X 2 1/2", PARA AGUA FRIA (SINAPI) | UN | '00000104 | 1 | 1 | 14.79 | 0 | 14.79 | - | 14.79
ADESIVO PLASTICO PARA PVC, FRASCO COM 175 GR (SINAPI) | UN | '00020080 | 0.154 | 1 | 17.06 | 0 | 17.06 | - | 2.627
SOLUCAO LIMPADORA PARA PVC, FRASCO COM 1000 CM3 (SINAPI) | UN | '00020083 | 0.041 | 1 | 46.67 | 0 | 46.67 | - | 1.913
ALIMENTACAO - HORISTA (COLETADO CAIXA) (SINAPI) | H | '00037370 | 0.368 | 1 | 2.59 | 0 | 2.59 | - | 0.954
TRANSPORTE - HORISTA (COLETADO CAIXA) (SINAPI) | H | '00037371 | 0.368 | 1 | 0.6 | 0 | 0.6 | - | 0.22
EXAMES - HORISTA (COLETADO CAIXA) (SINAPI) | H | '00037372 | 0.368 | 1 | 0.35 | 0 | 0.35 | - | 0.128
SEGURO - HORISTA (COLETADO CAIXA) (SINAPI) | H | '00037373 | 0.368 | 1 | 0.07 | 0 | 0.07 | - | 0.026
LIXA D'AGUA EM FOLHA, GRAO 100 (SINAPI) | UN | '00038383 | 0.018 | 1 | 1.61 | 0 | 1.61 | - | 0.029
FERRAMENTAS - FAMILIA ENCANADOR - HORISTA (ENCARGOS COMPLEMENTARES - COLETADO CAIXA) (SINAPI) | H | '00043461 | 0.368 | 1 | 0.24 | 0 | 0.24 | - | 0.088
EPI - FAMILIA ENCANADOR - HORISTA (ENCARGOS COMPLEMENTARES - COLETADO CAIXA) (SINAPI) | H | '00043485 | 0.368 | 1 | 0.83 | 0 | 0.83 | - | 0.306
SubTotal: | [8 empty] | 21.08
RESUMO
DISCRIMINAÇÃO |  |  | TAXA(%) | VALORES
Mão-de-Obra(A) |  |  | 85 | 4.3
Materiais(B) |  |  |  | 21.08
Equipamentos(C) |  |  |  | 0
Produção da Equipe(D) |  |  |  | 1
Custo Horário Total(A+C) |  |  |  | 4.3
Custo Unitário da Execução[(A/D)+(C/D)] = E |  |  |  | 4.3
Custo Direto Total(B+E) |  |  |  | 25.38
Bonificações e Despesas Indiretas - BDI |  |  | 30.9 | 7.84
CUSTO UNITÁRIO (Adotado) |  |  |  | 33.22
Orçamento: 868201 - - 2020 - VITÓRIA
Órgão Cliente: UFES/PU |  |  | Órgão Gerente: UFES/PU |  |  | Data Base: Maio/2020
Planilha: 1 - LOTE 01 - GOIABEIRAS E BASE OCEANOGRÁFICA
Item: 100824 - Luva, pvc, soldável, dn 75 mm, instalado em reservação de água de edificação que possua reservatório de fibra/fibrocimento fornecimento e instalação. af_06/2016 | [6 empty] | Unidade: un
Base: SINAPI |  | Código Base: '94667 |  | Fonte: SINAPI |  |  | Versão: 47
MÃO DE OBRA | Unid | Código | Coefic. | C. Prod. | Pr. Prod. | Pr. Improd. | Pr. Unit. | Fator Ac. | Subtotal
AUXILIAR DE ENCANADOR OU BOMBEIRO HIDRAULICO (SINAPI) | H | '00000246 | 0.18628 | 1 | 5.18 | 0 | 9.58 | - | 1.785
ENCANADOR OU BOMBEIRO HIDRAULICO (SINAPI) | H | '00002696 | 0.18628 | 1 | 7.31 | 0 | 13.52 | - | 2.519
SubTotal: | [8 empty] | 4.3
MATERIAL | Unid | Código | Coefic. | C. Prod. | Pr. Prod. | Pr. Improd. | Pr. Unit. | Fator Ac. | Subtotal
LUVA PVC SOLDAVEL, 75 MM, PARA AGUA FRIA PREDIAL (SINAPI) | UN | '00003865 | 1 | 1 | 17.67 | 0 | 17.67 | - | 17.67
ADESIVO PLASTICO PARA PVC, FRASCO COM 175 GR (SINAPI) | UN | '00020080 | 0.154 | 1 | 17.06 | 0 | 17.06 | - | 2.627
SOLUCAO LIMPADORA PARA PVC, FRASCO COM 1000 CM3 (SINAPI) | UN | '00020083 | 0.041 | 1 | 46.67 | 0 | 46.67 | - | 1.913
ALIMENTACAO - HORISTA (COLETADO CAIXA) (SINAPI) | H | '00037370 | 0.368 | 1 | 2.59 | 0 | 2.59 | - | 0.954
TRANSPORTE - HORISTA (COLETADO CAIXA) (SINAPI) | H | '00037371 | 0.368 | 1 | 0.6 | 0 | 0.6 | - | 0.22
EXAMES - HORISTA (COLETADO CAIXA) (SINAPI) | H | '00037372 | 0.368 | 1 | 0.35 | 0 | 0.35 | - | 0.128
SEGURO - HORISTA (COLETADO CAIXA) (SINAPI) | H | '00037373 | 0.368 | 1 | 0.07 | 0 | 0.07 | - | 0.026
LIXA D'AGUA EM FOLHA, GRAO 100 (SINAPI) | UN | '00038383 | 0.018 | 1 | 1.61 | 0 | 1.61 | - | 0.029
FERRAMENTAS - FAMILIA ENCANADOR - HORISTA (ENCARGOS COMPLEMENTARES - COLETADO CAIXA) (SINAPI) | H | '00043461 | 0.368 | 1 | 0.24 | 0 | 0.24 | - | 0.088
EPI - FAMILIA ENCANADOR - HORISTA (ENCARGOS COMPLEMENTARES - COLETADO CAIXA) (SINAPI) | H | '00043485 | 0.368 | 1 | 0.83 | 0 | 0.83 | - | 0.306
SubTotal: | [8 empty] | 23.96
RESUMO
DISCRIMINAÇÃO |  |  | TAXA(%) | VALORES
Mão-de-Obra(A) |  |  | 85 | 4.3
Materiais(B) |  |  |  | 23.96
Equipamentos(C) |  |  |  | 0
Produção da Equipe(D) |  |  |  | 1
Custo Horário Total(A+C) |  |  |  | 4.3
Custo Unitário da Execução[(A/D)+(C/D)] = E |  |  |  | 4.3
Custo Direto Total(B+E) |  |  |  | 28.26
Bonificações e Despesas Indiretas - BDI |  |  | 30.9 | 8.73
CUSTO UNITÁRIO (Adotado) |  |  |  | 36.99
Orçamento: 868201 - - 2020 - VITÓRIA
Órgão Cliente: UFES/PU |  |  | Órgão Gerente: UFES/PU |  |  | Data Base: Maio/2020
Planilha: 1 - LOTE 01 - GOIABEIRAS E BASE OCEANOGRÁFICA
Item: 100825 - Adaptador curto com bolsa e rosca para registro, pvc, soldável, dn 85 mm x 3 , instalado em reservação de água de edificação que possua reservatório de fibra/fibrocimento fornecimento e instalação. af_06/2016 | [6 empty] | Unidade: un
Base: SINAPI |  | Código Base: '94668 |  | Fonte: SINAPI |  |  | Versão: 47
MÃO DE OBRA | Unid | Código | Coefic. | C. Prod. | Pr. Prod. | Pr. Improd. | Pr. Unit. | Fator Ac. | Subtotal
AUXILIAR DE ENCANADOR OU BOMBEIRO HIDRAULICO (SINAPI) | H | '00000246 | 0.32701 | 1 | 5.18 | 0 | 9.58 | - | 3.132
ENCANADOR OU BOMBEIRO HIDRAULICO (SINAPI) | H | '00002696 | 0.32701 | 1 | 7.31 | 0 | 13.52 | - | 4.421
SubTotal: | [8 empty] | 7.55
MATERIAL | Unid | Código | Coefic. | C. Prod. | Pr. Prod. | Pr. Improd. | Pr. Unit. | Fator Ac. | Subtotal
ADAPTADOR PVC SOLDAVEL CURTO COM BOLSA E ROSCA, 85 MM X 3", PARA AGUA FRIA (SINAPI) | UN | '00000102 | 1 | 1 | 24.29 | 0 | 24.29 | - | 24.29
ADESIVO PLASTICO PARA PVC, FRASCO COM 175 GR (SINAPI) | UN | '00020080 | 0.289 | 1 | 17.06 | 0 | 17.06 | - | 4.93
SOLUCAO LIMPADORA PARA PVC, FRASCO COM 1000 CM3 (SINAPI) | UN | '00020083 | 0.076 | 1 | 46.67 | 0 | 46.67 | - | 3.547
ALIMENTACAO - HORISTA (COLETADO CAIXA) (SINAPI) | H | '00037370 | 0.646 | 1 | 2.59 | 0 | 2.59 | - | 1.674
TRANSPORTE - HORISTA (COLETADO CAIXA) (SINAPI) | H | '00037371 | 0.646 | 1 | 0.6 | 0 | 0.6 | - | 0.388
EXAMES - HORISTA (COLETADO CAIXA) (SINAPI) | H | '00037372 | 0.646 | 1 | 0.35 | 0 | 0.35 | - | 0.226
SEGURO - HORISTA (COLETADO CAIXA) (SINAPI) | H | '00037373 | 0.646 | 1 | 0.07 | 0 | 0.07 | - | 0.046
LIXA D'AGUA EM FOLHA, GRAO 100 (SINAPI) | UN | '00038383 | 0.032 | 1 | 1.61 | 0 | 1.61 | - | 0.052
FERRAMENTAS - FAMILIA ENCANADOR - HORISTA (ENCARGOS COMPLEMENTARES - COLETADO CAIXA) (SINAPI) | H | '00043461 | 0.646 | 1 | 0.24 | 0 | 0.24 | - | 0.156
EPI - FAMILIA ENCANADOR - HORISTA (ENCARGOS COMPLEMENTARES - COLETADO CAIXA) (SINAPI) | H | '00043485 | 0.646 | 1 | 0.83 | 0 | 0.83 | - | 0.536
SubTotal: | [8 empty] | 35.84
RESUMO
DISCRIMINAÇÃO |  |  | TAXA(%) | VALORES
Mão-de-Obra(A) |  |  | 85 | 7.55
Materiais(B) |  |  |  | 35.84
Equipamentos(C) |  |  |  | 0
Produção da Equipe(D) |  |  |  | 1
Custo Horário Total(A+C) |  |  |  | 7.55
Custo Unitário da Execução[(A/D)+(C/D)] = E |  |  |  | 7.55
Custo Direto Total(B+E) |  |  |  | 43.39
Bonificações e Despesas Indiretas - BDI |  |  | 30.9 | 13.41
CUSTO UNITÁRIO (Adotado) |  |  |  | 56.8
Orçamento: 868201 - - 2020 - VITÓRIA
Órgão Cliente: UFES/PU |  |  | Órgão Gerente: UFES/PU |  |  | Data Base: Maio/2020
Planilha: 1 - LOTE 01 - GOIABEIRAS E BASE OCEANOGRÁFICA
Item: 100826 - Luva, pvc, soldável, dn 85 mm, instalado em reservação de água de edificação que possua reservatório de fibra/fibrocimento fornecimento e instalação. af_06/2016 | [6 empty] | Unidade: un
Base: SINAPI |  | Código Base: '94669 |  | Fonte: SINAPI |  |  | Versão: 47
MÃO DE OBRA | Unid | Código | Coefic. | C. Prod. | Pr. Prod. | Pr. Improd. | Pr. Unit. | Fator Ac. | Subtotal
AUXILIAR DE ENCANADOR OU BOMBEIRO HIDRAULICO (SINAPI) | H | '00000246 | 0.32701 | 1 | 5.18 | 0 | 9.58 | - | 3.132
ENCANADOR OU BOMBEIRO HIDRAULICO (SINAPI) | H | '00002696 | 0.32701 | 1 | 7.31 | 0 | 13.52 | - | 4.421
SubTotal: | [8 empty] | 7.55
MATERIAL | Unid | Código | Coefic. | C. Prod. | Pr. Prod. | Pr. Improd. | Pr. Unit. | Fator Ac. | Subtotal
LUVA PVC SOLDAVEL, 85 MM, PARA AGUA FRIA PREDIAL (SINAPI) | UN | '00003866 | 1 | 1 | 40.45 | 0 | 40.45 | - | 40.45
ADESIVO PLASTICO PARA PVC, FRASCO COM 175 GR (SINAPI) | UN | '00020080 | 0.289 | 1 | 17.06 | 0 | 17.06 | - | 4.93
SOLUCAO LIMPADORA PARA PVC, FRASCO COM 1000 CM3 (SINAPI) | UN | '00020083 | 0.076 | 1 | 46.67 | 0 | 46.67 | - | 3.547
ALIMENTACAO - HORISTA (COLETADO CAIXA) (SINAPI) | H | '00037370 | 0.646 | 1 | 2.59 | 0 | 2.59 | - | 1.674
TRANSPORTE - HORISTA (COLETADO CAIXA) (SINAPI) | H | '00037371 | 0.646 | 1 | 0.6 | 0 | 0.6 | - | 0.388
EXAMES - HORISTA (COLETADO CAIXA) (SINAPI) | H | '00037372 | 0.646 | 1 | 0.35 | 0 | 0.35 | - | 0.226
SEGURO - HORISTA (COLETADO CAIXA) (SINAPI) | H | '00037373 | 0.646 | 1 | 0.07 | 0 | 0.07 | - | 0.046
LIXA D'AGUA EM FOLHA, GRAO 100 (SINAPI) | UN | '00038383 | 0.032 | 1 | 1.61 | 0 | 1.61 | - | 0.052
FERRAMENTAS - FAMILIA ENCANADOR - HORISTA (ENCARGOS COMPLEMENTARES - COLETADO CAIXA) (SINAPI) | H | '00043461 | 0.646 | 1 | 0.24 | 0 | 0.24 | - | 0.156
EPI - FAMILIA ENCANADOR - HORISTA (ENCARGOS COMPLEMENTARES - COLETADO CAIXA) (SINAPI) | H | '00043485 | 0.646 | 1 | 0.83 | 0 | 0.83 | - | 0.536
SubTotal: | [8 empty] | 52
RESUMO
DISCRIMINAÇÃO |  |  | TAXA(%) | VALORES
Mão-de-Obra(A) |  |  | 85 | 7.55
Materiais(B) |  |  |  | 52
Equipamentos(C) |  |  |  | 0
Produção da Equipe(D) |  |  |  | 1
Custo Horário Total(A+C) |  |  |  | 7.55
Custo Unitário da Execução[(A/D)+(C/D)] = E |  |  |  | 7.55
Custo Direto Total(B+E) |  |  |  | 59.55
Bonificações e Despesas Indiretas - BDI |  |  | 30.9 | 18.4
CUSTO UNITÁRIO (Adotado) |  |  |  | 77.95
Orçamento: 868201 - - 2020 - VITÓRIA
Órgão Cliente: UFES/PU |  |  | Órgão Gerente: UFES/PU |  |  | Data Base: Maio/2020
Planilha: 1 - LOTE 01 - GOIABEIRAS E BASE OCEANOGRÁFICA
Item: 100827 - Adaptador curto com bolsa e rosca para registro, pvc, soldável, dn 110 mm x 4 , instalado em reservação de água de edificação que possua reservatório de fibra/fibrocimento fornecimento e instalação. af_06/2016 | [6 empty] | Unidade: un
Base: SINAPI |  | Código Base: '94670 |  | Fonte: SINAPI |  |  | Versão: 47
MÃO DE OBRA | Unid | Código | Coefic. | C. Prod. | Pr. Prod. | Pr. Improd. | Pr. Unit. | Fator Ac. | Subtotal
AUXILIAR DE ENCANADOR OU BOMBEIRO HIDRAULICO (SINAPI) | H | '00000246 | 0.32701 | 1 | 5.18 | 0 | 9.58 | - | 3.132
ENCANADOR OU BOMBEIRO HIDRAULICO (SINAPI) | H | '00002696 | 0.32701 | 1 | 7.31 | 0 | 13.52 | - | 4.421
SubTotal: | [8 empty] | 7.55
MATERIAL | Unid | Código | Coefic. | C. Prod. | Pr. Prod. | Pr. Improd. | Pr. Unit. | Fator Ac. | Subtotal
ADAPTADOR PVC SOLDAVEL CURTO COM BOLSA E ROSCA, 110 MM X 4", PARA AGUA FRIA (SINAPI) | UN | '00000103 | 1 | 1 | 38.67 | 0 | 38.67 | - | 38.67
ADESIVO PLASTICO PARA PVC, FRASCO COM 175 GR (SINAPI) | UN | '00020080 | 0.289 | 1 | 17.06 | 0 | 17.06 | - | 4.93
SOLUCAO LIMPADORA PARA PVC, FRASCO COM 1000 CM3 (SINAPI) | UN | '00020083 | 0.076 | 1 | 46.67 | 0 | 46.67 | - | 3.547
ALIMENTACAO - HORISTA (COLETADO CAIXA) (SINAPI) | H | '00037370 | 0.646 | 1 | 2.59 | 0 | 2.59 | - | 1.674
TRANSPORTE - HORISTA (COLETADO CAIXA) (SINAPI) | H | '00037371 | 0.646 | 1 | 0.6 | 0 | 0.6 | - | 0.388
EXAMES - HORISTA (COLETADO CAIXA) (SINAPI) | H | '00037372 | 0.646 | 1 | 0.35 | 0 | 0.35 | - | 0.226
SEGURO - HORISTA (COLETADO CAIXA) (SINAPI) | H | '00037373 | 0.646 | 1 | 0.07 | 0 | 0.07 | - | 0.046
LIXA D'AGUA EM FOLHA, GRAO 100 (SINAPI) | UN | '00038383 | 0.032 | 1 | 1.61 | 0 | 1.61 | - | 0.052
FERRAMENTAS - FAMILIA ENCANADOR - HORISTA (ENCARGOS COMPLEMENTARES - COLETADO CAIXA) (SINAPI) | H | '00043461 | 0.646 | 1 | 0.24 | 0 | 0.24 | - | 0.156
EPI - FAMILIA ENCANADOR - HORISTA (ENCARGOS COMPLEMENTARES - COLETADO CAIXA) (SINAPI) | H | '00043485 | 0.646 | 1 | 0.83 | 0 | 0.83 | - | 0.536
SubTotal: | [8 empty] | 50.22
RESUMO
DISCRIMINAÇÃO |  |  | TAXA(%) | VALORES
Mão-de-Obra(A) |  |  | 85 | 7.55
Materiais(B) |  |  |  | 50.22
Equipamentos(C) |  |  |  | 0
Produção da Equipe(D) |  |  |  | 1
Custo Horário Total(A+C) |  |  |  | 7.55
Custo Unitário da Execução[(A/D)+(C/D)] = E |  |  |  | 7.55
Custo Direto Total(B+E) |  |  |  | 57.77
Bonificações e Despesas Indiretas - BDI |  |  | 30.9 | 17.85
CUSTO UNITÁRIO (Adotado) |  |  |  | 75.62
Orçamento: 868201 - - 2020 - VITÓRIA
Órgão Cliente: UFES/PU |  |  | Órgão Gerente: UFES/PU |  |  | Data Base: Maio/2020
Planilha: 1 - LOTE 01 - GOIABEIRAS E BASE OCEANOGRÁFICA
Item: 100828 - Luva, pvc, soldável, dn 110 mm, instalado em reservação de água de edificação que possua reservatório de fibra/fibrocimento fornecimento e instalação. af_06/2016 | [6 empty] | Unidade: un
Base: SINAPI |  | Código Base: '94671 |  | Fonte: SINAPI |  |  | Versão: 47
MÃO DE OBRA | Unid | Código | Coefic. | C. Prod. | Pr. Prod. | Pr. Improd. | Pr. Unit. | Fator Ac. | Subtotal
AUXILIAR DE ENCANADOR OU BOMBEIRO HIDRAULICO (SINAPI) | H | '00000246 | 0.32701 | 1 | 5.18 | 0 | 9.58 | - | 3.132
ENCANADOR OU BOMBEIRO HIDRAULICO (SINAPI) | H | '00002696 | 0.32701 | 1 | 7.31 | 0 | 13.52 | - | 4.421
SubTotal: | [8 empty] | 7.55
MATERIAL | Unid | Código | Coefic. | C. Prod. | Pr. Prod. | Pr. Improd. | Pr. Unit. | Fator Ac. | Subtotal
LUVA PVC SOLDAVEL, 110 MM, PARA AGUA FRIA PREDIAL (SINAPI) | UN | '00003867 | 1 | 1 | 65.62 | 0 | 65.62 | - | 65.62
ADESIVO PLASTICO PARA PVC, FRASCO COM 175 GR (SINAPI) | UN | '00020080 | 0.289 | 1 | 17.06 | 0 | 17.06 | - | 4.93
SOLUCAO LIMPADORA PARA PVC, FRASCO COM 1000 CM3 (SINAPI) | UN | '00020083 | 0.076 | 1 | 46.67 | 0 | 46.67 | - | 3.547
ALIMENTACAO - HORISTA (COLETADO CAIXA) (SINAPI) | H | '00037370 | 0.646 | 1 | 2.59 | 0 | 2.59 | - | 1.674
TRANSPORTE - HORISTA (COLETADO CAIXA) (SINAPI) | H | '00037371 | 0.646 | 1 | 0.6 | 0 | 0.6 | - | 0.388
EXAMES - HORISTA (COLETADO CAIXA) (SINAPI) | H | '00037372 | 0.646 | 1 | 0.35 | 0 | 0.35 | - | 0.226
SEGURO - HORISTA (COLETADO CAIXA) (SINAPI) | H | '00037373 | 0.646 | 1 | 0.07 | 0 | 0.07 | - | 0.046
LIXA D'AGUA EM FOLHA, GRAO 100 (SINAPI) | UN | '00038383 | 0.032 | 1 | 1.61 | 0 | 1.61 | - | 0.052
FERRAMENTAS - FAMILIA ENCANADOR - HORISTA (ENCARGOS COMPLEMENTARES - COLETADO CAIXA) (SINAPI) | H | '00043461 | 0.646 | 1 | 0.24 | 0 | 0.24 | - | 0.156
EPI - FAMILIA ENCANADOR - HORISTA (ENCARGOS COMPLEMENTARES - COLETADO CAIXA) (SINAPI) | H | '00043485 | 0.646 | 1 | 0.83 | 0 | 0.83 | - | 0.536
SubTotal: | [8 empty] | 77.18
RESUMO
DISCRIMINAÇÃO |  |  | TAXA(%) | VALORES
Mão-de-Obra(A) |  |  | 85 | 7.55
Materiais(B) |  |  |  | 77.17
Equipamentos(C) |  |  |  | 0
Produção da Equipe(D) |  |  |  | 1
Custo Horário Total(A+C) |  |  |  | 7.55
Custo Unitário da Execução[(A/D)+(C/D)] = E |  |  |  | 7.55
Custo Direto Total(B+E) |  |  |  | 84.72
Bonificações e Despesas Indiretas - BDI |  |  | 30.9 | 26.18
CUSTO UNITÁRIO (Adotado) |  |  |  | 110.9
Orçamento: 868201 - - 2020 - VITÓRIA
Órgão Cliente: UFES/PU |  |  | Órgão Gerente: UFES/PU |  |  | Data Base: Maio/2020
Planilha: 1 - LOTE 01 - GOIABEIRAS E BASE OCEANOGRÁFICA
Item: 100829 - Joelho 90 graus com bucha de latão, pvc, soldável, dn 25 mm, x 3/4? instalado em reservação de água de edificação que possua reservatório de fibra/fibrocimento fornecimento e instalação. af_06/2016 | [6 empty] | Unidade: un
Base: SINAPI |  | Código Base: '94672 |  | Fonte: SINAPI |  |  | Versão: 47
MÃO DE OBRA | Unid | Código | Coefic. | C. Prod. | Pr. Prod. | Pr. Improd. | Pr. Unit. | Fator Ac. | Subtotal
AUXILIAR DE ENCANADOR OU BOMBEIRO HIDRAULICO (SINAPI) | H | '00000246 | 0.12149 | 1 | 5.18 | 0 | 9.58 | - | 1.164
ENCANADOR OU BOMBEIRO HIDRAULICO (SINAPI) | H | '00002696 | 0.12149 | 1 | 7.31 | 0 | 13.52 | - | 1.642
SubTotal: | [8 empty] | 2.81
MATERIAL | Unid | Código | Coefic. | C. Prod. | Pr. Prod. | Pr. Improd. | Pr. Unit. | Fator Ac. | Subtotal
JOELHO PVC, SOLDAVEL COM ROSCA, 90 GRAUS, 25 MM X 3/4", PARA AGUA FRIA PREDIAL (SINAPI) | UN | '00003522 | 1 | 1 | 2.83 | 0 | 2.83 | - | 2.83
ADESIVO PLASTICO PARA PVC, FRASCO COM 175 GR (SINAPI) | UN | '00020080 | 0.04 | 1 | 17.06 | 0 | 17.06 | - | 0.682
SOLUCAO LIMPADORA PARA PVC, FRASCO COM 1000 CM3 (SINAPI) | UN | '00020083 | 0.01 | 1 | 46.67 | 0 | 46.67 | - | 0.467
ALIMENTACAO - HORISTA (COLETADO CAIXA) (SINAPI) | H | '00037370 | 0.24 | 1 | 2.59 | 0 | 2.59 | - | 0.622
TRANSPORTE - HORISTA (COLETADO CAIXA) (SINAPI) | H | '00037371 | 0.24 | 1 | 0.6 | 0 | 0.6 | - | 0.144
EXAMES - HORISTA (COLETADO CAIXA) (SINAPI) | H | '00037372 | 0.24 | 1 | 0.35 | 0 | 0.35 | - | 0.084
SEGURO - HORISTA (COLETADO CAIXA) (SINAPI) | H | '00037373 | 0.24 | 1 | 0.07 | 0 | 0.07 | - | 0.016
LIXA D'AGUA EM FOLHA, GRAO 100 (SINAPI) | UN | '00038383 | 0.012 | 1 | 1.61 | 0 | 1.61 | - | 0.019
FERRAMENTAS - FAMILIA ENCANADOR - HORISTA (ENCARGOS COMPLEMENTARES - COLETADO CAIXA) (SINAPI) | H | '00043461 | 0.24 | 1 | 0.24 | 0 | 0.24 | - | 0.058
EPI - FAMILIA ENCANADOR - HORISTA (ENCARGOS COMPLEMENTARES - COLETADO CAIXA) (SINAPI) | H | '00043485 | 0.24 | 1 | 0.83 | 0 | 0.83 | - | 0.2
SubTotal: | [8 empty] | 5.12
RESUMO
DISCRIMINAÇÃO |  |  | TAXA(%) | VALORES
Mão-de-Obra(A) |  |  | 85 | 2.81
Materiais(B) |  |  |  | 5.12
Equipamentos(C) |  |  |  | 0
Produção da Equipe(D) |  |  |  | 1
Custo Horário Total(A+C) |  |  |  | 2.81
Custo Unitário da Execução[(A/D)+(C/D)] = E |  |  |  | 2.81
Custo Direto Total(B+E) |  |  |  | 7.93
Bonificações e Despesas Indiretas - BDI |  |  | 30.9 | 2.45
CUSTO UNITÁRIO (Adotado) |  |  |  | 10.38
Orçamento: 868201 - - 2020 - VITÓRIA
Órgão Cliente: UFES/PU |  |  | Órgão Gerente: UFES/PU |  |  | Data Base: Maio/2020
Planilha: 1 - LOTE 01 - GOIABEIRAS E BASE OCEANOGRÁFICA
Item: 100830 - Curva 90 graus, pvc, soldável, dn 25 mm, instalado em reservação de água de edificação que possua reservatório de fibra/fibrocimento fornecimento e instalação. af_06/2016 | [6 empty] | Unidade: un
Base: SINAPI |  | Código Base: '94673 |  | Fonte: SINAPI |  |  | Versão: 47
MÃO DE OBRA | Unid | Código | Coefic. | C. Prod. | Pr. Prod. | Pr. Improd. | Pr. Unit. | Fator Ac. | Subtotal
AUXILIAR DE ENCANADOR OU BOMBEIRO HIDRAULICO (SINAPI) | H | '00000246 | 0.12149 | 1 | 5.18 | 0 | 9.58 | - | 1.164
ENCANADOR OU BOMBEIRO HIDRAULICO (SINAPI) | H | '00002696 | 0.12149 | 1 | 7.31 | 0 | 13.52 | - | 1.642
SubTotal: | [8 empty] | 2.81
MATERIAL | Unid | Código | Coefic. | C. Prod. | Pr. Prod. | Pr. Improd. | Pr. Unit. | Fator Ac. | Subtotal
CURVA DE PVC 90 GRAUS, SOLDAVEL, 25 MM, PARA AGUA FRIA PREDIAL (NBR 5648) (SINAPI) | UN | '00001956 | 1 | 1 | 2.61 | 0 | 2.61 | - | 2.61
ADESIVO PLASTICO PARA PVC, FRASCO COM 175 GR (SINAPI) | UN | '00020080 | 0.04 | 1 | 17.06 | 0 | 17.06 | - | 0.682
SOLUCAO LIMPADORA PARA PVC, FRASCO COM 1000 CM3 (SINAPI) | UN | '00020083 | 0.01 | 1 | 46.67 | 0 | 46.67 | - | 0.467
ALIMENTACAO - HORISTA (COLETADO CAIXA) (SINAPI) | H | '00037370 | 0.24 | 1 | 2.59 | 0 | 2.59 | - | 0.622
TRANSPORTE - HORISTA (COLETADO CAIXA) (SINAPI) | H | '00037371 | 0.24 | 1 | 0.6 | 0 | 0.6 | - | 0.144
EXAMES - HORISTA (COLETADO CAIXA) (SINAPI) | H | '00037372 | 0.24 | 1 | 0.35 | 0 | 0.35 | - | 0.084
SEGURO - HORISTA (COLETADO CAIXA) (SINAPI) | H | '00037373 | 0.24 | 1 | 0.07 | 0 | 0.07 | - | 0.016
LIXA D'AGUA EM FOLHA, GRAO 100 (SINAPI) | UN | '00038383 | 0.012 | 1 | 1.61 | 0 | 1.61 | - | 0.019
FERRAMENTAS - FAMILIA ENCANADOR - HORISTA (ENCARGOS COMPLEMENTARES - COLETADO CAIXA) (SINAPI) | H | '00043461 | 0.24 | 1 | 0.24 | 0 | 0.24 | - | 0.058
EPI - FAMILIA ENCANADOR - HORISTA (ENCARGOS COMPLEMENTARES - COLETADO CAIXA) (SINAPI) | H | '00043485 | 0.24 | 1 | 0.83 | 0 | 0.83 | - | 0.2
SubTotal: | [8 empty] | 4.9
RESUMO
DISCRIMINAÇÃO |  |  | TAXA(%) | VALORES
Mão-de-Obra(A) |  |  | 85 | 2.81
Materiais(B) |  |  |  | 4.9
Equipamentos(C) |  |  |  | 0
Produção da Equipe(D) |  |  |  | 1
Custo Horário Total(A+C) |  |  |  | 2.81
Custo Unitário da Execução[(A/D)+(C/D)] = E |  |  |  | 2.81
Custo Direto Total(B+E) |  |  |  | 7.71
Bonificações e Despesas Indiretas - BDI |  |  | 30.9 | 2.38
CUSTO UNITÁRIO (Adotado) |  |  |  | 10.09
Orçamento: 868201 - - 2020 - VITÓRIA
Órgão Cliente: UFES/PU |  |  | Órgão Gerente: UFES/PU |  |  | Data Base: Maio/2020
Planilha: 1 - LOTE 01 - GOIABEIRAS E BASE OCEANOGRÁFICA
Item: 100831 - Joelho 90 graus, pvc, soldável, dn 32 mm instalado em reservação de água de edificação que possua reservatório de fibra/fibrocimento fornecimento e instalação. af_06/2016 | [6 empty] | Unidade: un
Base: SINAPI |  | Código Base: '94674 |  | Fonte: SINAPI |  |  | Versão: 47
MÃO DE OBRA | Unid | Código | Coefic. | C. Prod. | Pr. Prod. | Pr. Improd. | Pr. Unit. | Fator Ac. | Subtotal
AUXILIAR DE ENCANADOR OU BOMBEIRO HIDRAULICO (SINAPI) | H | '00000246 | 0.12149 | 1 | 5.18 | 0 | 9.58 | - | 1.164
ENCANADOR OU BOMBEIRO HIDRAULICO (SINAPI) | H | '00002696 | 0.12149 | 1 | 7.31 | 0 | 13.52 | - | 1.642
SubTotal: | [8 empty] | 2.81
MATERIAL | Unid | Código | Coefic. | C. Prod. | Pr. Prod. | Pr. Improd. | Pr. Unit. | Fator Ac. | Subtotal
JOELHO PVC, SOLDAVEL, 90 GRAUS, 32 MM, PARA AGUA FRIA PREDIAL (SINAPI) | UN | '00003536 | 1 | 1 | 1.85 | 0 | 1.85 | - | 1.85
ADESIVO PLASTICO PARA PVC, FRASCO COM 175 GR (SINAPI) | UN | '00020080 | 0.04 | 1 | 17.06 | 0 | 17.06 | - | 0.682
SOLUCAO LIMPADORA PARA PVC, FRASCO COM 1000 CM3 (SINAPI) | UN | '00020083 | 0.01 | 1 | 46.67 | 0 | 46.67 | - | 0.467
ALIMENTACAO - HORISTA (COLETADO CAIXA) (SINAPI) | H | '00037370 | 0.24 | 1 | 2.59 | 0 | 2.59 | - | 0.622
TRANSPORTE - HORISTA (COLETADO CAIXA) (SINAPI) | H | '00037371 | 0.24 | 1 | 0.6 | 0 | 0.6 | - | 0.144
EXAMES - HORISTA (COLETADO CAIXA) (SINAPI) | H | '00037372 | 0.24 | 1 | 0.35 | 0 | 0.35 | - | 0.084
SEGURO - HORISTA (COLETADO CAIXA) (SINAPI) | H | '00037373 | 0.24 | 1 | 0.07 | 0 | 0.07 | - | 0.016
LIXA D'AGUA EM FOLHA, GRAO 100 (SINAPI) | UN | '00038383 | 0.012 | 1 | 1.61 | 0 | 1.61 | - | 0.019
FERRAMENTAS - FAMILIA ENCANADOR - HORISTA (ENCARGOS COMPLEMENTARES - COLETADO CAIXA) (SINAPI) | H | '00043461 | 0.24 | 1 | 0.24 | 0 | 0.24 | - | 0.058
EPI - FAMILIA ENCANADOR - HORISTA (ENCARGOS COMPLEMENTARES - COLETADO CAIXA) (SINAPI) | H | '00043485 | 0.24 | 1 | 0.83 | 0 | 0.83 | - | 0.2
SubTotal: | [8 empty] | 4.14
RESUMO
DISCRIMINAÇÃO |  |  | TAXA(%) | VALORES
Mão-de-Obra(A) |  |  | 85 | 2.81
Materiais(B) |  |  |  | 4.14
Equipamentos(C) |  |  |  | 0
Produção da Equipe(D) |  |  |  | 1
Custo Horário Total(A+C) |  |  |  | 2.81
Custo Unitário da Execução[(A/D)+(C/D)] = E |  |  |  | 2.81
Custo Direto Total(B+E) |  |  |  | 6.95
Bonificações e Despesas Indiretas - BDI |  |  | 30.9 | 2.15
CUSTO UNITÁRIO (Adotado) |  |  |  | 9.1
Orçamento: 868201 - - 2020 - VITÓRIA
Órgão Cliente: UFES/PU |  |  | Órgão Gerente: UFES/PU |  |  | Data Base: Maio/2020
Planilha: 1 - LOTE 01 - GOIABEIRAS E BASE OCEANOGRÁFICA
Item: 100832 - Curva 90 graus, pvc, soldável, dn 32 mm, instalado em reservação de água de edificação que possua reservatório de fibra/fibrocimento fornecimento e instalação. af_06/2016 | [6 empty] | Unidade: un
Base: SINAPI |  | Código Base: '94675 |  | Fonte: SINAPI |  |  | Versão: 47
MÃO DE OBRA | Unid | Código | Coefic. | C. Prod. | Pr. Prod. | Pr. Improd. | Pr. Unit. | Fator Ac. | Subtotal
AUXILIAR DE ENCANADOR OU BOMBEIRO HIDRAULICO (SINAPI) | H | '00000246 | 0.12149 | 1 | 5.18 | 0 | 9.58 | - | 1.164
ENCANADOR OU BOMBEIRO HIDRAULICO (SINAPI) | H | '00002696 | 0.12149 | 1 | 7.31 | 0 | 13.52 | - | 1.642
SubTotal: | [8 empty] | 2.81
MATERIAL | Unid | Código | Coefic. | C. Prod. | Pr. Prod. | Pr. Improd. | Pr. Unit. | Fator Ac. | Subtotal
CURVA DE PVC 90 GRAUS, SOLDAVEL, 32 MM, PARA AGUA FRIA PREDIAL (NBR 5648) (SINAPI) | UN | '00001957 | 1 | 1 | 5.93 | 0 | 5.93 | - | 5.93
ADESIVO PLASTICO PARA PVC, FRASCO COM 175 GR (SINAPI) | UN | '00020080 | 0.04 | 1 | 17.06 | 0 | 17.06 | - | 0.682
SOLUCAO LIMPADORA PARA PVC, FRASCO COM 1000 CM3 (SINAPI) | UN | '00020083 | 0.01 | 1 | 46.67 | 0 | 46.67 | - | 0.467
ALIMENTACAO - HORISTA (COLETADO CAIXA) (SINAPI) | H | '00037370 | 0.24 | 1 | 2.59 | 0 | 2.59 | - | 0.622
TRANSPORTE - HORISTA (COLETADO CAIXA) (SINAPI) | H | '00037371 | 0.24 | 1 | 0.6 | 0 | 0.6 | - | 0.144
EXAMES - HORISTA (COLETADO CAIXA) (SINAPI) | H | '00037372 | 0.24 | 1 | 0.35 | 0 | 0.35 | - | 0.084
SEGURO - HORISTA (COLETADO CAIXA) (SINAPI) | H | '00037373 | 0.24 | 1 | 0.07 | 0 | 0.07 | - | 0.016
LIXA D'AGUA EM FOLHA, GRAO 100 (SINAPI) | UN | '00038383 | 0.012 | 1 | 1.61 | 0 | 1.61 | - | 0.019
FERRAMENTAS - FAMILIA ENCANADOR - HORISTA (ENCARGOS COMPLEMENTARES - COLETADO CAIXA) (SINAPI) | H | '00043461 | 0.24 | 1 | 0.24 | 0 | 0.24 | - | 0.058
EPI - FAMILIA ENCANADOR - HORISTA (ENCARGOS COMPLEMENTARES - COLETADO CAIXA) (SINAPI) | H | '00043485 | 0.24 | 1 | 0.83 | 0 | 0.83 | - | 0.2
SubTotal: | [8 empty] | 8.22
RESUMO
DISCRIMINAÇÃO |  |  | TAXA(%) | VALORES
Mão-de-Obra(A) |  |  | 85 | 2.81
Materiais(B) |  |  |  | 8.22
Equipamentos(C) |  |  |  | 0
Produção da Equipe(D) |  |  |  | 1
Custo Horário Total(A+C) |  |  |  | 2.81
Custo Unitário da Execução[(A/D)+(C/D)] = E |  |  |  | 2.81
Custo Direto Total(B+E) |  |  |  | 11.03
Bonificações e Despesas Indiretas - BDI |  |  | 30.9 | 3.41
CUSTO UNITÁRIO (Adotado) |  |  |  | 14.44
Orçamento: 868201 - - 2020 - VITÓRIA
Órgão Cliente: UFES/PU |  |  | Órgão Gerente: UFES/PU |  |  | Data Base: Maio/2020
Planilha: 1 - LOTE 01 - GOIABEIRAS E BASE OCEANOGRÁFICA
Item: 100833 - Joelho 90 graus, pvc, soldável, dn 40 mm instalado em reservação de água de edificação que possua reservatório de fibra/fibrocimento fornecimento e instalação. af_06/2016 | [6 empty] | Unidade: un
Base: SINAPI |  | Código Base: '94676 |  | Fonte: SINAPI |  |  | Versão: 47
MÃO DE OBRA | Unid | Código | Coefic. | C. Prod. | Pr. Prod. | Pr. Improd. | Pr. Unit. | Fator Ac. | Subtotal
AUXILIAR DE ENCANADOR OU BOMBEIRO HIDRAULICO (SINAPI) | H | '00000246 | 0.17312 | 1 | 5.18 | 0 | 9.58 | - | 1.658
ENCANADOR OU BOMBEIRO HIDRAULICO (SINAPI) | H | '00002696 | 0.17312 | 1 | 7.31 | 0 | 13.52 | - | 2.341
SubTotal: | [8 empty] | 4
MATERIAL | Unid | Código | Coefic. | C. Prod. | Pr. Prod. | Pr. Improd. | Pr. Unit. | Fator Ac. | Subtotal
JOELHO PVC, SOLDAVEL, 90 GRAUS, 40 MM, PARA AGUA FRIA PREDIAL (SINAPI) | UN | '00003535 | 1 | 1 | 4.4 | 0 | 4.4 | - | 4.4
ADESIVO PLASTICO PARA PVC, FRASCO COM 175 GR (SINAPI) | UN | '00020080 | 0.071 | 1 | 17.06 | 0 | 17.06 | - | 1.211
SOLUCAO LIMPADORA PARA PVC, FRASCO COM 1000 CM3 (SINAPI) | UN | '00020083 | 0.018 | 1 | 46.67 | 0 | 46.67 | - | 0.84
ALIMENTACAO - HORISTA (COLETADO CAIXA) (SINAPI) | H | '00037370 | 0.342 | 1 | 2.59 | 0 | 2.59 | - | 0.886
TRANSPORTE - HORISTA (COLETADO CAIXA) (SINAPI) | H | '00037371 | 0.342 | 1 | 0.6 | 0 | 0.6 | - | 0.206
EXAMES - HORISTA (COLETADO CAIXA) (SINAPI) | H | '00037372 | 0.342 | 1 | 0.35 | 0 | 0.35 | - | 0.12
SEGURO - HORISTA (COLETADO CAIXA) (SINAPI) | H | '00037373 | 0.342 | 1 | 0.07 | 0 | 0.07 | - | 0.024
LIXA D'AGUA EM FOLHA, GRAO 100 (SINAPI) | UN | '00038383 | 0.017 | 1 | 1.61 | 0 | 1.61 | - | 0.027
FERRAMENTAS - FAMILIA ENCANADOR - HORISTA (ENCARGOS COMPLEMENTARES - COLETADO CAIXA) (SINAPI) | H | '00043461 | 0.342 | 1 | 0.24 | 0 | 0.24 | - | 0.082
EPI - FAMILIA ENCANADOR - HORISTA (ENCARGOS COMPLEMENTARES - COLETADO CAIXA) (SINAPI) | H | '00043485 | 0.342 | 1 | 0.83 | 0 | 0.83 | - | 0.284
SubTotal: | [8 empty] | 8.08
RESUMO
DISCRIMINAÇÃO |  |  | TAXA(%) | VALORES
Mão-de-Obra(A) |  |  | 85 | 4
Materiais(B) |  |  |  | 8.07
Equipamentos(C) |  |  |  | 0
Produção da Equipe(D) |  |  |  | 1
Custo Horário Total(A+C) |  |  |  | 4
Custo Unitário da Execução[(A/D)+(C/D)] = E |  |  |  | 4
Custo Direto Total(B+E) |  |  |  | 12.07
Bonificações e Despesas Indiretas - BDI |  |  | 30.9 | 3.73
CUSTO UNITÁRIO (Adotado) |  |  |  | 15.8
Orçamento: 868201 - - 2020 - VITÓRIA
Órgão Cliente: UFES/PU |  |  | Órgão Gerente: UFES/PU |  |  | Data Base: Maio/2020
Planilha: 1 - LOTE 01 - GOIABEIRAS E BASE OCEANOGRÁFICA
Item: 100834 - Curva 90 graus, pvc, soldável, dn 40 mm, instalado em reservação de água de edificação que possua reservatório de fibra/fibrocimento fornecimento e instalação. af_06/2016 | [6 empty] | Unidade: un
Base: SINAPI |  | Código Base: '94677 |  | Fonte: SINAPI |  |  | Versão: 47
MÃO DE OBRA | Unid | Código | Coefic. | C. Prod. | Pr. Prod. | Pr. Improd. | Pr. Unit. | Fator Ac. | Subtotal
AUXILIAR DE ENCANADOR OU BOMBEIRO HIDRAULICO (SINAPI) | H | '00000246 | 0.17312 | 1 | 5.18 | 0 | 9.58 | - | 1.658
ENCANADOR OU BOMBEIRO HIDRAULICO (SINAPI) | H | '00002696 | 0.17312 | 1 | 7.31 | 0 | 13.52 | - | 2.341
SubTotal: | [8 empty] | 4
MATERIAL | Unid | Código | Coefic. | C. Prod. | Pr. Prod. | Pr. Improd. | Pr. Unit. | Fator Ac. | Subtotal
CURVA DE PVC 90 GRAUS, SOLDAVEL, 40 MM, PARA AGUA FRIA PREDIAL (NBR 5648) (SINAPI) | UN | '00001958 | 1 | 1 | 10.52 | 0 | 10.52 | - | 10.52
ADESIVO PLASTICO PARA PVC, FRASCO COM 175 GR (SINAPI) | UN | '00020080 | 0.071 | 1 | 17.06 | 0 | 17.06 | - | 1.211
SOLUCAO LIMPADORA PARA PVC, FRASCO COM 1000 CM3 (SINAPI) | UN | '00020083 | 0.018 | 1 | 46.67 | 0 | 46.67 | - | 0.84
ALIMENTACAO - HORISTA (COLETADO CAIXA) (SINAPI) | H | '00037370 | 0.342 | 1 | 2.59 | 0 | 2.59 | - | 0.886
TRANSPORTE - HORISTA (COLETADO CAIXA) (SINAPI) | H | '00037371 | 0.342 | 1 | 0.6 | 0 | 0.6 | - | 0.206
EXAMES - HORISTA (COLETADO CAIXA) (SINAPI) | H | '00037372 | 0.342 | 1 | 0.35 | 0 | 0.35 | - | 0.12
SEGURO - HORISTA (COLETADO CAIXA) (SINAPI) | H | '00037373 | 0.342 | 1 | 0.07 | 0 | 0.07 | - | 0.024
LIXA D'AGUA EM FOLHA, GRAO 100 (SINAPI) | UN | '00038383 | 0.017 | 1 | 1.61 | 0 | 1.61 | - | 0.027
FERRAMENTAS - FAMILIA ENCANADOR - HORISTA (ENCARGOS COMPLEMENTARES - COLETADO CAIXA) (SINAPI) | H | '00043461 | 0.342 | 1 | 0.24 | 0 | 0.24 | - | 0.082
EPI - FAMILIA ENCANADOR - HORISTA (ENCARGOS COMPLEMENTARES - COLETADO CAIXA) (SINAPI) | H | '00043485 | 0.342 | 1 | 0.83 | 0 | 0.83 | - | 0.284
SubTotal: | [8 empty] | 14.2
RESUMO
DISCRIMINAÇÃO |  |  | TAXA(%) | VALORES
Mão-de-Obra(A) |  |  | 85 | 4
Materiais(B) |  |  |  | 14.19
Equipamentos(C) |  |  |  | 0
Produção da Equipe(D) |  |  |  | 1
Custo Horário Total(A+C) |  |  |  | 4
Custo Unitário da Execução[(A/D)+(C/D)] = E |  |  |  | 4
Custo Direto Total(B+E) |  |  |  | 18.19
Bonificações e Despesas Indiretas - BDI |  |  | 30.9 | 5.62
CUSTO UNITÁRIO (Adotado) |  |  |  | 23.81
Orçamento: 868201 - - 2020 - VITÓRIA
Órgão Cliente: UFES/PU |  |  | Órgão Gerente: UFES/PU |  |  | Data Base: Maio/2020
Planilha: 1 - LOTE 01 - GOIABEIRAS E BASE OCEANOGRÁFICA
Item: 100835 - Joelho 90 graus, pvc, soldável, dn 50 mm instalado em reservação de água de edificação que possua reservatório de fibra/fibrocimento fornecimento e instalação. af_06/2016 | [6 empty] | Unidade: un
Base: SINAPI |  | Código Base: '94678 |  | Fonte: SINAPI |  |  | Versão: 47
MÃO DE OBRA | Unid | Código | Coefic. | C. Prod. | Pr. Prod. | Pr. Improd. | Pr. Unit. | Fator Ac. | Subtotal
AUXILIAR DE ENCANADOR OU BOMBEIRO HIDRAULICO (SINAPI) | H | '00000246 | 0.17312 | 1 | 5.18 | 0 | 9.58 | - | 1.658
ENCANADOR OU BOMBEIRO HIDRAULICO (SINAPI) | H | '00002696 | 0.17312 | 1 | 7.31 | 0 | 13.52 | - | 2.341
SubTotal: | [8 empty] | 4
MATERIAL | Unid | Código | Coefic. | C. Prod. | Pr. Prod. | Pr. Improd. | Pr. Unit. | Fator Ac. | Subtotal
JOELHO PVC, SOLDAVEL, 90 GRAUS, 50 MM, PARA AGUA FRIA PREDIAL (SINAPI) | UN | '00003540 | 1 | 1 | 4.76 | 0 | 4.76 | - | 4.76
ADESIVO PLASTICO PARA PVC, FRASCO COM 175 GR (SINAPI) | UN | '00020080 | 0.071 | 1 | 17.06 | 0 | 17.06 | - | 1.211
SOLUCAO LIMPADORA PARA PVC, FRASCO COM 1000 CM3 (SINAPI) | UN | '00020083 | 0.018 | 1 | 46.67 | 0 | 46.67 | - | 0.84
ALIMENTACAO - HORISTA (COLETADO CAIXA) (SINAPI) | H | '00037370 | 0.342 | 1 | 2.59 | 0 | 2.59 | - | 0.886
TRANSPORTE - HORISTA (COLETADO CAIXA) (SINAPI) | H | '00037371 | 0.342 | 1 | 0.6 | 0 | 0.6 | - | 0.206
EXAMES - HORISTA (COLETADO CAIXA) (SINAPI) | H | '00037372 | 0.342 | 1 | 0.35 | 0 | 0.35 | - | 0.12
SEGURO - HORISTA (COLETADO CAIXA) (SINAPI) | H | '00037373 | 0.342 | 1 | 0.07 | 0 | 0.07 | - | 0.024
LIXA D'AGUA EM FOLHA, GRAO 100 (SINAPI) | UN | '00038383 | 0.017 | 1 | 1.61 | 0 | 1.61 | - | 0.027
FERRAMENTAS - FAMILIA ENCANADOR - HORISTA (ENCARGOS COMPLEMENTARES - COLETADO CAIXA) (SINAPI) | H | '00043461 | 0.342 | 1 | 0.24 | 0 | 0.24 | - | 0.082
EPI - FAMILIA ENCANADOR - HORISTA (ENCARGOS COMPLEMENTARES - COLETADO CAIXA) (SINAPI) | H | '00043485 | 0.342 | 1 | 0.83 | 0 | 0.83 | - | 0.284
SubTotal: | [8 empty] | 8.44
RESUMO
DISCRIMINAÇÃO |  |  | TAXA(%) | VALORES
Mão-de-Obra(A) |  |  | 85 | 4
Materiais(B) |  |  |  | 8.43
Equipamentos(C) |  |  |  | 0
Produção da Equipe(D) |  |  |  | 1
Custo Horário Total(A+C) |  |  |  | 4
Custo Unitário da Execução[(A/D)+(C/D)] = E |  |  |  | 4
Custo Direto Total(B+E) |  |  |  | 12.43
Bonificações e Despesas Indiretas - BDI |  |  | 30.9 | 3.84
CUSTO UNITÁRIO (Adotado) |  |  |  | 16.27
Orçamento: 868201 - - 2020 - VITÓRIA
Órgão Cliente: UFES/PU |  |  | Órgão Gerente: UFES/PU |  |  | Data Base: Maio/2020
Planilha: 1 - LOTE 01 - GOIABEIRAS E BASE OCEANOGRÁFICA
Item: 100836 - Curva 90 graus, pvc, soldável, dn 50 mm, instalado em reservação de água de edificação que possua reservatório de fibra/fibrocimento fornecimento e instalação. af_06/2016 | [6 empty] | Unidade: un
Base: SINAPI |  | Código Base: '94679 |  | Fonte: SINAPI |  |  | Versão: 47
MÃO DE OBRA | Unid | Código | Coefic. | C. Prod. | Pr. Prod. | Pr. Improd. | Pr. Unit. | Fator Ac. | Subtotal
AUXILIAR DE ENCANADOR OU BOMBEIRO HIDRAULICO (SINAPI) | H | '00000246 | 0.17312 | 1 | 5.18 | 0 | 9.58 | - | 1.658
ENCANADOR OU BOMBEIRO HIDRAULICO (SINAPI) | H | '00002696 | 0.17312 | 1 | 7.31 | 0 | 13.52 | - | 2.341
SubTotal: | [8 empty] | 4
MATERIAL | Unid | Código | Coefic. | C. Prod. | Pr. Prod. | Pr. Improd. | Pr. Unit. | Fator Ac. | Subtotal
CURVA DE PVC 90 GRAUS, SOLDAVEL, 50 MM, PARA AGUA FRIA PREDIAL (NBR 5648) (SINAPI) | UN | '00001959 | 1 | 1 | 12.83 | 0 | 12.83 | - | 12.83
ADESIVO PLASTICO PARA PVC, FRASCO COM 175 GR (SINAPI) | UN | '00020080 | 0.071 | 1 | 17.06 | 0 | 17.06 | - | 1.211
SOLUCAO LIMPADORA PARA PVC, FRASCO COM 1000 CM3 (SINAPI) | UN | '00020083 | 0.018 | 1 | 46.67 | 0 | 46.67 | - | 0.84
ALIMENTACAO - HORISTA (COLETADO CAIXA) (SINAPI) | H | '00037370 | 0.342 | 1 | 2.59 | 0 | 2.59 | - | 0.886
TRANSPORTE - HORISTA (COLETADO CAIXA) (SINAPI) | H | '00037371 | 0.342 | 1 | 0.6 | 0 | 0.6 | - | 0.206
EXAMES - HORISTA (COLETADO CAIXA) (SINAPI) | H | '00037372 | 0.342 | 1 | 0.35 | 0 | 0.35 | - | 0.12
SEGURO - HORISTA (COLETADO CAIXA) (SINAPI) | H | '00037373 | 0.342 | 1 | 0.07 | 0 | 0.07 | - | 0.024
LIXA D'AGUA EM FOLHA, GRAO 100 (SINAPI) | UN | '00038383 | 0.017 | 1 | 1.61 | 0 | 1.61 | - | 0.027
FERRAMENTAS - FAMILIA ENCANADOR - HORISTA (ENCARGOS COMPLEMENTARES - COLETADO CAIXA) (SINAPI) | H | '00043461 | 0.342 | 1 | 0.24 | 0 | 0.24 | - | 0.082
EPI - FAMILIA ENCANADOR - HORISTA (ENCARGOS COMPLEMENTARES - COLETADO CAIXA) (SINAPI) | H | '00043485 | 0.342 | 1 | 0.83 | 0 | 0.83 | - | 0.284
SubTotal: | [8 empty] | 16.51
RESUMO
DISCRIMINAÇÃO |  |  | TAXA(%) | VALORES
Mão-de-Obra(A) |  |  | 85 | 4
Materiais(B) |  |  |  | 16.5
Equipamentos(C) |  |  |  | 0
Produção da Equipe(D) |  |  |  | 1
Custo Horário Total(A+C) |  |  |  | 4
Custo Unitário da Execução[(A/D)+(C/D)] = E |  |  |  | 4
Custo Direto Total(B+E) |  |  |  | 20.5
Bonificações e Despesas Indiretas - BDI |  |  | 30.9 | 6.33
CUSTO UNITÁRIO (Adotado) |  |  |  | 26.83
Orçamento: 868201 - - 2020 - VITÓRIA
Órgão Cliente: UFES/PU |  |  | Órgão Gerente: UFES/PU |  |  | Data Base: Maio/2020
Planilha: 1 - LOTE 01 - GOIABEIRAS E BASE OCEANOGRÁFICA
Item: 100837 - Joelho 90 graus, pvc, soldável, dn 60 mm instalado em reservação de água de edificação que possua reservatório de fibra/fibrocimento fornecimento e instalação. af_06/2016 | [6 empty] | Unidade: un
Base: SINAPI |  | Código Base: '94680 |  | Fonte: SINAPI |  |  | Versão: 47
MÃO DE OBRA | Unid | Código | Coefic. | C. Prod. | Pr. Prod. | Pr. Improd. | Pr. Unit. | Fator Ac. | Subtotal
AUXILIAR DE ENCANADOR OU BOMBEIRO HIDRAULICO (SINAPI) | H | '00000246 | 0.27942 | 1 | 5.18 | 0 | 9.58 | - | 2.677
ENCANADOR OU BOMBEIRO HIDRAULICO (SINAPI) | H | '00002696 | 0.27942 | 1 | 7.31 | 0 | 13.52 | - | 3.778
SubTotal: | [8 empty] | 6.46
MATERIAL | Unid | Código | Coefic. | C. Prod. | Pr. Prod. | Pr. Improd. | Pr. Unit. | Fator Ac. | Subtotal
JOELHO PVC, SOLDAVEL, 90 GRAUS, 60 MM, PARA AGUA FRIA PREDIAL (SINAPI) | UN | '00003539 | 1 | 1 | 20.66 | 0 | 20.66 | - | 20.66
ADESIVO PLASTICO PARA PVC, FRASCO COM 175 GR (SINAPI) | UN | '00020080 | 0.154 | 1 | 17.06 | 0 | 17.06 | - | 2.627
SOLUCAO LIMPADORA PARA PVC, FRASCO COM 1000 CM3 (SINAPI) | UN | '00020083 | 0.041 | 1 | 46.67 | 0 | 46.67 | - | 1.913
ALIMENTACAO - HORISTA (COLETADO CAIXA) (SINAPI) | H | '00037370 | 0.552 | 1 | 2.59 | 0 | 2.59 | - | 1.43
TRANSPORTE - HORISTA (COLETADO CAIXA) (SINAPI) | H | '00037371 | 0.552 | 1 | 0.6 | 0 | 0.6 | - | 0.332
EXAMES - HORISTA (COLETADO CAIXA) (SINAPI) | H | '00037372 | 0.552 | 1 | 0.35 | 0 | 0.35 | - | 0.194
SEGURO - HORISTA (COLETADO CAIXA) (SINAPI) | H | '00037373 | 0.552 | 1 | 0.07 | 0 | 0.07 | - | 0.038
LIXA D'AGUA EM FOLHA, GRAO 100 (SINAPI) | UN | '00038383 | 0.028 | 1 | 1.61 | 0 | 1.61 | - | 0.045
FERRAMENTAS - FAMILIA ENCANADOR - HORISTA (ENCARGOS COMPLEMENTARES - COLETADO CAIXA) (SINAPI) | H | '00043461 | 0.552 | 1 | 0.24 | 0 | 0.24 | - | 0.132
EPI - FAMILIA ENCANADOR - HORISTA (ENCARGOS COMPLEMENTARES - COLETADO CAIXA) (SINAPI) | H | '00043485 | 0.552 | 1 | 0.83 | 0 | 0.83 | - | 0.458
SubTotal: | [8 empty] | 27.83
RESUMO
DISCRIMINAÇÃO |  |  | TAXA(%) | VALORES
Mão-de-Obra(A) |  |  | 85 | 6.45
Materiais(B) |  |  |  | 27.82
Equipamentos(C) |  |  |  | 0
Produção da Equipe(D) |  |  |  | 1
Custo Horário Total(A+C) |  |  |  | 6.45
Custo Unitário da Execução[(A/D)+(C/D)] = E |  |  |  | 6.45
Custo Direto Total(B+E) |  |  |  | 34.27
Bonificações e Despesas Indiretas - BDI |  |  | 30.9 | 10.59
CUSTO UNITÁRIO (Adotado) |  |  |  | 44.86
Orçamento: 868201 - - 2020 - VITÓRIA
Órgão Cliente: UFES/PU |  |  | Órgão Gerente: UFES/PU |  |  | Data Base: Maio/2020
Planilha: 1 - LOTE 01 - GOIABEIRAS E BASE OCEANOGRÁFICA
Item: 100838 - Curva 90 graus, pvc, soldável, dn 60 mm, instalado em reservação de água de edificação que possua reservatório de fibra/fibrocimento fornecimento e instalação. af_06/2016 | [6 empty] | Unidade: un
Base: SINAPI |  | Código Base: '94681 |  | Fonte: SINAPI |  |  | Versão: 47
MÃO DE OBRA | Unid | Código | Coefic. | C. Prod. | Pr. Prod. | Pr. Improd. | Pr. Unit. | Fator Ac. | Subtotal
AUXILIAR DE ENCANADOR OU BOMBEIRO HIDRAULICO (SINAPI) | H | '00000246 | 0.27942 | 1 | 5.18 | 0 | 9.58 | - | 2.677
ENCANADOR OU BOMBEIRO HIDRAULICO (SINAPI) | H | '00002696 | 0.27942 | 1 | 7.31 | 0 | 13.52 | - | 3.778
SubTotal: | [8 empty] | 6.46
MATERIAL | Unid | Código | Coefic. | C. Prod. | Pr. Prod. | Pr. Improd. | Pr. Unit. | Fator Ac. | Subtotal
CURVA DE PVC 90 GRAUS, SOLDAVEL, 60 MM, PARA AGUA FRIA PREDIAL (NBR 5648) (SINAPI) | UN | '00001925 | 1 | 1 | 31.71 | 0 | 31.71 | - | 31.71
ADESIVO PLASTICO PARA PVC, FRASCO COM 175 GR (SINAPI) | UN | '00020080 | 0.154 | 1 | 17.06 | 0 | 17.06 | - | 2.627
SOLUCAO LIMPADORA PARA PVC, FRASCO COM 1000 CM3 (SINAPI) | UN | '00020083 | 0.041 | 1 | 46.67 | 0 | 46.67 | - | 1.913
ALIMENTACAO - HORISTA (COLETADO CAIXA) (SINAPI) | H | '00037370 | 0.552 | 1 | 2.59 | 0 | 2.59 | - | 1.43
TRANSPORTE - HORISTA (COLETADO CAIXA) (SINAPI) | H | '00037371 | 0.552 | 1 | 0.6 | 0 | 0.6 | - | 0.332
EXAMES - HORISTA (COLETADO CAIXA) (SINAPI) | H | '00037372 | 0.552 | 1 | 0.35 | 0 | 0.35 | - | 0.194
SEGURO - HORISTA (COLETADO CAIXA) (SINAPI) | H | '00037373 | 0.552 | 1 | 0.07 | 0 | 0.07 | - | 0.038
LIXA D'AGUA EM FOLHA, GRAO 100 (SINAPI) | UN | '00038383 | 0.028 | 1 | 1.61 | 0 | 1.61 | - | 0.045
FERRAMENTAS - FAMILIA ENCANADOR - HORISTA (ENCARGOS COMPLEMENTARES - COLETADO CAIXA) (SINAPI) | H | '00043461 | 0.552 | 1 | 0.24 | 0 | 0.24 | - | 0.132
EPI - FAMILIA ENCANADOR - HORISTA (ENCARGOS COMPLEMENTARES - COLETADO CAIXA) (SINAPI) | H | '00043485 | 0.552 | 1 | 0.83 | 0 | 0.83 | - | 0.458
SubTotal: | [8 empty] | 38.88
RESUMO
DISCRIMINAÇÃO |  |  | TAXA(%) | VALORES
Mão-de-Obra(A) |  |  | 85 | 6.45
Materiais(B) |  |  |  | 38.87
Equipamentos(C) |  |  |  | 0
Produção da Equipe(D) |  |  |  | 1
Custo Horário Total(A+C) |  |  |  | 6.45
Custo Unitário da Execução[(A/D)+(C/D)] = E |  |  |  | 6.45
Custo Direto Total(B+E) |  |  |  | 45.32
Bonificações e Despesas Indiretas - BDI |  |  | 30.9 | 14
CUSTO UNITÁRIO (Adotado) |  |  |  | 59.32
Orçamento: 868201 - - 2020 - VITÓRIA
Órgão Cliente: UFES/PU |  |  | Órgão Gerente: UFES/PU |  |  | Data Base: Maio/2020
Planilha: 1 - LOTE 01 - GOIABEIRAS E BASE OCEANOGRÁFICA
Item: 100839 - Joelho 90 graus, pvc, soldável, dn 75 mm instalado em reservação de água de edificação que possua reservatório de fibra/fibrocimento fornecimento e instalação. af_06/2016 | [6 empty] | Unidade: un
Base: SINAPI |  | Código Base: '94682 |  | Fonte: SINAPI |  |  | Versão: 47
MÃO DE OBRA | Unid | Código | Coefic. | C. Prod. | Pr. Prod. | Pr. Improd. | Pr. Unit. | Fator Ac. | Subtotal
AUXILIAR DE ENCANADOR OU BOMBEIRO HIDRAULICO (SINAPI) | H | '00000246 | 0.27942 | 1 | 5.18 | 0 | 9.58 | - | 2.677
ENCANADOR OU BOMBEIRO HIDRAULICO (SINAPI) | H | '00002696 | 0.27942 | 1 | 7.31 | 0 | 13.52 | - | 3.778
SubTotal: | [8 empty] | 6.46
MATERIAL | Unid | Código | Coefic. | C. Prod. | Pr. Prod. | Pr. Improd. | Pr. Unit. | Fator Ac. | Subtotal
JOELHO, PVC SOLDAVEL, 90 GRAUS, 75 MM, PARA AGUA FRIA PREDIAL (SINAPI) | UN | '00003511 | 1 | 1 | 77.55 | 0 | 77.55 | - | 77.55
ADESIVO PLASTICO PARA PVC, FRASCO COM 175 GR (SINAPI) | UN | '00020080 | 0.154 | 1 | 17.06 | 0 | 17.06 | - | 2.627
SOLUCAO LIMPADORA PARA PVC, FRASCO COM 1000 CM3 (SINAPI) | UN | '00020083 | 0.041 | 1 | 46.67 | 0 | 46.67 | - | 1.913
ALIMENTACAO - HORISTA (COLETADO CAIXA) (SINAPI) | H | '00037370 | 0.552 | 1 | 2.59 | 0 | 2.59 | - | 1.43
TRANSPORTE - HORISTA (COLETADO CAIXA) (SINAPI) | H | '00037371 | 0.552 | 1 | 0.6 | 0 | 0.6 | - | 0.332
EXAMES - HORISTA (COLETADO CAIXA) (SINAPI) | H | '00037372 | 0.552 | 1 | 0.35 | 0 | 0.35 | - | 0.194
SEGURO - HORISTA (COLETADO CAIXA) (SINAPI) | H | '00037373 | 0.552 | 1 | 0.07 | 0 | 0.07 | - | 0.038
LIXA D'AGUA EM FOLHA, GRAO 100 (SINAPI) | UN | '00038383 | 0.028 | 1 | 1.61 | 0 | 1.61 | - | 0.045
FERRAMENTAS - FAMILIA ENCANADOR - HORISTA (ENCARGOS COMPLEMENTARES - COLETADO CAIXA) (SINAPI) | H | '00043461 | 0.552 | 1 | 0.24 | 0 | 0.24 | - | 0.132
EPI - FAMILIA ENCANADOR - HORISTA (ENCARGOS COMPLEMENTARES - COLETADO CAIXA) (SINAPI) | H | '00043485 | 0.552 | 1 | 0.83 | 0 | 0.83 | - | 0.458
SubTotal: | [8 empty] | 84.72
RESUMO
DISCRIMINAÇÃO |  |  | TAXA(%) | VALORES
Mão-de-Obra(A) |  |  | 85 | 6.45
Materiais(B) |  |  |  | 84.71
Equipamentos(C) |  |  |  | 0
Produção da Equipe(D) |  |  |  | 1
Custo Horário Total(A+C) |  |  |  | 6.45
Custo Unitário da Execução[(A/D)+(C/D)] = E |  |  |  | 6.45
Custo Direto Total(B+E) |  |  |  | 91.16
Bonificações e Despesas Indiretas - BDI |  |  | 30.9 | 28.17
CUSTO UNITÁRIO (Adotado) |  |  |  | 119.33
Orçamento: 868201 - - 2020 - VITÓRIA
Órgão Cliente: UFES/PU |  |  | Órgão Gerente: UFES/PU |  |  | Data Base: Maio/2020
Planilha: 1 - LOTE 01 - GOIABEIRAS E BASE OCEANOGRÁFICA
Item: 100840 - Curva 90 graus, pvc, soldável, dn 75 mm, instalado em reservação de água de edificação que possua reservatório de fibra/fibrocimento fornecimento e instalação. af_06/2016 | [6 empty] | Unidade: un
Base: SINAPI |  | Código Base: '94683 |  | Fonte: SINAPI |  |  | Versão: 47
MÃO DE OBRA | Unid | Código | Coefic. | C. Prod. | Pr. Prod. | Pr. Improd. | Pr. Unit. | Fator Ac. | Subtotal
AUXILIAR DE ENCANADOR OU BOMBEIRO HIDRAULICO (SINAPI) | H | '00000246 | 0.27942 | 1 | 5.18 | 0 | 9.58 | - | 2.677
ENCANADOR OU BOMBEIRO HIDRAULICO (SINAPI) | H | '00002696 | 0.27942 | 1 | 7.31 | 0 | 13.52 | - | 3.778
SubTotal: | [8 empty] | 6.46
MATERIAL | Unid | Código | Coefic. | C. Prod. | Pr. Prod. | Pr. Improd. | Pr. Unit. | Fator Ac. | Subtotal
CURVA DE PVC 90 GRAUS, SOLDAVEL, 75 MM, PARA AGUA FRIA PREDIAL (NBR 5648) (SINAPI) | UN | '00001960 | 1 | 1 | 45.09 | 0 | 45.09 | - | 45.09
ADESIVO PLASTICO PARA PVC, FRASCO COM 175 GR (SINAPI) | UN | '00020080 | 0.154 | 1 | 17.06 | 0 | 17.06 | - | 2.627
SOLUCAO LIMPADORA PARA PVC, FRASCO COM 1000 CM3 (SINAPI) | UN | '00020083 | 0.041 | 1 | 46.67 | 0 | 46.67 | - | 1.913
ALIMENTACAO - HORISTA (COLETADO CAIXA) (SINAPI) | H | '00037370 | 0.552 | 1 | 2.59 | 0 | 2.59 | - | 1.43
TRANSPORTE - HORISTA (COLETADO CAIXA) (SINAPI) | H | '00037371 | 0.552 | 1 | 0.6 | 0 | 0.6 | - | 0.332
EXAMES - HORISTA (COLETADO CAIXA) (SINAPI) | H | '00037372 | 0.552 | 1 | 0.35 | 0 | 0.35 | - | 0.194
SEGURO - HORISTA (COLETADO CAIXA) (SINAPI) | H | '00037373 | 0.552 | 1 | 0.07 | 0 | 0.07 | - | 0.038
LIXA D'AGUA EM FOLHA, GRAO 100 (SINAPI) | UN | '00038383 | 0.028 | 1 | 1.61 | 0 | 1.61 | - | 0.045
FERRAMENTAS - FAMILIA ENCANADOR - HORISTA (ENCARGOS COMPLEMENTARES - COLETADO CAIXA) (SINAPI) | H | '00043461 | 0.552 | 1 | 0.24 | 0 | 0.24 | - | 0.132
EPI - FAMILIA ENCANADOR - HORISTA (ENCARGOS COMPLEMENTARES - COLETADO CAIXA) (SINAPI) | H | '00043485 | 0.552 | 1 | 0.83 | 0 | 0.83 | - | 0.458
SubTotal: | [8 empty] | 52.26
RESUMO
DISCRIMINAÇÃO |  |  | TAXA(%) | VALORES
Mão-de-Obra(A) |  |  | 85 | 6.45
Materiais(B) |  |  |  | 52.25
Equipamentos(C) |  |  |  | 0
Produção da Equipe(D) |  |  |  | 1
Custo Horário Total(A+C) |  |  |  | 6.45
Custo Unitário da Execução[(A/D)+(C/D)] = E |  |  |  | 6.45
Custo Direto Total(B+E) |  |  |  | 58.7
Bonificações e Despesas Indiretas - BDI |  |  | 30.9 | 18.14
CUSTO UNITÁRIO (Adotado) |  |  |  | 76.84
Orçamento: 868201 - - 2020 - VITÓRIA
Órgão Cliente: UFES/PU |  |  | Órgão Gerente: UFES/PU |  |  | Data Base: Maio/2020
Planilha: 1 - LOTE 01 - GOIABEIRAS E BASE OCEANOGRÁFICA
Item: 100841 - Joelho 90 graus, pvc, soldável, dn 85 mm instalado em reservação de água de edificação que possua reservatório de fibra/fibrocimento fornecimento e instalação. af_06/2016 | [6 empty] | Unidade: un
Base: SINAPI |  | Código Base: '94684 |  | Fonte: SINAPI |  |  | Versão: 47
MÃO DE OBRA | Unid | Código | Coefic. | C. Prod. | Pr. Prod. | Pr. Improd. | Pr. Unit. | Fator Ac. | Subtotal
AUXILIAR DE ENCANADOR OU BOMBEIRO HIDRAULICO (SINAPI) | H | '00000246 | 0.49101 | 1 | 5.18 | 0 | 9.58 | - | 4.704
ENCANADOR OU BOMBEIRO HIDRAULICO (SINAPI) | H | '00002696 | 0.49101 | 1 | 7.31 | 0 | 13.52 | - | 6.638
SubTotal: | [8 empty] | 11.34
MATERIAL | Unid | Código | Coefic. | C. Prod. | Pr. Prod. | Pr. Improd. | Pr. Unit. | Fator Ac. | Subtotal
JOELHO PVC, SOLDAVEL, 90 GRAUS, 85 MM, PARA AGUA FRIA PREDIAL (SINAPI) | UN | '00003513 | 1 | 1 | 91.81 | 0 | 91.81 | - | 91.81
ADESIVO PLASTICO PARA PVC, FRASCO COM 175 GR (SINAPI) | UN | '00020080 | 0.289 | 1 | 17.06 | 0 | 17.06 | - | 4.93
SOLUCAO LIMPADORA PARA PVC, FRASCO COM 1000 CM3 (SINAPI) | UN | '00020083 | 0.076 | 1 | 46.67 | 0 | 46.67 | - | 3.547
ALIMENTACAO - HORISTA (COLETADO CAIXA) (SINAPI) | H | '00037370 | 0.97 | 1 | 2.59 | 0 | 2.59 | - | 2.512
TRANSPORTE - HORISTA (COLETADO CAIXA) (SINAPI) | H | '00037371 | 0.97 | 1 | 0.6 | 0 | 0.6 | - | 0.582
EXAMES - HORISTA (COLETADO CAIXA) (SINAPI) | H | '00037372 | 0.97 | 1 | 0.35 | 0 | 0.35 | - | 0.34
SEGURO - HORISTA (COLETADO CAIXA) (SINAPI) | H | '00037373 | 0.97 | 1 | 0.07 | 0 | 0.07 | - | 0.068
LIXA D'AGUA EM FOLHA, GRAO 100 (SINAPI) | UN | '00038383 | 0.048 | 1 | 1.61 | 0 | 1.61 | - | 0.077
FERRAMENTAS - FAMILIA ENCANADOR - HORISTA (ENCARGOS COMPLEMENTARES - COLETADO CAIXA) (SINAPI) | H | '00043461 | 0.97 | 1 | 0.24 | 0 | 0.24 | - | 0.232
EPI - FAMILIA ENCANADOR - HORISTA (ENCARGOS COMPLEMENTARES - COLETADO CAIXA) (SINAPI) | H | '00043485 | 0.97 | 1 | 0.83 | 0 | 0.83 | - | 0.806
SubTotal: | [8 empty] | 104.9
RESUMO
DISCRIMINAÇÃO |  |  | TAXA(%) | VALORES
Mão-de-Obra(A) |  |  | 85 | 11.34
Materiais(B) |  |  |  | 104.9
Equipamentos(C) |  |  |  | 0
Produção da Equipe(D) |  |  |  | 1
Custo Horário Total(A+C) |  |  |  | 11.34
Custo Unitário da Execução[(A/D)+(C/D)] = E |  |  |  | 11.34
Custo Direto Total(B+E) |  |  |  | 116.24
Bonificações e Despesas Indiretas - BDI |  |  | 30.9 | 35.92
CUSTO UNITÁRIO (Adotado) |  |  |  | 152.16
Orçamento: 868201 - - 2020 - VITÓRIA
Órgão Cliente: UFES/PU |  |  | Órgão Gerente: UFES/PU |  |  | Data Base: Maio/2020
Planilha: 1 - LOTE 01 - GOIABEIRAS E BASE OCEANOGRÁFICA
Item: 100842 - Curva 90 graus, pvc, soldável, dn 85 mm, instalado em reservação de água de edificação que possua reservatório de fibra/fibrocimento fornecimento e instalação. af_06/2016 | [6 empty] | Unidade: un
Base: SINAPI |  | Código Base: '94685 |  | Fonte: SINAPI |  |  | Versão: 47
MÃO DE OBRA | Unid | Código | Coefic. | C. Prod. | Pr. Prod. | Pr. Improd. | Pr. Unit. | Fator Ac. | Subtotal
AUXILIAR DE ENCANADOR OU BOMBEIRO HIDRAULICO (SINAPI) | H | '00000246 | 0.49101 | 1 | 5.18 | 0 | 9.58 | - | 4.704
ENCANADOR OU BOMBEIRO HIDRAULICO (SINAPI) | H | '00002696 | 0.49101 | 1 | 7.31 | 0 | 13.52 | - | 6.638
SubTotal: | [8 empty] | 11.34
MATERIAL | Unid | Código | Coefic. | C. Prod. | Pr. Prod. | Pr. Improd. | Pr. Unit. | Fator Ac. | Subtotal
CURVA DE PVC 90 GRAUS, SOLDAVEL, 85 MM, PARA AGUA FRIA PREDIAL (NBR 5648) (SINAPI) | UN | '00001961 | 1 | 1 | 64.79 | 0 | 64.79 | - | 64.79
ADESIVO PLASTICO PARA PVC, FRASCO COM 175 GR (SINAPI) | UN | '00020080 | 0.289 | 1 | 17.06 | 0 | 17.06 | - | 4.93
SOLUCAO LIMPADORA PARA PVC, FRASCO COM 1000 CM3 (SINAPI) | UN | '00020083 | 0.076 | 1 | 46.67 | 0 | 46.67 | - | 3.547
ALIMENTACAO - HORISTA (COLETADO CAIXA) (SINAPI) | H | '00037370 | 0.97 | 1 | 2.59 | 0 | 2.59 | - | 2.512
TRANSPORTE - HORISTA (COLETADO CAIXA) (SINAPI) | H | '00037371 | 0.97 | 1 | 0.6 | 0 | 0.6 | - | 0.582
EXAMES - HORISTA (COLETADO CAIXA) (SINAPI) | H | '00037372 | 0.97 | 1 | 0.35 | 0 | 0.35 | - | 0.34
SEGURO - HORISTA (COLETADO CAIXA) (SINAPI) | H | '00037373 | 0.97 | 1 | 0.07 | 0 | 0.07 | - | 0.068
LIXA D'AGUA EM FOLHA, GRAO 100 (SINAPI) | UN | '00038383 | 0.048 | 1 | 1.61 | 0 | 1.61 | - | 0.077
FERRAMENTAS - FAMILIA ENCANADOR - HORISTA (ENCARGOS COMPLEMENTARES - COLETADO CAIXA) (SINAPI) | H | '00043461 | 0.97 | 1 | 0.24 | 0 | 0.24 | - | 0.232
EPI - FAMILIA ENCANADOR - HORISTA (ENCARGOS COMPLEMENTARES - COLETADO CAIXA) (SINAPI) | H | '00043485 | 0.97 | 1 | 0.83 | 0 | 0.83 | - | 0.806
SubTotal: | [8 empty] | 77.88
RESUMO
DISCRIMINAÇÃO |  |  | TAXA(%) | VALORES
Mão-de-Obra(A) |  |  | 85 | 11.34
Materiais(B) |  |  |  | 77.88
Equipamentos(C) |  |  |  | 0
Produção da Equipe(D) |  |  |  | 1
Custo Horário Total(A+C) |  |  |  | 11.34
Custo Unitário da Execução[(A/D)+(C/D)] = E |  |  |  | 11.34
Custo Direto Total(B+E) |  |  |  | 89.22
Bonificações e Despesas Indiretas - BDI |  |  | 30.9 | 27.57
CUSTO UNITÁRIO (Adotado) |  |  |  | 116.79
Orçamento: 868201 - - 2020 - VITÓRIA
Órgão Cliente: UFES/PU |  |  | Órgão Gerente: UFES/PU |  |  | Data Base: Maio/2020
Planilha: 1 - LOTE 01 - GOIABEIRAS E BASE OCEANOGRÁFICA
Item: 100843 - Tê, pvc, soldável, dn 25 mm instalado em reservação de água de edificação que possua reservatório de fibra/fibrocimento fornecimento e instalação. af_06/2016 | [6 empty] | Unidade: un
Base: SINAPI |  | Código Base: '94688 |  | Fonte: SINAPI |  |  | Versão: 47
MÃO DE OBRA | Unid | Código | Coefic. | C. Prod. | Pr. Prod. | Pr. Improd. | Pr. Unit. | Fator Ac. | Subtotal
AUXILIAR DE ENCANADOR OU BOMBEIRO HIDRAULICO (SINAPI) | H | '00000246 | 0.16097 | 1 | 5.18 | 0 | 9.58 | - | 1.542
ENCANADOR OU BOMBEIRO HIDRAULICO (SINAPI) | H | '00002696 | 0.16097 | 1 | 7.31 | 0 | 13.52 | - | 2.177
SubTotal: | [8 empty] | 3.72
MATERIAL | Unid | Código | Coefic. | C. Prod. | Pr. Prod. | Pr. Improd. | Pr. Unit. | Fator Ac. | Subtotal
TE SOLDAVEL, PVC, 90 GRAUS, 25 MM, PARA AGUA FRIA PREDIAL (NBR 5648) (SINAPI) | UN | '00007139 | 1 | 1 | 1.05 | 0 | 1.05 | - | 1.05
ADESIVO PLASTICO PARA PVC, FRASCO COM 175 GR (SINAPI) | UN | '00020080 | 0.06 | 1 | 17.06 | 0 | 17.06 | - | 1.024
SOLUCAO LIMPADORA PARA PVC, FRASCO COM 1000 CM3 (SINAPI) | UN | '00020083 | 0.014 | 1 | 46.67 | 0 | 46.67 | - | 0.653
ALIMENTACAO - HORISTA (COLETADO CAIXA) (SINAPI) | H | '00037370 | 0.318 | 1 | 2.59 | 0 | 2.59 | - | 0.824
TRANSPORTE - HORISTA (COLETADO CAIXA) (SINAPI) | H | '00037371 | 0.318 | 1 | 0.6 | 0 | 0.6 | - | 0.19
EXAMES - HORISTA (COLETADO CAIXA) (SINAPI) | H | '00037372 | 0.318 | 1 | 0.35 | 0 | 0.35 | - | 0.112
SEGURO - HORISTA (COLETADO CAIXA) (SINAPI) | H | '00037373 | 0.318 | 1 | 0.07 | 0 | 0.07 | - | 0.022
LIXA D'AGUA EM FOLHA, GRAO 100 (SINAPI) | UN | '00038383 | 0.024 | 1 | 1.61 | 0 | 1.61 | - | 0.039
FERRAMENTAS - FAMILIA ENCANADOR - HORISTA (ENCARGOS COMPLEMENTARES - COLETADO CAIXA) (SINAPI) | H | '00043461 | 0.318 | 1 | 0.24 | 0 | 0.24 | - | 0.076
EPI - FAMILIA ENCANADOR - HORISTA (ENCARGOS COMPLEMENTARES - COLETADO CAIXA) (SINAPI) | H | '00043485 | 0.318 | 1 | 0.83 | 0 | 0.83 | - | 0.264
SubTotal: | [8 empty] | 4.25
RESUMO
DISCRIMINAÇÃO |  |  | TAXA(%) | VALORES
Mão-de-Obra(A) |  |  | 85 | 3.72
Materiais(B) |  |  |  | 4.25
Equipamentos(C) |  |  |  | 0
Produção da Equipe(D) |  |  |  | 1
Custo Horário Total(A+C) |  |  |  | 3.72
Custo Unitário da Execução[(A/D)+(C/D)] = E |  |  |  | 3.72
Custo Direto Total(B+E) |  |  |  | 7.97
Bonificações e Despesas Indiretas - BDI |  |  | 30.9 | 2.46
CUSTO UNITÁRIO (Adotado) |  |  |  | 10.43
Orçamento: 868201 - - 2020 - VITÓRIA
Órgão Cliente: UFES/PU |  |  | Órgão Gerente: UFES/PU |  |  | Data Base: Maio/2020
Planilha: 1 - LOTE 01 - GOIABEIRAS E BASE OCEANOGRÁFICA
Item: 100844 - Tê com bucha de latão na bolsa central, pvc, soldável, dn 25 mm x 3/4 , instalado em reservação de água de edificação que possua reservatório de fibra/fibrocimento fornecimento e instalação. af_06/2016 | [6 empty] | Unidade: un
Base: SINAPI |  | Código Base: '94689 |  | Fonte: SINAPI |  |  | Versão: 47
MÃO DE OBRA | Unid | Código | Coefic. | C. Prod. | Pr. Prod. | Pr. Improd. | Pr. Unit. | Fator Ac. | Subtotal
AUXILIAR DE ENCANADOR OU BOMBEIRO HIDRAULICO (SINAPI) | H | '00000246 | 0.16097 | 1 | 5.18 | 0 | 9.58 | - | 1.542
ENCANADOR OU BOMBEIRO HIDRAULICO (SINAPI) | H | '00002696 | 0.16097 | 1 | 7.31 | 0 | 13.52 | - | 2.177
SubTotal: | [8 empty] | 3.72
MATERIAL | Unid | Código | Coefic. | C. Prod. | Pr. Prod. | Pr. Improd. | Pr. Unit. | Fator Ac. | Subtotal
ADESIVO PLASTICO PARA PVC, FRASCO COM 175 GR (SINAPI) | UN | '00020080 | 0.06 | 1 | 17.06 | 0 | 17.06 | - | 1.024
SOLUCAO LIMPADORA PARA PVC, FRASCO COM 1000 CM3 (SINAPI) | UN | '00020083 | 0.014 | 1 | 46.67 | 0 | 46.67 | - | 0.653
ALIMENTACAO - HORISTA (COLETADO CAIXA) (SINAPI) | H | '00037370 | 0.318 | 1 | 2.59 | 0 | 2.59 | - | 0.824
TRANSPORTE - HORISTA (COLETADO CAIXA) (SINAPI) | H | '00037371 | 0.318 | 1 | 0.6 | 0 | 0.6 | - | 0.19
EXAMES - HORISTA (COLETADO CAIXA) (SINAPI) | H | '00037372 | 0.318 | 1 | 0.35 | 0 | 0.35 | - | 0.112
SEGURO - HORISTA (COLETADO CAIXA) (SINAPI) | H | '00037373 | 0.318 | 1 | 0.07 | 0 | 0.07 | - | 0.022
TE PVC, SOLDAVEL, COM ROSCA NA BOLSA CENTRAL, 90 GRAUS, 25 MM X 3/4", PARA AGUA FRIA PREDIAL (SINAPI) | UN | '00037947 | 1 | 1 | 3.98 | 0 | 3.98 | - | 3.98
LIXA D'AGUA EM FOLHA, GRAO 100 (SINAPI) | UN | '00038383 | 0.024 | 1 | 1.61 | 0 | 1.61 | - | 0.039
FERRAMENTAS - FAMILIA ENCANADOR - HORISTA (ENCARGOS COMPLEMENTARES - COLETADO CAIXA) (SINAPI) | H | '00043461 | 0.318 | 1 | 0.24 | 0 | 0.24 | - | 0.076
EPI - FAMILIA ENCANADOR - HORISTA (ENCARGOS COMPLEMENTARES - COLETADO CAIXA) (SINAPI) | H | '00043485 | 0.318 | 1 | 0.83 | 0 | 0.83 | - | 0.264
SubTotal: | [8 empty] | 7.18
RESUMO
DISCRIMINAÇÃO |  |  | TAXA(%) | VALORES
Mão-de-Obra(A) |  |  | 85 | 3.72
Materiais(B) |  |  |  | 7.18
Equipamentos(C) |  |  |  | 0
Produção da Equipe(D) |  |  |  | 1
Custo Horário Total(A+C) |  |  |  | 3.72
Custo Unitário da Execução[(A/D)+(C/D)] = E |  |  |  | 3.72
Custo Direto Total(B+E) |  |  |  | 10.9
Bonificações e Despesas Indiretas - BDI |  |  | 30.9 | 3.37
CUSTO UNITÁRIO (Adotado) |  |  |  | 14.27
Orçamento: 868201 - - 2020 - VITÓRIA
Órgão Cliente: UFES/PU |  |  | Órgão Gerente: UFES/PU |  |  | Data Base: Maio/2020
Planilha: 1 - LOTE 01 - GOIABEIRAS E BASE OCEANOGRÁFICA
Item: 100845 - Tê, pvc, soldável, dn 32 mm instalado em reservação de água de edificação que possua reservatório de fibra/fibrocimento fornecimento e instalação. af_06/2016 | [6 empty] | Unidade: un
Base: SINAPI |  | Código Base: '94690 |  | Fonte: SINAPI |  |  | Versão: 47
MÃO DE OBRA | Unid | Código | Coefic. | C. Prod. | Pr. Prod. | Pr. Improd. | Pr. Unit. | Fator Ac. | Subtotal
AUXILIAR DE ENCANADOR OU BOMBEIRO HIDRAULICO (SINAPI) | H | '00000246 | 0.16097 | 1 | 5.18 | 0 | 9.58 | - | 1.542
ENCANADOR OU BOMBEIRO HIDRAULICO (SINAPI) | H | '00002696 | 0.16097 | 1 | 7.31 | 0 | 13.52 | - | 2.177
SubTotal: | [8 empty] | 3.72
MATERIAL | Unid | Código | Coefic. | C. Prod. | Pr. Prod. | Pr. Improd. | Pr. Unit. | Fator Ac. | Subtotal
TE SOLDAVEL, PVC, 90 GRAUS, 32 MM, PARA AGUA FRIA PREDIAL (NBR 5648) (SINAPI) | UN | '00007140 | 1 | 1 | 3.5 | 0 | 3.5 | - | 3.5
ADESIVO PLASTICO PARA PVC, FRASCO COM 175 GR (SINAPI) | UN | '00020080 | 0.06 | 1 | 17.06 | 0 | 17.06 | - | 1.024
SOLUCAO LIMPADORA PARA PVC, FRASCO COM 1000 CM3 (SINAPI) | UN | '00020083 | 0.014 | 1 | 46.67 | 0 | 46.67 | - | 0.653
ALIMENTACAO - HORISTA (COLETADO CAIXA) (SINAPI) | H | '00037370 | 0.318 | 1 | 2.59 | 0 | 2.59 | - | 0.824
TRANSPORTE - HORISTA (COLETADO CAIXA) (SINAPI) | H | '00037371 | 0.318 | 1 | 0.6 | 0 | 0.6 | - | 0.19
EXAMES - HORISTA (COLETADO CAIXA) (SINAPI) | H | '00037372 | 0.318 | 1 | 0.35 | 0 | 0.35 | - | 0.112
SEGURO - HORISTA (COLETADO CAIXA) (SINAPI) | H | '00037373 | 0.318 | 1 | 0.07 | 0 | 0.07 | - | 0.022
LIXA D'AGUA EM FOLHA, GRAO 100 (SINAPI) | UN | '00038383 | 0.024 | 1 | 1.61 | 0 | 1.61 | - | 0.039
FERRAMENTAS - FAMILIA ENCANADOR - HORISTA (ENCARGOS COMPLEMENTARES - COLETADO CAIXA) (SINAPI) | H | '00043461 | 0.318 | 1 | 0.24 | 0 | 0.24 | - | 0.076
EPI - FAMILIA ENCANADOR - HORISTA (ENCARGOS COMPLEMENTARES - COLETADO CAIXA) (SINAPI) | H | '00043485 | 0.318 | 1 | 0.83 | 0 | 0.83 | - | 0.264
SubTotal: | [8 empty] | 6.7
RESUMO
DISCRIMINAÇÃO |  |  | TAXA(%) | VALORES
Mão-de-Obra(A) |  |  | 85 | 3.72
Materiais(B) |  |  |  | 6.7
Equipamentos(C) |  |  |  | 0
Produção da Equipe(D) |  |  |  | 1
Custo Horário Total(A+C) |  |  |  | 3.72
Custo Unitário da Execução[(A/D)+(C/D)] = E |  |  |  | 3.72
Custo Direto Total(B+E) |  |  |  | 10.42
Bonificações e Despesas Indiretas - BDI |  |  | 30.9 | 3.22
CUSTO UNITÁRIO (Adotado) |  |  |  | 13.64
Orçamento: 868201 - - 2020 - VITÓRIA
Órgão Cliente: UFES/PU |  |  | Órgão Gerente: UFES/PU |  |  | Data Base: Maio/2020
Planilha: 1 - LOTE 01 - GOIABEIRAS E BASE OCEANOGRÁFICA
Item: 100846 - Tê de redução, pvc, soldável, dn 32 mm x 25 mm, instalado em reservação de água de edificação que possua reservatório de fibra/fibrocimento fornecimento e instalação. af_06/2016 | [6 empty] | Unidade: un
Base: SINAPI |  | Código Base: '94691 |  | Fonte: SINAPI |  |  | Versão: 47
MÃO DE OBRA | Unid | Código | Coefic. | C. Prod. | Pr. Prod. | Pr. Improd. | Pr. Unit. | Fator Ac. | Subtotal
AUXILIAR DE ENCANADOR OU BOMBEIRO HIDRAULICO (SINAPI) | H | '00000246 | 0.16097 | 1 | 5.18 | 0 | 9.58 | - | 1.542
ENCANADOR OU BOMBEIRO HIDRAULICO (SINAPI) | H | '00002696 | 0.16097 | 1 | 7.31 | 0 | 13.52 | - | 2.177
SubTotal: | [8 empty] | 3.72
MATERIAL | Unid | Código | Coefic. | C. Prod. | Pr. Prod. | Pr. Improd. | Pr. Unit. | Fator Ac. | Subtotal
TE DE REDUCAO, PVC, SOLDAVEL, 90 GRAUS, 32 MM X 25 MM, PARA AGUA FRIA PREDIAL (SINAPI) | UN | '00007136 | 1 | 1 | 5.2 | 0 | 5.2 | - | 5.2
ADESIVO PLASTICO PARA PVC, FRASCO COM 175 GR (SINAPI) | UN | '00020080 | 0.06 | 1 | 17.06 | 0 | 17.06 | - | 1.024
SOLUCAO LIMPADORA PARA PVC, FRASCO COM 1000 CM3 (SINAPI) | UN | '00020083 | 0.014 | 1 | 46.67 | 0 | 46.67 | - | 0.653
ALIMENTACAO - HORISTA (COLETADO CAIXA) (SINAPI) | H | '00037370 | 0.318 | 1 | 2.59 | 0 | 2.59 | - | 0.824
TRANSPORTE - HORISTA (COLETADO CAIXA) (SINAPI) | H | '00037371 | 0.318 | 1 | 0.6 | 0 | 0.6 | - | 0.19
EXAMES - HORISTA (COLETADO CAIXA) (SINAPI) | H | '00037372 | 0.318 | 1 | 0.35 | 0 | 0.35 | - | 0.112
SEGURO - HORISTA (COLETADO CAIXA) (SINAPI) | H | '00037373 | 0.318 | 1 | 0.07 | 0 | 0.07 | - | 0.022
LIXA D'AGUA EM FOLHA, GRAO 100 (SINAPI) | UN | '00038383 | 0.024 | 1 | 1.61 | 0 | 1.61 | - | 0.039
FERRAMENTAS - FAMILIA ENCANADOR - HORISTA (ENCARGOS COMPLEMENTARES - COLETADO CAIXA) (SINAPI) | H | '00043461 | 0.318 | 1 | 0.24 | 0 | 0.24 | - | 0.076
EPI - FAMILIA ENCANADOR - HORISTA (ENCARGOS COMPLEMENTARES - COLETADO CAIXA) (SINAPI) | H | '00043485 | 0.318 | 1 | 0.83 | 0 | 0.83 | - | 0.264
SubTotal: | [8 empty] | 8.4
RESUMO
DISCRIMINAÇÃO |  |  | TAXA(%) | VALORES
Mão-de-Obra(A) |  |  | 85 | 3.72
Materiais(B) |  |  |  | 8.4
Equipamentos(C) |  |  |  | 0
Produção da Equipe(D) |  |  |  | 1
Custo Horário Total(A+C) |  |  |  | 3.72
Custo Unitário da Execução[(A/D)+(C/D)] = E |  |  |  | 3.72
Custo Direto Total(B+E) |  |  |  | 12.12
Bonificações e Despesas Indiretas - BDI |  |  | 30.9 | 3.75
CUSTO UNITÁRIO (Adotado) |  |  |  | 15.87
Orçamento: 868201 - - 2020 - VITÓRIA
Órgão Cliente: UFES/PU |  |  | Órgão Gerente: UFES/PU |  |  | Data Base: Maio/2020
Planilha: 1 - LOTE 01 - GOIABEIRAS E BASE OCEANOGRÁFICA
Item: 100847 - Tê, pvc, soldável, dn 40 mm instalado em reservação de água de edificação que possua reservatório de fibra/fibrocimento fornecimento e instalação. af_06/2016 | [6 empty] | Unidade: un
Base: SINAPI |  | Código Base: '94692 |  | Fonte: SINAPI |  |  | Versão: 47
MÃO DE OBRA | Unid | Código | Coefic. | C. Prod. | Pr. Prod. | Pr. Improd. | Pr. Unit. | Fator Ac. | Subtotal
AUXILIAR DE ENCANADOR OU BOMBEIRO HIDRAULICO (SINAPI) | H | '00000246 | 0.22981 | 1 | 5.18 | 0 | 9.58 | - | 2.202
ENCANADOR OU BOMBEIRO HIDRAULICO (SINAPI) | H | '00002696 | 0.22981 | 1 | 7.31 | 0 | 13.52 | - | 3.107
SubTotal: | [8 empty] | 5.31
MATERIAL | Unid | Código | Coefic. | C. Prod. | Pr. Prod. | Pr. Improd. | Pr. Unit. | Fator Ac. | Subtotal
TE SOLDAVEL, PVC, 90 GRAUS, 40 MM, PARA AGUA FRIA PREDIAL (NBR 5648) (SINAPI) | UN | '00007141 | 1 | 1 | 7.66 | 0 | 7.66 | - | 7.66
ADESIVO PLASTICO PARA PVC, FRASCO COM 175 GR (SINAPI) | UN | '00020080 | 0.107 | 1 | 17.06 | 0 | 17.06 | - | 1.825
SOLUCAO LIMPADORA PARA PVC, FRASCO COM 1000 CM3 (SINAPI) | UN | '00020083 | 0.027 | 1 | 46.67 | 0 | 46.67 | - | 1.26
ALIMENTACAO - HORISTA (COLETADO CAIXA) (SINAPI) | H | '00037370 | 0.454 | 1 | 2.59 | 0 | 2.59 | - | 1.176
TRANSPORTE - HORISTA (COLETADO CAIXA) (SINAPI) | H | '00037371 | 0.454 | 1 | 0.6 | 0 | 0.6 | - | 0.272
EXAMES - HORISTA (COLETADO CAIXA) (SINAPI) | H | '00037372 | 0.454 | 1 | 0.35 | 0 | 0.35 | - | 0.158
SEGURO - HORISTA (COLETADO CAIXA) (SINAPI) | H | '00037373 | 0.454 | 1 | 0.07 | 0 | 0.07 | - | 0.032
LIXA D'AGUA EM FOLHA, GRAO 100 (SINAPI) | UN | '00038383 | 0.034 | 1 | 1.61 | 0 | 1.61 | - | 0.055
FERRAMENTAS - FAMILIA ENCANADOR - HORISTA (ENCARGOS COMPLEMENTARES - COLETADO CAIXA) (SINAPI) | H | '00043461 | 0.454 | 1 | 0.24 | 0 | 0.24 | - | 0.108
EPI - FAMILIA ENCANADOR - HORISTA (ENCARGOS COMPLEMENTARES - COLETADO CAIXA) (SINAPI) | H | '00043485 | 0.454 | 1 | 0.83 | 0 | 0.83 | - | 0.376
SubTotal: | [8 empty] | 12.92
RESUMO
DISCRIMINAÇÃO |  |  | TAXA(%) | VALORES
Mão-de-Obra(A) |  |  | 85 | 5.31
Materiais(B) |  |  |  | 12.92
Equipamentos(C) |  |  |  | 0
Produção da Equipe(D) |  |  |  | 1
Custo Horário Total(A+C) |  |  |  | 5.31
Custo Unitário da Execução[(A/D)+(C/D)] = E |  |  |  | 5.31
Custo Direto Total(B+E) |  |  |  | 18.23
Bonificações e Despesas Indiretas - BDI |  |  | 30.9 | 5.63
CUSTO UNITÁRIO (Adotado) |  |  |  | 23.86
Orçamento: 868201 - - 2020 - VITÓRIA
Órgão Cliente: UFES/PU |  |  | Órgão Gerente: UFES/PU |  |  | Data Base: Maio/2020
Planilha: 1 - LOTE 01 - GOIABEIRAS E BASE OCEANOGRÁFICA
Item: 100848 - Tê de redução, pvc, soldável, dn 40 mm x 32 mm, instalado em reservação de água de edificação que possua reservatório de fibra/fibrocimento fornecimento e instalação. af_06/2016 | [6 empty] | Unidade: un
Base: SINAPI |  | Código Base: '94693 |  | Fonte: SINAPI |  |  | Versão: 47
MÃO DE OBRA | Unid | Código | Coefic. | C. Prod. | Pr. Prod. | Pr. Improd. | Pr. Unit. | Fator Ac. | Subtotal
AUXILIAR DE ENCANADOR OU BOMBEIRO HIDRAULICO (SINAPI) | H | '00000246 | 0.22981 | 1 | 5.18 | 0 | 9.58 | - | 2.202
ENCANADOR OU BOMBEIRO HIDRAULICO (SINAPI) | H | '00002696 | 0.22981 | 1 | 7.31 | 0 | 13.52 | - | 3.107
SubTotal: | [8 empty] | 5.31
MATERIAL | Unid | Código | Coefic. | C. Prod. | Pr. Prod. | Pr. Improd. | Pr. Unit. | Fator Ac. | Subtotal
TE DE REDUCAO, PVC, SOLDAVEL, 90 GRAUS, 40 MM X 32 MM, PARA AGUA FRIA PREDIAL (SINAPI) | UN | '00007128 | 1 | 1 | 8.52 | 0 | 8.52 | - | 8.52
ADESIVO PLASTICO PARA PVC, FRASCO COM 175 GR (SINAPI) | UN | '00020080 | 0.107 | 1 | 17.06 | 0 | 17.06 | - | 1.825
SOLUCAO LIMPADORA PARA PVC, FRASCO COM 1000 CM3 (SINAPI) | UN | '00020083 | 0.027 | 1 | 46.67 | 0 | 46.67 | - | 1.26
ALIMENTACAO - HORISTA (COLETADO CAIXA) (SINAPI) | H | '00037370 | 0.454 | 1 | 2.59 | 0 | 2.59 | - | 1.176
TRANSPORTE - HORISTA (COLETADO CAIXA) (SINAPI) | H | '00037371 | 0.454 | 1 | 0.6 | 0 | 0.6 | - | 0.272
EXAMES - HORISTA (COLETADO CAIXA) (SINAPI) | H | '00037372 | 0.454 | 1 | 0.35 | 0 | 0.35 | - | 0.158
SEGURO - HORISTA (COLETADO CAIXA) (SINAPI) | H | '00037373 | 0.454 | 1 | 0.07 | 0 | 0.07 | - | 0.032
LIXA D'AGUA EM FOLHA, GRAO 100 (SINAPI) | UN | '00038383 | 0.034 | 1 | 1.61 | 0 | 1.61 | - | 0.055
FERRAMENTAS - FAMILIA ENCANADOR - HORISTA (ENCARGOS COMPLEMENTARES - COLETADO CAIXA) (SINAPI) | H | '00043461 | 0.454 | 1 | 0.24 | 0 | 0.24 | - | 0.108
EPI - FAMILIA ENCANADOR - HORISTA (ENCARGOS COMPLEMENTARES - COLETADO CAIXA) (SINAPI) | H | '00043485 | 0.454 | 1 | 0.83 | 0 | 0.83 | - | 0.376
SubTotal: | [8 empty] | 13.78
RESUMO
DISCRIMINAÇÃO |  |  | TAXA(%) | VALORES
Mão-de-Obra(A) |  |  | 85 | 5.31
Materiais(B) |  |  |  | 13.78
Equipamentos(C) |  |  |  | 0
Produção da Equipe(D) |  |  |  | 1
Custo Horário Total(A+C) |  |  |  | 5.31
Custo Unitário da Execução[(A/D)+(C/D)] = E |  |  |  | 5.31
Custo Direto Total(B+E) |  |  |  | 19.09
Bonificações e Despesas Indiretas - BDI |  |  | 30.9 | 5.9
CUSTO UNITÁRIO (Adotado) |  |  |  | 24.99
Orçamento: 868201 - - 2020 - VITÓRIA
Órgão Cliente: UFES/PU |  |  | Órgão Gerente: UFES/PU |  |  | Data Base: Maio/2020
Planilha: 1 - LOTE 01 - GOIABEIRAS E BASE OCEANOGRÁFICA
Item: 100849 - Tê, pvc, soldável, dn 50 mm instalado em reservação de água de edificação que possua reservatório de fibra/fibrocimento fornecimento e instalação. af_06/2016 | [6 empty] | Unidade: un
Base: SINAPI |  | Código Base: '94694 |  | Fonte: SINAPI |  |  | Versão: 47
MÃO DE OBRA | Unid | Código | Coefic. | C. Prod. | Pr. Prod. | Pr. Improd. | Pr. Unit. | Fator Ac. | Subtotal
AUXILIAR DE ENCANADOR OU BOMBEIRO HIDRAULICO (SINAPI) | H | '00000246 | 0.22981 | 1 | 5.18 | 0 | 9.58 | - | 2.202
ENCANADOR OU BOMBEIRO HIDRAULICO (SINAPI) | H | '00002696 | 0.22981 | 1 | 7.31 | 0 | 13.52 | - | 3.107
SubTotal: | [8 empty] | 5.31
MATERIAL | Unid | Código | Coefic. | C. Prod. | Pr. Prod. | Pr. Improd. | Pr. Unit. | Fator Ac. | Subtotal
TE SOLDAVEL, PVC, 90 GRAUS,50 MM, PARA AGUA FRIA PREDIAL (NBR 5648) (SINAPI) | UN | '00007142 | 1 | 1 | 8.57 | 0 | 8.57 | - | 8.57
ADESIVO PLASTICO PARA PVC, FRASCO COM 175 GR (SINAPI) | UN | '00020080 | 0.107 | 1 | 17.06 | 0 | 17.06 | - | 1.825
SOLUCAO LIMPADORA PARA PVC, FRASCO COM 1000 CM3 (SINAPI) | UN | '00020083 | 0.027 | 1 | 46.67 | 0 | 46.67 | - | 1.26
ALIMENTACAO - HORISTA (COLETADO CAIXA) (SINAPI) | H | '00037370 | 0.454 | 1 | 2.59 | 0 | 2.59 | - | 1.176
TRANSPORTE - HORISTA (COLETADO CAIXA) (SINAPI) | H | '00037371 | 0.454 | 1 | 0.6 | 0 | 0.6 | - | 0.272
EXAMES - HORISTA (COLETADO CAIXA) (SINAPI) | H | '00037372 | 0.454 | 1 | 0.35 | 0 | 0.35 | - | 0.158
SEGURO - HORISTA (COLETADO CAIXA) (SINAPI) | H | '00037373 | 0.454 | 1 | 0.07 | 0 | 0.07 | - | 0.032
LIXA D'AGUA EM FOLHA, GRAO 100 (SINAPI) | UN | '00038383 | 0.034 | 1 | 1.61 | 0 | 1.61 | - | 0.055
FERRAMENTAS - FAMILIA ENCANADOR - HORISTA (ENCARGOS COMPLEMENTARES - COLETADO CAIXA) (SINAPI) | H | '00043461 | 0.454 | 1 | 0.24 | 0 | 0.24 | - | 0.108
EPI - FAMILIA ENCANADOR - HORISTA (ENCARGOS COMPLEMENTARES - COLETADO CAIXA) (SINAPI) | H | '00043485 | 0.454 | 1 | 0.83 | 0 | 0.83 | - | 0.376
SubTotal: | [8 empty] | 13.83
RESUMO
DISCRIMINAÇÃO |  |  | TAXA(%) | VALORES
Mão-de-Obra(A) |  |  | 85 | 5.31
Materiais(B) |  |  |  | 13.83
Equipamentos(C) |  |  |  | 0
Produção da Equipe(D) |  |  |  | 1
Custo Horário Total(A+C) |  |  |  | 5.31
Custo Unitário da Execução[(A/D)+(C/D)] = E |  |  |  | 5.31
Custo Direto Total(B+E) |  |  |  | 19.14
Bonificações e Despesas Indiretas - BDI |  |  | 30.9 | 5.91
CUSTO UNITÁRIO (Adotado) |  |  |  | 25.05
Orçamento: 868201 - - 2020 - VITÓRIA
Órgão Cliente: UFES/PU |  |  | Órgão Gerente: UFES/PU |  |  | Data Base: Maio/2020
Planilha: 1 - LOTE 01 - GOIABEIRAS E BASE OCEANOGRÁFICA
Item: 100850 - Tê de redução, pvc, soldável, dn 50 mm x 40 mm, instalado em reservação de água de edificação que possua reservatório de fibra/fibrocimento fornecimento e instalação. af_06/2016 | [6 empty] | Unidade: un
Base: SINAPI |  | Código Base: '94695 |  | Fonte: SINAPI |  |  | Versão: 47
MÃO DE OBRA | Unid | Código | Coefic. | C. Prod. | Pr. Prod. | Pr. Improd. | Pr. Unit. | Fator Ac. | Subtotal
AUXILIAR DE ENCANADOR OU BOMBEIRO HIDRAULICO (SINAPI) | H | '00000246 | 0.22981 | 1 | 5.18 | 0 | 9.58 | - | 2.202
ENCANADOR OU BOMBEIRO HIDRAULICO (SINAPI) | H | '00002696 | 0.22981 | 1 | 7.31 | 0 | 13.52 | - | 3.107
SubTotal: | [8 empty] | 5.31
MATERIAL | Unid | Código | Coefic. | C. Prod. | Pr. Prod. | Pr. Improd. | Pr. Unit. | Fator Ac. | Subtotal
TE DE REDUCAO, PVC, SOLDAVEL, 90 GRAUS, 50 MM X 40 MM, PARA AGUA FRIA PREDIAL (SINAPI) | UN | '00007131 | 1 | 1 | 15.16 | 0 | 15.16 | - | 15.16
ADESIVO PLASTICO PARA PVC, FRASCO COM 175 GR (SINAPI) | UN | '00020080 | 0.107 | 1 | 17.06 | 0 | 17.06 | - | 1.825
SOLUCAO LIMPADORA PARA PVC, FRASCO COM 1000 CM3 (SINAPI) | UN | '00020083 | 0.027 | 1 | 46.67 | 0 | 46.67 | - | 1.26
ALIMENTACAO - HORISTA (COLETADO CAIXA) (SINAPI) | H | '00037370 | 0.454 | 1 | 2.59 | 0 | 2.59 | - | 1.176
TRANSPORTE - HORISTA (COLETADO CAIXA) (SINAPI) | H | '00037371 | 0.454 | 1 | 0.6 | 0 | 0.6 | - | 0.272
EXAMES - HORISTA (COLETADO CAIXA) (SINAPI) | H | '00037372 | 0.454 | 1 | 0.35 | 0 | 0.35 | - | 0.158
SEGURO - HORISTA (COLETADO CAIXA) (SINAPI) | H | '00037373 | 0.454 | 1 | 0.07 | 0 | 0.07 | - | 0.032
LIXA D'AGUA EM FOLHA, GRAO 100 (SINAPI) | UN | '00038383 | 0.034 | 1 | 1.61 | 0 | 1.61 | - | 0.055
FERRAMENTAS - FAMILIA ENCANADOR - HORISTA (ENCARGOS COMPLEMENTARES - COLETADO CAIXA) (SINAPI) | H | '00043461 | 0.454 | 1 | 0.24 | 0 | 0.24 | - | 0.108
EPI - FAMILIA ENCANADOR - HORISTA (ENCARGOS COMPLEMENTARES - COLETADO CAIXA) (SINAPI) | H | '00043485 | 0.454 | 1 | 0.83 | 0 | 0.83 | - | 0.376
SubTotal: | [8 empty] | 20.42
RESUMO
DISCRIMINAÇÃO |  |  | TAXA(%) | VALORES
Mão-de-Obra(A) |  |  | 85 | 5.31
Materiais(B) |  |  |  | 20.42
Equipamentos(C) |  |  |  | 0
Produção da Equipe(D) |  |  |  | 1
Custo Horário Total(A+C) |  |  |  | 5.31
Custo Unitário da Execução[(A/D)+(C/D)] = E |  |  |  | 5.31
Custo Direto Total(B+E) |  |  |  | 25.73
Bonificações e Despesas Indiretas - BDI |  |  | 30.9 | 7.95
CUSTO UNITÁRIO (Adotado) |  |  |  | 33.68
Orçamento: 868201 - - 2020 - VITÓRIA
Órgão Cliente: UFES/PU |  |  | Órgão Gerente: UFES/PU |  |  | Data Base: Maio/2020
Planilha: 1 - LOTE 01 - GOIABEIRAS E BASE OCEANOGRÁFICA
Item: 100851 - Tê, pvc, soldável, dn 60 mm instalado em reservação de água de edificação que possua reservatório de fibra/fibrocimento fornecimento e instalação. af_06/2016 | [6 empty] | Unidade: un
Base: SINAPI |  | Código Base: '94696 |  | Fonte: SINAPI |  |  | Versão: 47
MÃO DE OBRA | Unid | Código | Coefic. | C. Prod. | Pr. Prod. | Pr. Improd. | Pr. Unit. | Fator Ac. | Subtotal
AUXILIAR DE ENCANADOR OU BOMBEIRO HIDRAULICO (SINAPI) | H | '00000246 | 0.37256 | 1 | 5.18 | 0 | 9.58 | - | 3.569
ENCANADOR OU BOMBEIRO HIDRAULICO (SINAPI) | H | '00002696 | 0.37256 | 1 | 7.31 | 0 | 13.52 | - | 5.037
SubTotal: | [8 empty] | 8.61
MATERIAL | Unid | Código | Coefic. | C. Prod. | Pr. Prod. | Pr. Improd. | Pr. Unit. | Fator Ac. | Subtotal
TE SOLDAVEL, PVC, 90 GRAUS, 60 MM, PARA AGUA FRIA PREDIAL (NBR 5648) (SINAPI) | UN | '00007143 | 1 | 1 | 25.54 | 0 | 25.54 | - | 25.54
ADESIVO PLASTICO PARA PVC, FRASCO COM 175 GR (SINAPI) | UN | '00020080 | 0.231 | 1 | 17.06 | 0 | 17.06 | - | 3.941
SOLUCAO LIMPADORA PARA PVC, FRASCO COM 1000 CM3 (SINAPI) | UN | '00020083 | 0.062 | 1 | 46.67 | 0 | 46.67 | - | 2.894
ALIMENTACAO - HORISTA (COLETADO CAIXA) (SINAPI) | H | '00037370 | 0.736 | 1 | 2.59 | 0 | 2.59 | - | 1.906
TRANSPORTE - HORISTA (COLETADO CAIXA) (SINAPI) | H | '00037371 | 0.736 | 1 | 0.6 | 0 | 0.6 | - | 0.442
EXAMES - HORISTA (COLETADO CAIXA) (SINAPI) | H | '00037372 | 0.736 | 1 | 0.35 | 0 | 0.35 | - | 0.258
SEGURO - HORISTA (COLETADO CAIXA) (SINAPI) | H | '00037373 | 0.736 | 1 | 0.07 | 0 | 0.07 | - | 0.052
LIXA D'AGUA EM FOLHA, GRAO 100 (SINAPI) | UN | '00038383 | 0.055 | 1 | 1.61 | 0 | 1.61 | - | 0.089
FERRAMENTAS - FAMILIA ENCANADOR - HORISTA (ENCARGOS COMPLEMENTARES - COLETADO CAIXA) (SINAPI) | H | '00043461 | 0.736 | 1 | 0.24 | 0 | 0.24 | - | 0.176
EPI - FAMILIA ENCANADOR - HORISTA (ENCARGOS COMPLEMENTARES - COLETADO CAIXA) (SINAPI) | H | '00043485 | 0.736 | 1 | 0.83 | 0 | 0.83 | - | 0.61
SubTotal: | [8 empty] | 35.91
RESUMO
DISCRIMINAÇÃO |  |  | TAXA(%) | VALORES
Mão-de-Obra(A) |  |  | 85 | 8.6
Materiais(B) |  |  |  | 35.9
Equipamentos(C) |  |  |  | 0
Produção da Equipe(D) |  |  |  | 1
Custo Horário Total(A+C) |  |  |  | 8.6
Custo Unitário da Execução[(A/D)+(C/D)] = E |  |  |  | 8.6
Custo Direto Total(B+E) |  |  |  | 44.5
Bonificações e Despesas Indiretas - BDI |  |  | 30.9 | 13.75
CUSTO UNITÁRIO (Adotado) |  |  |  | 58.25
Orçamento: 868201 - - 2020 - VITÓRIA
Órgão Cliente: UFES/PU |  |  | Órgão Gerente: UFES/PU |  |  | Data Base: Maio/2020
Planilha: 1 - LOTE 01 - GOIABEIRAS E BASE OCEANOGRÁFICA
Item: 100852 - Tê, pvc, soldável, dn 75 mm instalado em reservação de água de edificação que possua reservatório de fibra/fibrocimento fornecimento e instalação. af_06/2016 | [6 empty] | Unidade: un
Base: SINAPI |  | Código Base: '94697 |  | Fonte: SINAPI |  |  | Versão: 47
MÃO DE OBRA | Unid | Código | Coefic. | C. Prod. | Pr. Prod. | Pr. Improd. | Pr. Unit. | Fator Ac. | Subtotal
AUXILIAR DE ENCANADOR OU BOMBEIRO HIDRAULICO (SINAPI) | H | '00000246 | 0.37256 | 1 | 5.18 | 0 | 9.58 | - | 3.569
ENCANADOR OU BOMBEIRO HIDRAULICO (SINAPI) | H | '00002696 | 0.37256 | 1 | 7.31 | 0 | 13.52 | - | 5.037
SubTotal: | [8 empty] | 8.61
MATERIAL | Unid | Código | Coefic. | C. Prod. | Pr. Prod. | Pr. Improd. | Pr. Unit. | Fator Ac. | Subtotal
TE SOLDAVEL, PVC, 90 GRAUS, 75 MM, PARA AGUA FRIA PREDIAL (NBR 5648) (SINAPI) | UN | '00007144 | 1 | 1 | 51.09 | 0 | 51.09 | - | 51.09
ADESIVO PLASTICO PARA PVC, FRASCO COM 175 GR (SINAPI) | UN | '00020080 | 0.231 | 1 | 17.06 | 0 | 17.06 | - | 3.941
SOLUCAO LIMPADORA PARA PVC, FRASCO COM 1000 CM3 (SINAPI) | UN | '00020083 | 0.062 | 1 | 46.67 | 0 | 46.67 | - | 2.894
ALIMENTACAO - HORISTA (COLETADO CAIXA) (SINAPI) | H | '00037370 | 0.736 | 1 | 2.59 | 0 | 2.59 | - | 1.906
TRANSPORTE - HORISTA (COLETADO CAIXA) (SINAPI) | H | '00037371 | 0.736 | 1 | 0.6 | 0 | 0.6 | - | 0.442
EXAMES - HORISTA (COLETADO CAIXA) (SINAPI) | H | '00037372 | 0.736 | 1 | 0.35 | 0 | 0.35 | - | 0.258
SEGURO - HORISTA (COLETADO CAIXA) (SINAPI) | H | '00037373 | 0.736 | 1 | 0.07 | 0 | 0.07 | - | 0.052
LIXA D'AGUA EM FOLHA, GRAO 100 (SINAPI) | UN | '00038383 | 0.055 | 1 | 1.61 | 0 | 1.61 | - | 0.089
FERRAMENTAS - FAMILIA ENCANADOR - HORISTA (ENCARGOS COMPLEMENTARES - COLETADO CAIXA) (SINAPI) | H | '00043461 | 0.736 | 1 | 0.24 | 0 | 0.24 | - | 0.176
EPI - FAMILIA ENCANADOR - HORISTA (ENCARGOS COMPLEMENTARES - COLETADO CAIXA) (SINAPI) | H | '00043485 | 0.736 | 1 | 0.83 | 0 | 0.83 | - | 0.61
SubTotal: | [8 empty] | 61.46
RESUMO
DISCRIMINAÇÃO |  |  | TAXA(%) | VALORES
Mão-de-Obra(A) |  |  | 85 | 8.6
Materiais(B) |  |  |  | 61.45
Equipamentos(C) |  |  |  | 0
Produção da Equipe(D) |  |  |  | 1
Custo Horário Total(A+C) |  |  |  | 8.6
Custo Unitário da Execução[(A/D)+(C/D)] = E |  |  |  | 8.6
Custo Direto Total(B+E) |  |  |  | 70.05
Bonificações e Despesas Indiretas - BDI |  |  | 30.9 | 21.65
CUSTO UNITÁRIO (Adotado) |  |  |  | 91.7
Orçamento: 868201 - - 2020 - VITÓRIA
Órgão Cliente: UFES/PU |  |  | Órgão Gerente: UFES/PU |  |  | Data Base: Maio/2020
Planilha: 1 - LOTE 01 - GOIABEIRAS E BASE OCEANOGRÁFICA
Item: 100853 - Tê de redução, pvc, soldável, dn 75 mm x 50 mm, instalado em reservação de água de edificação que possua reservatório de fibra/fibrocimento fornecimento e instalação. af_06/2016 | [6 empty] | Unidade: un
Base: SINAPI |  | Código Base: '94698 |  | Fonte: SINAPI |  |  | Versão: 47
MÃO DE OBRA | Unid | Código | Coefic. | C. Prod. | Pr. Prod. | Pr. Improd. | Pr. Unit. | Fator Ac. | Subtotal
AUXILIAR DE ENCANADOR OU BOMBEIRO HIDRAULICO (SINAPI) | H | '00000246 | 0.37256 | 1 | 5.18 | 0 | 9.58 | - | 3.569
ENCANADOR OU BOMBEIRO HIDRAULICO (SINAPI) | H | '00002696 | 0.37256 | 1 | 7.31 | 0 | 13.52 | - | 5.037
SubTotal: | [8 empty] | 8.61
MATERIAL | Unid | Código | Coefic. | C. Prod. | Pr. Prod. | Pr. Improd. | Pr. Unit. | Fator Ac. | Subtotal
TE DE REDUCAO, PVC, SOLDAVEL, 90 GRAUS, 75 MM X 50 MM, PARA AGUA FRIA PREDIAL (SINAPI) | UN | '00007132 | 1 | 1 | 42.11 | 0 | 42.11 | - | 42.11
ADESIVO PLASTICO PARA PVC, FRASCO COM 175 GR (SINAPI) | UN | '00020080 | 0.231 | 1 | 17.06 | 0 | 17.06 | - | 3.941
SOLUCAO LIMPADORA PARA PVC, FRASCO COM 1000 CM3 (SINAPI) | UN | '00020083 | 0.062 | 1 | 46.67 | 0 | 46.67 | - | 2.894
ALIMENTACAO - HORISTA (COLETADO CAIXA) (SINAPI) | H | '00037370 | 0.736 | 1 | 2.59 | 0 | 2.59 | - | 1.906
TRANSPORTE - HORISTA (COLETADO CAIXA) (SINAPI) | H | '00037371 | 0.736 | 1 | 0.6 | 0 | 0.6 | - | 0.442
EXAMES - HORISTA (COLETADO CAIXA) (SINAPI) | H | '00037372 | 0.736 | 1 | 0.35 | 0 | 0.35 | - | 0.258
SEGURO - HORISTA (COLETADO CAIXA) (SINAPI) | H | '00037373 | 0.736 | 1 | 0.07 | 0 | 0.07 | - | 0.052
LIXA D'AGUA EM FOLHA, GRAO 100 (SINAPI) | UN | '00038383 | 0.055 | 1 | 1.61 | 0 | 1.61 | - | 0.089
FERRAMENTAS - FAMILIA ENCANADOR - HORISTA (ENCARGOS COMPLEMENTARES - COLETADO CAIXA) (SINAPI) | H | '00043461 | 0.736 | 1 | 0.24 | 0 | 0.24 | - | 0.176
EPI - FAMILIA ENCANADOR - HORISTA (ENCARGOS COMPLEMENTARES - COLETADO CAIXA) (SINAPI) | H | '00043485 | 0.736 | 1 | 0.83 | 0 | 0.83 | - | 0.61
SubTotal: | [8 empty] | 52.48
RESUMO
DISCRIMINAÇÃO |  |  | TAXA(%) | VALORES
Mão-de-Obra(A) |  |  | 85 | 8.6
Materiais(B) |  |  |  | 52.47
Equipamentos(C) |  |  |  | 0
Produção da Equipe(D) |  |  |  | 1
Custo Horário Total(A+C) |  |  |  | 8.6
Custo Unitário da Execução[(A/D)+(C/D)] = E |  |  |  | 8.6
Custo Direto Total(B+E) |  |  |  | 61.07
Bonificações e Despesas Indiretas - BDI |  |  | 30.9 | 18.87
CUSTO UNITÁRIO (Adotado) |  |  |  | 79.94
Orçamento: 868201 - - 2020 - VITÓRIA
Órgão Cliente: UFES/PU |  |  | Órgão Gerente: UFES/PU |  |  | Data Base: Maio/2020
Planilha: 1 - LOTE 01 - GOIABEIRAS E BASE OCEANOGRÁFICA
Item: 100854 - Tê, pvc, soldável, dn 85 mm instalado em reservação de água de edificação que possua reservatório de fibra/fibrocimento fornecimento e instalação. af_06/2016 | [6 empty] | Unidade: un
Base: SINAPI |  | Código Base: '94699 |  | Fonte: SINAPI |  |  | Versão: 47
MÃO DE OBRA | Unid | Código | Coefic. | C. Prod. | Pr. Prod. | Pr. Improd. | Pr. Unit. | Fator Ac. | Subtotal
AUXILIAR DE ENCANADOR OU BOMBEIRO HIDRAULICO (SINAPI) | H | '00000246 | 0.65401 | 1 | 5.18 | 0 | 9.58 | - | 6.266
ENCANADOR OU BOMBEIRO HIDRAULICO (SINAPI) | H | '00002696 | 0.65401 | 1 | 7.31 | 0 | 13.52 | - | 8.842
SubTotal: | [8 empty] | 15.11
MATERIAL | Unid | Código | Coefic. | C. Prod. | Pr. Prod. | Pr. Improd. | Pr. Unit. | Fator Ac. | Subtotal
TE SOLDAVEL, PVC, 90 GRAUS, 85 MM, PARA AGUA FRIA PREDIAL (NBR 5648) (SINAPI) | UN | '00007145 | 1 | 1 | 83.79 | 0 | 83.79 | - | 83.79
ADESIVO PLASTICO PARA PVC, FRASCO COM 175 GR (SINAPI) | UN | '00020080 | 0.433 | 1 | 17.06 | 0 | 17.06 | - | 7.387
SOLUCAO LIMPADORA PARA PVC, FRASCO COM 1000 CM3 (SINAPI) | UN | '00020083 | 0.114 | 1 | 46.67 | 0 | 46.67 | - | 5.32
ALIMENTACAO - HORISTA (COLETADO CAIXA) (SINAPI) | H | '00037370 | 1.292 | 1 | 2.59 | 0 | 2.59 | - | 3.346
TRANSPORTE - HORISTA (COLETADO CAIXA) (SINAPI) | H | '00037371 | 1.292 | 1 | 0.6 | 0 | 0.6 | - | 0.776
EXAMES - HORISTA (COLETADO CAIXA) (SINAPI) | H | '00037372 | 1.292 | 1 | 0.35 | 0 | 0.35 | - | 0.452
SEGURO - HORISTA (COLETADO CAIXA) (SINAPI) | H | '00037373 | 1.292 | 1 | 0.07 | 0 | 0.07 | - | 0.09
LIXA D'AGUA EM FOLHA, GRAO 100 (SINAPI) | UN | '00038383 | 0.097 | 1 | 1.61 | 0 | 1.61 | - | 0.156
FERRAMENTAS - FAMILIA ENCANADOR - HORISTA (ENCARGOS COMPLEMENTARES - COLETADO CAIXA) (SINAPI) | H | '00043461 | 1.292 | 1 | 0.24 | 0 | 0.24 | - | 0.31
EPI - FAMILIA ENCANADOR - HORISTA (ENCARGOS COMPLEMENTARES - COLETADO CAIXA) (SINAPI) | H | '00043485 | 1.292 | 1 | 0.83 | 0 | 0.83 | - | 1.072
SubTotal: | [8 empty] | 102.7
RESUMO
DISCRIMINAÇÃO |  |  | TAXA(%) | VALORES
Mão-de-Obra(A) |  |  | 85 | 15.11
Materiais(B) |  |  |  | 102.7
Equipamentos(C) |  |  |  | 0
Produção da Equipe(D) |  |  |  | 1
Custo Horário Total(A+C) |  |  |  | 15.11
Custo Unitário da Execução[(A/D)+(C/D)] = E |  |  |  | 15.11
Custo Direto Total(B+E) |  |  |  | 117.81
Bonificações e Despesas Indiretas - BDI |  |  | 30.9 | 36.4
CUSTO UNITÁRIO (Adotado) |  |  |  | 154.21
Orçamento: 868201 - - 2020 - VITÓRIA
Órgão Cliente: UFES/PU |  |  | Órgão Gerente: UFES/PU |  |  | Data Base: Maio/2020
Planilha: 1 - LOTE 01 - GOIABEIRAS E BASE OCEANOGRÁFICA
Item: 100855 - Tê de redução, pvc, soldável, dn 85 mm x 60 mm, instalado em reservação de água de edificação que possua reservatório de fibra/fibrocimento fornecimento e instalação. af_06/2016 | [6 empty] | Unidade: un
Base: SINAPI |  | Código Base: '94700 |  | Fonte: SINAPI |  |  | Versão: 47
MÃO DE OBRA | Unid | Código | Coefic. | C. Prod. | Pr. Prod. | Pr. Improd. | Pr. Unit. | Fator Ac. | Subtotal
AUXILIAR DE ENCANADOR OU BOMBEIRO HIDRAULICO (SINAPI) | H | '00000246 | 0.65401 | 1 | 5.18 | 0 | 9.58 | - | 6.266
ENCANADOR OU BOMBEIRO HIDRAULICO (SINAPI) | H | '00002696 | 0.65401 | 1 | 7.31 | 0 | 13.52 | - | 8.842
SubTotal: | [8 empty] | 15.11
MATERIAL | Unid | Código | Coefic. | C. Prod. | Pr. Prod. | Pr. Improd. | Pr. Unit. | Fator Ac. | Subtotal
TE DE REDUCAO, PVC, SOLDAVEL, 90 GRAUS, 85 MM X 60 MM, PARA AGUA FRIA PREDIAL (SINAPI) | UN | '00007133 | 1 | 1 | 65.4 | 0 | 65.4 | - | 65.4
ADESIVO PLASTICO PARA PVC, FRASCO COM 175 GR (SINAPI) | UN | '00020080 | 0.433 | 1 | 17.06 | 0 | 17.06 | - | 7.387
SOLUCAO LIMPADORA PARA PVC, FRASCO COM 1000 CM3 (SINAPI) | UN | '00020083 | 0.114 | 1 | 46.67 | 0 | 46.67 | - | 5.32
ALIMENTACAO - HORISTA (COLETADO CAIXA) (SINAPI) | H | '00037370 | 1.292 | 1 | 2.59 | 0 | 2.59 | - | 3.346
TRANSPORTE - HORISTA (COLETADO CAIXA) (SINAPI) | H | '00037371 | 1.292 | 1 | 0.6 | 0 | 0.6 | - | 0.776
EXAMES - HORISTA (COLETADO CAIXA) (SINAPI) | H | '00037372 | 1.292 | 1 | 0.35 | 0 | 0.35 | - | 0.452
SEGURO - HORISTA (COLETADO CAIXA) (SINAPI) | H | '00037373 | 1.292 | 1 | 0.07 | 0 | 0.07 | - | 0.09
LIXA D'AGUA EM FOLHA, GRAO 100 (SINAPI) | UN | '00038383 | 0.097 | 1 | 1.61 | 0 | 1.61 | - | 0.156
FERRAMENTAS - FAMILIA ENCANADOR - HORISTA (ENCARGOS COMPLEMENTARES - COLETADO CAIXA) (SINAPI) | H | '00043461 | 1.292 | 1 | 0.24 | 0 | 0.24 | - | 0.31
EPI - FAMILIA ENCANADOR - HORISTA (ENCARGOS COMPLEMENTARES - COLETADO CAIXA) (SINAPI) | H | '00043485 | 1.292 | 1 | 0.83 | 0 | 0.83 | - | 1.072
SubTotal: | [8 empty] | 84.31
RESUMO
DISCRIMINAÇÃO |  |  | TAXA(%) | VALORES
Mão-de-Obra(A) |  |  | 85 | 15.11
Materiais(B) |  |  |  | 84.31
Equipamentos(C) |  |  |  | 0
Produção da Equipe(D) |  |  |  | 1
Custo Horário Total(A+C) |  |  |  | 15.11
Custo Unitário da Execução[(A/D)+(C/D)] = E |  |  |  | 15.11
Custo Direto Total(B+E) |  |  |  | 99.42
Bonificações e Despesas Indiretas - BDI |  |  | 30.9 | 30.72
CUSTO UNITÁRIO (Adotado) |  |  |  | 130.14
Orçamento: 868201 - - 2020 - VITÓRIA
Órgão Cliente: UFES/PU |  |  | Órgão Gerente: UFES/PU |  |  | Data Base: Maio/2020
Planilha: 1 - LOTE 01 - GOIABEIRAS E BASE OCEANOGRÁFICA
Item: 100856 - Tê de redução, pvc, soldável, dn 110 mm x 60 mm, instalado em reservação de água de edificação que possua reservatório de fibra/fibrocimento fornecimento e instalação. af_06/2016 | [6 empty] | Unidade: un
Base: SINAPI |  | Código Base: '94702 |  | Fonte: SINAPI |  |  | Versão: 47
MÃO DE OBRA | Unid | Código | Coefic. | C. Prod. | Pr. Prod. | Pr. Improd. | Pr. Unit. | Fator Ac. | Subtotal
AUXILIAR DE ENCANADOR OU BOMBEIRO HIDRAULICO (SINAPI) | H | '00000246 | 0.65401 | 1 | 5.18 | 0 | 9.58 | - | 6.266
ENCANADOR OU BOMBEIRO HIDRAULICO (SINAPI) | H | '00002696 | 0.65401 | 1 | 7.31 | 0 | 13.52 | - | 8.842
SubTotal: | [8 empty] | 15.11
MATERIAL | Unid | Código | Coefic. | C. Prod. | Pr. Prod. | Pr. Improd. | Pr. Unit. | Fator Ac. | Subtotal
TE DE REDUCAO, PVC, SOLDAVEL, 90 GRAUS, 110 MM X 60 MM, PARA AGUA FRIA PREDIAL (SINAPI) | UN | '00007106 | 1 | 1 | 132.7 | 0 | 132.7 | - | 132.7
ADESIVO PLASTICO PARA PVC, FRASCO COM 175 GR (SINAPI) | UN | '00020080 | 0.433 | 1 | 17.06 | 0 | 17.06 | - | 7.387
SOLUCAO LIMPADORA PARA PVC, FRASCO COM 1000 CM3 (SINAPI) | UN | '00020083 | 0.114 | 1 | 46.67 | 0 | 46.67 | - | 5.32
ALIMENTACAO - HORISTA (COLETADO CAIXA) (SINAPI) | H | '00037370 | 1.292 | 1 | 2.59 | 0 | 2.59 | - | 3.346
TRANSPORTE - HORISTA (COLETADO CAIXA) (SINAPI) | H | '00037371 | 1.292 | 1 | 0.6 | 0 | 0.6 | - | 0.776
EXAMES - HORISTA (COLETADO CAIXA) (SINAPI) | H | '00037372 | 1.292 | 1 | 0.35 | 0 | 0.35 | - | 0.452
SEGURO - HORISTA (COLETADO CAIXA) (SINAPI) | H | '00037373 | 1.292 | 1 | 0.07 | 0 | 0.07 | - | 0.09
LIXA D'AGUA EM FOLHA, GRAO 100 (SINAPI) | UN | '00038383 | 0.097 | 1 | 1.61 | 0 | 1.61 | - | 0.156
FERRAMENTAS - FAMILIA ENCANADOR - HORISTA (ENCARGOS COMPLEMENTARES - COLETADO CAIXA) (SINAPI) | H | '00043461 | 1.292 | 1 | 0.24 | 0 | 0.24 | - | 0.31
EPI - FAMILIA ENCANADOR - HORISTA (ENCARGOS COMPLEMENTARES - COLETADO CAIXA) (SINAPI) | H | '00043485 | 1.292 | 1 | 0.83 | 0 | 0.83 | - | 1.072
SubTotal: | [8 empty] | 151.61
RESUMO
DISCRIMINAÇÃO |  |  | TAXA(%) | VALORES
Mão-de-Obra(A) |  |  | 85 | 15.11
Materiais(B) |  |  |  | 151.61
Equipamentos(C) |  |  |  | 0
Produção da Equipe(D) |  |  |  | 1
Custo Horário Total(A+C) |  |  |  | 15.11
Custo Unitário da Execução[(A/D)+(C/D)] = E |  |  |  | 15.11
Custo Direto Total(B+E) |  |  |  | 166.72
Bonificações e Despesas Indiretas - BDI |  |  | 30.9 | 51.52
CUSTO UNITÁRIO (Adotado) |  |  |  | 218.24
Orçamento: 868201 - - 2020 - VITÓRIA
Órgão Cliente: UFES/PU |  |  | Órgão Gerente: UFES/PU |  |  | Data Base: Maio/2020
Planilha: 1 - LOTE 01 - GOIABEIRAS E BASE OCEANOGRÁFICA
Item: 100857 - Adaptador com flange e anel de vedação, pvc, soldável, dn 25 mm x 3/4 , instalado em reservação de água de edificação que possua reservatório de fibra/fibrocimento fornecimento e instalação. af_06/2016 | [6 empty] | Unidade: un
Base: SINAPI |  | Código Base: '94703 |  | Fonte: SINAPI |  |  | Versão: 47
MÃO DE OBRA | Unid | Código | Coefic. | C. Prod. | Pr. Prod. | Pr. Improd. | Pr. Unit. | Fator Ac. | Subtotal
AUXILIAR DE ENCANADOR OU BOMBEIRO HIDRAULICO (SINAPI) | H | '00000246 | 0.13769 | 1 | 5.18 | 0 | 9.58 | - | 1.319
ENCANADOR OU BOMBEIRO HIDRAULICO (SINAPI) | H | '00002696 | 0.13769 | 1 | 7.31 | 0 | 13.52 | - | 1.862
SubTotal: | [8 empty] | 3.18
MATERIAL | Unid | Código | Coefic. | C. Prod. | Pr. Prod. | Pr. Improd. | Pr. Unit. | Fator Ac. | Subtotal
ADAPTADOR PVC SOLDAVEL, COM FLANGE E ANEL DE VEDACAO, 25 MM X 3/4", PARA CAIXA D'AGUA (SINAPI) | UN | '00000096 | 1 | 1 | 9.45 | 0 | 9.45 | - | 9.45
ADESIVO PLASTICO PARA PVC, FRASCO COM 175 GR (SINAPI) | UN | '00020080 | 0.046 | 1 | 17.06 | 0 | 17.06 | - | 0.785
SOLUCAO LIMPADORA PARA PVC, FRASCO COM 1000 CM3 (SINAPI) | UN | '00020083 | 0.011 | 1 | 46.67 | 0 | 46.67 | - | 0.513
ALIMENTACAO - HORISTA (COLETADO CAIXA) (SINAPI) | H | '00037370 | 0.272 | 1 | 2.59 | 0 | 2.59 | - | 0.704
TRANSPORTE - HORISTA (COLETADO CAIXA) (SINAPI) | H | '00037371 | 0.272 | 1 | 0.6 | 0 | 0.6 | - | 0.164
EXAMES - HORISTA (COLETADO CAIXA) (SINAPI) | H | '00037372 | 0.272 | 1 | 0.35 | 0 | 0.35 | - | 0.096
SEGURO - HORISTA (COLETADO CAIXA) (SINAPI) | H | '00037373 | 0.272 | 1 | 0.07 | 0 | 0.07 | - | 0.02
LIXA D'AGUA EM FOLHA, GRAO 100 (SINAPI) | UN | '00038383 | 0.014 | 1 | 1.61 | 0 | 1.61 | - | 0.023
FERRAMENTAS - FAMILIA ENCANADOR - HORISTA (ENCARGOS COMPLEMENTARES - COLETADO CAIXA) (SINAPI) | H | '00043461 | 0.272 | 1 | 0.24 | 0 | 0.24 | - | 0.066
EPI - FAMILIA ENCANADOR - HORISTA (ENCARGOS COMPLEMENTARES - COLETADO CAIXA) (SINAPI) | H | '00043485 | 0.272 | 1 | 0.83 | 0 | 0.83 | - | 0.226
SubTotal: | [8 empty] | 12.05
RESUMO
DISCRIMINAÇÃO |  |  | TAXA(%) | VALORES
Mão-de-Obra(A) |  |  | 85 | 3.18
Materiais(B) |  |  |  | 12.04
Equipamentos(C) |  |  |  | 0
Produção da Equipe(D) |  |  |  | 1
Custo Horário Total(A+C) |  |  |  | 3.18
Custo Unitário da Execução[(A/D)+(C/D)] = E |  |  |  | 3.18
Custo Direto Total(B+E) |  |  |  | 15.22
Bonificações e Despesas Indiretas - BDI |  |  | 30.9 | 4.7
CUSTO UNITÁRIO (Adotado) |  |  |  | 19.92
Orçamento: 868201 - - 2020 - VITÓRIA
Órgão Cliente: UFES/PU |  |  | Órgão Gerente: UFES/PU |  |  | Data Base: Maio/2020
Planilha: 1 - LOTE 01 - GOIABEIRAS E BASE OCEANOGRÁFICA
Item: 100858 - Adaptador com flange e anel de vedação, pvc, soldável, dn 32 mm x 1 , instalado em reservação de água de edificação que possua reservatório de fibra/fibrocimento fornecimento e instalação. af_06/2016 | [6 empty] | Unidade: un
Base: SINAPI |  | Código Base: '94704 |  | Fonte: SINAPI |  |  | Versão: 47
MÃO DE OBRA | Unid | Código | Coefic. | C. Prod. | Pr. Prod. | Pr. Improd. | Pr. Unit. | Fator Ac. | Subtotal
AUXILIAR DE ENCANADOR OU BOMBEIRO HIDRAULICO (SINAPI) | H | '00000246 | 0.13769 | 1 | 5.18 | 0 | 9.58 | - | 1.319
ENCANADOR OU BOMBEIRO HIDRAULICO (SINAPI) | H | '00002696 | 0.13769 | 1 | 7.31 | 0 | 13.52 | - | 1.862
SubTotal: | [8 empty] | 3.18
MATERIAL | Unid | Código | Coefic. | C. Prod. | Pr. Prod. | Pr. Improd. | Pr. Unit. | Fator Ac. | Subtotal
ADAPTADOR PVC SOLDAVEL, COM FLANGE E ANEL DE VEDACAO, 32 MM X 1", PARA CAIXA D'AGUA (SINAPI) | UN | '00000097 | 1 | 1 | 12.28 | 0 | 12.28 | - | 12.28
ADESIVO PLASTICO PARA PVC, FRASCO COM 175 GR (SINAPI) | UN | '00020080 | 0.046 | 1 | 17.06 | 0 | 17.06 | - | 0.785
SOLUCAO LIMPADORA PARA PVC, FRASCO COM 1000 CM3 (SINAPI) | UN | '00020083 | 0.011 | 1 | 46.67 | 0 | 46.67 | - | 0.513
ALIMENTACAO - HORISTA (COLETADO CAIXA) (SINAPI) | H | '00037370 | 0.272 | 1 | 2.59 | 0 | 2.59 | - | 0.704
TRANSPORTE - HORISTA (COLETADO CAIXA) (SINAPI) | H | '00037371 | 0.272 | 1 | 0.6 | 0 | 0.6 | - | 0.164
EXAMES - HORISTA (COLETADO CAIXA) (SINAPI) | H | '00037372 | 0.272 | 1 | 0.35 | 0 | 0.35 | - | 0.096
SEGURO - HORISTA (COLETADO CAIXA) (SINAPI) | H | '00037373 | 0.272 | 1 | 0.07 | 0 | 0.07 | - | 0.02
LIXA D'AGUA EM FOLHA, GRAO 100 (SINAPI) | UN | '00038383 | 0.014 | 1 | 1.61 | 0 | 1.61 | - | 0.023
FERRAMENTAS - FAMILIA ENCANADOR - HORISTA (ENCARGOS COMPLEMENTARES - COLETADO CAIXA) (SINAPI) | H | '00043461 | 0.272 | 1 | 0.24 | 0 | 0.24 | - | 0.066
EPI - FAMILIA ENCANADOR - HORISTA (ENCARGOS COMPLEMENTARES - COLETADO CAIXA) (SINAPI) | H | '00043485 | 0.272 | 1 | 0.83 | 0 | 0.83 | - | 0.226
SubTotal: | [8 empty] | 14.88
RESUMO
DISCRIMINAÇÃO |  |  | TAXA(%) | VALORES
Mão-de-Obra(A) |  |  | 85 | 3.18
Materiais(B) |  |  |  | 14.87
Equipamentos(C) |  |  |  | 0
Produção da Equipe(D) |  |  |  | 1
Custo Horário Total(A+C) |  |  |  | 3.18
Custo Unitário da Execução[(A/D)+(C/D)] = E |  |  |  | 3.18
Custo Direto Total(B+E) |  |  |  | 18.05
Bonificações e Despesas Indiretas - BDI |  |  | 30.9 | 5.58
CUSTO UNITÁRIO (Adotado) |  |  |  | 23.63
Orçamento: 868201 - - 2020 - VITÓRIA
Órgão Cliente: UFES/PU |  |  | Órgão Gerente: UFES/PU |  |  | Data Base: Maio/2020
Planilha: 1 - LOTE 01 - GOIABEIRAS E BASE OCEANOGRÁFICA
Item: 100859 - Adaptador com flange e anel de vedação, pvc, soldável, dn 40 mm x 1 1/4 , instalado em reservação de água de edificação que possua reservatório de fibra/fibrocimento fornecimento e instalação. af_06/2016 | [6 empty] | Unidade: un
Base: SINAPI |  | Código Base: '94705 |  | Fonte: SINAPI |  |  | Versão: 47
MÃO DE OBRA | Unid | Código | Coefic. | C. Prod. | Pr. Prod. | Pr. Improd. | Pr. Unit. | Fator Ac. | Subtotal
AUXILIAR DE ENCANADOR OU BOMBEIRO HIDRAULICO (SINAPI) | H | '00000246 | 0.13769 | 1 | 5.18 | 0 | 9.58 | - | 1.319
ENCANADOR OU BOMBEIRO HIDRAULICO (SINAPI) | H | '00002696 | 0.13769 | 1 | 7.31 | 0 | 13.52 | - | 1.862
SubTotal: | [8 empty] | 3.18
MATERIAL | Unid | Código | Coefic. | C. Prod. | Pr. Prod. | Pr. Improd. | Pr. Unit. | Fator Ac. | Subtotal
ADAPTADOR PVC SOLDAVEL, COM FLANGE E ANEL DE VEDACAO, 40 MM X 1 1/4", PARA CAIXA D'AGUA (SINAPI) | UN | '00000098 | 1 | 1 | 16.55 | 0 | 16.55 | - | 16.55
ADESIVO PLASTICO PARA PVC, FRASCO COM 175 GR (SINAPI) | UN | '00020080 | 0.046 | 1 | 17.06 | 0 | 17.06 | - | 0.785
SOLUCAO LIMPADORA PARA PVC, FRASCO COM 1000 CM3 (SINAPI) | UN | '00020083 | 0.011 | 1 | 46.67 | 0 | 46.67 | - | 0.513
ALIMENTACAO - HORISTA (COLETADO CAIXA) (SINAPI) | H | '00037370 | 0.272 | 1 | 2.59 | 0 | 2.59 | - | 0.704
TRANSPORTE - HORISTA (COLETADO CAIXA) (SINAPI) | H | '00037371 | 0.272 | 1 | 0.6 | 0 | 0.6 | - | 0.164
EXAMES - HORISTA (COLETADO CAIXA) (SINAPI) | H | '00037372 | 0.272 | 1 | 0.35 | 0 | 0.35 | - | 0.096
SEGURO - HORISTA (COLETADO CAIXA) (SINAPI) | H | '00037373 | 0.272 | 1 | 0.07 | 0 | 0.07 | - | 0.02
LIXA D'AGUA EM FOLHA, GRAO 100 (SINAPI) | UN | '00038383 | 0.014 | 1 | 1.61 | 0 | 1.61 | - | 0.023
FERRAMENTAS - FAMILIA ENCANADOR - HORISTA (ENCARGOS COMPLEMENTARES - COLETADO CAIXA) (SINAPI) | H | '00043461 | 0.272 | 1 | 0.24 | 0 | 0.24 | - | 0.066
EPI - FAMILIA ENCANADOR - HORISTA (ENCARGOS COMPLEMENTARES - COLETADO CAIXA) (SINAPI) | H | '00043485 | 0.272 | 1 | 0.83 | 0 | 0.83 | - | 0.226
SubTotal: | [8 empty] | 19.15
RESUMO
DISCRIMINAÇÃO |  |  | TAXA(%) | VALORES
Mão-de-Obra(A) |  |  | 85 | 3.18
Materiais(B) |  |  |  | 19.14
Equipamentos(C) |  |  |  | 0
Produção da Equipe(D) |  |  |  | 1
Custo Horário Total(A+C) |  |  |  | 3.18
Custo Unitário da Execução[(A/D)+(C/D)] = E |  |  |  | 3.18
Custo Direto Total(B+E) |  |  |  | 22.32
Bonificações e Despesas Indiretas - BDI |  |  | 30.9 | 6.9
CUSTO UNITÁRIO (Adotado) |  |  |  | 29.22
Orçamento: 868201 - - 2020 - VITÓRIA
Órgão Cliente: UFES/PU |  |  | Órgão Gerente: UFES/PU |  |  | Data Base: Maio/2020
Planilha: 1 - LOTE 01 - GOIABEIRAS E BASE OCEANOGRÁFICA
Item: 100860 - Adaptador com flange e anel de vedação, pvc, soldável, dn 50 mm x 1 1/2 , instalado em reservação de água de edificação que possua reservatório de fibra/fibrocimento fornecimento e instalação. af_06/2016 | [6 empty] | Unidade: un
Base: SINAPI |  | Código Base: '94706 |  | Fonte: SINAPI |  |  | Versão: 47
MÃO DE OBRA | Unid | Código | Coefic. | C. Prod. | Pr. Prod. | Pr. Improd. | Pr. Unit. | Fator Ac. | Subtotal
AUXILIAR DE ENCANADOR OU BOMBEIRO HIDRAULICO (SINAPI) | H | '00000246 | 0.18324 | 1 | 5.18 | 0 | 9.58 | - | 1.756
ENCANADOR OU BOMBEIRO HIDRAULICO (SINAPI) | H | '00002696 | 0.18324 | 1 | 7.31 | 0 | 13.52 | - | 2.477
SubTotal: | [8 empty] | 4.23
MATERIAL | Unid | Código | Coefic. | C. Prod. | Pr. Prod. | Pr. Improd. | Pr. Unit. | Fator Ac. | Subtotal
ADAPTADOR PVC SOLDAVEL, COM FLANGE E ANEL DE VEDACAO, 50 MM X 1 1/2", PARA CAIXA D'AGUA (SINAPI) | UN | '00000099 | 1 | 1 | 20.07 | 0 | 20.07 | - | 20.07
ADESIVO PLASTICO PARA PVC, FRASCO COM 175 GR (SINAPI) | UN | '00020080 | 0.194 | 1 | 17.06 | 0 | 17.06 | - | 3.31
SOLUCAO LIMPADORA PARA PVC, FRASCO COM 1000 CM3 (SINAPI) | UN | '00020083 | 0.052 | 1 | 46.67 | 0 | 46.67 | - | 2.427
ALIMENTACAO - HORISTA (COLETADO CAIXA) (SINAPI) | H | '00037370 | 0.362 | 1 | 2.59 | 0 | 2.59 | - | 0.938
TRANSPORTE - HORISTA (COLETADO CAIXA) (SINAPI) | H | '00037371 | 0.362 | 1 | 0.6 | 0 | 0.6 | - | 0.218
EXAMES - HORISTA (COLETADO CAIXA) (SINAPI) | H | '00037372 | 0.362 | 1 | 0.35 | 0 | 0.35 | - | 0.126
SEGURO - HORISTA (COLETADO CAIXA) (SINAPI) | H | '00037373 | 0.362 | 1 | 0.07 | 0 | 0.07 | - | 0.026
LIXA D'AGUA EM FOLHA, GRAO 100 (SINAPI) | UN | '00038383 | 0.018 | 1 | 1.61 | 0 | 1.61 | - | 0.029
FERRAMENTAS - FAMILIA ENCANADOR - HORISTA (ENCARGOS COMPLEMENTARES - COLETADO CAIXA) (SINAPI) | H | '00043461 | 0.362 | 1 | 0.24 | 0 | 0.24 | - | 0.086
EPI - FAMILIA ENCANADOR - HORISTA (ENCARGOS COMPLEMENTARES - COLETADO CAIXA) (SINAPI) | H | '00043485 | 0.362 | 1 | 0.83 | 0 | 0.83 | - | 0.3
SubTotal: | [8 empty] | 27.53
RESUMO
DISCRIMINAÇÃO |  |  | TAXA(%) | VALORES
Mão-de-Obra(A) |  |  | 85 | 4.23
Materiais(B) |  |  |  | 27.52
Equipamentos(C) |  |  |  | 0
Produção da Equipe(D) |  |  |  | 1
Custo Horário Total(A+C) |  |  |  | 4.23
Custo Unitário da Execução[(A/D)+(C/D)] = E |  |  |  | 4.23
Custo Direto Total(B+E) |  |  |  | 31.75
Bonificações e Despesas Indiretas - BDI |  |  | 30.9 | 9.81
CUSTO UNITÁRIO (Adotado) |  |  |  | 41.56
Orçamento: 868201 - - 2020 - VITÓRIA
Órgão Cliente: UFES/PU |  |  | Órgão Gerente: UFES/PU |  |  | Data Base: Maio/2020
Planilha: 1 - LOTE 01 - GOIABEIRAS E BASE OCEANOGRÁFICA
Item: 100861 - Adaptador com flange e anel de vedação, pvc, soldável, dn 60 mm x 2 , instalado em reservação de água de edificação que possua reservatório de fibra/fibrocimento fornecimento e instalação. af_06/2016 | [6 empty] | Unidade: un
Base: SINAPI |  | Código Base: '94707 |  | Fonte: SINAPI |  |  | Versão: 47
MÃO DE OBRA | Unid | Código | Coefic. | C. Prod. | Pr. Prod. | Pr. Improd. | Pr. Unit. | Fator Ac. | Subtotal
AUXILIAR DE ENCANADOR OU BOMBEIRO HIDRAULICO (SINAPI) | H | '00000246 | 0.18324 | 1 | 5.18 | 0 | 9.58 | - | 1.756
ENCANADOR OU BOMBEIRO HIDRAULICO (SINAPI) | H | '00002696 | 0.18324 | 1 | 7.31 | 0 | 13.52 | - | 2.477
SubTotal: | [8 empty] | 4.23
MATERIAL | Unid | Código | Coefic. | C. Prod. | Pr. Prod. | Pr. Improd. | Pr. Unit. | Fator Ac. | Subtotal
ADAPTADOR PVC SOLDAVEL, COM FLANGES E ANEL DE VEDACAO, 60 MM X 2", PARA CAIXA D' AGUA (SINAPI) | UN | '00000100 | 1 | 1 | 28 | 0 | 28 | - | 28
ADESIVO PLASTICO PARA PVC, FRASCO COM 175 GR (SINAPI) | UN | '00020080 | 0.194 | 1 | 17.06 | 0 | 17.06 | - | 3.31
SOLUCAO LIMPADORA PARA PVC, FRASCO COM 1000 CM3 (SINAPI) | UN | '00020083 | 0.052 | 1 | 46.67 | 0 | 46.67 | - | 2.427
ALIMENTACAO - HORISTA (COLETADO CAIXA) (SINAPI) | H | '00037370 | 0.362 | 1 | 2.59 | 0 | 2.59 | - | 0.938
TRANSPORTE - HORISTA (COLETADO CAIXA) (SINAPI) | H | '00037371 | 0.362 | 1 | 0.6 | 0 | 0.6 | - | 0.218
EXAMES - HORISTA (COLETADO CAIXA) (SINAPI) | H | '00037372 | 0.362 | 1 | 0.35 | 0 | 0.35 | - | 0.126
SEGURO - HORISTA (COLETADO CAIXA) (SINAPI) | H | '00037373 | 0.362 | 1 | 0.07 | 0 | 0.07 | - | 0.026
LIXA D'AGUA EM FOLHA, GRAO 100 (SINAPI) | UN | '00038383 | 0.018 | 1 | 1.61 | 0 | 1.61 | - | 0.029
FERRAMENTAS - FAMILIA ENCANADOR - HORISTA (ENCARGOS COMPLEMENTARES - COLETADO CAIXA) (SINAPI) | H | '00043461 | 0.362 | 1 | 0.24 | 0 | 0.24 | - | 0.086
EPI - FAMILIA ENCANADOR - HORISTA (ENCARGOS COMPLEMENTARES - COLETADO CAIXA) (SINAPI) | H | '00043485 | 0.362 | 1 | 0.83 | 0 | 0.83 | - | 0.3
SubTotal: | [8 empty] | 35.46
RESUMO
DISCRIMINAÇÃO |  |  | TAXA(%) | VALORES
Mão-de-Obra(A) |  |  | 85 | 4.23
Materiais(B) |  |  |  | 35.45
Equipamentos(C) |  |  |  | 0
Produção da Equipe(D) |  |  |  | 1
Custo Horário Total(A+C) |  |  |  | 4.23
Custo Unitário da Execução[(A/D)+(C/D)] = E |  |  |  | 4.23
Custo Direto Total(B+E) |  |  |  | 39.68
Bonificações e Despesas Indiretas - BDI |  |  | 30.9 | 12.26
CUSTO UNITÁRIO (Adotado) |  |  |  | 51.94
Orçamento: 868201 - - 2020 - VITÓRIA
Órgão Cliente: UFES/PU |  |  | Órgão Gerente: UFES/PU |  |  | Data Base: Maio/2020
Planilha: 1 - LOTE 01 - GOIABEIRAS E BASE OCEANOGRÁFICA
Item: 100862 - Adaptador com flanges livres, pvc, soldável, dn 25 mm x 3/4 , instalado em reservação de água de edificação que possua reservatório de fibra/fibrocimento fornecimento e instalação. af_06/2016 | [6 empty] | Unidade: un
Base: SINAPI |  | Código Base: '94708 |  | Fonte: SINAPI |  |  | Versão: 47
MÃO DE OBRA | Unid | Código | Coefic. | C. Prod. | Pr. Prod. | Pr. Improd. | Pr. Unit. | Fator Ac. | Subtotal
AUXILIAR DE ENCANADOR OU BOMBEIRO HIDRAULICO (SINAPI) | H | '00000246 | 0.23386 | 1 | 5.18 | 0 | 9.58 | - | 2.24
ENCANADOR OU BOMBEIRO HIDRAULICO (SINAPI) | H | '00002696 | 0.23386 | 1 | 7.31 | 0 | 13.52 | - | 3.162
SubTotal: | [8 empty] | 5.4
MATERIAL | Unid | Código | Coefic. | C. Prod. | Pr. Prod. | Pr. Improd. | Pr. Unit. | Fator Ac. | Subtotal
ADAPTADOR PVC SOLDAVEL, COM FLANGES LIVRES, 25 MM X 3/4", PARA CAIXA D' AGUA (SINAPI) | UN | '00000114 | 1 | 1 | 10.63 | 0 | 10.63 | - | 10.63
ADESIVO PLASTICO PARA PVC, FRASCO COM 175 GR (SINAPI) | UN | '00020080 | 0.046 | 1 | 17.06 | 0 | 17.06 | - | 0.785
SOLUCAO LIMPADORA PARA PVC, FRASCO COM 1000 CM3 (SINAPI) | UN | '00020083 | 0.011 | 1 | 46.67 | 0 | 46.67 | - | 0.513
ALIMENTACAO - HORISTA (COLETADO CAIXA) (SINAPI) | H | '00037370 | 0.462 | 1 | 2.59 | 0 | 2.59 | - | 1.196
TRANSPORTE - HORISTA (COLETADO CAIXA) (SINAPI) | H | '00037371 | 0.462 | 1 | 0.6 | 0 | 0.6 | - | 0.278
EXAMES - HORISTA (COLETADO CAIXA) (SINAPI) | H | '00037372 | 0.462 | 1 | 0.35 | 0 | 0.35 | - | 0.162
SEGURO - HORISTA (COLETADO CAIXA) (SINAPI) | H | '00037373 | 0.462 | 1 | 0.07 | 0 | 0.07 | - | 0.032
LIXA D'AGUA EM FOLHA, GRAO 100 (SINAPI) | UN | '00038383 | 0.023 | 1 | 1.61 | 0 | 1.61 | - | 0.037
FERRAMENTAS - FAMILIA ENCANADOR - HORISTA (ENCARGOS COMPLEMENTARES - COLETADO CAIXA) (SINAPI) | H | '00043461 | 0.462 | 1 | 0.24 | 0 | 0.24 | - | 0.11
EPI - FAMILIA ENCANADOR - HORISTA (ENCARGOS COMPLEMENTARES - COLETADO CAIXA) (SINAPI) | H | '00043485 | 0.462 | 1 | 0.83 | 0 | 0.83 | - | 0.384
SubTotal: | [8 empty] | 14.13
RESUMO
DISCRIMINAÇÃO |  |  | TAXA(%) | VALORES
Mão-de-Obra(A) |  |  | 85 | 5.4
Materiais(B) |  |  |  | 14.12
Equipamentos(C) |  |  |  | 0
Produção da Equipe(D) |  |  |  | 1
Custo Horário Total(A+C) |  |  |  | 5.4
Custo Unitário da Execução[(A/D)+(C/D)] = E |  |  |  | 5.4
Custo Direto Total(B+E) |  |  |  | 19.52
Bonificações e Despesas Indiretas - BDI |  |  | 30.9 | 6.03
CUSTO UNITÁRIO (Adotado) |  |  |  | 25.55
Orçamento: 868201 - - 2020 - VITÓRIA
Órgão Cliente: UFES/PU |  |  | Órgão Gerente: UFES/PU |  |  | Data Base: Maio/2020
Planilha: 1 - LOTE 01 - GOIABEIRAS E BASE OCEANOGRÁFICA
Item: 100863 - Adaptador com flanges livres, pvc, soldável, dn 32 mm x 1 , instalado em reservação de água de edificação que possua reservatório de fibra/fibrocimento fornecimento e instalação. af_06/2016 | [6 empty] | Unidade: un
Base: SINAPI |  | Código Base: '94709 |  | Fonte: SINAPI |  |  | Versão: 47
MÃO DE OBRA | Unid | Código | Coefic. | C. Prod. | Pr. Prod. | Pr. Improd. | Pr. Unit. | Fator Ac. | Subtotal
AUXILIAR DE ENCANADOR OU BOMBEIRO HIDRAULICO (SINAPI) | H | '00000246 | 0.23386 | 1 | 5.18 | 0 | 9.58 | - | 2.24
ENCANADOR OU BOMBEIRO HIDRAULICO (SINAPI) | H | '00002696 | 0.23386 | 1 | 7.31 | 0 | 13.52 | - | 3.162
SubTotal: | [8 empty] | 5.4
MATERIAL | Unid | Código | Coefic. | C. Prod. | Pr. Prod. | Pr. Improd. | Pr. Unit. | Fator Ac. | Subtotal
ADAPTADOR PVC SOLDAVEL, COM FLANGES LIVRES, 32 MM X 1", PARA CAIXA D' AGUA (SINAPI) | UN | '00000068 | 1 | 1 | 16.26 | 0 | 16.26 | - | 16.26
ADESIVO PLASTICO PARA PVC, FRASCO COM 175 GR (SINAPI) | UN | '00020080 | 0.046 | 1 | 17.06 | 0 | 17.06 | - | 0.785
SOLUCAO LIMPADORA PARA PVC, FRASCO COM 1000 CM3 (SINAPI) | UN | '00020083 | 0.011 | 1 | 46.67 | 0 | 46.67 | - | 0.513
ALIMENTACAO - HORISTA (COLETADO CAIXA) (SINAPI) | H | '00037370 | 0.462 | 1 | 2.59 | 0 | 2.59 | - | 1.196
TRANSPORTE - HORISTA (COLETADO CAIXA) (SINAPI) | H | '00037371 | 0.462 | 1 | 0.6 | 0 | 0.6 | - | 0.278
EXAMES - HORISTA (COLETADO CAIXA) (SINAPI) | H | '00037372 | 0.462 | 1 | 0.35 | 0 | 0.35 | - | 0.162
SEGURO - HORISTA (COLETADO CAIXA) (SINAPI) | H | '00037373 | 0.462 | 1 | 0.07 | 0 | 0.07 | - | 0.032
LIXA D'AGUA EM FOLHA, GRAO 100 (SINAPI) | UN | '00038383 | 0.023 | 1 | 1.61 | 0 | 1.61 | - | 0.037
FERRAMENTAS - FAMILIA ENCANADOR - HORISTA (ENCARGOS COMPLEMENTARES - COLETADO CAIXA) (SINAPI) | H | '00043461 | 0.462 | 1 | 0.24 | 0 | 0.24 | - | 0.11
EPI - FAMILIA ENCANADOR - HORISTA (ENCARGOS COMPLEMENTARES - COLETADO CAIXA) (SINAPI) | H | '00043485 | 0.462 | 1 | 0.83 | 0 | 0.83 | - | 0.384
SubTotal: | [8 empty] | 19.76
RESUMO
DISCRIMINAÇÃO |  |  | TAXA(%) | VALORES
Mão-de-Obra(A) |  |  | 85 | 5.4
Materiais(B) |  |  |  | 19.75
Equipamentos(C) |  |  |  | 0
Produção da Equipe(D) |  |  |  | 1
Custo Horário Total(A+C) |  |  |  | 5.4
Custo Unitário da Execução[(A/D)+(C/D)] = E |  |  |  | 5.4
Custo Direto Total(B+E) |  |  |  | 25.15
Bonificações e Despesas Indiretas - BDI |  |  | 30.9 | 7.77
CUSTO UNITÁRIO (Adotado) |  |  |  | 32.92
Orçamento: 868201 - - 2020 - VITÓRIA
Órgão Cliente: UFES/PU |  |  | Órgão Gerente: UFES/PU |  |  | Data Base: Maio/2020
Planilha: 1 - LOTE 01 - GOIABEIRAS E BASE OCEANOGRÁFICA
Item: 100864 - Adaptador com flanges livres, pvc, soldável, dn 40 mm x 1 1/4 , instalado em reservação de água de edificação que possua reservatório de fibra/fibrocimento fornecimento e instalação. af_06/2016 | [6 empty] | Unidade: un
Base: SINAPI |  | Código Base: '94710 |  | Fonte: SINAPI |  |  | Versão: 47
MÃO DE OBRA | Unid | Código | Coefic. | C. Prod. | Pr. Prod. | Pr. Improd. | Pr. Unit. | Fator Ac. | Subtotal
AUXILIAR DE ENCANADOR OU BOMBEIRO HIDRAULICO (SINAPI) | H | '00000246 | 0.23386 | 1 | 5.18 | 0 | 9.58 | - | 2.24
ENCANADOR OU BOMBEIRO HIDRAULICO (SINAPI) | H | '00002696 | 0.23386 | 1 | 7.31 | 0 | 13.52 | - | 3.162
SubTotal: | [8 empty] | 5.4
MATERIAL | Unid | Código | Coefic. | C. Prod. | Pr. Prod. | Pr. Improd. | Pr. Unit. | Fator Ac. | Subtotal
ADAPTADOR PVC SOLDAVEL, COM FLANGES LIVRES, 40 MM X 1 1/4", PARA CAIXA D' AGUA (SINAPI) | UN | '00000086 | 1 | 1 | 30.23 | 0 | 30.23 | - | 30.23
ADESIVO PLASTICO PARA PVC, FRASCO COM 175 GR (SINAPI) | UN | '00020080 | 0.046 | 1 | 17.06 | 0 | 17.06 | - | 0.785
SOLUCAO LIMPADORA PARA PVC, FRASCO COM 1000 CM3 (SINAPI) | UN | '00020083 | 0.011 | 1 | 46.67 | 0 | 46.67 | - | 0.513
ALIMENTACAO - HORISTA (COLETADO CAIXA) (SINAPI) | H | '00037370 | 0.462 | 1 | 2.59 | 0 | 2.59 | - | 1.196
TRANSPORTE - HORISTA (COLETADO CAIXA) (SINAPI) | H | '00037371 | 0.462 | 1 | 0.6 | 0 | 0.6 | - | 0.278
EXAMES - HORISTA (COLETADO CAIXA) (SINAPI) | H | '00037372 | 0.462 | 1 | 0.35 | 0 | 0.35 | - | 0.162
SEGURO - HORISTA (COLETADO CAIXA) (SINAPI) | H | '00037373 | 0.462 | 1 | 0.07 | 0 | 0.07 | - | 0.032
LIXA D'AGUA EM FOLHA, GRAO 100 (SINAPI) | UN | '00038383 | 0.023 | 1 | 1.61 | 0 | 1.61 | - | 0.037
FERRAMENTAS - FAMILIA ENCANADOR - HORISTA (ENCARGOS COMPLEMENTARES - COLETADO CAIXA) (SINAPI) | H | '00043461 | 0.462 | 1 | 0.24 | 0 | 0.24 | - | 0.11
EPI - FAMILIA ENCANADOR - HORISTA (ENCARGOS COMPLEMENTARES - COLETADO CAIXA) (SINAPI) | H | '00043485 | 0.462 | 1 | 0.83 | 0 | 0.83 | - | 0.384
SubTotal: | [8 empty] | 33.73
RESUMO
DISCRIMINAÇÃO |  |  | TAXA(%) | VALORES
Mão-de-Obra(A) |  |  | 85 | 5.4
Materiais(B) |  |  |  | 33.72
Equipamentos(C) |  |  |  | 0
Produção da Equipe(D) |  |  |  | 1
Custo Horário Total(A+C) |  |  |  | 5.4
Custo Unitário da Execução[(A/D)+(C/D)] = E |  |  |  | 5.4
Custo Direto Total(B+E) |  |  |  | 39.12
Bonificações e Despesas Indiretas - BDI |  |  | 30.9 | 12.09
CUSTO UNITÁRIO (Adotado) |  |  |  | 51.21
Orçamento: 868201 - - 2020 - VITÓRIA
Órgão Cliente: UFES/PU |  |  | Órgão Gerente: UFES/PU |  |  | Data Base: Maio/2020
Planilha: 1 - LOTE 01 - GOIABEIRAS E BASE OCEANOGRÁFICA
Item: 100865 - Adaptador com flanges livres, pvc, soldável, dn 50 mm x 1 1/2 , instalado em reservação de água de edificação que possua reservatório de fibra/fibrocimento fornecimento e instalação. af_06/2016 | [6 empty] | Unidade: un
Base: SINAPI |  | Código Base: '94711 |  | Fonte: SINAPI |  |  | Versão: 47
MÃO DE OBRA | Unid | Código | Coefic. | C. Prod. | Pr. Prod. | Pr. Improd. | Pr. Unit. | Fator Ac. | Subtotal
AUXILIAR DE ENCANADOR OU BOMBEIRO HIDRAULICO (SINAPI) | H | '00000246 | 0.31182 | 1 | 5.18 | 0 | 9.58 | - | 2.988
ENCANADOR OU BOMBEIRO HIDRAULICO (SINAPI) | H | '00002696 | 0.31182 | 1 | 7.31 | 0 | 13.52 | - | 4.216
SubTotal: | [8 empty] | 7.2
MATERIAL | Unid | Código | Coefic. | C. Prod. | Pr. Prod. | Pr. Improd. | Pr. Unit. | Fator Ac. | Subtotal
ADAPTADOR PVC SOLDAVEL, COM FLANGES LIVRES, 50 MM X 1 1/2", PARA CAIXA D' AGUA (SINAPI) | UN | '00000066 | 1 | 1 | 30.34 | 0 | 30.34 | - | 30.34
ADESIVO PLASTICO PARA PVC, FRASCO COM 175 GR (SINAPI) | UN | '00020080 | 0.194 | 1 | 17.06 | 0 | 17.06 | - | 3.31
SOLUCAO LIMPADORA PARA PVC, FRASCO COM 1000 CM3 (SINAPI) | UN | '00020083 | 0.052 | 1 | 46.67 | 0 | 46.67 | - | 2.427
ALIMENTACAO - HORISTA (COLETADO CAIXA) (SINAPI) | H | '00037370 | 0.616 | 1 | 2.59 | 0 | 2.59 | - | 1.596
TRANSPORTE - HORISTA (COLETADO CAIXA) (SINAPI) | H | '00037371 | 0.616 | 1 | 0.6 | 0 | 0.6 | - | 0.37
EXAMES - HORISTA (COLETADO CAIXA) (SINAPI) | H | '00037372 | 0.616 | 1 | 0.35 | 0 | 0.35 | - | 0.216
SEGURO - HORISTA (COLETADO CAIXA) (SINAPI) | H | '00037373 | 0.616 | 1 | 0.07 | 0 | 0.07 | - | 0.044
LIXA D'AGUA EM FOLHA, GRAO 100 (SINAPI) | UN | '00038383 | 0.031 | 1 | 1.61 | 0 | 1.61 | - | 0.05
FERRAMENTAS - FAMILIA ENCANADOR - HORISTA (ENCARGOS COMPLEMENTARES - COLETADO CAIXA) (SINAPI) | H | '00043461 | 0.616 | 1 | 0.24 | 0 | 0.24 | - | 0.148
EPI - FAMILIA ENCANADOR - HORISTA (ENCARGOS COMPLEMENTARES - COLETADO CAIXA) (SINAPI) | H | '00043485 | 0.616 | 1 | 0.83 | 0 | 0.83 | - | 0.512
SubTotal: | [8 empty] | 39.01
RESUMO
DISCRIMINAÇÃO |  |  | TAXA(%) | VALORES
Mão-de-Obra(A) |  |  | 85 | 7.2
Materiais(B) |  |  |  | 39
Equipamentos(C) |  |  |  | 0
Produção da Equipe(D) |  |  |  | 1
Custo Horário Total(A+C) |  |  |  | 7.2
Custo Unitário da Execução[(A/D)+(C/D)] = E |  |  |  | 7.2
Custo Direto Total(B+E) |  |  |  | 46.2
Bonificações e Despesas Indiretas - BDI |  |  | 30.9 | 14.28
CUSTO UNITÁRIO (Adotado) |  |  |  | 60.48
Orçamento: 868201 - - 2020 - VITÓRIA
Órgão Cliente: UFES/PU |  |  | Órgão Gerente: UFES/PU |  |  | Data Base: Maio/2020
Planilha: 1 - LOTE 01 - GOIABEIRAS E BASE OCEANOGRÁFICA
Item: 100866 - Adaptador com flanges livres, pvc, soldável, dn 60 mm x 2 , instalado em reservação de água de edificação que possua reservatório de fibra/fibrocimento fornecimento e instalação. af_06/2016 | [6 empty] | Unidade: un
Base: SINAPI |  | Código Base: '94712 |  | Fonte: SINAPI |  |  | Versão: 47
MÃO DE OBRA | Unid | Código | Coefic. | C. Prod. | Pr. Prod. | Pr. Improd. | Pr. Unit. | Fator Ac. | Subtotal
AUXILIAR DE ENCANADOR OU BOMBEIRO HIDRAULICO (SINAPI) | H | '00000246 | 0.31182 | 1 | 5.18 | 0 | 9.58 | - | 2.988
ENCANADOR OU BOMBEIRO HIDRAULICO (SINAPI) | H | '00002696 | 0.31182 | 1 | 7.31 | 0 | 13.52 | - | 4.216
SubTotal: | [8 empty] | 7.2
MATERIAL | Unid | Código | Coefic. | C. Prod. | Pr. Prod. | Pr. Improd. | Pr. Unit. | Fator Ac. | Subtotal
ADAPTADOR PVC SOLDAVEL, COM FLANGES LIVRES, 60 MM X 2", PARA CAIXA D' AGUA (SINAPI) | UN | '00000069 | 1 | 1 | 46.37 | 0 | 46.37 | - | 46.37
ADESIVO PLASTICO PARA PVC, FRASCO COM 175 GR (SINAPI) | UN | '00020080 | 0.194 | 1 | 17.06 | 0 | 17.06 | - | 3.31
SOLUCAO LIMPADORA PARA PVC, FRASCO COM 1000 CM3 (SINAPI) | UN | '00020083 | 0.052 | 1 | 46.67 | 0 | 46.67 | - | 2.427
ALIMENTACAO - HORISTA (COLETADO CAIXA) (SINAPI) | H | '00037370 | 0.616 | 1 | 2.59 | 0 | 2.59 | - | 1.596
TRANSPORTE - HORISTA (COLETADO CAIXA) (SINAPI) | H | '00037371 | 0.616 | 1 | 0.6 | 0 | 0.6 | - | 0.37
EXAMES - HORISTA (COLETADO CAIXA) (SINAPI) | H | '00037372 | 0.616 | 1 | 0.35 | 0 | 0.35 | - | 0.216
SEGURO - HORISTA (COLETADO CAIXA) (SINAPI) | H | '00037373 | 0.616 | 1 | 0.07 | 0 | 0.07 | - | 0.044
LIXA D'AGUA EM FOLHA, GRAO 100 (SINAPI) | UN | '00038383 | 0.031 | 1 | 1.61 | 0 | 1.61 | - | 0.05
FERRAMENTAS - FAMILIA ENCANADOR - HORISTA (ENCARGOS COMPLEMENTARES - COLETADO CAIXA) (SINAPI) | H | '00043461 | 0.616 | 1 | 0.24 | 0 | 0.24 | - | 0.148
EPI - FAMILIA ENCANADOR - HORISTA (ENCARGOS COMPLEMENTARES - COLETADO CAIXA) (SINAPI) | H | '00043485 | 0.616 | 1 | 0.83 | 0 | 0.83 | - | 0.512
SubTotal: | [8 empty] | 55.04
RESUMO
DISCRIMINAÇÃO |  |  | TAXA(%) | VALORES
Mão-de-Obra(A) |  |  | 85 | 7.2
Materiais(B) |  |  |  | 55.03
Equipamentos(C) |  |  |  | 0
Produção da Equipe(D) |  |  |  | 1
Custo Horário Total(A+C) |  |  |  | 7.2
Custo Unitário da Execução[(A/D)+(C/D)] = E |  |  |  | 7.2
Custo Direto Total(B+E) |  |  |  | 62.23
Bonificações e Despesas Indiretas - BDI |  |  | 30.9 | 19.23
CUSTO UNITÁRIO (Adotado) |  |  |  | 81.46
Orçamento: 868201 - - 2020 - VITÓRIA
Órgão Cliente: UFES/PU |  |  | Órgão Gerente: UFES/PU |  |  | Data Base: Maio/2020
Planilha: 1 - LOTE 01 - GOIABEIRAS E BASE OCEANOGRÁFICA
Item: 100867 - Adaptador com flange e anel de vedação, pvc, soldável, dn 20 mm x 1/2 , instalado em reservação de água de edificação que possua reservatório de fibra/fibrocimento fornecimento e instalação. af_06/2016 | [6 empty] | Unidade: un
Base: SINAPI |  | Código Base: '94783 |  | Fonte: SINAPI |  |  | Versão: 47
MÃO DE OBRA | Unid | Código | Coefic. | C. Prod. | Pr. Prod. | Pr. Improd. | Pr. Unit. | Fator Ac. | Subtotal
AUXILIAR DE ENCANADOR OU BOMBEIRO HIDRAULICO (SINAPI) | H | '00000246 | 0.13769 | 1 | 5.18 | 0 | 9.58 | - | 1.319
ENCANADOR OU BOMBEIRO HIDRAULICO (SINAPI) | H | '00002696 | 0.13769 | 1 | 7.31 | 0 | 13.52 | - | 1.862
SubTotal: | [8 empty] | 3.18
MATERIAL | Unid | Código | Coefic. | C. Prod. | Pr. Prod. | Pr. Improd. | Pr. Unit. | Fator Ac. | Subtotal
ADAPTADOR PVC SOLDAVEL, COM FLANGE E ANEL DE VEDACAO, 20 MM X 1/2", PARA CAIXA D'AGUA (SINAPI) | UN | '00000095 | 1 | 1 | 8.22 | 0 | 8.22 | - | 8.22
ADESIVO PLASTICO PARA PVC, FRASCO COM 175 GR (SINAPI) | UN | '00020080 | 0.046 | 1 | 17.06 | 0 | 17.06 | - | 0.785
SOLUCAO LIMPADORA PARA PVC, FRASCO COM 1000 CM3 (SINAPI) | UN | '00020083 | 0.011 | 1 | 46.67 | 0 | 46.67 | - | 0.513
ALIMENTACAO - HORISTA (COLETADO CAIXA) (SINAPI) | H | '00037370 | 0.272 | 1 | 2.59 | 0 | 2.59 | - | 0.704
TRANSPORTE - HORISTA (COLETADO CAIXA) (SINAPI) | H | '00037371 | 0.272 | 1 | 0.6 | 0 | 0.6 | - | 0.164
EXAMES - HORISTA (COLETADO CAIXA) (SINAPI) | H | '00037372 | 0.272 | 1 | 0.35 | 0 | 0.35 | - | 0.096
SEGURO - HORISTA (COLETADO CAIXA) (SINAPI) | H | '00037373 | 0.272 | 1 | 0.07 | 0 | 0.07 | - | 0.02
LIXA D'AGUA EM FOLHA, GRAO 100 (SINAPI) | UN | '00038383 | 0.014 | 1 | 1.61 | 0 | 1.61 | - | 0.023
FERRAMENTAS - FAMILIA ENCANADOR - HORISTA (ENCARGOS COMPLEMENTARES - COLETADO CAIXA) (SINAPI) | H | '00043461 | 0.272 | 1 | 0.24 | 0 | 0.24 | - | 0.066
EPI - FAMILIA ENCANADOR - HORISTA (ENCARGOS COMPLEMENTARES - COLETADO CAIXA) (SINAPI) | H | '00043485 | 0.272 | 1 | 0.83 | 0 | 0.83 | - | 0.226
SubTotal: | [8 empty] | 10.82
RESUMO
DISCRIMINAÇÃO |  |  | TAXA(%) | VALORES
Mão-de-Obra(A) |  |  | 85 | 3.18
Materiais(B) |  |  |  | 10.81
Equipamentos(C) |  |  |  | 0
Produção da Equipe(D) |  |  |  | 1
Custo Horário Total(A+C) |  |  |  | 3.18
Custo Unitário da Execução[(A/D)+(C/D)] = E |  |  |  | 3.18
Custo Direto Total(B+E) |  |  |  | 13.99
Bonificações e Despesas Indiretas - BDI |  |  | 30.9 | 4.32
CUSTO UNITÁRIO (Adotado) |  |  |  | 18.31
Orçamento: 868201 - - 2020 - VITÓRIA
Órgão Cliente: UFES/PU |  |  | Órgão Gerente: UFES/PU |  |  | Data Base: Maio/2020
Planilha: 1 - LOTE 01 - GOIABEIRAS E BASE OCEANOGRÁFICA
Item: 100868 - Adaptador com flanges livres, pvc, soldável longo, dn 32 mm x 1 , instalado em reservação de água de edificação que possua reservatório de fibra/fibrocimento fornecimento e instalação. af_06/2016 | [6 empty] | Unidade: un
Base: SINAPI |  | Código Base: '94785 |  | Fonte: SINAPI |  |  | Versão: 47
MÃO DE OBRA | Unid | Código | Coefic. | C. Prod. | Pr. Prod. | Pr. Improd. | Pr. Unit. | Fator Ac. | Subtotal
AUXILIAR DE ENCANADOR OU BOMBEIRO HIDRAULICO (SINAPI) | H | '00000246 | 0.23386 | 1 | 5.18 | 0 | 9.58 | - | 2.24
ENCANADOR OU BOMBEIRO HIDRAULICO (SINAPI) | H | '00002696 | 0.23386 | 1 | 7.31 | 0 | 13.52 | - | 3.162
SubTotal: | [8 empty] | 5.4
MATERIAL | Unid | Código | Coefic. | C. Prod. | Pr. Prod. | Pr. Improd. | Pr. Unit. | Fator Ac. | Subtotal
ADAPTADOR PVC SOLDAVEL, LONGO, COM FLANGE LIVRE, 32 MM X 1", PARA CAIXA D' AGUA (SINAPI) | UN | '00000088 | 1 | 1 | 16.66 | 0 | 16.66 | - | 16.66
ADESIVO PLASTICO PARA PVC, FRASCO COM 175 GR (SINAPI) | UN | '00020080 | 0.046 | 1 | 17.06 | 0 | 17.06 | - | 0.785
SOLUCAO LIMPADORA PARA PVC, FRASCO COM 1000 CM3 (SINAPI) | UN | '00020083 | 0.011 | 1 | 46.67 | 0 | 46.67 | - | 0.513
ALIMENTACAO - HORISTA (COLETADO CAIXA) (SINAPI) | H | '00037370 | 0.462 | 1 | 2.59 | 0 | 2.59 | - | 1.196
TRANSPORTE - HORISTA (COLETADO CAIXA) (SINAPI) | H | '00037371 | 0.462 | 1 | 0.6 | 0 | 0.6 | - | 0.278
EXAMES - HORISTA (COLETADO CAIXA) (SINAPI) | H | '00037372 | 0.462 | 1 | 0.35 | 0 | 0.35 | - | 0.162
SEGURO - HORISTA (COLETADO CAIXA) (SINAPI) | H | '00037373 | 0.462 | 1 | 0.07 | 0 | 0.07 | - | 0.032
LIXA D'AGUA EM FOLHA, GRAO 100 (SINAPI) | UN | '00038383 | 0.023 | 1 | 1.61 | 0 | 1.61 | - | 0.037
FERRAMENTAS - FAMILIA ENCANADOR - HORISTA (ENCARGOS COMPLEMENTARES - COLETADO CAIXA) (SINAPI) | H | '00043461 | 0.462 | 1 | 0.24 | 0 | 0.24 | - | 0.11
EPI - FAMILIA ENCANADOR - HORISTA (ENCARGOS COMPLEMENTARES - COLETADO CAIXA) (SINAPI) | H | '00043485 | 0.462 | 1 | 0.83 | 0 | 0.83 | - | 0.384
SubTotal: | [8 empty] | 20.16
RESUMO
DISCRIMINAÇÃO |  |  | TAXA(%) | VALORES
Mão-de-Obra(A) |  |  | 85 | 5.4
Materiais(B) |  |  |  | 20.15
Equipamentos(C) |  |  |  | 0
Produção da Equipe(D) |  |  |  | 1
Custo Horário Total(A+C) |  |  |  | 5.4
Custo Unitário da Execução[(A/D)+(C/D)] = E |  |  |  | 5.4
Custo Direto Total(B+E) |  |  |  | 25.55
Bonificações e Despesas Indiretas - BDI |  |  | 30.9 | 7.89
CUSTO UNITÁRIO (Adotado) |  |  |  | 33.44
Orçamento: 868201 - - 2020 - VITÓRIA
Órgão Cliente: UFES/PU |  |  | Órgão Gerente: UFES/PU |  |  | Data Base: Maio/2020
Planilha: 1 - LOTE 01 - GOIABEIRAS E BASE OCEANOGRÁFICA
Item: 100869 - Adaptador com flanges livres, pvc, soldável longo, dn 40 mm x 1 1/4 , instalado em reservação de água de edificação que possua reservatório de fibra/fibrocimento fornecimento e instalação. af_06/2016 | [6 empty] | Unidade: un
Base: SINAPI |  | Código Base: '94786 |  | Fonte: SINAPI |  |  | Versão: 47
MÃO DE OBRA | Unid | Código | Coefic. | C. Prod. | Pr. Prod. | Pr. Improd. | Pr. Unit. | Fator Ac. | Subtotal
AUXILIAR DE ENCANADOR OU BOMBEIRO HIDRAULICO (SINAPI) | H | '00000246 | 0.23386 | 1 | 5.18 | 0 | 9.58 | - | 2.24
ENCANADOR OU BOMBEIRO HIDRAULICO (SINAPI) | H | '00002696 | 0.23386 | 1 | 7.31 | 0 | 13.52 | - | 3.162
SubTotal: | [8 empty] | 5.4
MATERIAL | Unid | Código | Coefic. | C. Prod. | Pr. Prod. | Pr. Improd. | Pr. Unit. | Fator Ac. | Subtotal
ADAPTADOR PVC SOLDAVEL, LONGO, COM FLANGE LIVRE, 40 MM X 1 1/4", PARA CAIXA D' AGUA (SINAPI) | UN | '00000089 | 1 | 1 | 24.64 | 0 | 24.64 | - | 24.64
ADESIVO PLASTICO PARA PVC, FRASCO COM 175 GR (SINAPI) | UN | '00020080 | 0.046 | 1 | 17.06 | 0 | 17.06 | - | 0.785
SOLUCAO LIMPADORA PARA PVC, FRASCO COM 1000 CM3 (SINAPI) | UN | '00020083 | 0.011 | 1 | 46.67 | 0 | 46.67 | - | 0.513
ALIMENTACAO - HORISTA (COLETADO CAIXA) (SINAPI) | H | '00037370 | 0.462 | 1 | 2.59 | 0 | 2.59 | - | 1.196
TRANSPORTE - HORISTA (COLETADO CAIXA) (SINAPI) | H | '00037371 | 0.462 | 1 | 0.6 | 0 | 0.6 | - | 0.278
EXAMES - HORISTA (COLETADO CAIXA) (SINAPI) | H | '00037372 | 0.462 | 1 | 0.35 | 0 | 0.35 | - | 0.162
SEGURO - HORISTA (COLETADO CAIXA) (SINAPI) | H | '00037373 | 0.462 | 1 | 0.07 | 0 | 0.07 | - | 0.032
LIXA D'AGUA EM FOLHA, GRAO 100 (SINAPI) | UN | '00038383 | 0.023 | 1 | 1.61 | 0 | 1.61 | - | 0.037
FERRAMENTAS - FAMILIA ENCANADOR - HORISTA (ENCARGOS COMPLEMENTARES - COLETADO CAIXA) (SINAPI) | H | '00043461 | 0.462 | 1 | 0.24 | 0 | 0.24 | - | 0.11
EPI - FAMILIA ENCANADOR - HORISTA (ENCARGOS COMPLEMENTARES - COLETADO CAIXA) (SINAPI) | H | '00043485 | 0.462 | 1 | 0.83 | 0 | 0.83 | - | 0.384
SubTotal: | [8 empty] | 28.14
RESUMO
DISCRIMINAÇÃO |  |  | TAXA(%) | VALORES
Mão-de-Obra(A) |  |  | 85 | 5.4
Materiais(B) |  |  |  | 28.13
Equipamentos(C) |  |  |  | 0
Produção da Equipe(D) |  |  |  | 1
Custo Horário Total(A+C) |  |  |  | 5.4
Custo Unitário da Execução[(A/D)+(C/D)] = E |  |  |  | 5.4
Custo Direto Total(B+E) |  |  |  | 33.53
Bonificações e Despesas Indiretas - BDI |  |  | 30.9 | 10.36
CUSTO UNITÁRIO (Adotado) |  |  |  | 43.89
Orçamento: 868201 - - 2020 - VITÓRIA
Órgão Cliente: UFES/PU |  |  | Órgão Gerente: UFES/PU |  |  | Data Base: Maio/2020
Planilha: 1 - LOTE 01 - GOIABEIRAS E BASE OCEANOGRÁFICA
Item: 100870 - Adaptador com flanges livres, pvc, soldável longo, dn 50 mm x 1 1/2 , instalado em reservação de água de edificação que possua reservatório de fibra/fibrocimento fornecimento e instalação. af_06/2016 | [6 empty] | Unidade: un
Base: SINAPI |  | Código Base: '94787 |  | Fonte: SINAPI |  |  | Versão: 47
MÃO DE OBRA | Unid | Código | Coefic. | C. Prod. | Pr. Prod. | Pr. Improd. | Pr. Unit. | Fator Ac. | Subtotal
AUXILIAR DE ENCANADOR OU BOMBEIRO HIDRAULICO (SINAPI) | H | '00000246 | 0.31182 | 1 | 5.18 | 0 | 9.58 | - | 2.988
ENCANADOR OU BOMBEIRO HIDRAULICO (SINAPI) | H | '00002696 | 0.31182 | 1 | 7.31 | 0 | 13.52 | - | 4.216
SubTotal: | [8 empty] | 7.2
MATERIAL | Unid | Código | Coefic. | C. Prod. | Pr. Prod. | Pr. Improd. | Pr. Unit. | Fator Ac. | Subtotal
ADAPTADOR PVC SOLDAVEL, LONGO, COM FLANGE LIVRE, 50 MM X 1 1/2", PARA CAIXA D' AGUA (SINAPI) | UN | '00000090 | 1 | 1 | 28.23 | 0 | 28.23 | - | 28.23
ADESIVO PLASTICO PARA PVC, FRASCO COM 175 GR (SINAPI) | UN | '00020080 | 0.194 | 1 | 17.06 | 0 | 17.06 | - | 3.31
SOLUCAO LIMPADORA PARA PVC, FRASCO COM 1000 CM3 (SINAPI) | UN | '00020083 | 0.052 | 1 | 46.67 | 0 | 46.67 | - | 2.427
ALIMENTACAO - HORISTA (COLETADO CAIXA) (SINAPI) | H | '00037370 | 0.616 | 1 | 2.59 | 0 | 2.59 | - | 1.596
TRANSPORTE - HORISTA (COLETADO CAIXA) (SINAPI) | H | '00037371 | 0.616 | 1 | 0.6 | 0 | 0.6 | - | 0.37
EXAMES - HORISTA (COLETADO CAIXA) (SINAPI) | H | '00037372 | 0.616 | 1 | 0.35 | 0 | 0.35 | - | 0.216
SEGURO - HORISTA (COLETADO CAIXA) (SINAPI) | H | '00037373 | 0.616 | 1 | 0.07 | 0 | 0.07 | - | 0.044
LIXA D'AGUA EM FOLHA, GRAO 100 (SINAPI) | UN | '00038383 | 0.031 | 1 | 1.61 | 0 | 1.61 | - | 0.05
FERRAMENTAS - FAMILIA ENCANADOR - HORISTA (ENCARGOS COMPLEMENTARES - COLETADO CAIXA) (SINAPI) | H | '00043461 | 0.616 | 1 | 0.24 | 0 | 0.24 | - | 0.148
EPI - FAMILIA ENCANADOR - HORISTA (ENCARGOS COMPLEMENTARES - COLETADO CAIXA) (SINAPI) | H | '00043485 | 0.616 | 1 | 0.83 | 0 | 0.83 | - | 0.512
SubTotal: | [8 empty] | 36.9
RESUMO
DISCRIMINAÇÃO |  |  | TAXA(%) | VALORES
Mão-de-Obra(A) |  |  | 85 | 7.2
Materiais(B) |  |  |  | 36.89
Equipamentos(C) |  |  |  | 0
Produção da Equipe(D) |  |  |  | 1
Custo Horário Total(A+C) |  |  |  | 7.2
Custo Unitário da Execução[(A/D)+(C/D)] = E |  |  |  | 7.2
Custo Direto Total(B+E) |  |  |  | 44.09
Bonificações e Despesas Indiretas - BDI |  |  | 30.9 | 13.62
CUSTO UNITÁRIO (Adotado) |  |  |  | 57.71
Orçamento: 868201 - - 2020 - VITÓRIA
Órgão Cliente: UFES/PU |  |  | Órgão Gerente: UFES/PU |  |  | Data Base: Maio/2020
Planilha: 1 - LOTE 01 - GOIABEIRAS E BASE OCEANOGRÁFICA
Item: 100871 - Adaptador com flanges livres, pvc, soldável longo, dn 60 mm x 2 , instalado em reservação de água de edificação que possua reservatório de fibra/fibrocimento fornecimento e instalação. af_06/2016 | [6 empty] | Unidade: un
Base: SINAPI |  | Código Base: '94788 |  | Fonte: SINAPI |  |  | Versão: 47
MÃO DE OBRA | Unid | Código | Coefic. | C. Prod. | Pr. Prod. | Pr. Improd. | Pr. Unit. | Fator Ac. | Subtotal
AUXILIAR DE ENCANADOR OU BOMBEIRO HIDRAULICO (SINAPI) | H | '00000246 | 0.31182 | 1 | 5.18 | 0 | 9.58 | - | 2.988
ENCANADOR OU BOMBEIRO HIDRAULICO (SINAPI) | H | '00002696 | 0.31182 | 1 | 7.31 | 0 | 13.52 | - | 4.216
SubTotal: | [8 empty] | 7.2
MATERIAL | Unid | Código | Coefic. | C. Prod. | Pr. Prod. | Pr. Improd. | Pr. Unit. | Fator Ac. | Subtotal
ADAPTADOR PVC SOLDAVEL, LONGO, COM FLANGE LIVRE, 60 MM X 2", PARA CAIXA D' AGUA (SINAPI) | UN | '00000081 | 1 | 1 | 48.28 | 0 | 48.28 | - | 48.28
ADESIVO PLASTICO PARA PVC, FRASCO COM 175 GR (SINAPI) | UN | '00020080 | 0.194 | 1 | 17.06 | 0 | 17.06 | - | 3.31
SOLUCAO LIMPADORA PARA PVC, FRASCO COM 1000 CM3 (SINAPI) | UN | '00020083 | 0.052 | 1 | 46.67 | 0 | 46.67 | - | 2.427
ALIMENTACAO - HORISTA (COLETADO CAIXA) (SINAPI) | H | '00037370 | 0.616 | 1 | 2.59 | 0 | 2.59 | - | 1.596
TRANSPORTE - HORISTA (COLETADO CAIXA) (SINAPI) | H | '00037371 | 0.616 | 1 | 0.6 | 0 | 0.6 | - | 0.37
EXAMES - HORISTA (COLETADO CAIXA) (SINAPI) | H | '00037372 | 0.616 | 1 | 0.35 | 0 | 0.35 | - | 0.216
SEGURO - HORISTA (COLETADO CAIXA) (SINAPI) | H | '00037373 | 0.616 | 1 | 0.07 | 0 | 0.07 | - | 0.044
LIXA D'AGUA EM FOLHA, GRAO 100 (SINAPI) | UN | '00038383 | 0.031 | 1 | 1.61 | 0 | 1.61 | - | 0.05
FERRAMENTAS - FAMILIA ENCANADOR - HORISTA (ENCARGOS COMPLEMENTARES - COLETADO CAIXA) (SINAPI) | H | '00043461 | 0.616 | 1 | 0.24 | 0 | 0.24 | - | 0.148
EPI - FAMILIA ENCANADOR - HORISTA (ENCARGOS COMPLEMENTARES - COLETADO CAIXA) (SINAPI) | H | '00043485 | 0.616 | 1 | 0.83 | 0 | 0.83 | - | 0.512
SubTotal: | [8 empty] | 56.95
RESUMO
DISCRIMINAÇÃO |  |  | TAXA(%) | VALORES
Mão-de-Obra(A) |  |  | 85 | 7.2
Materiais(B) |  |  |  | 56.94
Equipamentos(C) |  |  |  | 0
Produção da Equipe(D) |  |  |  | 1
Custo Horário Total(A+C) |  |  |  | 7.2
Custo Unitário da Execução[(A/D)+(C/D)] = E |  |  |  | 7.2
Custo Direto Total(B+E) |  |  |  | 64.14
Bonificações e Despesas Indiretas - BDI |  |  | 30.9 | 19.82
CUSTO UNITÁRIO (Adotado) |  |  |  | 83.96
Orçamento: 868201 - - 2020 - VITÓRIA
Órgão Cliente: UFES/PU |  |  | Órgão Gerente: UFES/PU |  |  | Data Base: Maio/2020
Planilha: 1 - LOTE 01 - GOIABEIRAS E BASE OCEANOGRÁFICA
Item: 100872 - Adaptador com flanges livres, pvc, soldável longo, dn 25 mm x 3/4 , instalado em reservação de água de edificação que possua reservatório de fibra/fibrocimento fornecimento e instalação. af_06/2016 | [6 empty] | Unidade: un
Base: SINAPI |  | Código Base: '95141 |  | Fonte: SINAPI |  |  | Versão: 46
MÃO DE OBRA | Unid | Código | Coefic. | C. Prod. | Pr. Prod. | Pr. Improd. | Pr. Unit. | Fator Ac. | Subtotal
AUXILIAR DE ENCANADOR OU BOMBEIRO HIDRAULICO (SINAPI) | H | '00000246 | 0.23386 | 1 | 5.18 | 0 | 9.58 | - | 2.24
ENCANADOR OU BOMBEIRO HIDRAULICO (SINAPI) | H | '00002696 | 0.23386 | 1 | 7.31 | 0 | 13.52 | - | 3.162
SubTotal: | [8 empty] | 5.4
MATERIAL | Unid | Código | Coefic. | C. Prod. | Pr. Prod. | Pr. Improd. | Pr. Unit. | Fator Ac. | Subtotal
ADAPTADOR PVC SOLDAVEL, LONGO, COM FLANGE LIVRE, 25 MM X 3/4", PARA CAIXA D' AGUA (SINAPI) | UN | '00000087 | 1 | 1 | 14.93 | 0 | 14.93 | - | 14.93
ADESIVO PLASTICO PARA PVC, FRASCO COM 175 GR (SINAPI) | UN | '00020080 | 0.046 | 1 | 17.06 | 0 | 17.06 | - | 0.785
SOLUCAO LIMPADORA PARA PVC, FRASCO COM 1000 CM3 (SINAPI) | UN | '00020083 | 0.011 | 1 | 46.67 | 0 | 46.67 | - | 0.513
ALIMENTACAO - HORISTA (COLETADO CAIXA) (SINAPI) | H | '00037370 | 0.462 | 1 | 2.59 | 0 | 2.59 | - | 1.196
TRANSPORTE - HORISTA (COLETADO CAIXA) (SINAPI) | H | '00037371 | 0.462 | 1 | 0.6 | 0 | 0.6 | - | 0.278
EXAMES - HORISTA (COLETADO CAIXA) (SINAPI) | H | '00037372 | 0.462 | 1 | 0.35 | 0 | 0.35 | - | 0.162
SEGURO - HORISTA (COLETADO CAIXA) (SINAPI) | H | '00037373 | 0.462 | 1 | 0.07 | 0 | 0.07 | - | 0.032
LIXA D'AGUA EM FOLHA, GRAO 100 (SINAPI) | UN | '00038383 | 0.023 | 1 | 1.61 | 0 | 1.61 | - | 0.037
FERRAMENTAS - FAMILIA ENCANADOR - HORISTA (ENCARGOS COMPLEMENTARES - COLETADO CAIXA) (SINAPI) | H | '00043461 | 0.462 | 1 | 0.24 | 0 | 0.24 | - | 0.11
EPI - FAMILIA ENCANADOR - HORISTA (ENCARGOS COMPLEMENTARES - COLETADO CAIXA) (SINAPI) | H | '00043485 | 0.462 | 1 | 0.83 | 0 | 0.83 | - | 0.384
SubTotal: | [8 empty] | 18.43
RESUMO
DISCRIMINAÇÃO |  |  | TAXA(%) | VALORES
Mão-de-Obra(A) |  |  | 85 | 5.4
Materiais(B) |  |  |  | 18.42
Equipamentos(C) |  |  |  | 0
Produção da Equipe(D) |  |  |  | 1
Custo Horário Total(A+C) |  |  |  | 5.4
Custo Unitário da Execução[(A/D)+(C/D)] = E |  |  |  | 5.4
Custo Direto Total(B+E) |  |  |  | 23.82
Bonificações e Despesas Indiretas - BDI |  |  | 30.9 | 7.36
CUSTO UNITÁRIO (Adotado) |  |  |  | 31.18
Orçamento: 868201 - - 2020 - VITÓRIA
Órgão Cliente: UFES/PU |  |  | Órgão Gerente: UFES/PU |  |  | Data Base: Maio/2020
Planilha: 1 - LOTE 01 - GOIABEIRAS E BASE OCEANOGRÁFICA
Item: 100873 - Luva com bucha de latão, pvc, soldável, dn 32mm x 1 , instalado em ramal de distribuição de água fornecimento e instalação. af_12/2014 | [6 empty] | Unidade: un
Base: SINAPI |  | Código Base: '95237 |  | Fonte: SINAPI |  |  | Versão: 45
MÃO DE OBRA | Unid | Código | Coefic. | C. Prod. | Pr. Prod. | Pr. Improd. | Pr. Unit. | Fator Ac. | Subtotal
AUXILIAR DE ENCANADOR OU BOMBEIRO HIDRAULICO (SINAPI) | H | '00000246 | 0.07188 | 1 | 5.18 | 0 | 9.58 | - | 0.688
ENCANADOR OU BOMBEIRO HIDRAULICO (SINAPI) | H | '00002696 | 0.07188 | 1 | 7.31 | 0 | 13.52 | - | 0.972
SubTotal: | [8 empty] | 1.66
MATERIAL | Unid | Código | Coefic. | C. Prod. | Pr. Prod. | Pr. Improd. | Pr. Unit. | Fator Ac. | Subtotal
ADESIVO PLASTICO PARA PVC, FRASCO COM 850 GR (SINAPI) | UN | '00000122 | 0.009 | 1 | 53.75 | 0 | 53.75 | - | 0.484
SOLUCAO LIMPADORA PARA PVC, FRASCO COM 1000 CM3 (SINAPI) | UN | '00020083 | 0.011 | 1 | 46.67 | 0 | 46.67 | - | 0.513
ALIMENTACAO - HORISTA (COLETADO CAIXA) (SINAPI) | H | '00037370 | 0.142 | 1 | 2.59 | 0 | 2.59 | - | 0.368
TRANSPORTE - HORISTA (COLETADO CAIXA) (SINAPI) | H | '00037371 | 0.142 | 1 | 0.6 | 0 | 0.6 | - | 0.086
EXAMES - HORISTA (COLETADO CAIXA) (SINAPI) | H | '00037372 | 0.142 | 1 | 0.35 | 0 | 0.35 | - | 0.05
SEGURO - HORISTA (COLETADO CAIXA) (SINAPI) | H | '00037373 | 0.142 | 1 | 0.07 | 0 | 0.07 | - | 0.01
LIXA D'AGUA EM FOLHA, GRAO 100 (SINAPI) | UN | '00038383 | 0.036 | 1 | 1.61 | 0 | 1.61 | - | 0.058
LUVA SOLDAVEL COM BUCHA DE LATAO, PVC, 32 MM X 1" (SINAPI) | UN | '00038678 | 1 | 1 | 15.58 | 0 | 15.58 | - | 15.58
FERRAMENTAS - FAMILIA ENCANADOR - HORISTA (ENCARGOS COMPLEMENTARES - COLETADO CAIXA) (SINAPI) | H | '00043461 | 0.142 | 1 | 0.24 | 0 | 0.24 | - | 0.034
EPI - FAMILIA ENCANADOR - HORISTA (ENCARGOS COMPLEMENTARES - COLETADO CAIXA) (SINAPI) | H | '00043485 | 0.142 | 1 | 0.83 | 0 | 0.83 | - | 0.118
SubTotal: | [8 empty] | 17.3
RESUMO
DISCRIMINAÇÃO |  |  | TAXA(%) | VALORES
Mão-de-Obra(A) |  |  | 85 | 1.66
Materiais(B) |  |  |  | 17.29
Equipamentos(C) |  |  |  | 0
Produção da Equipe(D) |  |  |  | 1
Custo Horário Total(A+C) |  |  |  | 1.66
Custo Unitário da Execução[(A/D)+(C/D)] = E |  |  |  | 1.66
Custo Direto Total(B+E) |  |  |  | 18.95
Bonificações e Despesas Indiretas - BDI |  |  | 30.9 | 5.86
CUSTO UNITÁRIO (Adotado) |  |  |  | 24.81
Orçamento: 868201 - - 2020 - VITÓRIA
Órgão Cliente: UFES/PU |  |  | Órgão Gerente: UFES/PU |  |  | Data Base: Maio/2020
Planilha: 1 - LOTE 01 - GOIABEIRAS E BASE OCEANOGRÁFICA
Item: 100874 - Luva simples, pvc, série normal, esgoto predial, dn 150 mm, junta elástica, fornecido e instalado em subcoletor aéreo de esgoto sanitário. af_12/2014 | [6 empty] | Unidade: un
Base: SINAPI |  | Código Base: '95693 |  | Fonte: SINAPI |  |  | Versão: 42
MÃO DE OBRA | Unid | Código | Coefic. | C. Prod. | Pr. Prod. | Pr. Improd. | Pr. Unit. | Fator Ac. | Subtotal
AUXILIAR DE ENCANADOR OU BOMBEIRO HIDRAULICO (SINAPI) | H | '00000246 | 0.22273 | 1 | 5.18 | 0 | 9.58 | - | 2.134
ENCANADOR OU BOMBEIRO HIDRAULICO (SINAPI) | H | '00002696 | 0.22273 | 1 | 7.31 | 0 | 13.52 | - | 3.011
SubTotal: | [8 empty] | 5.14
MATERIAL | Unid | Código | Coefic. | C. Prod. | Pr. Prod. | Pr. Improd. | Pr. Unit. | Fator Ac. | Subtotal
ANEL BORRACHA, PARA TUBO PVC, REDE COLETOR ESGOTO, DN 150 MM (NBR 7362) (SINAPI) | UN | '00000305 | 1 | 1 | 7.99 | 0 | 7.99 | - | 7.99
PASTA LUBRIFICANTE PARA TUBOS E CONEXOES COM JUNTA ELASTICA (USO EM PVC, ACO, POLIETILENO E OUTROS) ( DE *400* G) (SINAPI) | UN | '00020078 | 0.007 | 1 | 19.68 | 0 | 19.68 | - | 0.138
ALIMENTACAO - HORISTA (COLETADO CAIXA) (SINAPI) | H | '00037370 | 0.44 | 1 | 2.59 | 0 | 2.59 | - | 1.14
TRANSPORTE - HORISTA (COLETADO CAIXA) (SINAPI) | H | '00037371 | 0.44 | 1 | 0.6 | 0 | 0.6 | - | 0.264
EXAMES - HORISTA (COLETADO CAIXA) (SINAPI) | H | '00037372 | 0.44 | 1 | 0.35 | 0 | 0.35 | - | 0.154
SEGURO - HORISTA (COLETADO CAIXA) (SINAPI) | H | '00037373 | 0.44 | 1 | 0.07 | 0 | 0.07 | - | 0.03
LUVA SIMPLES, PVC, SOLDAVEL, DN 150 MM, SERIE NORMAL, PARA ESGOTO PREDIAL (SINAPI) | UN | '00038676 | 1 | 1 | 24.5 | 0 | 24.5 | - | 24.5
FERRAMENTAS - FAMILIA ENCANADOR - HORISTA (ENCARGOS COMPLEMENTARES - COLETADO CAIXA) (SINAPI) | H | '00043461 | 0.44 | 1 | 0.24 | 0 | 0.24 | - | 0.106
EPI - FAMILIA ENCANADOR - HORISTA (ENCARGOS COMPLEMENTARES - COLETADO CAIXA) (SINAPI) | H | '00043485 | 0.44 | 1 | 0.83 | 0 | 0.83 | - | 0.366
SubTotal: | [8 empty] | 34.69
RESUMO
DISCRIMINAÇÃO |  |  | TAXA(%) | VALORES
Mão-de-Obra(A) |  |  | 85 | 5.14
Materiais(B) |  |  |  | 34.68
Equipamentos(C) |  |  |  | 0
Produção da Equipe(D) |  |  |  | 1
Custo Horário Total(A+C) |  |  |  | 5.14
Custo Unitário da Execução[(A/D)+(C/D)] = E |  |  |  | 5.14
Custo Direto Total(B+E) |  |  |  | 39.82
Bonificações e Despesas Indiretas - BDI |  |  | 30.9 | 12.3
CUSTO UNITÁRIO (Adotado) |  |  |  | 52.12
Orçamento: 868201 - - 2020 - VITÓRIA
Órgão Cliente: UFES/PU |  |  | Órgão Gerente: UFES/PU |  |  | Data Base: Maio/2020
Planilha: 1 - LOTE 01 - GOIABEIRAS E BASE OCEANOGRÁFICA
Item: 100875 - Curva 90 graus, pvc, serie r, água pluvial, dn 100 mm, junta elástica, fornecido e instalado em ramal de encaminhamento. af_12/2014 | [6 empty] | Unidade: un
Base: SINAPI |  | Código Base: '95694 |  | Fonte: SINAPI |  |  | Versão: 42
MÃO DE OBRA | Unid | Código | Coefic. | C. Prod. | Pr. Prod. | Pr. Improd. | Pr. Unit. | Fator Ac. | Subtotal
AUXILIAR DE ENCANADOR OU BOMBEIRO HIDRAULICO (SINAPI) | H | '00000246 | 0.14174 | 1 | 5.18 | 0 | 9.58 | - | 1.358
ENCANADOR OU BOMBEIRO HIDRAULICO (SINAPI) | H | '00002696 | 0.14174 | 1 | 7.31 | 0 | 13.52 | - | 1.916
SubTotal: | [8 empty] | 3.27
MATERIAL | Unid | Código | Coefic. | C. Prod. | Pr. Prod. | Pr. Improd. | Pr. Unit. | Fator Ac. | Subtotal
ANEL BORRACHA PARA TUBO ESGOTO PREDIAL, DN 100 MM (NBR 5688) (SINAPI) | UN | '00000301 | 1 | 1 | 2.25 | 0 | 2.25 | - | 2.25
PASTA LUBRIFICANTE PARA TUBOS E CONEXOES COM JUNTA ELASTICA (USO EM PVC, ACO, POLIETILENO E OUTROS) ( DE *400* G) (SINAPI) | UN | '00020078 | 0.046 | 1 | 19.68 | 0 | 19.68 | - | 0.905
ALIMENTACAO - HORISTA (COLETADO CAIXA) (SINAPI) | H | '00037370 | 0.28 | 1 | 2.59 | 0 | 2.59 | - | 0.726
TRANSPORTE - HORISTA (COLETADO CAIXA) (SINAPI) | H | '00037371 | 0.28 | 1 | 0.6 | 0 | 0.6 | - | 0.168
EXAMES - HORISTA (COLETADO CAIXA) (SINAPI) | H | '00037372 | 0.28 | 1 | 0.35 | 0 | 0.35 | - | 0.098
SEGURO - HORISTA (COLETADO CAIXA) (SINAPI) | H | '00037373 | 0.28 | 1 | 0.07 | 0 | 0.07 | - | 0.02
CURVA DE PVC, 90 GRAUS, SERIE R, DN 100 MM, PARA ESGOTO PREDIAL (SINAPI) | UN | '00038423 | 1 | 1 | 45.85 | 0 | 45.85 | - | 45.85
FERRAMENTAS - FAMILIA ENCANADOR - HORISTA (ENCARGOS COMPLEMENTARES - COLETADO CAIXA) (SINAPI) | H | '00043461 | 0.28 | 1 | 0.24 | 0 | 0.24 | - | 0.068
EPI - FAMILIA ENCANADOR - HORISTA (ENCARGOS COMPLEMENTARES - COLETADO CAIXA) (SINAPI) | H | '00043485 | 0.28 | 1 | 0.83 | 0 | 0.83 | - | 0.232
SubTotal: | [8 empty] | 50.32
RESUMO
DISCRIMINAÇÃO |  |  | TAXA(%) | VALORES
Mão-de-Obra(A) |  |  | 85 | 3.27
Materiais(B) |  |  |  | 50.31
Equipamentos(C) |  |  |  | 0
Produção da Equipe(D) |  |  |  | 1
Custo Horário Total(A+C) |  |  |  | 3.27
Custo Unitário da Execução[(A/D)+(C/D)] = E |  |  |  | 3.27
Custo Direto Total(B+E) |  |  |  | 53.58
Bonificações e Despesas Indiretas - BDI |  |  | 30.9 | 16.56
CUSTO UNITÁRIO (Adotado) |  |  |  | 70.14
Orçamento: 868201 - - 2020 - VITÓRIA
Órgão Cliente: UFES/PU |  |  | Órgão Gerente: UFES/PU |  |  | Data Base: Maio/2020
Planilha: 1 - LOTE 01 - GOIABEIRAS E BASE OCEANOGRÁFICA
Item: 100876 - Curva 90 graus, pvc, serie r, água pluvial, dn 100 mm, junta elástica, fornecido e instalado em condutores verticais de águas pluviais. af_12/2014 | [6 empty] | Unidade: un
Base: SINAPI |  | Código Base: '95695 |  | Fonte: SINAPI |  |  | Versão: 42
MÃO DE OBRA | Unid | Código | Coefic. | C. Prod. | Pr. Prod. | Pr. Improd. | Pr. Unit. | Fator Ac. | Subtotal
AUXILIAR DE ENCANADOR OU BOMBEIRO HIDRAULICO (SINAPI) | H | '00000246 | 0.10124 | 1 | 5.18 | 0 | 9.58 | - | 0.97
ENCANADOR OU BOMBEIRO HIDRAULICO (SINAPI) | H | '00002696 | 0.10124 | 1 | 7.31 | 0 | 13.52 | - | 1.369
SubTotal: | [8 empty] | 2.34
MATERIAL | Unid | Código | Coefic. | C. Prod. | Pr. Prod. | Pr. Improd. | Pr. Unit. | Fator Ac. | Subtotal
ANEL BORRACHA PARA TUBO ESGOTO PREDIAL, DN 100 MM (NBR 5688) (SINAPI) | UN | '00000301 | 1 | 1 | 2.25 | 0 | 2.25 | - | 2.25
PASTA LUBRIFICANTE PARA TUBOS E CONEXOES COM JUNTA ELASTICA (USO EM PVC, ACO, POLIETILENO E OUTROS) ( DE *400* G) (SINAPI) | UN | '00020078 | 0.046 | 1 | 19.68 | 0 | 19.68 | - | 0.905
ALIMENTACAO - HORISTA (COLETADO CAIXA) (SINAPI) | H | '00037370 | 0.2 | 1 | 2.59 | 0 | 2.59 | - | 0.518
TRANSPORTE - HORISTA (COLETADO CAIXA) (SINAPI) | H | '00037371 | 0.2 | 1 | 0.6 | 0 | 0.6 | - | 0.12
EXAMES - HORISTA (COLETADO CAIXA) (SINAPI) | H | '00037372 | 0.2 | 1 | 0.35 | 0 | 0.35 | - | 0.07
SEGURO - HORISTA (COLETADO CAIXA) (SINAPI) | H | '00037373 | 0.2 | 1 | 0.07 | 0 | 0.07 | - | 0.014
CURVA DE PVC, 90 GRAUS, SERIE R, DN 100 MM, PARA ESGOTO PREDIAL (SINAPI) | UN | '00038423 | 1 | 1 | 45.85 | 0 | 45.85 | - | 45.85
FERRAMENTAS - FAMILIA ENCANADOR - HORISTA (ENCARGOS COMPLEMENTARES - COLETADO CAIXA) (SINAPI) | H | '00043461 | 0.2 | 1 | 0.24 | 0 | 0.24 | - | 0.048
EPI - FAMILIA ENCANADOR - HORISTA (ENCARGOS COMPLEMENTARES - COLETADO CAIXA) (SINAPI) | H | '00043485 | 0.2 | 1 | 0.83 | 0 | 0.83 | - | 0.166
SubTotal: | [8 empty] | 49.94
RESUMO
DISCRIMINAÇÃO |  |  | TAXA(%) | VALORES
Mão-de-Obra(A) |  |  | 85 | 2.34
Materiais(B) |  |  |  | 49.94
Equipamentos(C) |  |  |  | 0
Produção da Equipe(D) |  |  |  | 1
Custo Horário Total(A+C) |  |  |  | 2.34
Custo Unitário da Execução[(A/D)+(C/D)] = E |  |  |  | 2.34
Custo Direto Total(B+E) |  |  |  | 52.28
Bonificações e Despesas Indiretas - BDI |  |  | 30.9 | 16.15
CUSTO UNITÁRIO (Adotado) |  |  |  | 68.43
Orçamento: 868201 - - 2020 - VITÓRIA
Órgão Cliente: UFES/PU |  |  | Órgão Gerente: UFES/PU |  |  | Data Base: Maio/2020
Planilha: 1 - LOTE 01 - GOIABEIRAS E BASE OCEANOGRÁFICA
Item: 100877 - Bucha de Redução Roscável 3/4"X1/2" - Fornecimento e Instalação | [6 empty] | Unidade: und
Base: LOCAL |  | Código Base: '0122 |  | Fonte: PU/UFES |  |  | Versão: -1
MÃO DE OBRA | Unid | Código | Coefic. | C. Prod. | Pr. Prod. | Pr. Improd. | Pr. Unit. | Fator Ac. | Subtotal
AUXILIAR DE ENCANADOR OU BOMBEIRO HIDRAULICO (SINAPI) | H | '00000246 | 1.0124 | 1 | 5.18 | 0 | 9.58 | - | 9.699
ENCANADOR OU BOMBEIRO HIDRAULICO (SINAPI) | H | '00002696 | 1.0124 | 1 | 7.31 | 0 | 13.52 | - | 13.688
SubTotal: | [8 empty] | 23.39
MATERIAL | Unid | Código | Coefic. | C. Prod. | Pr. Prod. | Pr. Improd. | Pr. Unit. | Fator Ac. | Subtotal
BUCHA DE REDUCAO PVC ROSCAVEL 3/4" X 1/2" (SINAPI) | UN | '00000798 | 1 | 1 | 0.9 | 0 | 0.9 | - | 0.9
ALIMENTACAO - HORISTA (COLETADO CAIXA) (SINAPI) | H | '00037370 | 2 | 1 | 2.59 | 0 | 2.59 | - | 5.18
TRANSPORTE - HORISTA (COLETADO CAIXA) (SINAPI) | H | '00037371 | 2 | 1 | 0.6 | 0 | 0.6 | - | 1.2
EXAMES - HORISTA (COLETADO CAIXA) (SINAPI) | H | '00037372 | 2 | 1 | 0.35 | 0 | 0.35 | - | 0.7
SEGURO - HORISTA (COLETADO CAIXA) (SINAPI) | H | '00037373 | 2 | 1 | 0.07 | 0 | 0.07 | - | 0.14
FERRAMENTAS - FAMILIA ENCANADOR - HORISTA (ENCARGOS COMPLEMENTARES - COLETADO CAIXA) (SINAPI) | H | '00043461 | 2 | 1 | 0.24 | 0 | 0.24 | - | 0.48
EPI - FAMILIA ENCANADOR - HORISTA (ENCARGOS COMPLEMENTARES - COLETADO CAIXA) (SINAPI) | H | '00043485 | 2 | 1 | 0.83 | 0 | 0.83 | - | 1.66
SubTotal: | [8 empty] | 10.26
RESUMO
DISCRIMINAÇÃO |  |  | TAXA(%) | VALORES
Mão-de-Obra(A) |  |  | 85 | 23.39
Materiais(B) |  |  |  | 10.26
Equipamentos(C) |  |  |  | 0
Produção da Equipe(D) |  |  |  | 1
Custo Horário Total(A+C) |  |  |  | 23.39
Custo Unitário da Execução[(A/D)+(C/D)] = E |  |  |  | 23.39
Custo Direto Total(B+E) |  |  |  | 33.65
Bonificações e Despesas Indiretas - BDI |  |  | 30.9 | 10.4
CUSTO UNITÁRIO (Adotado) |  |  |  | 44.05
Orçamento: 868201 - - 2020 - VITÓRIA
Órgão Cliente: UFES/PU |  |  | Órgão Gerente: UFES/PU |  |  | Data Base: Maio/2020
Planilha: 1 - LOTE 01 - GOIABEIRAS E BASE OCEANOGRÁFICA
Item: 100878 - Bucha de Redução Roscável 1"X 3/4" - Fornecimento e Instalação | [6 empty] | Unidade: und
Base: LOCAL |  | Código Base: '0121 |  | Fonte: PU/UFES |  |  | Versão: -1
MÃO DE OBRA | Unid | Código | Coefic. | C. Prod. | Pr. Prod. | Pr. Improd. | Pr. Unit. | Fator Ac. | Subtotal
AUXILIAR DE ENCANADOR OU BOMBEIRO HIDRAULICO (SINAPI) | H | '00000246 | 1.0124 | 1 | 5.18 | 0 | 9.58 | - | 9.699
ENCANADOR OU BOMBEIRO HIDRAULICO (SINAPI) | H | '00002696 | 1.0124 | 1 | 7.31 | 0 | 13.52 | - | 13.688
SubTotal: | [8 empty] | 23.39
MATERIAL | Unid | Código | Coefic. | C. Prod. | Pr. Prod. | Pr. Improd. | Pr. Unit. | Fator Ac. | Subtotal
BUCHA DE REDUCAO PVC ROSCAVEL, 1" X 3/4" (SINAPI) | UN | '00000792 | 1 | 1 | 3.02 | 0 | 3.02 | - | 3.02
ALIMENTACAO - HORISTA (COLETADO CAIXA) (SINAPI) | H | '00037370 | 2 | 1 | 2.59 | 0 | 2.59 | - | 5.18
TRANSPORTE - HORISTA (COLETADO CAIXA) (SINAPI) | H | '00037371 | 2 | 1 | 0.6 | 0 | 0.6 | - | 1.2
EXAMES - HORISTA (COLETADO CAIXA) (SINAPI) | H | '00037372 | 2 | 1 | 0.35 | 0 | 0.35 | - | 0.7
SEGURO - HORISTA (COLETADO CAIXA) (SINAPI) | H | '00037373 | 2 | 1 | 0.07 | 0 | 0.07 | - | 0.14
FERRAMENTAS - FAMILIA ENCANADOR - HORISTA (ENCARGOS COMPLEMENTARES - COLETADO CAIXA) (SINAPI) | H | '00043461 | 2 | 1 | 0.24 | 0 | 0.24 | - | 0.48
EPI - FAMILIA ENCANADOR - HORISTA (ENCARGOS COMPLEMENTARES - COLETADO CAIXA) (SINAPI) | H | '00043485 | 2 | 1 | 0.83 | 0 | 0.83 | - | 1.66
SubTotal: | [8 empty] | 12.38
RESUMO
DISCRIMINAÇÃO |  |  | TAXA(%) | VALORES
Mão-de-Obra(A) |  |  | 85 | 23.39
Materiais(B) |  |  |  | 12.38
Equipamentos(C) |  |  |  | 0
Produção da Equipe(D) |  |  |  | 1
Custo Horário Total(A+C) |  |  |  | 23.39
Custo Unitário da Execução[(A/D)+(C/D)] = E |  |  |  | 23.39
Custo Direto Total(B+E) |  |  |  | 35.77
Bonificações e Despesas Indiretas - BDI |  |  | 30.9 | 11.05
CUSTO UNITÁRIO (Adotado) |  |  |  | 46.82
Orçamento: 868201 - - 2020 - VITÓRIA
Órgão Cliente: UFES/PU |  |  | Órgão Gerente: UFES/PU |  |  | Data Base: Maio/2020
Planilha: 1 - LOTE 01 - GOIABEIRAS E BASE OCEANOGRÁFICA
Item: 100879 - Bucha Redução Soldável Longa 50x25mm - Fornecimento e Instalação | [6 empty] | Unidade: und
Base: LOCAL |  | Código Base: '0104 |  | Fonte: PU/UFES |  |  | Versão: -1
MÃO DE OBRA | Unid | Código | Coefic. | C. Prod. | Pr. Prod. | Pr. Improd. | Pr. Unit. | Fator Ac. | Subtotal
AUXILIAR DE ENCANADOR OU BOMBEIRO HIDRAULICO (SINAPI) | H | '00000246 | 0.14174 | 1 | 5.18 | 0 | 9.58 | - | 1.358
ENCANADOR OU BOMBEIRO HIDRAULICO (SINAPI) | H | '00002696 | 0.14174 | 1 | 7.31 | 0 | 13.52 | - | 1.916
SubTotal: | [8 empty] | 3.27
MATERIAL | Unid | Código | Coefic. | C. Prod. | Pr. Prod. | Pr. Improd. | Pr. Unit. | Fator Ac. | Subtotal
ADESIVO PARA TUBO DE PVC RIGIDO (LABOR) | KG | '069513 | 0.085 | 1 | 44.07 | 0 | 44.07 | - | 3.746
SOLUCAO LIMPADORA PARA PVC RIGIDO (LABOR) | L | '069514 | 0.0125 | 1 | 33.6 | 0 | 33.6 | - | 0.42
BUCHA DE REDUCAO DE PVC, SOLDAVEL, LONGA, COM 50 X 25 MM, PARA AGUA FRIA PREDIAL (SINAPI) | UN | '00000813 | 1 | 1 | 3.53 | 0 | 3.53 | - | 3.53
ALIMENTACAO - HORISTA (COLETADO CAIXA) (SINAPI) | H | '00037370 | 0.28 | 1 | 2.59 | 0 | 2.59 | - | 0.725
TRANSPORTE - HORISTA (COLETADO CAIXA) (SINAPI) | H | '00037371 | 0.28 | 1 | 0.6 | 0 | 0.6 | - | 0.168
EXAMES - HORISTA (COLETADO CAIXA) (SINAPI) | H | '00037372 | 0.28 | 1 | 0.35 | 0 | 0.35 | - | 0.098
SEGURO - HORISTA (COLETADO CAIXA) (SINAPI) | H | '00037373 | 0.28 | 1 | 0.07 | 0 | 0.07 | - | 0.02
FERRAMENTAS - FAMILIA ENCANADOR - HORISTA (ENCARGOS COMPLEMENTARES - COLETADO CAIXA) (SINAPI) | H | '00043461 | 0.28 | 1 | 0.24 | 0 | 0.24 | - | 0.067
EPI - FAMILIA ENCANADOR - HORISTA (ENCARGOS COMPLEMENTARES - COLETADO CAIXA) (SINAPI) | H | '00043485 | 0.28 | 1 | 0.83 | 0 | 0.83 | - | 0.232
SubTotal: | [8 empty] | 9.01
RESUMO
DISCRIMINAÇÃO |  |  | TAXA(%) | VALORES
Mão-de-Obra(A) |  |  | 85 | 3.27
Materiais(B) |  |  |  | 9.01
Equipamentos(C) |  |  |  | 0
Produção da Equipe(D) |  |  |  | 1
Custo Horário Total(A+C) |  |  |  | 3.27
Custo Unitário da Execução[(A/D)+(C/D)] = E |  |  |  | 3.27
Custo Direto Total(B+E) |  |  |  | 12.28
Bonificações e Despesas Indiretas - BDI |  |  | 30.9 | 3.79
CUSTO UNITÁRIO (Adotado) |  |  |  | 16.07
Orçamento: 868201 - - 2020 - VITÓRIA
Órgão Cliente: UFES/PU |  |  | Órgão Gerente: UFES/PU |  |  | Data Base: Maio/2020
Planilha: 1 - LOTE 01 - GOIABEIRAS E BASE OCEANOGRÁFICA
Item: 100880 - Bucha de Redução Longa Esgoto 50x40mm - Fornecimento e Instalação | [6 empty] | Unidade: und
Base: LOCAL |  | Código Base: '0102 |  | Fonte: PU/UFES |  |  | Versão: -1
MÃO DE OBRA | Unid | Código | Coefic. | C. Prod. | Pr. Prod. | Pr. Improd. | Pr. Unit. | Fator Ac. | Subtotal
AUXILIAR DE ENCANADOR OU BOMBEIRO HIDRAULICO (SINAPI) | H | '00000246 | 0.045558 | 1 | 5.18 | 0 | 9.58 | - | 0.436
ENCANADOR OU BOMBEIRO HIDRAULICO (SINAPI) | H | '00002696 | 0.045558 | 1 | 7.31 | 0 | 13.52 | - | 0.616
SubTotal: | [8 empty] | 1.05
MATERIAL | Unid | Código | Coefic. | C. Prod. | Pr. Prod. | Pr. Improd. | Pr. Unit. | Fator Ac. | Subtotal
PASTA LUBRIFICANTE PARA TUBOS E CONEXOES COM JUNTA ELASTICA (USO EM PVC, ACO, POLIETILENO E OUTROS) ( DE *400* G) (SINAPI) | UN | '00020078 | 0.02 | 1 | 19.68 | 0 | 19.68 | - | 0.394
ANEL BORRACHA, DN 50 MM, PARA TUBO SERIE REFORCADA ESGOTO PREDIAL (SINAPI) | UN | '00020085 | 1 | 1 | 1.13 | 0 | 1.13 | - | 1.13
ALIMENTACAO - HORISTA (COLETADO CAIXA) (SINAPI) | H | '00037370 | 0.09 | 1 | 2.59 | 0 | 2.59 | - | 0.233
TRANSPORTE - HORISTA (COLETADO CAIXA) (SINAPI) | H | '00037371 | 0.09 | 1 | 0.6 | 0 | 0.6 | - | 0.054
EXAMES - HORISTA (COLETADO CAIXA) (SINAPI) | H | '00037372 | 0.09 | 1 | 0.35 | 0 | 0.35 | - | 0.032
SEGURO - HORISTA (COLETADO CAIXA) (SINAPI) | H | '00037373 | 0.09 | 1 | 0.07 | 0 | 0.07 | - | 0.006
BUCHA DE REDUCAO, PVC, LONGA, SERIE R, DN 50 X 40 MM, PARA ESGOTO PREDIAL (SINAPI) | UN | '00038418 | 1 | 1 | 5.36 | 0 | 5.36 | - | 5.36
FERRAMENTAS - FAMILIA ENCANADOR - HORISTA (ENCARGOS COMPLEMENTARES - COLETADO CAIXA) (SINAPI) | H | '00043461 | 0.09 | 1 | 0.24 | 0 | 0.24 | - | 0.022
EPI - FAMILIA ENCANADOR - HORISTA (ENCARGOS COMPLEMENTARES - COLETADO CAIXA) (SINAPI) | H | '00043485 | 0.09 | 1 | 0.83 | 0 | 0.83 | - | 0.075
SubTotal: | [8 empty] | 7.31
RESUMO
DISCRIMINAÇÃO |  |  | TAXA(%) | VALORES
Mão-de-Obra(A) |  |  | 85 | 1.05
Materiais(B) |  |  |  | 7.31
Equipamentos(C) |  |  |  | 0
Produção da Equipe(D) |  |  |  | 1
Custo Horário Total(A+C) |  |  |  | 1.05
Custo Unitário da Execução[(A/D)+(C/D)] = E |  |  |  | 1.05
Custo Direto Total(B+E) |  |  |  | 8.36
Bonificações e Despesas Indiretas - BDI |  |  | 30.9 | 2.58
CUSTO UNITÁRIO (Adotado) |  |  |  | 10.94
Orçamento: 868201 - - 2020 - VITÓRIA
Órgão Cliente: UFES/PU |  |  | Órgão Gerente: UFES/PU |  |  | Data Base: Maio/2020
Planilha: 1 - LOTE 01 - GOIABEIRAS E BASE OCEANOGRÁFICA
Item: 100881 - Luva de PVC soldável/rosca, diâmetro 25x3/4" | [6 empty] | Unidade: und
Base: LABOR/SINAPI/PU-UFES |  | Código Base: '141703 |  | Fonte: LABOR |  |  | Versão: 51
MÃO DE OBRA | Unid | Código | Coefic. | C. Prod. | Pr. Prod. | Pr. Improd. | Pr. Unit. | Fator Ac. | Subtotal
AUXILIAR DE ENCANADOR OU BOMBEIRO HIDRAULICO (SINAPI) | H | '00000246 | 0.15186 | 1 | 5.18 | 0 | 9.58 | - | 1.455
ENCANADOR OU BOMBEIRO HIDRAULICO (SINAPI) | H | '00002696 | 0.15186 | 1 | 7.31 | 0 | 13.52 | - | 2.053
SubTotal: | [8 empty] | 3.51
MATERIAL | Unid | Código | Coefic. | C. Prod. | Pr. Prod. | Pr. Improd. | Pr. Unit. | Fator Ac. | Subtotal
LUVA PVC SOLDAVEL/ROSCA DE 25X3/4" (LABOR) | UN | '062324 | 1 | 1 | 1.78 | 0 | 1.78 | - | 1.78
FITA DE VEDACAO 18MM X 50M (LABOR) | M | '069512 | 0.39 | 1 | 0.17 | 0 | 0.17 | - | 0.066
ADESIVO PARA TUBO DE PVC RIGIDO (LABOR) | KG | '069513 | 0.0025 | 1 | 44.07 | 0 | 44.07 | - | 0.11
SOLUCAO LIMPADORA PARA PVC RIGIDO (LABOR) | L | '069514 | 0.004 | 1 | 33.6 | 0 | 33.6 | - | 0.134
ALIMENTACAO - HORISTA (COLETADO CAIXA) (SINAPI) | H | '00037370 | 0.3 | 1 | 2.59 | 0 | 2.59 | - | 0.777
TRANSPORTE - HORISTA (COLETADO CAIXA) (SINAPI) | H | '00037371 | 0.3 | 1 | 0.6 | 0 | 0.6 | - | 0.18
EXAMES - HORISTA (COLETADO CAIXA) (SINAPI) | H | '00037372 | 0.3 | 1 | 0.35 | 0 | 0.35 | - | 0.105
SEGURO - HORISTA (COLETADO CAIXA) (SINAPI) | H | '00037373 | 0.3 | 1 | 0.07 | 0 | 0.07 | - | 0.021
FERRAMENTAS - FAMILIA ENCANADOR - HORISTA (ENCARGOS COMPLEMENTARES - COLETADO CAIXA) (SINAPI) | H | '00043461 | 0.3 | 1 | 0.24 | 0 | 0.24 | - | 0.072
EPI - FAMILIA ENCANADOR - HORISTA (ENCARGOS COMPLEMENTARES - COLETADO CAIXA) (SINAPI) | H | '00043485 | 0.3 | 1 | 0.83 | 0 | 0.83 | - | 0.249
SubTotal: | [8 empty] | 3.49
RESUMO
DISCRIMINAÇÃO |  |  | TAXA(%) | VALORES
Mão-de-Obra(A) |  |  | 85 | 3.51
Materiais(B) |  |  |  | 3.49
Equipamentos(C) |  |  |  | 0
Produção da Equipe(D) |  |  |  | 1
Custo Horário Total(A+C) |  |  |  | 3.51
Custo Unitário da Execução[(A/D)+(C/D)] = E |  |  |  | 3.51
Custo Direto Total(B+E) |  |  |  | 7
Bonificações e Despesas Indiretas - BDI |  |  | 30.9 | 2.16
CUSTO UNITÁRIO (Adotado) |  |  |  | 9.16
Orçamento: 868201 - - 2020 - VITÓRIA
Órgão Cliente: UFES/PU |  |  | Órgão Gerente: UFES/PU |  |  | Data Base: Maio/2020
Planilha: 1 - LOTE 01 - GOIABEIRAS E BASE OCEANOGRÁFICA
Item: 100901 - Caixa de gordura dupla, circular, em concreto pré-moldado, diâmetro interno = 0,6 m, altura interna = 0,6 m. af_05/2018 | [6 empty] | Unidade: un
Base: SINAPI |  | Código Base: '98103 |  | Fonte: SINAPI |  |  | Versão: 24
MÃO DE OBRA | Unid | Código | Coefic. | C. Prod. | Pr. Prod. | Pr. Improd. | Pr. Unit. | Fator Ac. | Subtotal
OPERADOR DE MAQUINAS E TRATORES DIVERSOS (TERRAPLANAGEM) (SINAPI) | H | '00004230 | 0.0042628 | 1 | 9.65 | 0 | 17.85 | - | 0.075
OPERADOR DE ESCAVADEIRA (SINAPI) | H | '00004234 | 0.14083 | 1 | 10.2 | 0 | 18.87 | - | 2.659
PEDREIRO (SINAPI) | H | '00004750 | 0.12567 | 1 | 7.92 | 0 | 14.65 | - | 1.84
SERVENTE DE OBRAS (SINAPI) | H | '00006111 | 0.13796 | 1 | 4.94 | 0 | 9.14 | - | 1.261
SubTotal: | [8 empty] | 5.84
MATERIAL | Unid | Código | Coefic. | C. Prod. | Pr. Prod. | Pr. Improd. | Pr. Unit. | Fator Ac. | Subtotal
AREIA MEDIA - POSTO JAZIDA/FORNECEDOR (RETIRADO NA JAZIDA, SEM TRANSPORTE) (SINAPI) | M3 | '00000370 | 0.03498 | 1 | 39.17 | 0 | 39.17 | - | 1.37
CAIXA GORDURA DUPLA, CONCRETO PRE MOLDADO, CIRCULAR, COM TAMPA, D = 60* CM (SINAPI) | UN | '00003280 | 1 | 1 | 115.12 | 0 | 115.12 | - | 115.12
OLEO DIESEL COMBUSTIVEL COMUM (SINAPI) | L | '00004221 | 0.27448 | 1 | 2.87 | 0 | 2.87 | - | 0.787
GASOLINA COMUM (SINAPI) | L | '00004222 | 0.00226 | 1 | 3.73 | 0 | 3.73 | - | 0.008
ALIMENTACAO - HORISTA (COLETADO CAIXA) (SINAPI) | H | '00037370 | 0.4038 | 1 | 2.59 | 0 | 2.59 | - | 1.047
TRANSPORTE - HORISTA (COLETADO CAIXA) (SINAPI) | H | '00037371 | 0.4038 | 1 | 0.6 | 0 | 0.6 | - | 0.242
EXAMES - HORISTA (COLETADO CAIXA) (SINAPI) | H | '00037372 | 0.4038 | 1 | 0.35 | 0 | 0.35 | - | 0.142
SEGURO - HORISTA (COLETADO CAIXA) (SINAPI) | H | '00037373 | 0.4038 | 1 | 0.07 | 0 | 0.07 | - | 0.028
FERRAMENTAS - FAMILIA OPERADOR ESCAVADEIRA - HORISTA (ENCARGOS COMPLEMENTARES - COLETADO CAIXA) (SINAPI) | H | '00043464 | 0.14395 | 1 | 0.01 | 0 | 0.01 | - | 0.001
FERRAMENTAS - FAMILIA PEDREIRO - HORISTA (ENCARGOS COMPLEMENTARES - COLETADO CAIXA) (SINAPI) | H | '00043465 | 0.12386 | 1 | 0.5 | 0 | 0.5 | - | 0.062
FERRAMENTAS - FAMILIA SERVENTE - HORISTA (ENCARGOS COMPLEMENTARES - COLETADO CAIXA) (SINAPI) | H | '00043467 | 0.13598 | 1 | 0.38 | 0 | 0.38 | - | 0.052
EPI - FAMILIA OPERADOR ESCAVADEIRA - HORISTA (ENCARGOS COMPLEMENTARES - COLETADO CAIXA) (SINAPI) | H | '00043488 | 0.14395 | 1 | 0.66 | 0 | 0.66 | - | 0.094
EPI - FAMILIA PEDREIRO - HORISTA (ENCARGOS COMPLEMENTARES - COLETADO CAIXA) (SINAPI) | H | '00043489 | 0.12386 | 1 | 0.96 | 0 | 0.96 | - | 0.119
EPI - FAMILIA SERVENTE - HORISTA (ENCARGOS COMPLEMENTARES - COLETADO CAIXA) (SINAPI) | H | '00043491 | 0.13598 | 1 | 1.02 | 0 | 1.02 | - | 0.139
SubTotal: | [8 empty] | 119.21
EQUIPAMENTO | Unid | Código | Coefic. | C. Prod. | Pr. Prod. | Pr. Improd. | Pr. Unit. | Fator Ac. | Subtotal
COMPACTADOR DE SOLOS DE PERCURSAO (SOQUETE) COM MOTOR A GASOLINA 4 TEMPOS DE 4 HP (4 CV) (SINAPI) | UN | '00013458 | 4.1e-07 | 1 | 10910.54 | 0 | 10910.54 | - | 0.004
RETROESCAVADEIRA SOBRE RODAS COM CARREGADEIRA, TRACAO 4 X 4, POTENCIA LIQUIDA 88 HP, PESO OPERACIONAL MINIMO DE 6674 KG, CAPACIDADE DA CARREGADEIRA DE 1,00 M3 E DA RETROESCAVADEIRA MINIMA DE 0,26 M3, PROFUNDIDADE DE ESCAVACAO MAXIMA DE 4,37 M (SINAPI) | UN | '00036531 | 1.105e-05 | 1 | 253963.39 | 0 | 253963.39 | - | 2.807
SubTotal: | [8 empty] | 2.81
RESUMO
DISCRIMINAÇÃO |  |  | TAXA(%) | VALORES
Mão-de-Obra(A) |  |  | 85 | 5.83
Materiais(B) |  |  |  | 119.19
Equipamentos(C) |  |  |  | 2.81
Produção da Equipe(D) |  |  |  | 1
Custo Horário Total(A+C) |  |  |  | 8.64
Custo Unitário da Execução[(A/D)+(C/D)] = E |  |  |  | 8.64
Custo Direto Total(B+E) |  |  |  | 127.83
Bonificações e Despesas Indiretas - BDI |  |  | 30.9 | 39.5
CUSTO UNITÁRIO (Adotado) |  |  |  | 167.33
Orçamento: 868201 - - 2020 - VITÓRIA
Órgão Cliente: UFES/PU |  |  | Órgão Gerente: UFES/PU |  |  | Data Base: Maio/2020
Planilha: 1 - LOTE 01 - GOIABEIRAS E BASE OCEANOGRÁFICA
Item: 100902 - Caixa de gordura simples, circular, em concreto pré-moldado, diâmetro interno = 0,4 m, altura interna = 0,4 m. af_05/2018 | [6 empty] | Unidade: un
Base: SINAPI |  | Código Base: '98102 |  | Fonte: SINAPI |  |  | Versão: 24
MÃO DE OBRA | Unid | Código | Coefic. | C. Prod. | Pr. Prod. | Pr. Improd. | Pr. Unit. | Fator Ac. | Subtotal
OPERADOR DE MAQUINAS E TRATORES DIVERSOS (TERRAPLANAGEM) (SINAPI) | H | '00004230 | 0.0025738 | 1 | 9.65 | 0 | 17.85 | - | 0.046
OPERADOR DE ESCAVADEIRA (SINAPI) | H | '00004234 | 0.080442 | 1 | 10.2 | 0 | 18.87 | - | 1.517
PEDREIRO (SINAPI) | H | '00004750 | 0.080001 | 1 | 7.92 | 0 | 14.65 | - | 1.173
SERVENTE DE OBRAS (SINAPI) | H | '00006111 | 0.087423 | 1 | 4.94 | 0 | 9.14 | - | 0.8
SubTotal: | [8 empty] | 3.54
MATERIAL | Unid | Código | Coefic. | C. Prod. | Pr. Prod. | Pr. Improd. | Pr. Unit. | Fator Ac. | Subtotal
AREIA MEDIA - POSTO JAZIDA/FORNECEDOR (RETIRADO NA JAZIDA, SEM TRANSPORTE) (SINAPI) | M3 | '00000370 | 0.02112 | 1 | 39.17 | 0 | 39.17 | - | 0.827
OLEO DIESEL COMBUSTIVEL COMUM (SINAPI) | L | '00004221 | 0.15641 | 1 | 2.87 | 0 | 2.87 | - | 0.449
GASOLINA COMUM (SINAPI) | L | '00004222 | 0.0013645 | 1 | 3.73 | 0 | 3.73 | - | 0.005
CAIXA GORDURA, SIMPLES, CONCRETO PRE MOLDADO, CIRCULAR, COM TAMPA, D = 40 CM (SINAPI) | UN | '00011881 | 1 | 1 | 53.46 | 0 | 53.46 | - | 53.46
ALIMENTACAO - HORISTA (COLETADO CAIXA) (SINAPI) | H | '00037370 | 0.24738 | 1 | 2.59 | 0 | 2.59 | - | 0.639
TRANSPORTE - HORISTA (COLETADO CAIXA) (SINAPI) | H | '00037371 | 0.24738 | 1 | 0.6 | 0 | 0.6 | - | 0.149
EXAMES - HORISTA (COLETADO CAIXA) (SINAPI) | H | '00037372 | 0.24738 | 1 | 0.35 | 0 | 0.35 | - | 0.085
SEGURO - HORISTA (COLETADO CAIXA) (SINAPI) | H | '00037373 | 0.24738 | 1 | 0.07 | 0 | 0.07 | - | 0.017
FERRAMENTAS - FAMILIA OPERADOR ESCAVADEIRA - HORISTA (ENCARGOS COMPLEMENTARES - COLETADO CAIXA) (SINAPI) | H | '00043464 | 0.082365 | 1 | 0.01 | 0 | 0.01 | - | 0.001
FERRAMENTAS - FAMILIA PEDREIRO - HORISTA (ENCARGOS COMPLEMENTARES - COLETADO CAIXA) (SINAPI) | H | '00043465 | 0.07885 | 1 | 0.5 | 0 | 0.5 | - | 0.039
FERRAMENTAS - FAMILIA SERVENTE - HORISTA (ENCARGOS COMPLEMENTARES - COLETADO CAIXA) (SINAPI) | H | '00043467 | 0.086165 | 1 | 0.38 | 0 | 0.38 | - | 0.032
EPI - FAMILIA OPERADOR ESCAVADEIRA - HORISTA (ENCARGOS COMPLEMENTARES - COLETADO CAIXA) (SINAPI) | H | '00043488 | 0.082365 | 1 | 0.66 | 0 | 0.66 | - | 0.054
EPI - FAMILIA PEDREIRO - HORISTA (ENCARGOS COMPLEMENTARES - COLETADO CAIXA) (SINAPI) | H | '00043489 | 0.07885 | 1 | 0.96 | 0 | 0.96 | - | 0.076
EPI - FAMILIA SERVENTE - HORISTA (ENCARGOS COMPLEMENTARES - COLETADO CAIXA) (SINAPI) | H | '00043491 | 0.086165 | 1 | 1.02 | 0 | 1.02 | - | 0.087
SubTotal: | [8 empty] | 55.92
EQUIPAMENTO | Unid | Código | Coefic. | C. Prod. | Pr. Prod. | Pr. Improd. | Pr. Unit. | Fator Ac. | Subtotal
COMPACTADOR DE SOLOS DE PERCURSAO (SOQUETE) COM MOTOR A GASOLINA 4 TEMPOS DE 4 HP (4 CV) (SINAPI) | UN | '00013458 | 2.5e-07 | 1 | 10910.54 | 0 | 10910.54 | - | 0.003
RETROESCAVADEIRA SOBRE RODAS COM CARREGADEIRA, TRACAO 4 X 4, POTENCIA LIQUIDA 88 HP, PESO OPERACIONAL MINIMO DE 6674 KG, CAPACIDADE DA CARREGADEIRA DE 1,00 M3 E DA RETROESCAVADEIRA MINIMA DE 0,26 M3, PROFUNDIDADE DE ESCAVACAO MAXIMA DE 4,37 M (SINAPI) | UN | '00036531 | 6.32e-06 | 1 | 253963.39 | 0 | 253963.39 | - | 1.606
SubTotal: | [8 empty] | 1.61
RESUMO
DISCRIMINAÇÃO |  |  | TAXA(%) | VALORES
Mão-de-Obra(A) |  |  | 85 | 3.53
Materiais(B) |  |  |  | 55.9
Equipamentos(C) |  |  |  | 1.6
Produção da Equipe(D) |  |  |  | 1
Custo Horário Total(A+C) |  |  |  | 5.13
Custo Unitário da Execução[(A/D)+(C/D)] = E |  |  |  | 5.13
Custo Direto Total(B+E) |  |  |  | 61.03
Bonificações e Despesas Indiretas - BDI |  |  | 30.9 | 18.86
CUSTO UNITÁRIO (Adotado) |  |  |  | 79.89
Orçamento: 868201 - - 2020 - VITÓRIA
Órgão Cliente: UFES/PU |  |  | Órgão Gerente: UFES/PU |  |  | Data Base: Maio/2020
Planilha: 1 - LOTE 01 - GOIABEIRAS E BASE OCEANOGRÁFICA
Item: 100903 - Caixas de inspeção de alv. blocos concreto 9x19x39cm, dim, 60x60cm e Hmáx = 1m, com tampa de conc. esp. 5cm, lastro de conc. esp. 10cm, revest intern. c/ chapisco e reboco impermeabilizado, incl. escavação, reaterro e enchimento | [6 empty] | Unidade: und
Base: LABOR/SINAPI/PU-UFES |  | Código Base: '141101 |  | Fonte: LABOR |  |  | Versão: 51
MÃO DE OBRA | Unid | Código | Coefic. | C. Prod. | Pr. Prod. | Pr. Improd. | Pr. Unit. | Fator Ac. | Subtotal
AJUDANTE ESPECIALIZADO (SINAPI) | H | '00000242 | 0.32172 | 1 | 6.41 | 0 | 11.86 | - | 3.816
ARMADOR (SINAPI) | H | '00000378 | 0.13828 | 1 | 7.92 | 0 | 14.65 | - | 2.026
CARPINTEIRO DE FORMAS (SINAPI) | H | '00001213 | 0.18344 | 1 | 7.92 | 0 | 14.65 | - | 2.687
PEDREIRO (SINAPI) | H | '00004750 | 5.3124 | 1 | 7.92 | 0 | 14.65 | - | 77.827
SERVENTE DE OBRAS (SINAPI) | H | '00006111 | 14.3992 | 1 | 4.94 | 0 | 9.14 | - | 131.609
SubTotal: | [8 empty] | 217.96
MATERIAL | Unid | Código | Coefic. | C. Prod. | Pr. Prod. | Pr. Improd. | Pr. Unit. | Fator Ac. | Subtotal
AREIA LAVADA MEDIA (LABOR) | M3 | '020503 | 0.17558 | 1 | 61.67 | 0 | 61.67 | - | 10.828
CAL HIDRATADO P/ ARGAMASSA CH III (LABOR) | KG | '020505 | 5.1344 | 1 | 0.78 | 0 | 0.78 | - | 4.005
CIMENTO PORTLAND CP III - 40 (LABOR) | KG | '020508 | 47.0315 | 1 | 0.32 | 0 | 0.32 | - | 15.05
BRITA 1 (LABOR) | M3 | '020517 | 0.019462 | 1 | 81.96 | 0 | 81.96 | - | 1.595
BRITA 2 (LABOR) | M3 | '020518 | 0.04551 | 1 | 81.96 | 0 | 81.96 | - | 3.73
SARRAFO DE MADEIRA PINUS 10 X 2.5CM (LABOR) | M | '020985 | 0.07 | 1 | 5.26 | 0 | 5.26 | - | 0.368
TABUA DE MADEIRA PINUS 30 X 2.5 CM (LABOR) | M | '020988 | 0.14 | 1 | 8.37 | 0 | 8.37 | - | 1.172
ACO CA-50 DE 8.0MM (LABOR) | KG | '021517 | 1.9723 | 1 | 3.92 | 0 | 3.92 | - | 7.731
BLOCO DE CONCRETO 9 X 19 X 39CM - VEDACAO (LABOR) | UN | '022502 | 36.764 | 1 | 1.69 | 0 | 1.69 | - | 62.131
SIKA 1 (LABOR) | KG | '024015 | 1.2 | 1 | 6.03 | 0 | 6.03 | - | 7.236
PREGO 18X27 (LABOR) | KG | '026569 | 0.021 | 1 | 8.68 | 0 | 8.68 | - | 0.182
ARAME RECOZIDO N.18 BWG (LABOR) | KG | '027010 | 0.0343 | 1 | 9.63 | 0 | 9.63 | - | 0.33
DESMOLDANTE PARA FORMAS (LABOR) | L | '028008 | 0.056 | 1 | 11.85 | 0 | 11.85 | - | 0.664
ALIMENTACAO - HORISTA (COLETADO CAIXA) (SINAPI) | H | '00037370 | 20.0664 | 1 | 2.59 | 0 | 2.59 | - | 51.972
TRANSPORTE - HORISTA (COLETADO CAIXA) (SINAPI) | H | '00037371 | 20.0664 | 1 | 0.6 | 0 | 0.6 | - | 12.04
EXAMES - HORISTA (COLETADO CAIXA) (SINAPI) | H | '00037372 | 20.0664 | 1 | 0.35 | 0 | 0.35 | - | 7.023
SEGURO - HORISTA (COLETADO CAIXA) (SINAPI) | H | '00037373 | 20.0664 | 1 | 0.07 | 0 | 0.07 | - | 1.405
FERRAMENTAS - FAMILIA CARPINTEIRO DE FORMAS - HORISTA (ENCARGOS COMPLEMENTARES - COLETADO CAIXA) (SINAPI) | H | '00043459 | 0.182 | 1 | 0.34 | 0 | 0.34 | - | 0.062
FERRAMENTAS - FAMILIA PEDREIRO - HORISTA (ENCARGOS COMPLEMENTARES - COLETADO CAIXA) (SINAPI) | H | '00043465 | 5.3732 | 1 | 0.5 | 0 | 0.5 | - | 2.687
FERRAMENTAS - FAMILIA SERVENTE - HORISTA (ENCARGOS COMPLEMENTARES - COLETADO CAIXA) (SINAPI) | H | '00043467 | 14.5112 | 1 | 0.38 | 0 | 0.38 | - | 5.514
EPI - FAMILIA CARPINTEIRO DE FORMAS - HORISTA (ENCARGOS COMPLEMENTARES - COLETADO CAIXA) (SINAPI) | H | '00043483 | 0.182 | 1 | 1.08 | 0 | 1.08 | - | 0.197
EPI - FAMILIA PEDREIRO - HORISTA (ENCARGOS COMPLEMENTARES - COLETADO CAIXA) (SINAPI) | H | '00043489 | 5.3732 | 1 | 0.96 | 0 | 0.96 | - | 5.158
EPI - FAMILIA SERVENTE - HORISTA (ENCARGOS COMPLEMENTARES - COLETADO CAIXA) (SINAPI) | H | '00043491 | 14.5112 | 1 | 1.02 | 0 | 1.02 | - | 14.801
SubTotal: | [8 empty] | 215.88
EQUIPAMENTO | Unid | Código | Coefic. | C. Prod. | Pr. Prod. | Pr. Improd. | Pr. Unit. | Fator Ac. | Subtotal
BETONEIRA 320 L (E301) (LABOR) | H | '080125 | 0.052836 | 1 | 28.53 | 13.48 | 28.53 | - | 1.507
SubTotal: | [8 empty] | 1.51
RESUMO
DISCRIMINAÇÃO |  |  | TAXA(%) | VALORES
Mão-de-Obra(A) |  |  | 85 | 217.97
Materiais(B) |  |  |  | 215.88
Equipamentos(C) |  |  |  | 1.51
Produção da Equipe(D) |  |  |  | 1
Custo Horário Total(A+C) |  |  |  | 219.48
Custo Unitário da Execução[(A/D)+(C/D)] = E |  |  |  | 219.48
Custo Direto Total(B+E) |  |  |  | 435.36
Bonificações e Despesas Indiretas - BDI |  |  | 30.9 | 134.53
CUSTO UNITÁRIO (Adotado) |  |  |  | 569.89
Orçamento: 868201 - - 2020 - VITÓRIA
Órgão Cliente: UFES/PU |  |  | Órgão Gerente: UFES/PU |  |  | Data Base: Maio/2020
Planilha: 1 - LOTE 01 - GOIABEIRAS E BASE OCEANOGRÁFICA
Item: 100904 - Caixa de areia de alvenaria de blocos de concreto 9x19x39cm, dim. 60x60cm e Hmáx=1m, c/ tampa em concreto esp. 5cm, lastro concreto esp. 10cm, revestida intern. c/ chapisco e reboco impermeabilizante, incl. escavação e reaterro | [6 empty] | Unidade: und
Base: LABOR/SINAPI/PU-UFES |  | Código Base: '141102 |  | Fonte: LABOR |  |  | Versão: 51
MÃO DE OBRA | Unid | Código | Coefic. | C. Prod. | Pr. Prod. | Pr. Improd. | Pr. Unit. | Fator Ac. | Subtotal
AJUDANTE ESPECIALIZADO (SINAPI) | H | '00000242 | 0.32172 | 1 | 6.41 | 0 | 11.86 | - | 3.816
ARMADOR (SINAPI) | H | '00000378 | 0.13828 | 1 | 7.92 | 0 | 14.65 | - | 2.026
CARPINTEIRO DE FORMAS (SINAPI) | H | '00001213 | 0.18344 | 1 | 7.92 | 0 | 14.65 | - | 2.687
PEDREIRO (SINAPI) | H | '00004750 | 5.3124 | 1 | 7.92 | 0 | 14.65 | - | 77.827
SERVENTE DE OBRAS (SINAPI) | H | '00006111 | 14.2166 | 1 | 4.94 | 0 | 9.14 | - | 129.939
SubTotal: | [8 empty] | 216.3
MATERIAL | Unid | Código | Coefic. | C. Prod. | Pr. Prod. | Pr. Improd. | Pr. Unit. | Fator Ac. | Subtotal
AREIA LAVADA MEDIA (LABOR) | M3 | '020503 | 0.15434 | 1 | 61.67 | 0 | 61.67 | - | 9.518
CAL HIDRATADO P/ ARGAMASSA CH III (LABOR) | KG | '020505 | 4.3424 | 1 | 0.78 | 0 | 0.78 | - | 3.387
CIMENTO PORTLAND CP III - 40 (LABOR) | KG | '020508 | 43.9715 | 1 | 0.32 | 0 | 0.32 | - | 14.071
BRITA 1 (LABOR) | M3 | '020517 | 0.019462 | 1 | 81.96 | 0 | 81.96 | - | 1.595
BRITA 2 (LABOR) | M3 | '020518 | 0.04551 | 1 | 81.96 | 0 | 81.96 | - | 3.73
SARRAFO DE MADEIRA PINUS 10 X 2.5CM (LABOR) | M | '020985 | 0.07 | 1 | 5.26 | 0 | 5.26 | - | 0.368
TABUA DE MADEIRA PINUS 30 X 2.5 CM (LABOR) | M | '020988 | 0.14 | 1 | 8.37 | 0 | 8.37 | - | 1.172
ACO CA-50 DE 8.0MM (LABOR) | KG | '021517 | 1.9723 | 1 | 3.92 | 0 | 3.92 | - | 7.731
BLOCO DE CONCRETO 9 X 19 X 39CM - VEDACAO (LABOR) | UN | '022502 | 36.764 | 1 | 1.69 | 0 | 1.69 | - | 62.131
SIKA 1 (LABOR) | KG | '024015 | 1.2 | 1 | 6.03 | 0 | 6.03 | - | 7.236
PREGO 18X27 (LABOR) | KG | '026569 | 0.021 | 1 | 8.68 | 0 | 8.68 | - | 0.182
ARAME RECOZIDO N.18 BWG (LABOR) | KG | '027010 | 0.0343 | 1 | 9.63 | 0 | 9.63 | - | 0.33
DESMOLDANTE PARA FORMAS (LABOR) | L | '028008 | 0.056 | 1 | 11.85 | 0 | 11.85 | - | 0.664
ALIMENTACAO - HORISTA (COLETADO CAIXA) (SINAPI) | H | '00037370 | 19.8864 | 1 | 2.59 | 0 | 2.59 | - | 51.506
TRANSPORTE - HORISTA (COLETADO CAIXA) (SINAPI) | H | '00037371 | 19.8864 | 1 | 0.6 | 0 | 0.6 | - | 11.932
EXAMES - HORISTA (COLETADO CAIXA) (SINAPI) | H | '00037372 | 19.8864 | 1 | 0.35 | 0 | 0.35 | - | 6.96
SEGURO - HORISTA (COLETADO CAIXA) (SINAPI) | H | '00037373 | 19.8864 | 1 | 0.07 | 0 | 0.07 | - | 1.392
FERRAMENTAS - FAMILIA CARPINTEIRO DE FORMAS - HORISTA (ENCARGOS COMPLEMENTARES - COLETADO CAIXA) (SINAPI) | H | '00043459 | 0.182 | 1 | 0.34 | 0 | 0.34 | - | 0.062
FERRAMENTAS - FAMILIA PEDREIRO - HORISTA (ENCARGOS COMPLEMENTARES - COLETADO CAIXA) (SINAPI) | H | '00043465 | 5.3732 | 1 | 0.5 | 0 | 0.5 | - | 2.687
FERRAMENTAS - FAMILIA SERVENTE - HORISTA (ENCARGOS COMPLEMENTARES - COLETADO CAIXA) (SINAPI) | H | '00043467 | 14.3312 | 1 | 0.38 | 0 | 0.38 | - | 5.446
EPI - FAMILIA CARPINTEIRO DE FORMAS - HORISTA (ENCARGOS COMPLEMENTARES - COLETADO CAIXA) (SINAPI) | H | '00043483 | 0.182 | 1 | 1.08 | 0 | 1.08 | - | 0.197
EPI - FAMILIA PEDREIRO - HORISTA (ENCARGOS COMPLEMENTARES - COLETADO CAIXA) (SINAPI) | H | '00043489 | 5.3732 | 1 | 0.96 | 0 | 0.96 | - | 5.158
EPI - FAMILIA SERVENTE - HORISTA (ENCARGOS COMPLEMENTARES - COLETADO CAIXA) (SINAPI) | H | '00043491 | 14.3312 | 1 | 1.02 | 0 | 1.02 | - | 14.618
SubTotal: | [8 empty] | 212.07
EQUIPAMENTO | Unid | Código | Coefic. | C. Prod. | Pr. Prod. | Pr. Improd. | Pr. Unit. | Fator Ac. | Subtotal
BETONEIRA 320 L (E301) (LABOR) | H | '080125 | 0.052836 | 1 | 28.53 | 13.48 | 28.53 | - | 1.507
SubTotal: | [8 empty] | 1.51
RESUMO
DISCRIMINAÇÃO |  |  | TAXA(%) | VALORES
Mão-de-Obra(A) |  |  | 85 | 216.3
Materiais(B) |  |  |  | 212.07
Equipamentos(C) |  |  |  | 1.51
Produção da Equipe(D) |  |  |  | 1
Custo Horário Total(A+C) |  |  |  | 217.81
Custo Unitário da Execução[(A/D)+(C/D)] = E |  |  |  | 217.81
Custo Direto Total(B+E) |  |  |  | 429.88
Bonificações e Despesas Indiretas - BDI |  |  | 30.9 | 132.83
CUSTO UNITÁRIO (Adotado) |  |  |  | 562.71
Orçamento: 868201 - - 2020 - VITÓRIA
Órgão Cliente: UFES/PU |  |  | Órgão Gerente: UFES/PU |  |  | Data Base: Maio/2020
Planilha: 1 - LOTE 01 - GOIABEIRAS E BASE OCEANOGRÁFICA
Item: 100905 - Caixa sifonada especial de alv. bloco conc.9x19x39cm, dim 60x60cm e Hmáx=1m, c/ tampa em concreto esp.5cm, lastro conc.esp.10cm, revest. intern. c/chap. e reb. impermeab. escav, reaterro e curva curta c/ visita e plug em pvc 100mm | [6 empty] | Unidade: und
Base: LABOR/SINAPI/PU-UFES |  | Código Base: '141103 |  | Fonte: LABOR |  |  | Versão: 51
MÃO DE OBRA | Unid | Código | Coefic. | C. Prod. | Pr. Prod. | Pr. Improd. | Pr. Unit. | Fator Ac. | Subtotal
AJUDANTE ESPECIALIZADO (SINAPI) | H | '00000242 | 0.89622 | 1 | 6.41 | 0 | 11.86 | - | 10.629
ARMADOR (SINAPI) | H | '00000378 | 0.13828 | 1 | 7.92 | 0 | 14.65 | - | 2.026
CARPINTEIRO DE FORMAS (SINAPI) | H | '00001213 | 0.18344 | 1 | 7.92 | 0 | 14.65 | - | 2.687
ENCANADOR OU BOMBEIRO HIDRAULICO (SINAPI) | H | '00002696 | 0.57707 | 1 | 7.31 | 0 | 13.52 | - | 7.802
PEDREIRO (SINAPI) | H | '00004750 | 5.3124 | 1 | 7.92 | 0 | 14.65 | - | 77.827
SERVENTE DE OBRAS (SINAPI) | H | '00006111 | 14.2166 | 1 | 4.94 | 0 | 9.14 | - | 129.939
SubTotal: | [8 empty] | 230.91
MATERIAL | Unid | Código | Coefic. | C. Prod. | Pr. Prod. | Pr. Improd. | Pr. Unit. | Fator Ac. | Subtotal
AREIA LAVADA MEDIA (LABOR) | M3 | '020503 | 0.15434 | 1 | 61.67 | 0 | 61.67 | - | 9.518
CAL HIDRATADO P/ ARGAMASSA CH III (LABOR) | KG | '020505 | 4.3424 | 1 | 0.78 | 0 | 0.78 | - | 3.387
CIMENTO PORTLAND CP III - 40 (LABOR) | KG | '020508 | 43.9715 | 1 | 0.32 | 0 | 0.32 | - | 14.071
BRITA 1 (LABOR) | M3 | '020517 | 0.019462 | 1 | 81.96 | 0 | 81.96 | - | 1.595
BRITA 2 (LABOR) | M3 | '020518 | 0.04551 | 1 | 81.96 | 0 | 81.96 | - | 3.73
SARRAFO DE MADEIRA PINUS 10 X 2.5CM (LABOR) | M | '020985 | 0.07 | 1 | 5.26 | 0 | 5.26 | - | 0.368
TABUA DE MADEIRA PINUS 30 X 2.5 CM (LABOR) | M | '020988 | 0.14 | 1 | 8.37 | 0 | 8.37 | - | 1.172
ACO CA-50 DE 8.0MM (LABOR) | KG | '021517 | 1.9723 | 1 | 3.92 | 0 | 3.92 | - | 7.731
BLOCO DE CONCRETO 9 X 19 X 39CM - VEDACAO (LABOR) | UN | '022502 | 36.764 | 1 | 1.69 | 0 | 1.69 | - | 62.131
SIKA 1 (LABOR) | KG | '024015 | 1.2 | 1 | 6.03 | 0 | 6.03 | - | 7.236
PREGO 18X27 (LABOR) | KG | '026569 | 0.021 | 1 | 8.68 | 0 | 8.68 | - | 0.182
ARAME RECOZIDO N.18 BWG (LABOR) | KG | '027010 | 0.0343 | 1 | 9.63 | 0 | 9.63 | - | 0.33
DESMOLDANTE PARA FORMAS (LABOR) | L | '028008 | 0.056 | 1 | 11.85 | 0 | 11.85 | - | 0.664
JOELHO 90 C/VISITA PVC ESG 100X50MM (LABOR) | UN | '062440 | 1 | 1 | 15.72 | 0 | 15.72 | - | 15.72
PLUG PVC ESGOTO DE 100MM (LABOR) | UN | '062472 | 1 | 1 | 5.6 | 0 | 5.6 | - | 5.6
ADESIVO PARA TUBO DE PVC RIGIDO (LABOR) | KG | '069513 | 0.075 | 1 | 44.07 | 0 | 44.07 | - | 3.305
SOLUCAO LIMPADORA PARA PVC RIGIDO (LABOR) | L | '069514 | 0.12 | 1 | 33.6 | 0 | 33.6 | - | 4.032
ALIMENTACAO - HORISTA (COLETADO CAIXA) (SINAPI) | H | '00037370 | 21.0264 | 1 | 2.59 | 0 | 2.59 | - | 54.458
TRANSPORTE - HORISTA (COLETADO CAIXA) (SINAPI) | H | '00037371 | 21.0264 | 1 | 0.6 | 0 | 0.6 | - | 12.616
EXAMES - HORISTA (COLETADO CAIXA) (SINAPI) | H | '00037372 | 21.0264 | 1 | 0.35 | 0 | 0.35 | - | 7.359
SEGURO - HORISTA (COLETADO CAIXA) (SINAPI) | H | '00037373 | 21.0264 | 1 | 0.07 | 0 | 0.07 | - | 1.472
FERRAMENTAS - FAMILIA CARPINTEIRO DE FORMAS - HORISTA (ENCARGOS COMPLEMENTARES - COLETADO CAIXA) (SINAPI) | H | '00043459 | 0.182 | 1 | 0.34 | 0 | 0.34 | - | 0.062
FERRAMENTAS - FAMILIA ENCANADOR - HORISTA (ENCARGOS COMPLEMENTARES - COLETADO CAIXA) (SINAPI) | H | '00043461 | 0.57 | 1 | 0.24 | 0 | 0.24 | - | 0.137
FERRAMENTAS - FAMILIA PEDREIRO - HORISTA (ENCARGOS COMPLEMENTARES - COLETADO CAIXA) (SINAPI) | H | '00043465 | 5.3732 | 1 | 0.5 | 0 | 0.5 | - | 2.687
FERRAMENTAS - FAMILIA SERVENTE - HORISTA (ENCARGOS COMPLEMENTARES - COLETADO CAIXA) (SINAPI) | H | '00043467 | 14.9012 | 1 | 0.38 | 0 | 0.38 | - | 5.662
EPI - FAMILIA CARPINTEIRO DE FORMAS - HORISTA (ENCARGOS COMPLEMENTARES - COLETADO CAIXA) (SINAPI) | H | '00043483 | 0.182 | 1 | 1.08 | 0 | 1.08 | - | 0.197
EPI - FAMILIA ENCANADOR - HORISTA (ENCARGOS COMPLEMENTARES - COLETADO CAIXA) (SINAPI) | H | '00043485 | 0.57 | 1 | 0.83 | 0 | 0.83 | - | 0.473
EPI - FAMILIA PEDREIRO - HORISTA (ENCARGOS COMPLEMENTARES - COLETADO CAIXA) (SINAPI) | H | '00043489 | 5.3732 | 1 | 0.96 | 0 | 0.96 | - | 5.158
EPI - FAMILIA SERVENTE - HORISTA (ENCARGOS COMPLEMENTARES - COLETADO CAIXA) (SINAPI) | H | '00043491 | 14.9012 | 1 | 1.02 | 0 | 1.02 | - | 15.199
SubTotal: | [8 empty] | 246.25
EQUIPAMENTO | Unid | Código | Coefic. | C. Prod. | Pr. Prod. | Pr. Improd. | Pr. Unit. | Fator Ac. | Subtotal
BETONEIRA 320 L (E301) (LABOR) | H | '080125 | 0.052836 | 1 | 28.53 | 13.48 | 28.53 | - | 1.507
SubTotal: | [8 empty] | 1.51
RESUMO
DISCRIMINAÇÃO |  |  | TAXA(%) | VALORES
Mão-de-Obra(A) |  |  | 85 | 230.91
Materiais(B) |  |  |  | 246.25
Equipamentos(C) |  |  |  | 1.51
Produção da Equipe(D) |  |  |  | 1
Custo Horário Total(A+C) |  |  |  | 232.42
Custo Unitário da Execução[(A/D)+(C/D)] = E |  |  |  | 232.42
Custo Direto Total(B+E) |  |  |  | 478.67
Bonificações e Despesas Indiretas - BDI |  |  | 30.9 | 147.91
CUSTO UNITÁRIO (Adotado) |  |  |  | 626.58
Orçamento: 868201 - - 2020 - VITÓRIA
Órgão Cliente: UFES/PU |  |  | Órgão Gerente: UFES/PU |  |  | Data Base: Maio/2020
Planilha: 1 - LOTE 01 - GOIABEIRAS E BASE OCEANOGRÁFICA
Item: 100906 - Caixa de gordura de alv. bloco concreto 9x19x39cm, dim.60x60cm e Hmáx=1m, com tampa em concreto esp.5cm, lastro concreto esp.10cm, revestida intern. c/ chapisco e reboco impermeab, escavação, reaterro e parede interna em concreto | [6 empty] | Unidade: und
Base: LABOR/SINAPI/PU-UFES |  | Código Base: '141104 |  | Fonte: LABOR |  |  | Versão: 51
MÃO DE OBRA | Unid | Código | Coefic. | C. Prod. | Pr. Prod. | Pr. Improd. | Pr. Unit. | Fator Ac. | Subtotal
AJUDANTE ESPECIALIZADO (SINAPI) | H | '00000242 | 0.64062 | 1 | 6.41 | 0 | 11.86 | - | 7.598
ARMADOR (SINAPI) | H | '00000378 | 0.27375 | 1 | 7.92 | 0 | 14.65 | - | 4.01
CARPINTEIRO DE FORMAS (SINAPI) | H | '00001213 | 0.36688 | 1 | 7.92 | 0 | 14.65 | - | 5.375
PEDREIRO (SINAPI) | H | '00004750 | 5.3611 | 1 | 7.92 | 0 | 14.65 | - | 78.541
SERVENTE DE OBRAS (SINAPI) | H | '00006111 | 14.5088 | 1 | 4.94 | 0 | 9.14 | - | 132.61
SubTotal: | [8 empty] | 228.13
MATERIAL | Unid | Código | Coefic. | C. Prod. | Pr. Prod. | Pr. Improd. | Pr. Unit. | Fator Ac. | Subtotal
AREIA LAVADA MEDIA (LABOR) | M3 | '020503 | 0.16927 | 1 | 61.67 | 0 | 61.67 | - | 10.439
CAL HIDRATADO P/ ARGAMASSA CH III (LABOR) | KG | '020505 | 4.3424 | 1 | 0.78 | 0 | 0.78 | - | 3.387
CIMENTO PORTLAND CP III - 40 (LABOR) | KG | '020508 | 52.1363 | 1 | 0.32 | 0 | 0.32 | - | 16.684
BRITA 1 (LABOR) | M3 | '020517 | 0.025774 | 1 | 81.96 | 0 | 81.96 | - | 2.112
BRITA 2 (LABOR) | M3 | '020518 | 0.06027 | 1 | 81.96 | 0 | 81.96 | - | 4.94
SARRAFO DE MADEIRA PINUS 10 X 2.5CM (LABOR) | M | '020985 | 0.14 | 1 | 5.26 | 0 | 5.26 | - | 0.736
TABUA DE MADEIRA PINUS 30 X 2.5 CM (LABOR) | M | '020988 | 0.28 | 1 | 8.37 | 0 | 8.37 | - | 2.344
ACO CA-50 DE 8.0MM (LABOR) | KG | '021517 | 3.9043 | 1 | 3.92 | 0 | 3.92 | - | 15.305
BLOCO DE CONCRETO 9 X 19 X 39CM - VEDACAO (LABOR) | UN | '022502 | 36.764 | 1 | 1.69 | 0 | 1.69 | - | 62.131
SIKA 1 (LABOR) | KG | '024015 | 1.2 | 1 | 6.03 | 0 | 6.03 | - | 7.236
PREGO 18X27 (LABOR) | KG | '026569 | 0.042 | 1 | 8.68 | 0 | 8.68 | - | 0.365
ARAME RECOZIDO N.18 BWG (LABOR) | KG | '027010 | 0.0679 | 1 | 9.63 | 0 | 9.63 | - | 0.654
DESMOLDANTE PARA FORMAS (LABOR) | L | '028008 | 0.112 | 1 | 11.85 | 0 | 11.85 | - | 1.327
ALIMENTACAO - HORISTA (COLETADO CAIXA) (SINAPI) | H | '00037370 | 20.8552 | 1 | 2.59 | 0 | 2.59 | - | 54.015
TRANSPORTE - HORISTA (COLETADO CAIXA) (SINAPI) | H | '00037371 | 20.8552 | 1 | 0.6 | 0 | 0.6 | - | 12.513
EXAMES - HORISTA (COLETADO CAIXA) (SINAPI) | H | '00037372 | 20.8552 | 1 | 0.35 | 0 | 0.35 | - | 7.299
SEGURO - HORISTA (COLETADO CAIXA) (SINAPI) | H | '00037373 | 20.8552 | 1 | 0.07 | 0 | 0.07 | - | 1.46
FERRAMENTAS - FAMILIA CARPINTEIRO DE FORMAS - HORISTA (ENCARGOS COMPLEMENTARES - COLETADO CAIXA) (SINAPI) | H | '00043459 | 0.364 | 1 | 0.34 | 0 | 0.34 | - | 0.124
FERRAMENTAS - FAMILIA PEDREIRO - HORISTA (ENCARGOS COMPLEMENTARES - COLETADO CAIXA) (SINAPI) | H | '00043465 | 5.5556 | 1 | 0.5 | 0 | 0.5 | - | 2.778
FERRAMENTAS - FAMILIA SERVENTE - HORISTA (ENCARGOS COMPLEMENTARES - COLETADO CAIXA) (SINAPI) | H | '00043467 | 14.9356 | 1 | 0.38 | 0 | 0.38 | - | 5.676
EPI - FAMILIA CARPINTEIRO DE FORMAS - HORISTA (ENCARGOS COMPLEMENTARES - COLETADO CAIXA) (SINAPI) | H | '00043483 | 0.364 | 1 | 1.08 | 0 | 1.08 | - | 0.393
EPI - FAMILIA PEDREIRO - HORISTA (ENCARGOS COMPLEMENTARES - COLETADO CAIXA) (SINAPI) | H | '00043489 | 5.5556 | 1 | 0.96 | 0 | 0.96 | - | 5.333
EPI - FAMILIA SERVENTE - HORISTA (ENCARGOS COMPLEMENTARES - COLETADO CAIXA) (SINAPI) | H | '00043491 | 14.9356 | 1 | 1.02 | 0 | 1.02 | - | 15.234
SubTotal: | [8 empty] | 232.48
EQUIPAMENTO | Unid | Código | Coefic. | C. Prod. | Pr. Prod. | Pr. Improd. | Pr. Unit. | Fator Ac. | Subtotal
BETONEIRA 320 L (E301) (LABOR) | H | '080125 | 0.069972 | 1 | 28.53 | 13.48 | 28.53 | - | 1.996
SubTotal: | [8 empty] | 2
RESUMO
DISCRIMINAÇÃO |  |  | TAXA(%) | VALORES
Mão-de-Obra(A) |  |  | 85 | 228.13
Materiais(B) |  |  |  | 232.49
Equipamentos(C) |  |  |  | 2
Produção da Equipe(D) |  |  |  | 1
Custo Horário Total(A+C) |  |  |  | 230.13
Custo Unitário da Execução[(A/D)+(C/D)] = E |  |  |  | 230.13
Custo Direto Total(B+E) |  |  |  | 462.62
Bonificações e Despesas Indiretas - BDI |  |  | 30.9 | 142.95
CUSTO UNITÁRIO (Adotado) |  |  |  | 605.57
Orçamento: 868201 - - 2020 - VITÓRIA
Órgão Cliente: UFES/PU |  |  | Órgão Gerente: UFES/PU |  |  | Data Base: Maio/2020
Planilha: 1 - LOTE 01 - GOIABEIRAS E BASE OCEANOGRÁFICA
Item: 100907 - Caixa retentora de matéria sólida de alv. bloco conc.9x19x39cm, dim 60x60cm e Hmáx=1m, c/ tampa conc. esp.5cm, lastro conc. esp.10cm, revest. internamente c/ chap, reb. impermeab., escavação, reaterro e parede int. em concreto | [6 empty] | Unidade: und
Base: LABOR/SINAPI/PU-UFES |  | Código Base: '141105 |  | Fonte: LABOR |  |  | Versão: 51
MÃO DE OBRA | Unid | Código | Coefic. | C. Prod. | Pr. Prod. | Pr. Improd. | Pr. Unit. | Fator Ac. | Subtotal
AJUDANTE ESPECIALIZADO (SINAPI) | H | '00000242 | 0.50546 | 1 | 6.41 | 0 | 11.86 | - | 5.995
ARMADOR (SINAPI) | H | '00000378 | 0.19755 | 1 | 7.92 | 0 | 14.65 | - | 2.894
CARPINTEIRO DE FORMAS (SINAPI) | H | '00001213 | 0.30791 | 1 | 7.92 | 0 | 14.65 | - | 4.511
PEDREIRO (SINAPI) | H | '00004750 | 5.3348 | 1 | 7.92 | 0 | 14.65 | - | 78.154
SERVENTE DE OBRAS (SINAPI) | H | '00006111 | 14.3505 | 1 | 4.94 | 0 | 9.14 | - | 131.164
SubTotal: | [8 empty] | 222.72
MATERIAL | Unid | Código | Coefic. | C. Prod. | Pr. Prod. | Pr. Improd. | Pr. Unit. | Fator Ac. | Subtotal
AREIA LAVADA MEDIA (LABOR) | M3 | '020503 | 0.16118 | 1 | 61.67 | 0 | 61.67 | - | 9.94
CAL HIDRATADO P/ ARGAMASSA CH III (LABOR) | KG | '020505 | 4.3424 | 1 | 0.78 | 0 | 0.78 | - | 3.387
CIMENTO PORTLAND CP III - 40 (LABOR) | KG | '020508 | 47.7137 | 1 | 0.32 | 0 | 0.32 | - | 15.268
BRITA 1 (LABOR) | M3 | '020517 | 0.022355 | 1 | 81.96 | 0 | 81.96 | - | 1.832
BRITA 2 (LABOR) | M3 | '020518 | 0.052275 | 1 | 81.96 | 0 | 81.96 | - | 4.284
SARRAFO DE MADEIRA PINUS 10 X 2.5CM (LABOR) | M | '020985 | 0.1175 | 1 | 5.26 | 0 | 5.26 | - | 0.618
TABUA DE MADEIRA PINUS 30 X 2.5 CM (LABOR) | M | '020988 | 1.2 | 1 | 8.37 | 0 | 8.37 | - | 10.044
ACO CA-50 DE 8.0MM (LABOR) | KG | '021517 | 2.8175 | 1 | 3.92 | 0 | 3.92 | - | 11.045
BLOCO DE CONCRETO 9 X 19 X 39CM - VEDACAO (LABOR) | UN | '022502 | 36.764 | 1 | 1.69 | 0 | 1.69 | - | 62.131
SIKA 1 (LABOR) | KG | '024015 | 1.2 | 1 | 6.03 | 0 | 6.03 | - | 7.236
PREGO 18X27 (LABOR) | KG | '026569 | 0.03525 | 1 | 8.68 | 0 | 8.68 | - | 0.306
ARAME RECOZIDO N.18 BWG (LABOR) | KG | '027010 | 0.049 | 1 | 9.63 | 0 | 9.63 | - | 0.472
DESMOLDANTE PARA FORMAS (LABOR) | L | '028008 | 0.094 | 1 | 11.85 | 0 | 11.85 | - | 1.114
ALIMENTACAO - HORISTA (COLETADO CAIXA) (SINAPI) | H | '00037370 | 20.405 | 1 | 2.59 | 0 | 2.59 | - | 52.849
TRANSPORTE - HORISTA (COLETADO CAIXA) (SINAPI) | H | '00037371 | 20.405 | 1 | 0.6 | 0 | 0.6 | - | 12.243
EXAMES - HORISTA (COLETADO CAIXA) (SINAPI) | H | '00037372 | 20.405 | 1 | 0.35 | 0 | 0.35 | - | 7.142
SEGURO - HORISTA (COLETADO CAIXA) (SINAPI) | H | '00037373 | 20.405 | 1 | 0.07 | 0 | 0.07 | - | 1.428
FERRAMENTAS - FAMILIA CARPINTEIRO DE FORMAS - HORISTA (ENCARGOS COMPLEMENTARES - COLETADO CAIXA) (SINAPI) | H | '00043459 | 0.3055 | 1 | 0.34 | 0 | 0.34 | - | 0.104
FERRAMENTAS - FAMILIA PEDREIRO - HORISTA (ENCARGOS COMPLEMENTARES - COLETADO CAIXA) (SINAPI) | H | '00043465 | 5.454 | 1 | 0.5 | 0 | 0.5 | - | 2.727
FERRAMENTAS - FAMILIA SERVENTE - HORISTA (ENCARGOS COMPLEMENTARES - COLETADO CAIXA) (SINAPI) | H | '00043467 | 14.6455 | 1 | 0.38 | 0 | 0.38 | - | 5.565
EPI - FAMILIA CARPINTEIRO DE FORMAS - HORISTA (ENCARGOS COMPLEMENTARES - COLETADO CAIXA) (SINAPI) | H | '00043483 | 0.3055 | 1 | 1.08 | 0 | 1.08 | - | 0.33
EPI - FAMILIA PEDREIRO - HORISTA (ENCARGOS COMPLEMENTARES - COLETADO CAIXA) (SINAPI) | H | '00043489 | 5.454 | 1 | 0.96 | 0 | 0.96 | - | 5.236
EPI - FAMILIA SERVENTE - HORISTA (ENCARGOS COMPLEMENTARES - COLETADO CAIXA) (SINAPI) | H | '00043491 | 14.6455 | 1 | 1.02 | 0 | 1.02 | - | 14.938
SubTotal: | [8 empty] | 230.24
EQUIPAMENTO | Unid | Código | Coefic. | C. Prod. | Pr. Prod. | Pr. Improd. | Pr. Unit. | Fator Ac. | Subtotal
BETONEIRA 320 L (E301) (LABOR) | H | '080125 | 0.06069 | 1 | 28.53 | 13.48 | 28.53 | - | 1.731
SubTotal: | [8 empty] | 1.73
RESUMO
DISCRIMINAÇÃO |  |  | TAXA(%) | VALORES
Mão-de-Obra(A) |  |  | 85 | 222.72
Materiais(B) |  |  |  | 230.24
Equipamentos(C) |  |  |  | 1.73
Produção da Equipe(D) |  |  |  | 1
Custo Horário Total(A+C) |  |  |  | 224.45
Custo Unitário da Execução[(A/D)+(C/D)] = E |  |  |  | 224.45
Custo Direto Total(B+E) |  |  |  | 454.69
Bonificações e Despesas Indiretas - BDI |  |  | 30.9 | 140.5
CUSTO UNITÁRIO (Adotado) |  |  |  | 595.19
Orçamento: 868201 - - 2020 - VITÓRIA
Órgão Cliente: UFES/PU |  |  | Órgão Gerente: UFES/PU |  |  | Data Base: Maio/2020
Planilha: 1 - LOTE 01 - GOIABEIRAS E BASE OCEANOGRÁFICA
Item: 100908 - Caixas de inspeção de alv. blocos concreto 9x19x39cm, dim.100x60cm e Hmáx = 1m, com tampa de conc. esp. 5cm, lastro de conc. esp. 10cm, revest intern. c/ chapisco e reboco impermeabilizado, incl. escavação, reaterro e enchimento | [6 empty] | Unidade: und
Base: LABOR/SINAPI/PU-UFES |  | Código Base: '141106 |  | Fonte: LABOR |  |  | Versão: 51
MÃO DE OBRA | Unid | Código | Coefic. | C. Prod. | Pr. Prod. | Pr. Improd. | Pr. Unit. | Fator Ac. | Subtotal
AJUDANTE ESPECIALIZADO (SINAPI) | H | '00000242 | 0.53298 | 1 | 6.41 | 0 | 11.86 | - | 6.321
ARMADOR (SINAPI) | H | '00000378 | 0.27092 | 1 | 7.92 | 0 | 14.65 | - | 3.969
CARPINTEIRO DE FORMAS (SINAPI) | H | '00001213 | 0.26205 | 1 | 7.92 | 0 | 14.65 | - | 3.839
PEDREIRO (SINAPI) | H | '00004750 | 7.608 | 1 | 7.92 | 0 | 14.65 | - | 111.457
SERVENTE DE OBRAS (SINAPI) | H | '00006111 | 19.7877 | 1 | 4.94 | 0 | 9.14 | - | 180.86
SubTotal: | [8 empty] | 306.45
MATERIAL | Unid | Código | Coefic. | C. Prod. | Pr. Prod. | Pr. Improd. | Pr. Unit. | Fator Ac. | Subtotal
AREIA LAVADA MEDIA (LABOR) | M3 | '020503 | 0.28813 | 1 | 61.67 | 0 | 61.67 | - | 17.769
CAL HIDRATADO P/ ARGAMASSA CH III (LABOR) | KG | '020505 | 6.3288 | 1 | 0.78 | 0 | 0.78 | - | 4.936
CIMENTO PORTLAND CP III - 40 (LABOR) | KG | '020508 | 84.2963 | 1 | 0.32 | 0 | 0.32 | - | 26.975
BRITA 1 (LABOR) | M3 | '020517 | 0.049976 | 1 | 81.96 | 0 | 81.96 | - | 4.096
BRITA 2 (LABOR) | M3 | '020518 | 0.049976 | 1 | 81.96 | 0 | 81.96 | - | 4.096
SARRAFO DE MADEIRA PINUS 10 X 2.5CM (LABOR) | M | '020985 | 0.1 | 1 | 5.26 | 0 | 5.26 | - | 0.526
TABUA DE MADEIRA PINUS 30 X 2.5 CM (LABOR) | M | '020988 | 0.2 | 1 | 8.37 | 0 | 8.37 | - | 1.674
ACO CA-50 DE 8.0MM (LABOR) | KG | '021517 | 3.864 | 1 | 3.92 | 0 | 3.92 | - | 15.147
BLOCO DE CONCRETO 9 X 19 X 39CM - VEDACAO (LABOR) | UN | '022502 | 47.268 | 1 | 1.69 | 0 | 1.69 | - | 79.883
SIKA 1 (LABOR) | KG | '024015 | 2.1937 | 1 | 6.03 | 0 | 6.03 | - | 13.228
PREGO 18X27 (LABOR) | KG | '026569 | 0.03 | 1 | 8.68 | 0 | 8.68 | - | 0.26
ARAME RECOZIDO N.18 BWG (LABOR) | KG | '027010 | 0.0672 | 1 | 9.63 | 0 | 9.63 | - | 0.647
DESMOLDANTE PARA FORMAS (LABOR) | L | '028008 | 0.08 | 1 | 11.85 | 0 | 11.85 | - | 0.948
ALIMENTACAO - HORISTA (COLETADO CAIXA) (SINAPI) | H | '00037370 | 28.0591 | 1 | 2.59 | 0 | 2.59 | - | 72.673
TRANSPORTE - HORISTA (COLETADO CAIXA) (SINAPI) | H | '00037371 | 28.0591 | 1 | 0.6 | 0 | 0.6 | - | 16.835
EXAMES - HORISTA (COLETADO CAIXA) (SINAPI) | H | '00037372 | 28.0591 | 1 | 0.35 | 0 | 0.35 | - | 9.821
SEGURO - HORISTA (COLETADO CAIXA) (SINAPI) | H | '00037373 | 28.0591 | 1 | 0.07 | 0 | 0.07 | - | 1.964
FERRAMENTAS - FAMILIA CARPINTEIRO DE FORMAS - HORISTA (ENCARGOS COMPLEMENTARES - COLETADO CAIXA) (SINAPI) | H | '00043459 | 0.26 | 1 | 0.34 | 0 | 0.34 | - | 0.088
FERRAMENTAS - FAMILIA PEDREIRO - HORISTA (ENCARGOS COMPLEMENTARES - COLETADO CAIXA) (SINAPI) | H | '00043465 | 7.7673 | 1 | 0.5 | 0 | 0.5 | - | 3.884
FERRAMENTAS - FAMILIA SERVENTE - HORISTA (ENCARGOS COMPLEMENTARES - COLETADO CAIXA) (SINAPI) | H | '00043467 | 20.0318 | 1 | 0.38 | 0 | 0.38 | - | 7.612
EPI - FAMILIA CARPINTEIRO DE FORMAS - HORISTA (ENCARGOS COMPLEMENTARES - COLETADO CAIXA) (SINAPI) | H | '00043483 | 0.26 | 1 | 1.08 | 0 | 1.08 | - | 0.281
EPI - FAMILIA PEDREIRO - HORISTA (ENCARGOS COMPLEMENTARES - COLETADO CAIXA) (SINAPI) | H | '00043489 | 7.7673 | 1 | 0.96 | 0 | 0.96 | - | 7.457
EPI - FAMILIA SERVENTE - HORISTA (ENCARGOS COMPLEMENTARES - COLETADO CAIXA) (SINAPI) | H | '00043491 | 20.0318 | 1 | 1.02 | 0 | 1.02 | - | 20.432
SubTotal: | [8 empty] | 311.23
EQUIPAMENTO | Unid | Código | Coefic. | C. Prod. | Pr. Prod. | Pr. Improd. | Pr. Unit. | Fator Ac. | Subtotal
BETONEIRA 320 L (E301) (LABOR) | H | '080125 | 0.093713 | 1 | 28.53 | 13.48 | 28.53 | - | 2.674
SubTotal: | [8 empty] | 2.67
RESUMO
DISCRIMINAÇÃO |  |  | TAXA(%) | VALORES
Mão-de-Obra(A) |  |  | 85 | 306.45
Materiais(B) |  |  |  | 311.23
Equipamentos(C) |  |  |  | 2.67
Produção da Equipe(D) |  |  |  | 1
Custo Horário Total(A+C) |  |  |  | 309.12
Custo Unitário da Execução[(A/D)+(C/D)] = E |  |  |  | 309.12
Custo Direto Total(B+E) |  |  |  | 620.35
Bonificações e Despesas Indiretas - BDI |  |  | 30.9 | 191.69
CUSTO UNITÁRIO (Adotado) |  |  |  | 812.04
Orçamento: 868201 - - 2020 - VITÓRIA
Órgão Cliente: UFES/PU |  |  | Órgão Gerente: UFES/PU |  |  | Data Base: Maio/2020
Planilha: 1 - LOTE 01 - GOIABEIRAS E BASE OCEANOGRÁFICA
Item: 100909 - Caixa de gordura simples de alv. bloco concr.9x19x39cm, dim.80x60cm e Hmáx=1m, com tampa em concr.esp.5cm, lastro concr.esp.10cm, revestida intern. c/ chapisco e reboco impermeab, escavação, reaterro e parede interna em concr. | [6 empty] | Unidade: und
Base: LABOR/SINAPI/PU-UFES |  | Código Base: '141107 |  | Fonte: LABOR |  |  | Versão: 51
MÃO DE OBRA | Unid | Código | Coefic. | C. Prod. | Pr. Prod. | Pr. Improd. | Pr. Unit. | Fator Ac. | Subtotal
AJUDANTE ESPECIALIZADO (SINAPI) | H | '00000242 | 1.179 | 1 | 6.41 | 0 | 11.86 | - | 13.983
ARMADOR (SINAPI) | H | '00000378 | 0.38381 | 1 | 7.92 | 0 | 14.65 | - | 5.623
CARPINTEIRO DE FORMAS (SINAPI) | H | '00001213 | 0.43239 | 1 | 7.92 | 0 | 14.65 | - | 6.335
ENCANADOR OU BOMBEIRO HIDRAULICO (SINAPI) | H | '00002696 | 0.36446 | 1 | 7.31 | 0 | 13.52 | - | 4.928
PEDREIRO (SINAPI) | H | '00004750 | 6.7621 | 1 | 7.92 | 0 | 14.65 | - | 99.065
SERVENTE DE OBRAS (SINAPI) | H | '00006111 | 17.8578 | 1 | 4.94 | 0 | 9.14 | - | 163.22
SubTotal: | [8 empty] | 293.15
MATERIAL | Unid | Código | Coefic. | C. Prod. | Pr. Prod. | Pr. Improd. | Pr. Unit. | Fator Ac. | Subtotal
AREIA LAVADA MEDIA (LABOR) | M3 | '020503 | 0.24968 | 1 | 61.67 | 0 | 61.67 | - | 15.398
CAL HIDRATADO P/ ARGAMASSA CH III (LABOR) | KG | '020505 | 5.5096 | 1 | 0.78 | 0 | 0.78 | - | 4.297
CIMENTO PORTLAND CP III - 40 (LABOR) | KG | '020508 | 76.6975 | 1 | 0.32 | 0 | 0.32 | - | 24.543
BRITA 1 (LABOR) | M3 | '020517 | 0.053312 | 1 | 81.96 | 0 | 81.96 | - | 4.369
BRITA 2 (LABOR) | M3 | '020518 | 0.08816 | 1 | 81.96 | 0 | 81.96 | - | 7.226
SARRAFO DE MADEIRA PINUS 10 X 2.5CM (LABOR) | M | '020985 | 0.165 | 1 | 5.26 | 0 | 5.26 | - | 0.868
TABUA DE MADEIRA PINUS 30 X 2.5 CM (LABOR) | M | '020988 | 0.33 | 1 | 8.37 | 0 | 8.37 | - | 2.762
ACO CA-50 DE 8.0MM (LABOR) | KG | '021517 | 5.474 | 1 | 3.92 | 0 | 3.92 | - | 21.458
BLOCO DE CONCRETO 9 X 19 X 39CM - VEDACAO (LABOR) | UN | '022502 | 42.016 | 1 | 1.69 | 0 | 1.69 | - | 71.007
SIKA 1 (LABOR) | KG | '024015 | 1.9012 | 1 | 6.03 | 0 | 6.03 | - | 11.464
PREGO 18X27 (LABOR) | KG | '026569 | 0.0495 | 1 | 8.68 | 0 | 8.68 | - | 0.43
ARAME RECOZIDO N.18 BWG (LABOR) | KG | '027010 | 0.0952 | 1 | 9.63 | 0 | 9.63 | - | 0.917
DESMOLDANTE PARA FORMAS (LABOR) | L | '028008 | 0.132 | 1 | 11.85 | 0 | 11.85 | - | 1.564
JOELHO 90 DE PVC P/ ESGOTO DE 75MM (LABOR) | UN | '062542 | 1 | 1 | 4.88 | 0 | 4.88 | - | 4.88
ADESIVO PARA TUBO DE PVC RIGIDO (LABOR) | KG | '069513 | 0.034 | 1 | 44.07 | 0 | 44.07 | - | 1.498
SOLUCAO LIMPADORA PARA PVC RIGIDO (LABOR) | L | '069514 | 0.052 | 1 | 33.6 | 0 | 33.6 | - | 1.747
ALIMENTACAO - HORISTA (COLETADO CAIXA) (SINAPI) | H | '00037370 | 26.6052 | 1 | 2.59 | 0 | 2.59 | - | 68.907
TRANSPORTE - HORISTA (COLETADO CAIXA) (SINAPI) | H | '00037371 | 26.6052 | 1 | 0.6 | 0 | 0.6 | - | 15.963
EXAMES - HORISTA (COLETADO CAIXA) (SINAPI) | H | '00037372 | 26.6052 | 1 | 0.35 | 0 | 0.35 | - | 9.312
SEGURO - HORISTA (COLETADO CAIXA) (SINAPI) | H | '00037373 | 26.6052 | 1 | 0.07 | 0 | 0.07 | - | 1.862
FERRAMENTAS - FAMILIA CARPINTEIRO DE FORMAS - HORISTA (ENCARGOS COMPLEMENTARES - COLETADO CAIXA) (SINAPI) | H | '00043459 | 0.429 | 1 | 0.34 | 0 | 0.34 | - | 0.146
FERRAMENTAS - FAMILIA ENCANADOR - HORISTA (ENCARGOS COMPLEMENTARES - COLETADO CAIXA) (SINAPI) | H | '00043461 | 0.36 | 1 | 0.24 | 0 | 0.24 | - | 0.086
FERRAMENTAS - FAMILIA PEDREIRO - HORISTA (ENCARGOS COMPLEMENTARES - COLETADO CAIXA) (SINAPI) | H | '00043465 | 7.0456 | 1 | 0.5 | 0 | 0.5 | - | 3.523
FERRAMENTAS - FAMILIA SERVENTE - HORISTA (ENCARGOS COMPLEMENTARES - COLETADO CAIXA) (SINAPI) | H | '00043467 | 18.7706 | 1 | 0.38 | 0 | 0.38 | - | 7.133
EPI - FAMILIA CARPINTEIRO DE FORMAS - HORISTA (ENCARGOS COMPLEMENTARES - COLETADO CAIXA) (SINAPI) | H | '00043483 | 0.429 | 1 | 1.08 | 0 | 1.08 | - | 0.463
EPI - FAMILIA ENCANADOR - HORISTA (ENCARGOS COMPLEMENTARES - COLETADO CAIXA) (SINAPI) | H | '00043485 | 0.36 | 1 | 0.83 | 0 | 0.83 | - | 0.299
EPI - FAMILIA PEDREIRO - HORISTA (ENCARGOS COMPLEMENTARES - COLETADO CAIXA) (SINAPI) | H | '00043489 | 7.0456 | 1 | 0.96 | 0 | 0.96 | - | 6.764
EPI - FAMILIA SERVENTE - HORISTA (ENCARGOS COMPLEMENTARES - COLETADO CAIXA) (SINAPI) | H | '00043491 | 18.7706 | 1 | 1.02 | 0 | 1.02 | - | 19.146
SubTotal: | [8 empty] | 308.03
EQUIPAMENTO | Unid | Código | Coefic. | C. Prod. | Pr. Prod. | Pr. Improd. | Pr. Unit. | Fator Ac. | Subtotal
BETONEIRA 320 L (E301) (LABOR) | H | '080125 | 0.12167 | 1 | 28.53 | 13.48 | 28.53 | - | 3.471
SubTotal: | [8 empty] | 3.47
RESUMO
DISCRIMINAÇÃO |  |  | TAXA(%) | VALORES
Mão-de-Obra(A) |  |  | 85 | 293.15
Materiais(B) |  |  |  | 308.03
Equipamentos(C) |  |  |  | 3.47
Produção da Equipe(D) |  |  |  | 1
Custo Horário Total(A+C) |  |  |  | 296.62
Custo Unitário da Execução[(A/D)+(C/D)] = E |  |  |  | 296.62
Custo Direto Total(B+E) |  |  |  | 604.65
Bonificações e Despesas Indiretas - BDI |  |  | 30.9 | 186.84
CUSTO UNITÁRIO (Adotado) |  |  |  | 791.49
Orçamento: 868201 - - 2020 - VITÓRIA
Órgão Cliente: UFES/PU |  |  | Órgão Gerente: UFES/PU |  |  | Data Base: Maio/2020
Planilha: 1 - LOTE 01 - GOIABEIRAS E BASE OCEANOGRÁFICA
Item: 100910 - Caixa de gordura especial de alv. bloco concr. 9x19x39cm, dim.60x60cm e Hmáx=1m, com tampa em concr.esp.5cm, lastro concr.esp.10cm, revestida intern. c/ chapisco e reboco impermeab, escavação, reaterro e parede interna em concr. | [6 empty] | Unidade: und
Base: LABOR/SINAPI/PU-UFES |  | Código Base: '141108 |  | Fonte: LABOR |  |  | Versão: 51
MÃO DE OBRA | Unid | Código | Coefic. | C. Prod. | Pr. Prod. | Pr. Improd. | Pr. Unit. | Fator Ac. | Subtotal
AJUDANTE ESPECIALIZADO (SINAPI) | H | '00000242 | 1.5453 | 1 | 6.41 | 0 | 11.86 | - | 18.327
ARMADOR (SINAPI) | H | '00000378 | 0.63215 | 1 | 7.92 | 0 | 14.65 | - | 9.261
CARPINTEIRO DE FORMAS (SINAPI) | H | '00001213 | 0.55031 | 1 | 7.92 | 0 | 14.65 | - | 8.062
ENCANADOR OU BOMBEIRO HIDRAULICO (SINAPI) | H | '00002696 | 0.36446 | 1 | 7.31 | 0 | 13.52 | - | 4.928
PEDREIRO (SINAPI) | H | '00004750 | 9.5697 | 1 | 7.92 | 0 | 14.65 | - | 140.196
SERVENTE DE OBRAS (SINAPI) | H | '00006111 | 25.9205 | 1 | 4.94 | 0 | 9.14 | - | 236.913
SubTotal: | [8 empty] | 417.69
MATERIAL | Unid | Código | Coefic. | C. Prod. | Pr. Prod. | Pr. Improd. | Pr. Unit. | Fator Ac. | Subtotal
AREIA LAVADA MEDIA (LABOR) | M3 | '020503 | 0.40464 | 1 | 61.67 | 0 | 61.67 | - | 24.954
CAL HIDRATADO P/ ARGAMASSA CH III (LABOR) | KG | '020505 | 7.7352 | 1 | 0.78 | 0 | 0.78 | - | 6.033
CIMENTO PORTLAND CP III - 40 (LABOR) | KG | '020508 | 122.594 | 1 | 0.32 | 0 | 0.32 | - | 39.23
BRITA 1 (LABOR) | M3 | '020517 | 0.11195 | 1 | 81.96 | 0 | 81.96 | - | 9.176
BRITA 2 (LABOR) | M3 | '020518 | 0.11195 | 1 | 81.96 | 0 | 81.96 | - | 9.176
SARRAFO DE MADEIRA PINUS 10 X 2.5CM (LABOR) | M | '020985 | 0.21 | 1 | 5.26 | 0 | 5.26 | - | 1.105
TABUA DE MADEIRA PINUS 30 X 2.5 CM (LABOR) | M | '020988 | 0.42 | 1 | 8.37 | 0 | 8.37 | - | 3.515
ACO CA-50 DE 8.0MM (LABOR) | KG | '021517 | 9.016 | 1 | 3.92 | 0 | 3.92 | - | 35.343
BLOCO DE CONCRETO 9 X 19 X 39CM - VEDACAO (LABOR) | UN | '022502 | 57.772 | 1 | 1.69 | 0 | 1.69 | - | 97.635
SIKA 1 (LABOR) | KG | '024015 | 2.6811 | 1 | 6.03 | 0 | 6.03 | - | 16.167
PREGO 18X27 (LABOR) | KG | '026569 | 0.063 | 1 | 8.68 | 0 | 8.68 | - | 0.547
ARAME RECOZIDO N.18 BWG (LABOR) | KG | '027010 | 0.1568 | 1 | 9.63 | 0 | 9.63 | - | 1.51
DESMOLDANTE PARA FORMAS (LABOR) | L | '028008 | 0.168 | 1 | 11.85 | 0 | 11.85 | - | 1.991
JOELHO 90 DE PVC P/ ESGOTO DE 75MM (LABOR) | UN | '062542 | 1 | 1 | 4.88 | 0 | 4.88 | - | 4.88
ADESIVO PARA TUBO DE PVC RIGIDO (LABOR) | KG | '069513 | 0.034 | 1 | 44.07 | 0 | 44.07 | - | 1.498
SOLUCAO LIMPADORA PARA PVC RIGIDO (LABOR) | L | '069514 | 0.052 | 1 | 33.6 | 0 | 33.6 | - | 1.747
ALIMENTACAO - HORISTA (COLETADO CAIXA) (SINAPI) | H | '00037370 | 38.0459 | 1 | 2.59 | 0 | 2.59 | - | 98.539
TRANSPORTE - HORISTA (COLETADO CAIXA) (SINAPI) | H | '00037371 | 38.0459 | 1 | 0.6 | 0 | 0.6 | - | 22.828
EXAMES - HORISTA (COLETADO CAIXA) (SINAPI) | H | '00037372 | 38.0459 | 1 | 0.35 | 0 | 0.35 | - | 13.316
SEGURO - HORISTA (COLETADO CAIXA) (SINAPI) | H | '00037373 | 38.0459 | 1 | 0.07 | 0 | 0.07 | - | 2.663
FERRAMENTAS - FAMILIA CARPINTEIRO DE FORMAS - HORISTA (ENCARGOS COMPLEMENTARES - COLETADO CAIXA) (SINAPI) | H | '00043459 | 0.546 | 1 | 0.34 | 0 | 0.34 | - | 0.186
FERRAMENTAS - FAMILIA ENCANADOR - HORISTA (ENCARGOS COMPLEMENTARES - COLETADO CAIXA) (SINAPI) | H | '00043461 | 0.36 | 1 | 0.24 | 0 | 0.24 | - | 0.086
FERRAMENTAS - FAMILIA PEDREIRO - HORISTA (ENCARGOS COMPLEMENTARES - COLETADO CAIXA) (SINAPI) | H | '00043465 | 10.0592 | 1 | 0.5 | 0 | 0.5 | - | 5.03
FERRAMENTAS - FAMILIA SERVENTE - HORISTA (ENCARGOS COMPLEMENTARES - COLETADO CAIXA) (SINAPI) | H | '00043467 | 27.0807 | 1 | 0.38 | 0 | 0.38 | - | 10.291
EPI - FAMILIA CARPINTEIRO DE FORMAS - HORISTA (ENCARGOS COMPLEMENTARES - COLETADO CAIXA) (SINAPI) | H | '00043483 | 0.546 | 1 | 1.08 | 0 | 1.08 | - | 0.59
EPI - FAMILIA ENCANADOR - HORISTA (ENCARGOS COMPLEMENTARES - COLETADO CAIXA) (SINAPI) | H | '00043485 | 0.36 | 1 | 0.83 | 0 | 0.83 | - | 0.299
EPI - FAMILIA PEDREIRO - HORISTA (ENCARGOS COMPLEMENTARES - COLETADO CAIXA) (SINAPI) | H | '00043489 | 10.0592 | 1 | 0.96 | 0 | 0.96 | - | 9.657
EPI - FAMILIA SERVENTE - HORISTA (ENCARGOS COMPLEMENTARES - COLETADO CAIXA) (SINAPI) | H | '00043491 | 27.0807 | 1 | 1.02 | 0 | 1.02 | - | 27.622
SubTotal: | [8 empty] | 445.61
EQUIPAMENTO | Unid | Código | Coefic. | C. Prod. | Pr. Prod. | Pr. Improd. | Pr. Unit. | Fator Ac. | Subtotal
BETONEIRA 320 L (E301) (LABOR) | H | '080125 | 0.20992 | 1 | 28.53 | 13.48 | 28.53 | - | 5.989
SubTotal: | [8 empty] | 5.99
RESUMO
DISCRIMINAÇÃO |  |  | TAXA(%) | VALORES
Mão-de-Obra(A) |  |  | 85 | 417.69
Materiais(B) |  |  |  | 445.61
Equipamentos(C) |  |  |  | 5.99
Produção da Equipe(D) |  |  |  | 1
Custo Horário Total(A+C) |  |  |  | 423.68
Custo Unitário da Execução[(A/D)+(C/D)] = E |  |  |  | 423.68
Custo Direto Total(B+E) |  |  |  | 869.29
Bonificações e Despesas Indiretas - BDI |  |  | 30.9 | 268.61
CUSTO UNITÁRIO (Adotado) |  |  |  | 1137.9
Orçamento: 868201 - - 2020 - VITÓRIA
Órgão Cliente: UFES/PU |  |  | Órgão Gerente: UFES/PU |  |  | Data Base: Maio/2020
Planilha: 1 - LOTE 01 - GOIABEIRAS E BASE OCEANOGRÁFICA
Item: 100911 - Caixa de inspeção em alv. bloco concreto 9x19x39cm, dim. 60x60cm e Hmáx=1m, c/ tampa de ferro fundido 40x40cm, lastro de concreto esp.10cm, revest. interno c/ chapisco e reboco impermeabiliz, incl. escavação, reaterro e enchimento | [6 empty] | Unidade: und
Base: LABOR/SINAPI/PU-UFES |  | Código Base: '141110 |  | Fonte: LABOR |  |  | Versão: 51
MÃO DE OBRA | Unid | Código | Coefic. | C. Prod. | Pr. Prod. | Pr. Improd. | Pr. Unit. | Fator Ac. | Subtotal
AJUDANTE ESPECIALIZADO (SINAPI) | H | '00000242 | 0.1911 | 1 | 6.41 | 0 | 11.86 | - | 2.266
ARMADOR (SINAPI) | H | '00000378 | 0.11248 | 1 | 7.92 | 0 | 14.65 | - | 1.648
CARPINTEIRO DE FORMAS (SINAPI) | H | '00001213 | 0.078616 | 1 | 7.92 | 0 | 14.65 | - | 1.152
PEDREIRO (SINAPI) | H | '00004750 | 5.2954 | 1 | 7.92 | 0 | 14.65 | - | 77.578
SERVENTE DE OBRAS (SINAPI) | H | '00006111 | 14.2969 | 1 | 4.94 | 0 | 9.14 | - | 130.674
SubTotal: | [8 empty] | 213.32
MATERIAL | Unid | Código | Coefic. | C. Prod. | Pr. Prod. | Pr. Improd. | Pr. Unit. | Fator Ac. | Subtotal
AREIA LAVADA MEDIA (LABOR) | M3 | '020503 | 0.16966 | 1 | 61.67 | 0 | 61.67 | - | 10.463
CAL HIDRATADO P/ ARGAMASSA CH III (LABOR) | KG | '020505 | 5.1344 | 1 | 0.78 | 0 | 0.78 | - | 4.005
CIMENTO PORTLAND CP III - 40 (LABOR) | KG | '020508 | 44.4611 | 1 | 0.32 | 0 | 0.32 | - | 14.228
BRITA 1 (LABOR) | M3 | '020517 | 0.016253 | 1 | 81.96 | 0 | 81.96 | - | 1.332
BRITA 2 (LABOR) | M3 | '020518 | 0.042301 | 1 | 81.96 | 0 | 81.96 | - | 3.467
SARRAFO DE MADEIRA PINUS 10 X 2.5CM (LABOR) | M | '020985 | 0.03 | 1 | 5.26 | 0 | 5.26 | - | 0.158
TABUA DE MADEIRA PINUS 30 X 2.5 CM (LABOR) | M | '020988 | 0.06 | 1 | 8.37 | 0 | 8.37 | - | 0.502
ACO CA-50 DE 8.0MM (LABOR) | KG | '021517 | 1.6202 | 1 | 3.92 | 0 | 3.92 | - | 6.351
BLOCO DE CONCRETO 9 X 19 X 39CM - VEDACAO (LABOR) | UN | '022502 | 36.764 | 1 | 1.69 | 0 | 1.69 | - | 62.131
SIKA 1 (LABOR) | KG | '024015 | 1.2 | 1 | 6.03 | 0 | 6.03 | - | 7.236
PREGO 18X27 (LABOR) | KG | '026569 | 0.009 | 1 | 8.68 | 0 | 8.68 | - | 0.078
ARAME RECOZIDO N.18 BWG (LABOR) | KG | '027010 | 0.0279 | 1 | 9.63 | 0 | 9.63 | - | 0.269
DESMOLDANTE PARA FORMAS (LABOR) | L | '028008 | 0.024 | 1 | 11.85 | 0 | 11.85 | - | 0.284
TAMPA DE FERRO FUNDIDO 40X40CM C/ INSCR - TRAFEGO LEVE (LABOR) | UN | '071894 | 1 | 1 | 149.67 | 0 | 149.67 | - | 149.67
ALIMENTACAO - HORISTA (COLETADO CAIXA) (SINAPI) | H | '00037370 | 19.6896 | 1 | 2.59 | 0 | 2.59 | - | 50.996
TRANSPORTE - HORISTA (COLETADO CAIXA) (SINAPI) | H | '00037371 | 19.6896 | 1 | 0.6 | 0 | 0.6 | - | 11.814
EXAMES - HORISTA (COLETADO CAIXA) (SINAPI) | H | '00037372 | 19.6896 | 1 | 0.35 | 0 | 0.35 | - | 6.891
SEGURO - HORISTA (COLETADO CAIXA) (SINAPI) | H | '00037373 | 19.6896 | 1 | 0.07 | 0 | 0.07 | - | 1.378
FERRAMENTAS - FAMILIA CARPINTEIRO DE FORMAS - HORISTA (ENCARGOS COMPLEMENTARES - COLETADO CAIXA) (SINAPI) | H | '00043459 | 0.078 | 1 | 0.34 | 0 | 0.34 | - | 0.027
FERRAMENTAS - FAMILIA PEDREIRO - HORISTA (ENCARGOS COMPLEMENTARES - COLETADO CAIXA) (SINAPI) | H | '00043465 | 5.3308 | 1 | 0.5 | 0 | 0.5 | - | 2.665
FERRAMENTAS - FAMILIA SERVENTE - HORISTA (ENCARGOS COMPLEMENTARES - COLETADO CAIXA) (SINAPI) | H | '00043467 | 14.2808 | 1 | 0.38 | 0 | 0.38 | - | 5.427
EPI - FAMILIA CARPINTEIRO DE FORMAS - HORISTA (ENCARGOS COMPLEMENTARES - COLETADO CAIXA) (SINAPI) | H | '00043483 | 0.078 | 1 | 1.08 | 0 | 1.08 | - | 0.084
EPI - FAMILIA PEDREIRO - HORISTA (ENCARGOS COMPLEMENTARES - COLETADO CAIXA) (SINAPI) | H | '00043489 | 5.3308 | 1 | 0.96 | 0 | 0.96 | - | 5.118
EPI - FAMILIA SERVENTE - HORISTA (ENCARGOS COMPLEMENTARES - COLETADO CAIXA) (SINAPI) | H | '00043491 | 14.2808 | 1 | 1.02 | 0 | 1.02 | - | 14.566
SubTotal: | [8 empty] | 359.14
EQUIPAMENTO | Unid | Código | Coefic. | C. Prod. | Pr. Prod. | Pr. Improd. | Pr. Unit. | Fator Ac. | Subtotal
BETONEIRA 320 L (E301) (LABOR) | H | '080125 | 0.046838 | 1 | 28.53 | 13.48 | 28.53 | - | 1.336
SubTotal: | [8 empty] | 1.34
RESUMO
DISCRIMINAÇÃO |  |  | TAXA(%) | VALORES
Mão-de-Obra(A) |  |  | 85 | 213.32
Materiais(B) |  |  |  | 359.14
Equipamentos(C) |  |  |  | 1.34
Produção da Equipe(D) |  |  |  | 1
Custo Horário Total(A+C) |  |  |  | 214.66
Custo Unitário da Execução[(A/D)+(C/D)] = E |  |  |  | 214.66
Custo Direto Total(B+E) |  |  |  | 573.8
Bonificações e Despesas Indiretas - BDI |  |  | 30.9 | 177.3
CUSTO UNITÁRIO (Adotado) |  |  |  | 751.1
Orçamento: 868201 - - 2020 - VITÓRIA
Órgão Cliente: UFES/PU |  |  | Órgão Gerente: UFES/PU |  |  | Data Base: Maio/2020
Planilha: 1 - LOTE 01 - GOIABEIRAS E BASE OCEANOGRÁFICA
Item: 100912 - Caixa de areia em alv. de bloco de concreto 9x19x39, dim. 60x60cm e Hmáx=1m, c/ tampa em ferro fundido, lastro de concreto esp. 10cm, revest. int. c/ chapisco e reboco impermeabilizado, incl. escavação e reaterro | [6 empty] | Unidade: und
Base: LABOR/SINAPI/PU-UFES |  | Código Base: '141111 |  | Fonte: LABOR |  |  | Versão: 51
MÃO DE OBRA | Unid | Código | Coefic. | C. Prod. | Pr. Prod. | Pr. Improd. | Pr. Unit. | Fator Ac. | Subtotal
AJUDANTE ESPECIALIZADO (SINAPI) | H | '00000242 | 0.1911 | 1 | 6.41 | 0 | 11.86 | - | 2.266
ARMADOR (SINAPI) | H | '00000378 | 0.11248 | 1 | 7.92 | 0 | 14.65 | - | 1.648
CARPINTEIRO DE FORMAS (SINAPI) | H | '00001213 | 0.078616 | 1 | 7.92 | 0 | 14.65 | - | 1.152
PEDREIRO (SINAPI) | H | '00004750 | 5.2954 | 1 | 7.92 | 0 | 14.65 | - | 77.578
SERVENTE DE OBRAS (SINAPI) | H | '00006111 | 14.1143 | 1 | 4.94 | 0 | 9.14 | - | 129.005
SubTotal: | [8 empty] | 211.65
MATERIAL | Unid | Código | Coefic. | C. Prod. | Pr. Prod. | Pr. Improd. | Pr. Unit. | Fator Ac. | Subtotal
AREIA LAVADA MEDIA (LABOR) | M3 | '020503 | 0.14842 | 1 | 61.67 | 0 | 61.67 | - | 9.153
CAL HIDRATADO P/ ARGAMASSA CH III (LABOR) | KG | '020505 | 4.3424 | 1 | 0.78 | 0 | 0.78 | - | 3.387
CIMENTO PORTLAND CP III - 40 (LABOR) | KG | '020508 | 41.4011 | 1 | 0.32 | 0 | 0.32 | - | 13.248
BRITA 1 (LABOR) | M3 | '020517 | 0.016253 | 1 | 81.96 | 0 | 81.96 | - | 1.332
BRITA 2 (LABOR) | M3 | '020518 | 0.042301 | 1 | 81.96 | 0 | 81.96 | - | 3.467
SARRAFO DE MADEIRA PINUS 10 X 2.5CM (LABOR) | M | '020985 | 0.03 | 1 | 5.26 | 0 | 5.26 | - | 0.158
TABUA DE MADEIRA PINUS 30 X 2.5 CM (LABOR) | M | '020988 | 0.06 | 1 | 8.37 | 0 | 8.37 | - | 0.502
ACO CA-50 DE 8.0MM (LABOR) | KG | '021517 | 1.6202 | 1 | 3.92 | 0 | 3.92 | - | 6.351
BLOCO DE CONCRETO 9 X 19 X 39CM - VEDACAO (LABOR) | UN | '022502 | 36.764 | 1 | 1.69 | 0 | 1.69 | - | 62.131
SIKA 1 (LABOR) | KG | '024015 | 1.2 | 1 | 6.03 | 0 | 6.03 | - | 7.236
PREGO 18X27 (LABOR) | KG | '026569 | 0.009 | 1 | 8.68 | 0 | 8.68 | - | 0.078
ARAME RECOZIDO N.18 BWG (LABOR) | KG | '027010 | 0.0279 | 1 | 9.63 | 0 | 9.63 | - | 0.269
DESMOLDANTE PARA FORMAS (LABOR) | L | '028008 | 0.024 | 1 | 11.85 | 0 | 11.85 | - | 0.284
TAMPA DE FERRO FUNDIDO 40X40CM C/ INSCR - TRAFEGO LEVE (LABOR) | UN | '071894 | 1 | 1 | 149.67 | 0 | 149.67 | - | 149.67
ALIMENTACAO - HORISTA (COLETADO CAIXA) (SINAPI) | H | '00037370 | 19.5096 | 1 | 2.59 | 0 | 2.59 | - | 50.53
TRANSPORTE - HORISTA (COLETADO CAIXA) (SINAPI) | H | '00037371 | 19.5096 | 1 | 0.6 | 0 | 0.6 | - | 11.706
EXAMES - HORISTA (COLETADO CAIXA) (SINAPI) | H | '00037372 | 19.5096 | 1 | 0.35 | 0 | 0.35 | - | 6.828
SEGURO - HORISTA (COLETADO CAIXA) (SINAPI) | H | '00037373 | 19.5096 | 1 | 0.07 | 0 | 0.07 | - | 1.366
FERRAMENTAS - FAMILIA CARPINTEIRO DE FORMAS - HORISTA (ENCARGOS COMPLEMENTARES - COLETADO CAIXA) (SINAPI) | H | '00043459 | 0.078 | 1 | 0.34 | 0 | 0.34 | - | 0.027
FERRAMENTAS - FAMILIA PEDREIRO - HORISTA (ENCARGOS COMPLEMENTARES - COLETADO CAIXA) (SINAPI) | H | '00043465 | 5.3308 | 1 | 0.5 | 0 | 0.5 | - | 2.665
FERRAMENTAS - FAMILIA SERVENTE - HORISTA (ENCARGOS COMPLEMENTARES - COLETADO CAIXA) (SINAPI) | H | '00043467 | 14.1008 | 1 | 0.38 | 0 | 0.38 | - | 5.358
EPI - FAMILIA CARPINTEIRO DE FORMAS - HORISTA (ENCARGOS COMPLEMENTARES - COLETADO CAIXA) (SINAPI) | H | '00043483 | 0.078 | 1 | 1.08 | 0 | 1.08 | - | 0.084
EPI - FAMILIA PEDREIRO - HORISTA (ENCARGOS COMPLEMENTARES - COLETADO CAIXA) (SINAPI) | H | '00043489 | 5.3308 | 1 | 0.96 | 0 | 0.96 | - | 5.118
EPI - FAMILIA SERVENTE - HORISTA (ENCARGOS COMPLEMENTARES - COLETADO CAIXA) (SINAPI) | H | '00043491 | 14.1008 | 1 | 1.02 | 0 | 1.02 | - | 14.383
SubTotal: | [8 empty] | 355.33
EQUIPAMENTO | Unid | Código | Coefic. | C. Prod. | Pr. Prod. | Pr. Improd. | Pr. Unit. | Fator Ac. | Subtotal
BETONEIRA 320 L (E301) (LABOR) | H | '080125 | 0.046838 | 1 | 28.53 | 13.48 | 28.53 | - | 1.336
SubTotal: | [8 empty] | 1.34
RESUMO
DISCRIMINAÇÃO |  |  | TAXA(%) | VALORES
Mão-de-Obra(A) |  |  | 85 | 211.65
Materiais(B) |  |  |  | 355.33
Equipamentos(C) |  |  |  | 1.34
Produção da Equipe(D) |  |  |  | 1
Custo Horário Total(A+C) |  |  |  | 212.99
Custo Unitário da Execução[(A/D)+(C/D)] = E |  |  |  | 212.99
Custo Direto Total(B+E) |  |  |  | 568.32
Bonificações e Despesas Indiretas - BDI |  |  | 30.9 | 175.61
CUSTO UNITÁRIO (Adotado) |  |  |  | 743.93
Orçamento: 868201 - - 2020 - VITÓRIA
Órgão Cliente: UFES/PU |  |  | Órgão Gerente: UFES/PU |  |  | Data Base: Maio/2020
Planilha: 1 - LOTE 01 - GOIABEIRAS E BASE OCEANOGRÁFICA
Item: 100913 - Caixa sifonada especial em alv. bloco concr. 9x19x39cm, dim. 60x60cm e Hmáx=1m. c/ tampa em ferro fundido, lastro conc. esp.10cm, revest. int. c/ chap. e reboco imperm., incl. esc, reaterro e curva curta c/ visita e plug pvc 100mm | [6 empty] | Unidade: und
Base: LABOR/SINAPI/PU-UFES |  | Código Base: '141112 |  | Fonte: LABOR |  |  | Versão: 51
MÃO DE OBRA | Unid | Código | Coefic. | C. Prod. | Pr. Prod. | Pr. Improd. | Pr. Unit. | Fator Ac. | Subtotal
AJUDANTE ESPECIALIZADO (SINAPI) | H | '00000242 | 0.7656 | 1 | 6.41 | 0 | 11.86 | - | 9.08
ARMADOR (SINAPI) | H | '00000378 | 0.11248 | 1 | 7.92 | 0 | 14.65 | - | 1.648
CARPINTEIRO DE FORMAS (SINAPI) | H | '00001213 | 0.078616 | 1 | 7.92 | 0 | 14.65 | - | 1.152
ENCANADOR OU BOMBEIRO HIDRAULICO (SINAPI) | H | '00002696 | 0.57707 | 1 | 7.31 | 0 | 13.52 | - | 7.802
PEDREIRO (SINAPI) | H | '00004750 | 5.2954 | 1 | 7.92 | 0 | 14.65 | - | 77.578
SERVENTE DE OBRAS (SINAPI) | H | '00006111 | 14.1143 | 1 | 4.94 | 0 | 9.14 | - | 129.005
SubTotal: | [8 empty] | 226.26
MATERIAL | Unid | Código | Coefic. | C. Prod. | Pr. Prod. | Pr. Improd. | Pr. Unit. | Fator Ac. | Subtotal
AREIA LAVADA MEDIA (LABOR) | M3 | '020503 | 0.14842 | 1 | 61.67 | 0 | 61.67 | - | 9.153
CAL HIDRATADO P/ ARGAMASSA CH III (LABOR) | KG | '020505 | 4.3424 | 1 | 0.78 | 0 | 0.78 | - | 3.387
CIMENTO PORTLAND CP III - 40 (LABOR) | KG | '020508 | 41.4011 | 1 | 0.32 | 0 | 0.32 | - | 13.248
BRITA 1 (LABOR) | M3 | '020517 | 0.016253 | 1 | 81.96 | 0 | 81.96 | - | 1.332
BRITA 2 (LABOR) | M3 | '020518 | 0.042301 | 1 | 81.96 | 0 | 81.96 | - | 3.467
SARRAFO DE MADEIRA PINUS 10 X 2.5CM (LABOR) | M | '020985 | 0.03 | 1 | 5.26 | 0 | 5.26 | - | 0.158
TABUA DE MADEIRA PINUS 30 X 2.5 CM (LABOR) | M | '020988 | 0.06 | 1 | 8.37 | 0 | 8.37 | - | 0.502
ACO CA-50 DE 8.0MM (LABOR) | KG | '021517 | 1.6202 | 1 | 3.92 | 0 | 3.92 | - | 6.351
BLOCO DE CONCRETO 9 X 19 X 39CM - VEDACAO (LABOR) | UN | '022502 | 36.764 | 1 | 1.69 | 0 | 1.69 | - | 62.131
SIKA 1 (LABOR) | KG | '024015 | 1.2 | 1 | 6.03 | 0 | 6.03 | - | 7.236
PREGO 18X27 (LABOR) | KG | '026569 | 0.009 | 1 | 8.68 | 0 | 8.68 | - | 0.078
ARAME RECOZIDO N.18 BWG (LABOR) | KG | '027010 | 0.0279 | 1 | 9.63 | 0 | 9.63 | - | 0.269
DESMOLDANTE PARA FORMAS (LABOR) | L | '028008 | 0.024 | 1 | 11.85 | 0 | 11.85 | - | 0.284
JOELHO 90 C/VISITA PVC ESG 100X50MM (LABOR) | UN | '062440 | 1 | 1 | 15.72 | 0 | 15.72 | - | 15.72
PLUG PVC ESGOTO DE 100MM (LABOR) | UN | '062472 | 1 | 1 | 5.6 | 0 | 5.6 | - | 5.6
ADESIVO PARA TUBO DE PVC RIGIDO (LABOR) | KG | '069513 | 0.075 | 1 | 44.07 | 0 | 44.07 | - | 3.305
SOLUCAO LIMPADORA PARA PVC RIGIDO (LABOR) | L | '069514 | 0.12 | 1 | 33.6 | 0 | 33.6 | - | 4.032
TAMPA DE FERRO FUNDIDO 40X40CM C/ INSCR - TRAFEGO LEVE (LABOR) | UN | '071894 | 1 | 1 | 149.67 | 0 | 149.67 | - | 149.67
ALIMENTACAO - HORISTA (COLETADO CAIXA) (SINAPI) | H | '00037370 | 20.6496 | 1 | 2.59 | 0 | 2.59 | - | 53.482
TRANSPORTE - HORISTA (COLETADO CAIXA) (SINAPI) | H | '00037371 | 20.6496 | 1 | 0.6 | 0 | 0.6 | - | 12.39
EXAMES - HORISTA (COLETADO CAIXA) (SINAPI) | H | '00037372 | 20.6496 | 1 | 0.35 | 0 | 0.35 | - | 7.227
SEGURO - HORISTA (COLETADO CAIXA) (SINAPI) | H | '00037373 | 20.6496 | 1 | 0.07 | 0 | 0.07 | - | 1.445
FERRAMENTAS - FAMILIA CARPINTEIRO DE FORMAS - HORISTA (ENCARGOS COMPLEMENTARES - COLETADO CAIXA) (SINAPI) | H | '00043459 | 0.078 | 1 | 0.34 | 0 | 0.34 | - | 0.027
FERRAMENTAS - FAMILIA ENCANADOR - HORISTA (ENCARGOS COMPLEMENTARES - COLETADO CAIXA) (SINAPI) | H | '00043461 | 0.57 | 1 | 0.24 | 0 | 0.24 | - | 0.137
FERRAMENTAS - FAMILIA PEDREIRO - HORISTA (ENCARGOS COMPLEMENTARES - COLETADO CAIXA) (SINAPI) | H | '00043465 | 5.3308 | 1 | 0.5 | 0 | 0.5 | - | 2.665
FERRAMENTAS - FAMILIA SERVENTE - HORISTA (ENCARGOS COMPLEMENTARES - COLETADO CAIXA) (SINAPI) | H | '00043467 | 14.6708 | 1 | 0.38 | 0 | 0.38 | - | 5.575
EPI - FAMILIA CARPINTEIRO DE FORMAS - HORISTA (ENCARGOS COMPLEMENTARES - COLETADO CAIXA) (SINAPI) | H | '00043483 | 0.078 | 1 | 1.08 | 0 | 1.08 | - | 0.084
EPI - FAMILIA ENCANADOR - HORISTA (ENCARGOS COMPLEMENTARES - COLETADO CAIXA) (SINAPI) | H | '00043485 | 0.57 | 1 | 0.83 | 0 | 0.83 | - | 0.473
EPI - FAMILIA PEDREIRO - HORISTA (ENCARGOS COMPLEMENTARES - COLETADO CAIXA) (SINAPI) | H | '00043489 | 5.3308 | 1 | 0.96 | 0 | 0.96 | - | 5.118
EPI - FAMILIA SERVENTE - HORISTA (ENCARGOS COMPLEMENTARES - COLETADO CAIXA) (SINAPI) | H | '00043491 | 14.6708 | 1 | 1.02 | 0 | 1.02 | - | 14.964
SubTotal: | [8 empty] | 389.51
EQUIPAMENTO | Unid | Código | Coefic. | C. Prod. | Pr. Prod. | Pr. Improd. | Pr. Unit. | Fator Ac. | Subtotal
BETONEIRA 320 L (E301) (LABOR) | H | '080125 | 0.046838 | 1 | 28.53 | 13.48 | 28.53 | - | 1.336
SubTotal: | [8 empty] | 1.34
RESUMO
DISCRIMINAÇÃO |  |  | TAXA(%) | VALORES
Mão-de-Obra(A) |  |  | 85 | 226.27
Materiais(B) |  |  |  | 389.51
Equipamentos(C) |  |  |  | 1.34
Produção da Equipe(D) |  |  |  | 1
Custo Horário Total(A+C) |  |  |  | 227.61
Custo Unitário da Execução[(A/D)+(C/D)] = E |  |  |  | 227.61
Custo Direto Total(B+E) |  |  |  | 617.12
Bonificações e Despesas Indiretas - BDI |  |  | 30.9 | 190.69
CUSTO UNITÁRIO (Adotado) |  |  |  | 807.81
Orçamento: 868201 - - 2020 - VITÓRIA
Órgão Cliente: UFES/PU |  |  | Órgão Gerente: UFES/PU |  |  | Data Base: Maio/2020
Planilha: 1 - LOTE 01 - GOIABEIRAS E BASE OCEANOGRÁFICA
Item: 100914 - Caixa de gordura em alv. bloco 9x19x39cm, dim. 60x60cm e Hmáx=1.0m, c/ tampa de ferro fundido, lastro concr. esp. 10cm, revest. intern. c/ chapisco e reboco impermeab., escavação, reaterro e parede int. em concreto | [6 empty] | Unidade: und
Base: LABOR/SINAPI/PU-UFES |  | Código Base: '141113 |  | Fonte: LABOR |  |  | Versão: 51
MÃO DE OBRA | Unid | Código | Coefic. | C. Prod. | Pr. Prod. | Pr. Improd. | Pr. Unit. | Fator Ac. | Subtotal
AJUDANTE ESPECIALIZADO (SINAPI) | H | '00000242 | 0.51 | 1 | 6.41 | 0 | 11.86 | - | 6.049
ARMADOR (SINAPI) | H | '00000378 | 0.24794 | 1 | 7.92 | 0 | 14.65 | - | 3.632
CARPINTEIRO DE FORMAS (SINAPI) | H | '00001213 | 0.26205 | 1 | 7.92 | 0 | 14.65 | - | 3.839
PEDREIRO (SINAPI) | H | '00004750 | 5.3441 | 1 | 7.92 | 0 | 14.65 | - | 78.291
SERVENTE DE OBRAS (SINAPI) | H | '00006111 | 14.4065 | 1 | 4.94 | 0 | 9.14 | - | 131.675
SubTotal: | [8 empty] | 223.49
MATERIAL | Unid | Código | Coefic. | C. Prod. | Pr. Prod. | Pr. Improd. | Pr. Unit. | Fator Ac. | Subtotal
AREIA LAVADA MEDIA (LABOR) | M3 | '020503 | 0.16336 | 1 | 61.67 | 0 | 61.67 | - | 10.074
CAL HIDRATADO P/ ARGAMASSA CH III (LABOR) | KG | '020505 | 4.3424 | 1 | 0.78 | 0 | 0.78 | - | 3.387
CIMENTO PORTLAND CP III - 40 (LABOR) | KG | '020508 | 49.5659 | 1 | 0.32 | 0 | 0.32 | - | 15.861
BRITA 1 (LABOR) | M3 | '020517 | 0.022565 | 1 | 81.96 | 0 | 81.96 | - | 1.849
BRITA 2 (LABOR) | M3 | '020518 | 0.057061 | 1 | 81.96 | 0 | 81.96 | - | 4.677
SARRAFO DE MADEIRA PINUS 10 X 2.5CM (LABOR) | M | '020985 | 0.1 | 1 | 5.26 | 0 | 5.26 | - | 0.526
TABUA DE MADEIRA PINUS 30 X 2.5 CM (LABOR) | M | '020988 | 0.2 | 1 | 8.37 | 0 | 8.37 | - | 1.674
ACO CA-50 DE 8.0MM (LABOR) | KG | '021517 | 3.5522 | 1 | 3.92 | 0 | 3.92 | - | 13.925
BLOCO DE CONCRETO 9 X 19 X 39CM - VEDACAO (LABOR) | UN | '022502 | 36.764 | 1 | 1.69 | 0 | 1.69 | - | 62.131
SIKA 1 (LABOR) | KG | '024015 | 1.2 | 1 | 6.03 | 0 | 6.03 | - | 7.236
PREGO 18X27 (LABOR) | KG | '026569 | 0.03 | 1 | 8.68 | 0 | 8.68 | - | 0.26
ARAME RECOZIDO N.18 BWG (LABOR) | KG | '027010 | 0.0615 | 1 | 9.63 | 0 | 9.63 | - | 0.592
DESMOLDANTE PARA FORMAS (LABOR) | L | '028008 | 0.08 | 1 | 11.85 | 0 | 11.85 | - | 0.948
TAMPA DE FERRO FUNDIDO 40X40CM C/ INSCR - TRAFEGO LEVE (LABOR) | UN | '071894 | 1 | 1 | 149.67 | 0 | 149.67 | - | 149.67
ALIMENTACAO - HORISTA (COLETADO CAIXA) (SINAPI) | H | '00037370 | 20.4784 | 1 | 2.59 | 0 | 2.59 | - | 53.039
TRANSPORTE - HORISTA (COLETADO CAIXA) (SINAPI) | H | '00037371 | 20.4784 | 1 | 0.6 | 0 | 0.6 | - | 12.287
EXAMES - HORISTA (COLETADO CAIXA) (SINAPI) | H | '00037372 | 20.4784 | 1 | 0.35 | 0 | 0.35 | - | 7.167
SEGURO - HORISTA (COLETADO CAIXA) (SINAPI) | H | '00037373 | 20.4784 | 1 | 0.07 | 0 | 0.07 | - | 1.433
FERRAMENTAS - FAMILIA CARPINTEIRO DE FORMAS - HORISTA (ENCARGOS COMPLEMENTARES - COLETADO CAIXA) (SINAPI) | H | '00043459 | 0.26 | 1 | 0.34 | 0 | 0.34 | - | 0.088
FERRAMENTAS - FAMILIA PEDREIRO - HORISTA (ENCARGOS COMPLEMENTARES - COLETADO CAIXA) (SINAPI) | H | '00043465 | 5.5132 | 1 | 0.5 | 0 | 0.5 | - | 2.757
FERRAMENTAS - FAMILIA SERVENTE - HORISTA (ENCARGOS COMPLEMENTARES - COLETADO CAIXA) (SINAPI) | H | '00043467 | 14.7052 | 1 | 0.38 | 0 | 0.38 | - | 5.588
EPI - FAMILIA CARPINTEIRO DE FORMAS - HORISTA (ENCARGOS COMPLEMENTARES - COLETADO CAIXA) (SINAPI) | H | '00043483 | 0.26 | 1 | 1.08 | 0 | 1.08 | - | 0.281
EPI - FAMILIA PEDREIRO - HORISTA (ENCARGOS COMPLEMENTARES - COLETADO CAIXA) (SINAPI) | H | '00043489 | 5.5132 | 1 | 0.96 | 0 | 0.96 | - | 5.293
EPI - FAMILIA SERVENTE - HORISTA (ENCARGOS COMPLEMENTARES - COLETADO CAIXA) (SINAPI) | H | '00043491 | 14.7052 | 1 | 1.02 | 0 | 1.02 | - | 14.999
SubTotal: | [8 empty] | 375.74
EQUIPAMENTO | Unid | Código | Coefic. | C. Prod. | Pr. Prod. | Pr. Improd. | Pr. Unit. | Fator Ac. | Subtotal
BETONEIRA 320 L (E301) (LABOR) | H | '080125 | 0.063974 | 1 | 28.53 | 13.48 | 28.53 | - | 1.825
SubTotal: | [8 empty] | 1.82
RESUMO
DISCRIMINAÇÃO |  |  | TAXA(%) | VALORES
Mão-de-Obra(A) |  |  | 85 | 223.49
Materiais(B) |  |  |  | 375.74
Equipamentos(C) |  |  |  | 1.83
Produção da Equipe(D) |  |  |  | 1
Custo Horário Total(A+C) |  |  |  | 225.32
Custo Unitário da Execução[(A/D)+(C/D)] = E |  |  |  | 225.32
Custo Direto Total(B+E) |  |  |  | 601.06
Bonificações e Despesas Indiretas - BDI |  |  | 30.9 | 185.73
CUSTO UNITÁRIO (Adotado) |  |  |  | 786.79
Orçamento: 868201 - - 2020 - VITÓRIA
Órgão Cliente: UFES/PU |  |  | Órgão Gerente: UFES/PU |  |  | Data Base: Maio/2020
Planilha: 1 - LOTE 01 - GOIABEIRAS E BASE OCEANOGRÁFICA
Item: 100915 - Caixa retentora de mat. sólida em alv. bloco conc.9x19x39cm, dim.60x60cm e Hmáx=1m, c/ tampa de ferro fund., lastro conc. esp.10cm, revest. int. c/ chap. e reb. impermeab., esc. reaterro e parede int. em concreto | [6 empty] | Unidade: und
Base: LABOR/SINAPI/PU-UFES |  | Código Base: '141114 |  | Fonte: LABOR |  |  | Versão: 51
MÃO DE OBRA | Unid | Código | Coefic. | C. Prod. | Pr. Prod. | Pr. Improd. | Pr. Unit. | Fator Ac. | Subtotal
AJUDANTE ESPECIALIZADO (SINAPI) | H | '00000242 | 0.37484 | 1 | 6.41 | 0 | 11.86 | - | 4.446
ARMADOR (SINAPI) | H | '00000378 | 0.17175 | 1 | 7.92 | 0 | 14.65 | - | 2.516
CARPINTEIRO DE FORMAS (SINAPI) | H | '00001213 | 0.20309 | 1 | 7.92 | 0 | 14.65 | - | 2.975
PEDREIRO (SINAPI) | H | '00004750 | 5.3177 | 1 | 7.92 | 0 | 14.65 | - | 77.905
SERVENTE DE OBRAS (SINAPI) | H | '00006111 | 14.2482 | 1 | 4.94 | 0 | 9.14 | - | 130.229
SubTotal: | [8 empty] | 218.07
MATERIAL | Unid | Código | Coefic. | C. Prod. | Pr. Prod. | Pr. Improd. | Pr. Unit. | Fator Ac. | Subtotal
AREIA LAVADA MEDIA (LABOR) | M3 | '020503 | 0.15527 | 1 | 61.67 | 0 | 61.67 | - | 9.575
CAL HIDRATADO P/ ARGAMASSA CH III (LABOR) | KG | '020505 | 4.3424 | 1 | 0.78 | 0 | 0.78 | - | 3.387
CIMENTO PORTLAND CP III - 40 (LABOR) | KG | '020508 | 45.1433 | 1 | 0.32 | 0 | 0.32 | - | 14.446
BRITA 1 (LABOR) | M3 | '020517 | 0.019146 | 1 | 81.96 | 0 | 81.96 | - | 1.569
BRITA 2 (LABOR) | M3 | '020518 | 0.049066 | 1 | 81.96 | 0 | 81.96 | - | 4.021
SARRAFO DE MADEIRA PINUS 10 X 2.5CM (LABOR) | M | '020985 | 0.0775 | 1 | 5.26 | 0 | 5.26 | - | 0.408
TABUA DE MADEIRA PINUS 30 X 2.5 CM (LABOR) | M | '020988 | 0.155 | 1 | 8.37 | 0 | 8.37 | - | 1.297
ACO CA-50 DE 8.0MM (LABOR) | KG | '021517 | 2.4655 | 1 | 3.92 | 0 | 3.92 | - | 9.665
BLOCO DE CONCRETO 9 X 19 X 39CM - VEDACAO (LABOR) | UN | '022502 | 36.764 | 1 | 1.69 | 0 | 1.69 | - | 62.131
SIKA 1 (LABOR) | KG | '024015 | 1.2 | 1 | 6.03 | 0 | 6.03 | - | 7.236
PREGO 18X27 (LABOR) | KG | '026569 | 0.02325 | 1 | 8.68 | 0 | 8.68 | - | 0.202
ARAME RECOZIDO N.18 BWG (LABOR) | KG | '027010 | 0.0426 | 1 | 9.63 | 0 | 9.63 | - | 0.41
DESMOLDANTE PARA FORMAS (LABOR) | L | '028008 | 0.062 | 1 | 11.85 | 0 | 11.85 | - | 0.735
TAMPA DE FERRO FUNDIDO 40X40CM C/ INSCR - TRAFEGO LEVE (LABOR) | UN | '071894 | 1 | 1 | 149.67 | 0 | 149.67 | - | 149.67
ALIMENTACAO - HORISTA (COLETADO CAIXA) (SINAPI) | H | '00037370 | 20.0282 | 1 | 2.59 | 0 | 2.59 | - | 51.873
TRANSPORTE - HORISTA (COLETADO CAIXA) (SINAPI) | H | '00037371 | 20.0282 | 1 | 0.6 | 0 | 0.6 | - | 12.017
EXAMES - HORISTA (COLETADO CAIXA) (SINAPI) | H | '00037372 | 20.0282 | 1 | 0.35 | 0 | 0.35 | - | 7.01
SEGURO - HORISTA (COLETADO CAIXA) (SINAPI) | H | '00037373 | 20.0282 | 1 | 0.07 | 0 | 0.07 | - | 1.402
FERRAMENTAS - FAMILIA CARPINTEIRO DE FORMAS - HORISTA (ENCARGOS COMPLEMENTARES - COLETADO CAIXA) (SINAPI) | H | '00043459 | 0.2015 | 1 | 0.34 | 0 | 0.34 | - | 0.069
FERRAMENTAS - FAMILIA PEDREIRO - HORISTA (ENCARGOS COMPLEMENTARES - COLETADO CAIXA) (SINAPI) | H | '00043465 | 5.4116 | 1 | 0.5 | 0 | 0.5 | - | 2.706
FERRAMENTAS - FAMILIA SERVENTE - HORISTA (ENCARGOS COMPLEMENTARES - COLETADO CAIXA) (SINAPI) | H | '00043467 | 14.4151 | 1 | 0.38 | 0 | 0.38 | - | 5.478
EPI - FAMILIA CARPINTEIRO DE FORMAS - HORISTA (ENCARGOS COMPLEMENTARES - COLETADO CAIXA) (SINAPI) | H | '00043483 | 0.2015 | 1 | 1.08 | 0 | 1.08 | - | 0.218
EPI - FAMILIA PEDREIRO - HORISTA (ENCARGOS COMPLEMENTARES - COLETADO CAIXA) (SINAPI) | H | '00043489 | 5.4116 | 1 | 0.96 | 0 | 0.96 | - | 5.195
EPI - FAMILIA SERVENTE - HORISTA (ENCARGOS COMPLEMENTARES - COLETADO CAIXA) (SINAPI) | H | '00043491 | 14.4151 | 1 | 1.02 | 0 | 1.02 | - | 14.703
SubTotal: | [8 empty] | 365.42
EQUIPAMENTO | Unid | Código | Coefic. | C. Prod. | Pr. Prod. | Pr. Improd. | Pr. Unit. | Fator Ac. | Subtotal
BETONEIRA 320 L (E301) (LABOR) | H | '080125 | 0.054692 | 1 | 28.53 | 13.48 | 28.53 | - | 1.56
SubTotal: | [8 empty] | 1.56
RESUMO
DISCRIMINAÇÃO |  |  | TAXA(%) | VALORES
Mão-de-Obra(A) |  |  | 85 | 218.07
Materiais(B) |  |  |  | 365.42
Equipamentos(C) |  |  |  | 1.56
Produção da Equipe(D) |  |  |  | 1
Custo Horário Total(A+C) |  |  |  | 219.63
Custo Unitário da Execução[(A/D)+(C/D)] = E |  |  |  | 219.63
Custo Direto Total(B+E) |  |  |  | 585.05
Bonificações e Despesas Indiretas - BDI |  |  | 30.9 | 180.78
CUSTO UNITÁRIO (Adotado) |  |  |  | 765.83
Orçamento: 868201 - - 2020 - VITÓRIA
Órgão Cliente: UFES/PU |  |  | Órgão Gerente: UFES/PU |  |  | Data Base: Maio/2020
Planilha: 1 - LOTE 01 - GOIABEIRAS E BASE OCEANOGRÁFICA
Item: 101001 - Caixa sifonada, pvc, dn 100 x 100 x 50 mm, fornecida e instalada em ramais de encaminhamento de água pluvial. af_12/2014 | [6 empty] | Unidade: un
Base: SINAPI |  | Código Base: '89482 |  | Fonte: SINAPI |  |  | Versão: 51
MÃO DE OBRA | Unid | Código | Coefic. | C. Prod. | Pr. Prod. | Pr. Improd. | Pr. Unit. | Fator Ac. | Subtotal
AUXILIAR DE ENCANADOR OU BOMBEIRO HIDRAULICO (SINAPI) | H | '00000246 | 0.13667 | 1 | 5.18 | 0 | 9.58 | - | 1.309
ENCANADOR OU BOMBEIRO HIDRAULICO (SINAPI) | H | '00002696 | 0.13667 | 1 | 7.31 | 0 | 13.52 | - | 1.848
SubTotal: | [8 empty] | 3.16
MATERIAL | Unid | Código | Coefic. | C. Prod. | Pr. Prod. | Pr. Improd. | Pr. Unit. | Fator Ac. | Subtotal
ADESIVO PLASTICO PARA PVC, FRASCO COM 850 GR (SINAPI) | UN | '00000122 | 0.0148 | 1 | 53.75 | 0 | 53.75 | - | 0.796
CAIXA SIFONADA PVC, 100 X 100 X 50 MM, COM GRELHA REDONDA BRANCA (SINAPI) | UN | '00005103 | 1 | 1 | 11.58 | 0 | 11.58 | - | 11.58
PASTA LUBRIFICANTE PARA TUBOS E CONEXOES COM JUNTA ELASTICA (USO EM PVC, ACO, POLIETILENO E OUTROS) ( DE *400* G) (SINAPI) | UN | '00020078 | 0.02 | 1 | 19.68 | 0 | 19.68 | - | 0.394
SOLUCAO LIMPADORA PARA PVC, FRASCO COM 1000 CM3 (SINAPI) | UN | '00020083 | 0.0225 | 1 | 46.67 | 0 | 46.67 | - | 1.05
ANEL BORRACHA, DN 50 MM, PARA TUBO SERIE REFORCADA ESGOTO PREDIAL (SINAPI) | UN | '00020085 | 1 | 1 | 1.13 | 0 | 1.13 | - | 1.13
ALIMENTACAO - HORISTA (COLETADO CAIXA) (SINAPI) | H | '00037370 | 0.27 | 1 | 2.59 | 0 | 2.59 | - | 0.7
TRANSPORTE - HORISTA (COLETADO CAIXA) (SINAPI) | H | '00037371 | 0.27 | 1 | 0.6 | 0 | 0.6 | - | 0.162
EXAMES - HORISTA (COLETADO CAIXA) (SINAPI) | H | '00037372 | 0.27 | 1 | 0.35 | 0 | 0.35 | - | 0.094
SEGURO - HORISTA (COLETADO CAIXA) (SINAPI) | H | '00037373 | 0.27 | 1 | 0.07 | 0 | 0.07 | - | 0.018
LIXA D'AGUA EM FOLHA, GRAO 100 (SINAPI) | UN | '00038383 | 0.0365 | 1 | 1.61 | 0 | 1.61 | - | 0.059
FERRAMENTAS - FAMILIA ENCANADOR - HORISTA (ENCARGOS COMPLEMENTARES - COLETADO CAIXA) (SINAPI) | H | '00043461 | 0.27 | 1 | 0.24 | 0 | 0.24 | - | 0.064
EPI - FAMILIA ENCANADOR - HORISTA (ENCARGOS COMPLEMENTARES - COLETADO CAIXA) (SINAPI) | H | '00043485 | 0.27 | 1 | 0.83 | 0 | 0.83 | - | 0.224
SubTotal: | [8 empty] | 16.27
RESUMO
DISCRIMINAÇÃO |  |  | TAXA(%) | VALORES
Mão-de-Obra(A) |  |  | 85 | 3.16
Materiais(B) |  |  |  | 16.27
Equipamentos(C) |  |  |  | 0
Produção da Equipe(D) |  |  |  | 1
Custo Horário Total(A+C) |  |  |  | 3.16
Custo Unitário da Execução[(A/D)+(C/D)] = E |  |  |  | 3.16
Custo Direto Total(B+E) |  |  |  | 19.43
Bonificações e Despesas Indiretas - BDI |  |  | 30.9 | 6
CUSTO UNITÁRIO (Adotado) |  |  |  | 25.43
Orçamento: 868201 - - 2020 - VITÓRIA
Órgão Cliente: UFES/PU |  |  | Órgão Gerente: UFES/PU |  |  | Data Base: Maio/2020
Planilha: 1 - LOTE 01 - GOIABEIRAS E BASE OCEANOGRÁFICA
Item: 101002 - Caixa sifonada, pvc, dn 150 x 185 x 75 mm, fornecida e instalada em ramais de encaminhamento de água pluvial. af_12/2014 | [6 empty] | Unidade: un
Base: SINAPI |  | Código Base: '89491 |  | Fonte: SINAPI |  |  | Versão: 51
MÃO DE OBRA | Unid | Código | Coefic. | C. Prod. | Pr. Prod. | Pr. Improd. | Pr. Unit. | Fator Ac. | Subtotal
AUXILIAR DE ENCANADOR OU BOMBEIRO HIDRAULICO (SINAPI) | H | '00000246 | 0.2126 | 1 | 5.18 | 0 | 9.58 | - | 2.037
ENCANADOR OU BOMBEIRO HIDRAULICO (SINAPI) | H | '00002696 | 0.2126 | 1 | 7.31 | 0 | 13.52 | - | 2.874
SubTotal: | [8 empty] | 4.91
MATERIAL | Unid | Código | Coefic. | C. Prod. | Pr. Prod. | Pr. Improd. | Pr. Unit. | Fator Ac. | Subtotal
ADESIVO PLASTICO PARA PVC, FRASCO COM 850 GR (SINAPI) | UN | '00000122 | 0.0148 | 1 | 53.75 | 0 | 53.75 | - | 0.796
ANEL BORRACHA DN 75 MM, PARA TUBO SERIE REFORCADA ESGOTO PREDIAL (SINAPI) | UN | '00000298 | 1 | 1 | 2.05 | 0 | 2.05 | - | 2.05
CAIXA SIFONADA PVC, 150 X 185 X 75 MM, COM GRELHA QUADRADA BRANCA (SINAPI) | UN | '00011714 | 1 | 1 | 36.47 | 0 | 36.47 | - | 36.47
PASTA LUBRIFICANTE PARA TUBOS E CONEXOES COM JUNTA ELASTICA (USO EM PVC, ACO, POLIETILENO E OUTROS) ( DE *400* G) (SINAPI) | UN | '00020078 | 0.03 | 1 | 19.68 | 0 | 19.68 | - | 0.59
SOLUCAO LIMPADORA PARA PVC, FRASCO COM 1000 CM3 (SINAPI) | UN | '00020083 | 0.0225 | 1 | 46.67 | 0 | 46.67 | - | 1.05
ALIMENTACAO - HORISTA (COLETADO CAIXA) (SINAPI) | H | '00037370 | 0.42 | 1 | 2.59 | 0 | 2.59 | - | 1.088
TRANSPORTE - HORISTA (COLETADO CAIXA) (SINAPI) | H | '00037371 | 0.42 | 1 | 0.6 | 0 | 0.6 | - | 0.252
EXAMES - HORISTA (COLETADO CAIXA) (SINAPI) | H | '00037372 | 0.42 | 1 | 0.35 | 0 | 0.35 | - | 0.148
SEGURO - HORISTA (COLETADO CAIXA) (SINAPI) | H | '00037373 | 0.42 | 1 | 0.07 | 0 | 0.07 | - | 0.03
LIXA D'AGUA EM FOLHA, GRAO 100 (SINAPI) | UN | '00038383 | 0.0365 | 1 | 1.61 | 0 | 1.61 | - | 0.059
FERRAMENTAS - FAMILIA ENCANADOR - HORISTA (ENCARGOS COMPLEMENTARES - COLETADO CAIXA) (SINAPI) | H | '00043461 | 0.42 | 1 | 0.24 | 0 | 0.24 | - | 0.1
EPI - FAMILIA ENCANADOR - HORISTA (ENCARGOS COMPLEMENTARES - COLETADO CAIXA) (SINAPI) | H | '00043485 | 0.42 | 1 | 0.83 | 0 | 0.83 | - | 0.348
SubTotal: | [8 empty] | 42.98
RESUMO
DISCRIMINAÇÃO |  |  | TAXA(%) | VALORES
Mão-de-Obra(A) |  |  | 85 | 4.91
Materiais(B) |  |  |  | 42.97
Equipamentos(C) |  |  |  | 0
Produção da Equipe(D) |  |  |  | 1
Custo Horário Total(A+C) |  |  |  | 4.91
Custo Unitário da Execução[(A/D)+(C/D)] = E |  |  |  | 4.91
Custo Direto Total(B+E) |  |  |  | 47.88
Bonificações e Despesas Indiretas - BDI |  |  | 30.9 | 14.79
CUSTO UNITÁRIO (Adotado) |  |  |  | 62.67
Orçamento: 868201 - - 2020 - VITÓRIA
Órgão Cliente: UFES/PU |  |  | Órgão Gerente: UFES/PU |  |  | Data Base: Maio/2020
Planilha: 1 - LOTE 01 - GOIABEIRAS E BASE OCEANOGRÁFICA
Item: 101003 - Ralo sifonado, pvc, dn 100 x 40 mm, junta soldável, fornecido e instalado em ramais de encaminhamento de água pluvial. af_12/2014 | [6 empty] | Unidade: un
Base: SINAPI |  | Código Base: '89495 |  | Fonte: SINAPI |  |  | Versão: 51
MÃO DE OBRA | Unid | Código | Coefic. | C. Prod. | Pr. Prod. | Pr. Improd. | Pr. Unit. | Fator Ac. | Subtotal
AUXILIAR DE ENCANADOR OU BOMBEIRO HIDRAULICO (SINAPI) | H | '00000246 | 0.035434 | 1 | 5.18 | 0 | 9.58 | - | 0.339
ENCANADOR OU BOMBEIRO HIDRAULICO (SINAPI) | H | '00002696 | 0.035434 | 1 | 7.31 | 0 | 13.52 | - | 0.479
SubTotal: | [8 empty] | 0.82
MATERIAL | Unid | Código | Coefic. | C. Prod. | Pr. Prod. | Pr. Improd. | Pr. Unit. | Fator Ac. | Subtotal
ADESIVO PLASTICO PARA PVC, FRASCO COM 850 GR (SINAPI) | UN | '00000122 | 0.0049 | 1 | 53.75 | 0 | 53.75 | - | 0.263
RALO SIFONADO PVC CILINDRICO, 100 X 40 MM, COM GRELHA REDONDA BRANCA (SINAPI) | UN | '00011741 | 1 | 1 | 5.97 | 0 | 5.97 | - | 5.97
SOLUCAO LIMPADORA PARA PVC, FRASCO COM 1000 CM3 (SINAPI) | UN | '00020083 | 0.0075 | 1 | 46.67 | 0 | 46.67 | - | 0.35
ALIMENTACAO - HORISTA (COLETADO CAIXA) (SINAPI) | H | '00037370 | 0.07 | 1 | 2.59 | 0 | 2.59 | - | 0.182
TRANSPORTE - HORISTA (COLETADO CAIXA) (SINAPI) | H | '00037371 | 0.07 | 1 | 0.6 | 0 | 0.6 | - | 0.042
EXAMES - HORISTA (COLETADO CAIXA) (SINAPI) | H | '00037372 | 0.07 | 1 | 0.35 | 0 | 0.35 | - | 0.024
SEGURO - HORISTA (COLETADO CAIXA) (SINAPI) | H | '00037373 | 0.07 | 1 | 0.07 | 0 | 0.07 | - | 0.004
LIXA D'AGUA EM FOLHA, GRAO 100 (SINAPI) | UN | '00038383 | 0.012 | 1 | 1.61 | 0 | 1.61 | - | 0.019
FERRAMENTAS - FAMILIA ENCANADOR - HORISTA (ENCARGOS COMPLEMENTARES - COLETADO CAIXA) (SINAPI) | H | '00043461 | 0.07 | 1 | 0.24 | 0 | 0.24 | - | 0.016
EPI - FAMILIA ENCANADOR - HORISTA (ENCARGOS COMPLEMENTARES - COLETADO CAIXA) (SINAPI) | H | '00043485 | 0.07 | 1 | 0.83 | 0 | 0.83 | - | 0.058
SubTotal: | [8 empty] | 6.93
RESUMO
DISCRIMINAÇÃO |  |  | TAXA(%) | VALORES
Mão-de-Obra(A) |  |  | 85 | 0.82
Materiais(B) |  |  |  | 6.93
Equipamentos(C) |  |  |  | 0
Produção da Equipe(D) |  |  |  | 1
Custo Horário Total(A+C) |  |  |  | 0.82
Custo Unitário da Execução[(A/D)+(C/D)] = E |  |  |  | 0.82
Custo Direto Total(B+E) |  |  |  | 7.75
Bonificações e Despesas Indiretas - BDI |  |  | 30.9 | 2.39
CUSTO UNITÁRIO (Adotado) |  |  |  | 10.14
Orçamento: 868201 - - 2020 - VITÓRIA
Órgão Cliente: UFES/PU |  |  | Órgão Gerente: UFES/PU |  |  | Data Base: Maio/2020
Planilha: 1 - LOTE 01 - GOIABEIRAS E BASE OCEANOGRÁFICA
Item: 101004 - Caixa sifonada, pvc, dn 100 x 100 x 50 mm, junta elástica, fornecida e instalada em ramal de descarga ou em ramal de esgoto sanitário. af_12/2014 | [6 empty] | Unidade: un
Base: SINAPI |  | Código Base: '89707 |  | Fonte: SINAPI |  |  | Versão: 51
MÃO DE OBRA | Unid | Código | Coefic. | C. Prod. | Pr. Prod. | Pr. Improd. | Pr. Unit. | Fator Ac. | Subtotal
AUXILIAR DE ENCANADOR OU BOMBEIRO HIDRAULICO (SINAPI) | H | '00000246 | 0.2531 | 1 | 5.18 | 0 | 9.58 | - | 2.425
ENCANADOR OU BOMBEIRO HIDRAULICO (SINAPI) | H | '00002696 | 0.2531 | 1 | 7.31 | 0 | 13.52 | - | 3.422
SubTotal: | [8 empty] | 5.85
MATERIAL | Unid | Código | Coefic. | C. Prod. | Pr. Prod. | Pr. Improd. | Pr. Unit. | Fator Ac. | Subtotal
ADESIVO PLASTICO PARA PVC, FRASCO COM 850 GR (SINAPI) | UN | '00000122 | 0.0148 | 1 | 53.75 | 0 | 53.75 | - | 0.796
ANEL BORRACHA PARA TUBO ESGOTO PREDIAL DN 50 MM (NBR 5688) (SINAPI) | UN | '00000296 | 1 | 1 | 1.27 | 0 | 1.27 | - | 1.27
CAIXA SIFONADA PVC, 100 X 100 X 50 MM, COM GRELHA REDONDA BRANCA (SINAPI) | UN | '00005103 | 1 | 1 | 11.58 | 0 | 11.58 | - | 11.58
PASTA LUBRIFICANTE PARA TUBOS E CONEXOES COM JUNTA ELASTICA (USO EM PVC, ACO, POLIETILENO E OUTROS) ( DE *400* G) (SINAPI) | UN | '00020078 | 0.02 | 1 | 19.68 | 0 | 19.68 | - | 0.394
SOLUCAO LIMPADORA PARA PVC, FRASCO COM 1000 CM3 (SINAPI) | UN | '00020083 | 0.0225 | 1 | 46.67 | 0 | 46.67 | - | 1.05
ALIMENTACAO - HORISTA (COLETADO CAIXA) (SINAPI) | H | '00037370 | 0.5 | 1 | 2.59 | 0 | 2.59 | - | 1.296
TRANSPORTE - HORISTA (COLETADO CAIXA) (SINAPI) | H | '00037371 | 0.5 | 1 | 0.6 | 0 | 0.6 | - | 0.3
EXAMES - HORISTA (COLETADO CAIXA) (SINAPI) | H | '00037372 | 0.5 | 1 | 0.35 | 0 | 0.35 | - | 0.176
SEGURO - HORISTA (COLETADO CAIXA) (SINAPI) | H | '00037373 | 0.5 | 1 | 0.07 | 0 | 0.07 | - | 0.036
LIXA D'AGUA EM FOLHA, GRAO 100 (SINAPI) | UN | '00038383 | 0.064 | 1 | 1.61 | 0 | 1.61 | - | 0.103
FERRAMENTAS - FAMILIA ENCANADOR - HORISTA (ENCARGOS COMPLEMENTARES - COLETADO CAIXA) (SINAPI) | H | '00043461 | 0.5 | 1 | 0.24 | 0 | 0.24 | - | 0.12
EPI - FAMILIA ENCANADOR - HORISTA (ENCARGOS COMPLEMENTARES - COLETADO CAIXA) (SINAPI) | H | '00043485 | 0.5 | 1 | 0.83 | 0 | 0.83 | - | 0.416
SubTotal: | [8 empty] | 17.54
RESUMO
DISCRIMINAÇÃO |  |  | TAXA(%) | VALORES
Mão-de-Obra(A) |  |  | 85 | 5.85
Materiais(B) |  |  |  | 17.53
Equipamentos(C) |  |  |  | 0
Produção da Equipe(D) |  |  |  | 1
Custo Horário Total(A+C) |  |  |  | 5.85
Custo Unitário da Execução[(A/D)+(C/D)] = E |  |  |  | 5.85
Custo Direto Total(B+E) |  |  |  | 23.38
Bonificações e Despesas Indiretas - BDI |  |  | 30.9 | 7.22
CUSTO UNITÁRIO (Adotado) |  |  |  | 30.6
Orçamento: 868201 - - 2020 - VITÓRIA
Órgão Cliente: UFES/PU |  |  | Órgão Gerente: UFES/PU |  |  | Data Base: Maio/2020
Planilha: 1 - LOTE 01 - GOIABEIRAS E BASE OCEANOGRÁFICA
Item: 101005 - Caixa sifonada, pvc, dn 150 x 185 x 75 mm, junta elástica, fornecida e instalada em ramal de descarga ou em ramal de esgoto sanitário. af_12/2014 | [6 empty] | Unidade: un
Base: SINAPI |  | Código Base: '89708 |  | Fonte: SINAPI |  |  | Versão: 51
MÃO DE OBRA | Unid | Código | Coefic. | C. Prod. | Pr. Prod. | Pr. Improd. | Pr. Unit. | Fator Ac. | Subtotal
AUXILIAR DE ENCANADOR OU BOMBEIRO HIDRAULICO (SINAPI) | H | '00000246 | 0.38471 | 1 | 5.18 | 0 | 9.58 | - | 3.685
ENCANADOR OU BOMBEIRO HIDRAULICO (SINAPI) | H | '00002696 | 0.38471 | 1 | 7.31 | 0 | 13.52 | - | 5.202
SubTotal: | [8 empty] | 8.89
MATERIAL | Unid | Código | Coefic. | C. Prod. | Pr. Prod. | Pr. Improd. | Pr. Unit. | Fator Ac. | Subtotal
ADESIVO PLASTICO PARA PVC, FRASCO COM 850 GR (SINAPI) | UN | '00000122 | 0.0148 | 1 | 53.75 | 0 | 53.75 | - | 0.796
ANEL BORRACHA PARA TUBO ESGOTO PREDIAL DN 75 MM (NBR 5688) (SINAPI) | UN | '00000297 | 1 | 1 | 1.79 | 0 | 1.79 | - | 1.79
CAIXA SIFONADA PVC, 150 X 185 X 75 MM, COM GRELHA QUADRADA BRANCA (SINAPI) | UN | '00011714 | 1 | 1 | 36.47 | 0 | 36.47 | - | 36.47
PASTA LUBRIFICANTE PARA TUBOS E CONEXOES COM JUNTA ELASTICA (USO EM PVC, ACO, POLIETILENO E OUTROS) ( DE *400* G) (SINAPI) | UN | '00020078 | 0.03 | 1 | 19.68 | 0 | 19.68 | - | 0.59
SOLUCAO LIMPADORA PARA PVC, FRASCO COM 1000 CM3 (SINAPI) | UN | '00020083 | 0.0225 | 1 | 46.67 | 0 | 46.67 | - | 1.05
ALIMENTACAO - HORISTA (COLETADO CAIXA) (SINAPI) | H | '00037370 | 0.76 | 1 | 2.59 | 0 | 2.59 | - | 1.968
TRANSPORTE - HORISTA (COLETADO CAIXA) (SINAPI) | H | '00037371 | 0.76 | 1 | 0.6 | 0 | 0.6 | - | 0.456
EXAMES - HORISTA (COLETADO CAIXA) (SINAPI) | H | '00037372 | 0.76 | 1 | 0.35 | 0 | 0.35 | - | 0.266
SEGURO - HORISTA (COLETADO CAIXA) (SINAPI) | H | '00037373 | 0.76 | 1 | 0.07 | 0 | 0.07 | - | 0.054
LIXA D'AGUA EM FOLHA, GRAO 100 (SINAPI) | UN | '00038383 | 0.057 | 1 | 1.61 | 0 | 1.61 | - | 0.092
FERRAMENTAS - FAMILIA ENCANADOR - HORISTA (ENCARGOS COMPLEMENTARES - COLETADO CAIXA) (SINAPI) | H | '00043461 | 0.76 | 1 | 0.24 | 0 | 0.24 | - | 0.182
EPI - FAMILIA ENCANADOR - HORISTA (ENCARGOS COMPLEMENTARES - COLETADO CAIXA) (SINAPI) | H | '00043485 | 0.76 | 1 | 0.83 | 0 | 0.83 | - | 0.63
SubTotal: | [8 empty] | 44.34
RESUMO
DISCRIMINAÇÃO |  |  | TAXA(%) | VALORES
Mão-de-Obra(A) |  |  | 85 | 8.89
Materiais(B) |  |  |  | 44.34
Equipamentos(C) |  |  |  | 0
Produção da Equipe(D) |  |  |  | 1
Custo Horário Total(A+C) |  |  |  | 8.89
Custo Unitário da Execução[(A/D)+(C/D)] = E |  |  |  | 8.89
Custo Direto Total(B+E) |  |  |  | 53.23
Bonificações e Despesas Indiretas - BDI |  |  | 30.9 | 16.45
CUSTO UNITÁRIO (Adotado) |  |  |  | 69.68
Orçamento: 868201 - - 2020 - VITÓRIA
Órgão Cliente: UFES/PU |  |  | Órgão Gerente: UFES/PU |  |  | Data Base: Maio/2020
Planilha: 1 - LOTE 01 - GOIABEIRAS E BASE OCEANOGRÁFICA
Item: 101006 - Ralo sifonado, pvc, dn 100 x 40 mm, junta soldável, fornecido e instalado em ramal de descarga ou em ramal de esgoto sanitário. af_12/2014 | [6 empty] | Unidade: un
Base: SINAPI |  | Código Base: '89709 |  | Fonte: SINAPI |  |  | Versão: 51
MÃO DE OBRA | Unid | Código | Coefic. | C. Prod. | Pr. Prod. | Pr. Improd. | Pr. Unit. | Fator Ac. | Subtotal
AUXILIAR DE ENCANADOR OU BOMBEIRO HIDRAULICO (SINAPI) | H | '00000246 | 0.070868 | 1 | 5.18 | 0 | 9.58 | - | 0.679
ENCANADOR OU BOMBEIRO HIDRAULICO (SINAPI) | H | '00002696 | 0.070868 | 1 | 7.31 | 0 | 13.52 | - | 0.958
SubTotal: | [8 empty] | 1.64
MATERIAL | Unid | Código | Coefic. | C. Prod. | Pr. Prod. | Pr. Improd. | Pr. Unit. | Fator Ac. | Subtotal
ADESIVO PLASTICO PARA PVC, FRASCO COM 850 GR (SINAPI) | UN | '00000122 | 0.0049 | 1 | 53.75 | 0 | 53.75 | - | 0.263
RALO SIFONADO PVC CILINDRICO, 100 X 40 MM, COM GRELHA REDONDA BRANCA (SINAPI) | UN | '00011741 | 1 | 1 | 5.97 | 0 | 5.97 | - | 5.97
SOLUCAO LIMPADORA PARA PVC, FRASCO COM 1000 CM3 (SINAPI) | UN | '00020083 | 0.0075 | 1 | 46.67 | 0 | 46.67 | - | 0.35
ALIMENTACAO - HORISTA (COLETADO CAIXA) (SINAPI) | H | '00037370 | 0.14 | 1 | 2.59 | 0 | 2.59 | - | 0.362
TRANSPORTE - HORISTA (COLETADO CAIXA) (SINAPI) | H | '00037371 | 0.14 | 1 | 0.6 | 0 | 0.6 | - | 0.084
EXAMES - HORISTA (COLETADO CAIXA) (SINAPI) | H | '00037372 | 0.14 | 1 | 0.35 | 0 | 0.35 | - | 0.05
SEGURO - HORISTA (COLETADO CAIXA) (SINAPI) | H | '00037373 | 0.14 | 1 | 0.07 | 0 | 0.07 | - | 0.01
LIXA D'AGUA EM FOLHA, GRAO 100 (SINAPI) | UN | '00038383 | 0.017 | 1 | 1.61 | 0 | 1.61 | - | 0.027
FERRAMENTAS - FAMILIA ENCANADOR - HORISTA (ENCARGOS COMPLEMENTARES - COLETADO CAIXA) (SINAPI) | H | '00043461 | 0.14 | 1 | 0.24 | 0 | 0.24 | - | 0.034
EPI - FAMILIA ENCANADOR - HORISTA (ENCARGOS COMPLEMENTARES - COLETADO CAIXA) (SINAPI) | H | '00043485 | 0.14 | 1 | 0.83 | 0 | 0.83 | - | 0.116
SubTotal: | [8 empty] | 7.27
RESUMO
DISCRIMINAÇÃO |  |  | TAXA(%) | VALORES
Mão-de-Obra(A) |  |  | 85 | 1.64
Materiais(B) |  |  |  | 7.26
Equipamentos(C) |  |  |  | 0
Produção da Equipe(D) |  |  |  | 1
Custo Horário Total(A+C) |  |  |  | 1.64
Custo Unitário da Execução[(A/D)+(C/D)] = E |  |  |  | 1.64
Custo Direto Total(B+E) |  |  |  | 8.9
Bonificações e Despesas Indiretas - BDI |  |  | 30.9 | 2.75
CUSTO UNITÁRIO (Adotado) |  |  |  | 11.65
Orçamento: 868201 - - 2020 - VITÓRIA
Órgão Cliente: UFES/PU |  |  | Órgão Gerente: UFES/PU |  |  | Data Base: Maio/2020
Planilha: 1 - LOTE 01 - GOIABEIRAS E BASE OCEANOGRÁFICA
Item: 101007 - Ralo seco, pvc, dn 100 x 40 mm, junta soldável, fornecido e instalado em ramal de descarga ou em ramal de esgoto sanitário. af_12/2014 | [6 empty] | Unidade: un
Base: SINAPI |  | Código Base: '89710 |  | Fonte: SINAPI |  |  | Versão: 51
MÃO DE OBRA | Unid | Código | Coefic. | C. Prod. | Pr. Prod. | Pr. Improd. | Pr. Unit. | Fator Ac. | Subtotal
AUXILIAR DE ENCANADOR OU BOMBEIRO HIDRAULICO (SINAPI) | H | '00000246 | 0.070868 | 1 | 5.18 | 0 | 9.58 | - | 0.679
ENCANADOR OU BOMBEIRO HIDRAULICO (SINAPI) | H | '00002696 | 0.070868 | 1 | 7.31 | 0 | 13.52 | - | 0.958
SubTotal: | [8 empty] | 1.64
MATERIAL | Unid | Código | Coefic. | C. Prod. | Pr. Prod. | Pr. Improd. | Pr. Unit. | Fator Ac. | Subtotal
ADESIVO PLASTICO PARA PVC, FRASCO COM 850 GR (SINAPI) | UN | '00000122 | 0.0049 | 1 | 53.75 | 0 | 53.75 | - | 0.263
RALO SECO PVC CONICO, 100 X 40 MM, COM GRELHA REDONDA BRANCA (SINAPI) | UN | '00011739 | 1 | 1 | 5.79 | 0 | 5.79 | - | 5.79
SOLUCAO LIMPADORA PARA PVC, FRASCO COM 1000 CM3 (SINAPI) | UN | '00020083 | 0.0075 | 1 | 46.67 | 0 | 46.67 | - | 0.35
ALIMENTACAO - HORISTA (COLETADO CAIXA) (SINAPI) | H | '00037370 | 0.14 | 1 | 2.59 | 0 | 2.59 | - | 0.362
TRANSPORTE - HORISTA (COLETADO CAIXA) (SINAPI) | H | '00037371 | 0.14 | 1 | 0.6 | 0 | 0.6 | - | 0.084
EXAMES - HORISTA (COLETADO CAIXA) (SINAPI) | H | '00037372 | 0.14 | 1 | 0.35 | 0 | 0.35 | - | 0.05
SEGURO - HORISTA (COLETADO CAIXA) (SINAPI) | H | '00037373 | 0.14 | 1 | 0.07 | 0 | 0.07 | - | 0.01
LIXA D'AGUA EM FOLHA, GRAO 100 (SINAPI) | UN | '00038383 | 0.017 | 1 | 1.61 | 0 | 1.61 | - | 0.027
FERRAMENTAS - FAMILIA ENCANADOR - HORISTA (ENCARGOS COMPLEMENTARES - COLETADO CAIXA) (SINAPI) | H | '00043461 | 0.14 | 1 | 0.24 | 0 | 0.24 | - | 0.034
EPI - FAMILIA ENCANADOR - HORISTA (ENCARGOS COMPLEMENTARES - COLETADO CAIXA) (SINAPI) | H | '00043485 | 0.14 | 1 | 0.83 | 0 | 0.83 | - | 0.116
SubTotal: | [8 empty] | 7.09
RESUMO
DISCRIMINAÇÃO |  |  | TAXA(%) | VALORES
Mão-de-Obra(A) |  |  | 85 | 1.64
Materiais(B) |  |  |  | 7.08
Equipamentos(C) |  |  |  | 0
Produção da Equipe(D) |  |  |  | 1
Custo Horário Total(A+C) |  |  |  | 1.64
Custo Unitário da Execução[(A/D)+(C/D)] = E |  |  |  | 1.64
Custo Direto Total(B+E) |  |  |  | 8.72
Bonificações e Despesas Indiretas - BDI |  |  | 30.9 | 2.69
CUSTO UNITÁRIO (Adotado) |  |  |  | 11.41
Orçamento: 868201 - - 2020 - VITÓRIA
Órgão Cliente: UFES/PU |  |  | Órgão Gerente: UFES/PU |  |  | Data Base: Maio/2020
Planilha: 1 - LOTE 01 - GOIABEIRAS E BASE OCEANOGRÁFICA
Item: 101008 - Sifão em PVC para tanque 2" | [6 empty] | Unidade: und
Base: LABOR/SINAPI/PU-UFES |  | Código Base: '142106 |  | Fonte: LABOR |  |  | Versão: 51
MÃO DE OBRA | Unid | Código | Coefic. | C. Prod. | Pr. Prod. | Pr. Improd. | Pr. Unit. | Fator Ac. | Subtotal
AUXILIAR DE ENCANADOR OU BOMBEIRO HIDRAULICO (SINAPI) | H | '00000246 | 0.2531 | 1 | 5.18 | 0 | 9.58 | - | 2.425
ENCANADOR OU BOMBEIRO HIDRAULICO (SINAPI) | H | '00002696 | 0.2531 | 1 | 7.31 | 0 | 13.52 | - | 3.422
SubTotal: | [8 empty] | 5.85
MATERIAL | Unid | Código | Coefic. | C. Prod. | Pr. Prod. | Pr. Improd. | Pr. Unit. | Fator Ac. | Subtotal
SIFAO DE PVC DIAMETRO 2" (LABOR) | UN | '064515 | 1 | 1 | 16 | 0 | 16 | - | 16
FITA DE VEDACAO 18MM X 50M (LABOR) | M | '069512 | 0.94 | 1 | 0.17 | 0 | 0.17 | - | 0.16
ALIMENTACAO - HORISTA (COLETADO CAIXA) (SINAPI) | H | '00037370 | 0.5 | 1 | 2.59 | 0 | 2.59 | - | 1.295
TRANSPORTE - HORISTA (COLETADO CAIXA) (SINAPI) | H | '00037371 | 0.5 | 1 | 0.6 | 0 | 0.6 | - | 0.3
EXAMES - HORISTA (COLETADO CAIXA) (SINAPI) | H | '00037372 | 0.5 | 1 | 0.35 | 0 | 0.35 | - | 0.175
SEGURO - HORISTA (COLETADO CAIXA) (SINAPI) | H | '00037373 | 0.5 | 1 | 0.07 | 0 | 0.07 | - | 0.035
FERRAMENTAS - FAMILIA ENCANADOR - HORISTA (ENCARGOS COMPLEMENTARES - COLETADO CAIXA) (SINAPI) | H | '00043461 | 0.5 | 1 | 0.24 | 0 | 0.24 | - | 0.12
EPI - FAMILIA ENCANADOR - HORISTA (ENCARGOS COMPLEMENTARES - COLETADO CAIXA) (SINAPI) | H | '00043485 | 0.5 | 1 | 0.83 | 0 | 0.83 | - | 0.415
SubTotal: | [8 empty] | 18.5
RESUMO
DISCRIMINAÇÃO |  |  | TAXA(%) | VALORES
Mão-de-Obra(A) |  |  | 85 | 5.85
Materiais(B) |  |  |  | 18.5
Equipamentos(C) |  |  |  | 0
Produção da Equipe(D) |  |  |  | 1
Custo Horário Total(A+C) |  |  |  | 5.85
Custo Unitário da Execução[(A/D)+(C/D)] = E |  |  |  | 5.85
Custo Direto Total(B+E) |  |  |  | 24.35
Bonificações e Despesas Indiretas - BDI |  |  | 30.9 | 7.52
CUSTO UNITÁRIO (Adotado) |  |  |  | 31.87
Orçamento: 868201 - - 2020 - VITÓRIA
Órgão Cliente: UFES/PU |  |  | Órgão Gerente: UFES/PU |  |  | Data Base: Maio/2020
Planilha: 1 - LOTE 01 - GOIABEIRAS E BASE OCEANOGRÁFICA
Item: 101009 - Ralo sifonado em PVC 100x100mm, com grelha PVC | [6 empty] | Unidade: und
Base: LABOR/SINAPI/PU-UFES |  | Código Base: '142107 |  | Fonte: LABOR |  |  | Versão: 51
MÃO DE OBRA | Unid | Código | Coefic. | C. Prod. | Pr. Prod. | Pr. Improd. | Pr. Unit. | Fator Ac. | Subtotal
AUXILIAR DE ENCANADOR OU BOMBEIRO HIDRAULICO (SINAPI) | H | '00000246 | 0.99215 | 1 | 5.18 | 0 | 9.58 | - | 9.505
ENCANADOR OU BOMBEIRO HIDRAULICO (SINAPI) | H | '00002696 | 0.99215 | 1 | 7.31 | 0 | 13.52 | - | 13.414
SubTotal: | [8 empty] | 22.92
MATERIAL | Unid | Código | Coefic. | C. Prod. | Pr. Prod. | Pr. Improd. | Pr. Unit. | Fator Ac. | Subtotal
RALO SIFONADO 10X10CM C/ GRELHA QUADRADA PVC (LABOR) | UN | '067552 | 1 | 1 | 10.94 | 0 | 10.94 | - | 10.94
ALIMENTACAO - HORISTA (COLETADO CAIXA) (SINAPI) | H | '00037370 | 1.96 | 1 | 2.59 | 0 | 2.59 | - | 5.076
TRANSPORTE - HORISTA (COLETADO CAIXA) (SINAPI) | H | '00037371 | 1.96 | 1 | 0.6 | 0 | 0.6 | - | 1.176
EXAMES - HORISTA (COLETADO CAIXA) (SINAPI) | H | '00037372 | 1.96 | 1 | 0.35 | 0 | 0.35 | - | 0.686
SEGURO - HORISTA (COLETADO CAIXA) (SINAPI) | H | '00037373 | 1.96 | 1 | 0.07 | 0 | 0.07 | - | 0.137
FERRAMENTAS - FAMILIA ENCANADOR - HORISTA (ENCARGOS COMPLEMENTARES - COLETADO CAIXA) (SINAPI) | H | '00043461 | 1.96 | 1 | 0.24 | 0 | 0.24 | - | 0.47
EPI - FAMILIA ENCANADOR - HORISTA (ENCARGOS COMPLEMENTARES - COLETADO CAIXA) (SINAPI) | H | '00043485 | 1.96 | 1 | 0.83 | 0 | 0.83 | - | 1.627
SubTotal: | [8 empty] | 20.11
RESUMO
DISCRIMINAÇÃO |  |  | TAXA(%) | VALORES
Mão-de-Obra(A) |  |  | 85 | 22.92
Materiais(B) |  |  |  | 20.11
Equipamentos(C) |  |  |  | 0
Produção da Equipe(D) |  |  |  | 1
Custo Horário Total(A+C) |  |  |  | 22.92
Custo Unitário da Execução[(A/D)+(C/D)] = E |  |  |  | 22.92
Custo Direto Total(B+E) |  |  |  | 43.03
Bonificações e Despesas Indiretas - BDI |  |  | 30.9 | 13.3
CUSTO UNITÁRIO (Adotado) |  |  |  | 56.33
Orçamento: 868201 - - 2020 - VITÓRIA
Órgão Cliente: UFES/PU |  |  | Órgão Gerente: UFES/PU |  |  | Data Base: Maio/2020
Planilha: 1 - LOTE 01 - GOIABEIRAS E BASE OCEANOGRÁFICA
Item: 101010 - Ralo seco em PVC 100x100mm, com grelha em PVC | [6 empty] | Unidade: und
Base: LABOR/SINAPI/PU-UFES |  | Código Base: '142109 |  | Fonte: LABOR |  |  | Versão: 51
MÃO DE OBRA | Unid | Código | Coefic. | C. Prod. | Pr. Prod. | Pr. Improd. | Pr. Unit. | Fator Ac. | Subtotal
AUXILIAR DE ENCANADOR OU BOMBEIRO HIDRAULICO (SINAPI) | H | '00000246 | 0.99215 | 1 | 5.18 | 0 | 9.58 | - | 9.505
ENCANADOR OU BOMBEIRO HIDRAULICO (SINAPI) | H | '00002696 | 0.99215 | 1 | 7.31 | 0 | 13.52 | - | 13.414
SubTotal: | [8 empty] | 22.92
MATERIAL | Unid | Código | Coefic. | C. Prod. | Pr. Prod. | Pr. Improd. | Pr. Unit. | Fator Ac. | Subtotal
RALO SECO PVC 10 CM, COM GRELHA EM PVC (LABOR) | UN | '067510 | 1 | 1 | 10.09 | 0 | 10.09 | - | 10.09
ALIMENTACAO - HORISTA (COLETADO CAIXA) (SINAPI) | H | '00037370 | 1.96 | 1 | 2.59 | 0 | 2.59 | - | 5.076
TRANSPORTE - HORISTA (COLETADO CAIXA) (SINAPI) | H | '00037371 | 1.96 | 1 | 0.6 | 0 | 0.6 | - | 1.176
EXAMES - HORISTA (COLETADO CAIXA) (SINAPI) | H | '00037372 | 1.96 | 1 | 0.35 | 0 | 0.35 | - | 0.686
SEGURO - HORISTA (COLETADO CAIXA) (SINAPI) | H | '00037373 | 1.96 | 1 | 0.07 | 0 | 0.07 | - | 0.137
FERRAMENTAS - FAMILIA ENCANADOR - HORISTA (ENCARGOS COMPLEMENTARES - COLETADO CAIXA) (SINAPI) | H | '00043461 | 1.96 | 1 | 0.24 | 0 | 0.24 | - | 0.47
EPI - FAMILIA ENCANADOR - HORISTA (ENCARGOS COMPLEMENTARES - COLETADO CAIXA) (SINAPI) | H | '00043485 | 1.96 | 1 | 0.83 | 0 | 0.83 | - | 1.627
SubTotal: | [8 empty] | 19.26
RESUMO
DISCRIMINAÇÃO |  |  | TAXA(%) | VALORES
Mão-de-Obra(A) |  |  | 85 | 22.92
Materiais(B) |  |  |  | 19.26
Equipamentos(C) |  |  |  | 0
Produção da Equipe(D) |  |  |  | 1
Custo Horário Total(A+C) |  |  |  | 22.92
Custo Unitário da Execução[(A/D)+(C/D)] = E |  |  |  | 22.92
Custo Direto Total(B+E) |  |  |  | 42.18
Bonificações e Despesas Indiretas - BDI |  |  | 30.9 | 13.03
CUSTO UNITÁRIO (Adotado) |  |  |  | 55.21
Orçamento: 868201 - - 2020 - VITÓRIA
Órgão Cliente: UFES/PU |  |  | Órgão Gerente: UFES/PU |  |  | Data Base: Maio/2020
Planilha: 1 - LOTE 01 - GOIABEIRAS E BASE OCEANOGRÁFICA
Item: 101011 - Caixa sifonada de PVC 150x150x50mm, com grelha em PVC | [6 empty] | Unidade: und
Base: LABOR/SINAPI/PU-UFES |  | Código Base: '142110 |  | Fonte: LABOR |  |  | Versão: 51
MÃO DE OBRA | Unid | Código | Coefic. | C. Prod. | Pr. Prod. | Pr. Improd. | Pr. Unit. | Fator Ac. | Subtotal
AUXILIAR DE ENCANADOR OU BOMBEIRO HIDRAULICO (SINAPI) | H | '00000246 | 0.99215 | 1 | 5.18 | 0 | 9.58 | - | 9.505
ENCANADOR OU BOMBEIRO HIDRAULICO (SINAPI) | H | '00002696 | 0.99215 | 1 | 7.31 | 0 | 13.52 | - | 13.414
SubTotal: | [8 empty] | 22.92
MATERIAL | Unid | Código | Coefic. | C. Prod. | Pr. Prod. | Pr. Improd. | Pr. Unit. | Fator Ac. | Subtotal
CAIXA SIFONADA PVC 150X150X50MM,COM GRELHA EM PVC (LABOR) | UN | '067512 | 1 | 1 | 27.06 | 0 | 27.06 | - | 27.06
ALIMENTACAO - HORISTA (COLETADO CAIXA) (SINAPI) | H | '00037370 | 1.96 | 1 | 2.59 | 0 | 2.59 | - | 5.076
TRANSPORTE - HORISTA (COLETADO CAIXA) (SINAPI) | H | '00037371 | 1.96 | 1 | 0.6 | 0 | 0.6 | - | 1.176
EXAMES - HORISTA (COLETADO CAIXA) (SINAPI) | H | '00037372 | 1.96 | 1 | 0.35 | 0 | 0.35 | - | 0.686
SEGURO - HORISTA (COLETADO CAIXA) (SINAPI) | H | '00037373 | 1.96 | 1 | 0.07 | 0 | 0.07 | - | 0.137
FERRAMENTAS - FAMILIA ENCANADOR - HORISTA (ENCARGOS COMPLEMENTARES - COLETADO CAIXA) (SINAPI) | H | '00043461 | 1.96 | 1 | 0.24 | 0 | 0.24 | - | 0.47
EPI - FAMILIA ENCANADOR - HORISTA (ENCARGOS COMPLEMENTARES - COLETADO CAIXA) (SINAPI) | H | '00043485 | 1.96 | 1 | 0.83 | 0 | 0.83 | - | 1.627
SubTotal: | [8 empty] | 36.23
RESUMO
DISCRIMINAÇÃO |  |  | TAXA(%) | VALORES
Mão-de-Obra(A) |  |  | 85 | 22.92
Materiais(B) |  |  |  | 36.23
Equipamentos(C) |  |  |  | 0
Produção da Equipe(D) |  |  |  | 1
Custo Horário Total(A+C) |  |  |  | 22.92
Custo Unitário da Execução[(A/D)+(C/D)] = E |  |  |  | 22.92
Custo Direto Total(B+E) |  |  |  | 59.15
Bonificações e Despesas Indiretas - BDI |  |  | 30.9 | 18.28
CUSTO UNITÁRIO (Adotado) |  |  |  | 77.43
Orçamento: 868201 - - 2020 - VITÓRIA
Órgão Cliente: UFES/PU |  |  | Órgão Gerente: UFES/PU |  |  | Data Base: Maio/2020
Planilha: 1 - LOTE 01 - GOIABEIRAS E BASE OCEANOGRÁFICA
Item: 101012 - Caixa sifonada em PVC, diâm. 150mm, com grelha e porta grelha quadrados, em aço inox | [6 empty] | Unidade: und
Base: LABOR/SINAPI/PU-UFES |  | Código Base: '142111 |  | Fonte: LABOR |  |  | Versão: 51
MÃO DE OBRA | Unid | Código | Coefic. | C. Prod. | Pr. Prod. | Pr. Improd. | Pr. Unit. | Fator Ac. | Subtotal
AUXILIAR DE ENCANADOR OU BOMBEIRO HIDRAULICO (SINAPI) | H | '00000246 | 0.99215 | 1 | 5.18 | 0 | 9.58 | - | 9.505
ENCANADOR OU BOMBEIRO HIDRAULICO (SINAPI) | H | '00002696 | 0.99215 | 1 | 7.31 | 0 | 13.52 | - | 13.414
SubTotal: | [8 empty] | 22.92
MATERIAL | Unid | Código | Coefic. | C. Prod. | Pr. Prod. | Pr. Improd. | Pr. Unit. | Fator Ac. | Subtotal
CX SIF MONTADA C/ GRELHA E PORTA GRELHA QUADRADO INOX 150X150X50MM (LABOR) | UN | '069409 | 1 | 1 | 55.73 | 0 | 55.73 | - | 55.73
ALIMENTACAO - HORISTA (COLETADO CAIXA) (SINAPI) | H | '00037370 | 1.96 | 1 | 2.59 | 0 | 2.59 | - | 5.076
TRANSPORTE - HORISTA (COLETADO CAIXA) (SINAPI) | H | '00037371 | 1.96 | 1 | 0.6 | 0 | 0.6 | - | 1.176
EXAMES - HORISTA (COLETADO CAIXA) (SINAPI) | H | '00037372 | 1.96 | 1 | 0.35 | 0 | 0.35 | - | 0.686
SEGURO - HORISTA (COLETADO CAIXA) (SINAPI) | H | '00037373 | 1.96 | 1 | 0.07 | 0 | 0.07 | - | 0.137
FERRAMENTAS - FAMILIA ENCANADOR - HORISTA (ENCARGOS COMPLEMENTARES - COLETADO CAIXA) (SINAPI) | H | '00043461 | 1.96 | 1 | 0.24 | 0 | 0.24 | - | 0.47
EPI - FAMILIA ENCANADOR - HORISTA (ENCARGOS COMPLEMENTARES - COLETADO CAIXA) (SINAPI) | H | '00043485 | 1.96 | 1 | 0.83 | 0 | 0.83 | - | 1.627
SubTotal: | [8 empty] | 64.9
RESUMO
DISCRIMINAÇÃO |  |  | TAXA(%) | VALORES
Mão-de-Obra(A) |  |  | 85 | 22.92
Materiais(B) |  |  |  | 64.9
Equipamentos(C) |  |  |  | 0
Produção da Equipe(D) |  |  |  | 1
Custo Horário Total(A+C) |  |  |  | 22.92
Custo Unitário da Execução[(A/D)+(C/D)] = E |  |  |  | 22.92
Custo Direto Total(B+E) |  |  |  | 87.82
Bonificações e Despesas Indiretas - BDI |  |  | 30.9 | 27.14
CUSTO UNITÁRIO (Adotado) |  |  |  | 114.96
Orçamento: 868201 - - 2020 - VITÓRIA
Órgão Cliente: UFES/PU |  |  | Órgão Gerente: UFES/PU |  |  | Data Base: Maio/2020
Planilha: 1 - LOTE 01 - GOIABEIRAS E BASE OCEANOGRÁFICA
Item: 101013 - Caixa sifonada de PVC 150x150x50mm com tampa cega | [6 empty] | Unidade: und
Base: LOCAL |  | Código Base: '1130 |  | Fonte: PU/UFES |  |  | Versão: -1
MÃO DE OBRA | Unid | Código | Coefic. | C. Prod. | Pr. Prod. | Pr. Improd. | Pr. Unit. | Fator Ac. | Subtotal
AUXILIAR DE ENCANADOR OU BOMBEIRO HIDRAULICO (SINAPI) | H | '00000246 | 0.99215 | 1 | 5.18 | 0 | 9.58 | - | 9.505
ENCANADOR OU BOMBEIRO HIDRAULICO (SINAPI) | H | '00002696 | 0.99215 | 1 | 7.31 | 0 | 13.52 | - | 13.414
SubTotal: | [8 empty] | 22.92
MATERIAL | Unid | Código | Coefic. | C. Prod. | Pr. Prod. | Pr. Improd. | Pr. Unit. | Fator Ac. | Subtotal
CAIXA SIFONADA PVC 150X150X50MM,C/TAMPA CEGA PVC (LABOR) | UN | '067529 | 1 | 1 | 27.84 | 0 | 27.84 | - | 27.84
ALIMENTACAO - HORISTA (COLETADO CAIXA) (SINAPI) | H | '00037370 | 1.96 | 1 | 2.59 | 0 | 2.59 | - | 5.076
TRANSPORTE - HORISTA (COLETADO CAIXA) (SINAPI) | H | '00037371 | 1.96 | 1 | 0.6 | 0 | 0.6 | - | 1.176
EXAMES - HORISTA (COLETADO CAIXA) (SINAPI) | H | '00037372 | 1.96 | 1 | 0.35 | 0 | 0.35 | - | 0.686
SEGURO - HORISTA (COLETADO CAIXA) (SINAPI) | H | '00037373 | 1.96 | 1 | 0.07 | 0 | 0.07 | - | 0.137
FERRAMENTAS - FAMILIA ENCANADOR - HORISTA (ENCARGOS COMPLEMENTARES - COLETADO CAIXA) (SINAPI) | H | '00043461 | 1.96 | 1 | 0.24 | 0 | 0.24 | - | 0.47
EPI - FAMILIA ENCANADOR - HORISTA (ENCARGOS COMPLEMENTARES - COLETADO CAIXA) (SINAPI) | H | '00043485 | 1.96 | 1 | 0.83 | 0 | 0.83 | - | 1.627
SubTotal: | [8 empty] | 37.01
RESUMO
DISCRIMINAÇÃO |  |  | TAXA(%) | VALORES
Mão-de-Obra(A) |  |  | 85 | 22.92
Materiais(B) |  |  |  | 37.01
Equipamentos(C) |  |  |  | 0
Produção da Equipe(D) |  |  |  | 1
Custo Horário Total(A+C) |  |  |  | 22.92
Custo Unitário da Execução[(A/D)+(C/D)] = E |  |  |  | 22.92
Custo Direto Total(B+E) |  |  |  | 59.93
Bonificações e Despesas Indiretas - BDI |  |  | 30.9 | 18.52
CUSTO UNITÁRIO (Adotado) |  |  |  | 78.45
Orçamento: 868201 - - 2020 - VITÓRIA
Órgão Cliente: UFES/PU |  |  | Órgão Gerente: UFES/PU |  |  | Data Base: Maio/2020
Planilha: 1 - LOTE 01 - GOIABEIRAS E BASE OCEANOGRÁFICA
Item: 101014 - Tampa para caixa sifonada, em PVC, de 150x150mm | [6 empty] | Unidade: und
Base: LABOR/SINAPI/PU-UFES |  | Código Base: '142114 |  | Fonte: LABOR |  |  | Versão: 2
MATERIAL | Unid | Código | Coefic. | C. Prod. | Pr. Prod. | Pr. Improd. | Pr. Unit. | Fator Ac. | Subtotal
TAMPA P/ CAIXA SIFONADA EM PVC 15X15CM (LABOR) | UN | '067522 | 1 | 1 | 6.28 | 0 | 6.28 | - | 6.28
SubTotal: | [8 empty] | 6.28
RESUMO
DISCRIMINAÇÃO |  |  | TAXA(%) | VALORES
Mão-de-Obra(A) |  |  | 85 | 0
Materiais(B) |  |  |  | 6.28
Equipamentos(C) |  |  |  | 0
Produção da Equipe(D) |  |  |  | 1
Custo Horário Total(A+C) |  |  |  | 0
Custo Unitário da Execução[(A/D)+(C/D)] = E |  |  |  | 0
Custo Direto Total(B+E) |  |  |  | 6.28
Bonificações e Despesas Indiretas - BDI |  |  | 30.9 | 1.94
CUSTO UNITÁRIO (Adotado) |  |  |  | 8.22
Orçamento: 868201 - - 2020 - VITÓRIA
Órgão Cliente: UFES/PU |  |  | Órgão Gerente: UFES/PU |  |  | Data Base: Maio/2020
Planilha: 1 - LOTE 01 - GOIABEIRAS E BASE OCEANOGRÁFICA
Item: 101015 - Tampa para ralo, em PVC, de 100x100mm | [6 empty] | Unidade: und
Base: LABOR/SINAPI/PU-UFES |  | Código Base: '142116 |  | Fonte: LABOR |  |  | Versão: 2
MATERIAL | Unid | Código | Coefic. | C. Prod. | Pr. Prod. | Pr. Improd. | Pr. Unit. | Fator Ac. | Subtotal
TAMPA PVC PARA RALO 100X100MM (LABOR) | UN | '067652 | 1 | 1 | 2.74 | 0 | 2.74 | - | 2.74
SubTotal: | [8 empty] | 2.74
RESUMO
DISCRIMINAÇÃO |  |  | TAXA(%) | VALORES
Mão-de-Obra(A) |  |  | 85 | 0
Materiais(B) |  |  |  | 2.74
Equipamentos(C) |  |  |  | 0
Produção da Equipe(D) |  |  |  | 1
Custo Horário Total(A+C) |  |  |  | 0
Custo Unitário da Execução[(A/D)+(C/D)] = E |  |  |  | 0
Custo Direto Total(B+E) |  |  |  | 2.74
Bonificações e Despesas Indiretas - BDI |  |  | 30.9 | 0.85
CUSTO UNITÁRIO (Adotado) |  |  |  | 3.59
Orçamento: 868201 - - 2020 - VITÓRIA
Órgão Cliente: UFES/PU |  |  | Órgão Gerente: UFES/PU |  |  | Data Base: Maio/2020
Planilha: 1 - LOTE 01 - GOIABEIRAS E BASE OCEANOGRÁFICA
Item: 101016 - Desentupimento de ralo | [6 empty] | Unidade: und
Base: LOCAL |  | Código Base: '0115 |  | Fonte: PU/UFES |  |  | Versão: -1
MÃO DE OBRA | Unid | Código | Coefic. | C. Prod. | Pr. Prod. | Pr. Improd. | Pr. Unit. | Fator Ac. | Subtotal
AUXILIAR DE ENCANADOR OU BOMBEIRO HIDRAULICO (SINAPI) | H | '00000246 | 0.30372 | 1 | 5.18 | 0 | 9.58 | - | 2.91
ENCANADOR OU BOMBEIRO HIDRAULICO (SINAPI) | H | '00002696 | 0.52645 | 1 | 7.31 | 0 | 13.52 | - | 7.118
SubTotal: | [8 empty] | 10.03
MATERIAL | Unid | Código | Coefic. | C. Prod. | Pr. Prod. | Pr. Improd. | Pr. Unit. | Fator Ac. | Subtotal
ALIMENTACAO - HORISTA (COLETADO CAIXA) (SINAPI) | H | '00037370 | 0.82 | 1 | 2.59 | 0 | 2.59 | - | 2.124
TRANSPORTE - HORISTA (COLETADO CAIXA) (SINAPI) | H | '00037371 | 0.82 | 1 | 0.6 | 0 | 0.6 | - | 0.492
EXAMES - HORISTA (COLETADO CAIXA) (SINAPI) | H | '00037372 | 0.82 | 1 | 0.35 | 0 | 0.35 | - | 0.287
SEGURO - HORISTA (COLETADO CAIXA) (SINAPI) | H | '00037373 | 0.82 | 1 | 0.07 | 0 | 0.07 | - | 0.057
FERRAMENTAS - FAMILIA ENCANADOR - HORISTA (ENCARGOS COMPLEMENTARES - COLETADO CAIXA) (SINAPI) | H | '00043461 | 0.82 | 1 | 0.24 | 0 | 0.24 | - | 0.197
EPI - FAMILIA ENCANADOR - HORISTA (ENCARGOS COMPLEMENTARES - COLETADO CAIXA) (SINAPI) | H | '00043485 | 0.82 | 1 | 0.83 | 0 | 0.83 | - | 0.681
SubTotal: | [8 empty] | 3.84
RESUMO
DISCRIMINAÇÃO |  |  | TAXA(%) | VALORES
Mão-de-Obra(A) |  |  | 85 | 10.03
Materiais(B) |  |  |  | 3.84
Equipamentos(C) |  |  |  | 0
Produção da Equipe(D) |  |  |  | 1
Custo Horário Total(A+C) |  |  |  | 10.03
Custo Unitário da Execução[(A/D)+(C/D)] = E |  |  |  | 10.03
Custo Direto Total(B+E) |  |  |  | 13.87
Bonificações e Despesas Indiretas - BDI |  |  | 30.9 | 4.29
CUSTO UNITÁRIO (Adotado) |  |  |  | 18.16
Orçamento: 868201 - - 2020 - VITÓRIA
Órgão Cliente: UFES/PU |  |  | Órgão Gerente: UFES/PU |  |  | Data Base: Maio/2020
Planilha: 1 - LOTE 01 - GOIABEIRAS E BASE OCEANOGRÁFICA
Item: 101101 - Suporte apoio caixa d agua barrotes madeira de 1 | [6 empty] | Unidade: und
Base: LOCAL |  | Código Base: '1064 |  | Fonte: PU/UFES |  |  | Versão: -1
MATERIAL | Unid | Código | Coefic. | C. Prod. | Pr. Prod. | Pr. Improd. | Pr. Unit. | Fator Ac. | Subtotal
PECA DE MADEIRA NAO APARELHADA *7,5 X 7,5* CM (3 X 3 ") MACARANDUBA, ANGELIM OU EQUIVALENTE DA REGIAO (SINAPI) | M | '00004433 | 2 | 1 | 10.88 | 0 | 10.88 | - | 21.76
SubTotal: | [8 empty] | 21.76
RESUMO
DISCRIMINAÇÃO |  |  | TAXA(%) | VALORES
Mão-de-Obra(A) |  |  | 85 | 0
Materiais(B) |  |  |  | 21.76
Equipamentos(C) |  |  |  | 0
Produção da Equipe(D) |  |  |  | 1
Custo Horário Total(A+C) |  |  |  | 0
Custo Unitário da Execução[(A/D)+(C/D)] = E |  |  |  | 0
Custo Direto Total(B+E) |  |  |  | 21.76
Bonificações e Despesas Indiretas - BDI |  |  | 30.9 | 6.72
CUSTO UNITÁRIO (Adotado) |  |  |  | 28.48
Orçamento: 868201 - - 2020 - VITÓRIA
Órgão Cliente: UFES/PU |  |  | Órgão Gerente: UFES/PU |  |  | Data Base: Maio/2020
Planilha: 1 - LOTE 01 - GOIABEIRAS E BASE OCEANOGRÁFICA
Item: 101102 - Caixa d´água em polietileno, 1000 litros, com acessórios | [6 empty] | Unidade: un
Base: SINAPI |  | Código Base: '88503 |  | Fonte: SINAPI |  |  | Versão: 51
MÃO DE OBRA | Unid | Código | Coefic. | C. Prod. | Pr. Prod. | Pr. Improd. | Pr. Unit. | Fator Ac. | Subtotal
AUXILIAR DE ENCANADOR OU BOMBEIRO HIDRAULICO (SINAPI) | H | '00000246 | 7.7955 | 1 | 5.18 | 0 | 9.58 | - | 74.681
ENCANADOR OU BOMBEIRO HIDRAULICO (SINAPI) | H | '00002696 | 7.7955 | 1 | 7.31 | 0 | 13.52 | - | 105.395
SubTotal: | [8 empty] | 180.08
MATERIAL | Unid | Código | Coefic. | C. Prod. | Pr. Prod. | Pr. Improd. | Pr. Unit. | Fator Ac. | Subtotal
ADAPTADOR PVC ROSCAVEL, COM FLANGES E ANEL DE VEDACAO, 1/2", PARA CAIXA D' AGUA (SINAPI) | UN | '00000067 | 1 | 1 | 9.47 | 0 | 9.47 | - | 9.47
ADAPTADOR PVC SOLDAVEL, COM FLANGES LIVRES, 32 MM X 1", PARA CAIXA D' AGUA (SINAPI) | UN | '00000068 | 2 | 1 | 16.26 | 0 | 16.26 | - | 32.52
ADAPTADOR PVC SOLDAVEL, LONGO, COM FLANGE LIVRE, 25 MM X 3/4", PARA CAIXA D' AGUA (SINAPI) | UN | '00000087 | 1 | 1 | 14.93 | 0 | 14.93 | - | 14.93
ADESIVO PLASTICO PARA PVC, BISNAGA COM 75 GR (SINAPI) | UN | '00000119 | 0.4 | 1 | 5.95 | 0 | 5.95 | - | 2.38
FITA VEDA ROSCA EM ROLOS DE 18 MM X 10 M (L X C) (SINAPI) | UN | '00003146 | 0.3 | 1 | 3.89 | 0 | 3.89 | - | 1.167
JOELHO PVC, SOLDAVEL, 90 GRAUS, 32 MM, PARA AGUA FRIA PREDIAL (SINAPI) | UN | '00003536 | 1 | 1 | 1.85 | 0 | 1.85 | - | 1.85
TE SOLDAVEL, PVC, 90 GRAUS, 32 MM, PARA AGUA FRIA PREDIAL (NBR 5648) (SINAPI) | UN | '00007140 | 1 | 1 | 3.5 | 0 | 3.5 | - | 3.5
TUBO PVC, SOLDAVEL, DN 25 MM, AGUA FRIA (NBR-5648) (SINAPI) | M | '00009868 | 1.5 | 1 | 3.15 | 0 | 3.15 | - | 4.725
TUBO PVC, SOLDAVEL, DN 32 MM, AGUA FRIA (NBR-5648) (SINAPI) | M | '00009869 | 2 | 1 | 7.07 | 0 | 7.07 | - | 14.14
REGISTRO DE ESFERA, PVC, COM VOLANTE, VS, SOLDAVEL, DN 32 MM, COM CORPO DIVIDIDO (SINAPI) | UN | '00011675 | 1 | 1 | 33.7 | 0 | 33.7 | - | 33.7
TORNEIRA DE BOIA CONVENCIONAL PARA CAIXA D'AGUA, 1/2", COM HASTE E TORNEIRA METALICOS E BALAO PLASTICO (SINAPI) | UN | '00011829 | 1 | 1 | 14.31 | 0 | 14.31 | - | 14.31
CAIXA D'AGUA EM POLIETILENO 1000 LITROS, COM TAMPA (SINAPI) | UN | '00034636 | 1 | 1 | 319 | 0 | 319 | - | 319
ALIMENTACAO - HORISTA (COLETADO CAIXA) (SINAPI) | H | '00037370 | 15.4 | 1 | 2.59 | 0 | 2.59 | - | 39.886
TRANSPORTE - HORISTA (COLETADO CAIXA) (SINAPI) | H | '00037371 | 15.4 | 1 | 0.6 | 0 | 0.6 | - | 9.24
EXAMES - HORISTA (COLETADO CAIXA) (SINAPI) | H | '00037372 | 15.4 | 1 | 0.35 | 0 | 0.35 | - | 5.39
SEGURO - HORISTA (COLETADO CAIXA) (SINAPI) | H | '00037373 | 15.4 | 1 | 0.07 | 0 | 0.07 | - | 1.078
FERRAMENTAS - FAMILIA ENCANADOR - HORISTA (ENCARGOS COMPLEMENTARES - COLETADO CAIXA) (SINAPI) | H | '00043461 | 15.4 | 1 | 0.24 | 0 | 0.24 | - | 3.696
EPI - FAMILIA ENCANADOR - HORISTA (ENCARGOS COMPLEMENTARES - COLETADO CAIXA) (SINAPI) | H | '00043485 | 15.4 | 1 | 0.83 | 0 | 0.83 | - | 12.782
SubTotal: | [8 empty] | 523.76
RESUMO
DISCRIMINAÇÃO |  |  | TAXA(%) | VALORES
Mão-de-Obra(A) |  |  | 85 | 180.07
Materiais(B) |  |  |  | 523.76
Equipamentos(C) |  |  |  | 0
Produção da Equipe(D) |  |  |  | 1
Custo Horário Total(A+C) |  |  |  | 180.07
Custo Unitário da Execução[(A/D)+(C/D)] = E |  |  |  | 180.07
Custo Direto Total(B+E) |  |  |  | 703.83
Bonificações e Despesas Indiretas - BDI |  |  | 30.9 | 217.48
CUSTO UNITÁRIO (Adotado) |  |  |  | 921.31
Orçamento: 868201 - - 2020 - VITÓRIA
Órgão Cliente: UFES/PU |  |  | Órgão Gerente: UFES/PU |  |  | Data Base: Maio/2020
Planilha: 1 - LOTE 01 - GOIABEIRAS E BASE OCEANOGRÁFICA
Item: 101103 - Reservatório de polietileno de 500 L, inclusive adaptadores com flanges de PVC e torneira de bóia de 3/4" | [6 empty] | Unidade: und
Base: LABOR/SINAPI/PU-UFES |  | Código Base: '170506 |  | Fonte: LABOR |  |  | Versão: 51
MÃO DE OBRA | Unid | Código | Coefic. | C. Prod. | Pr. Prod. | Pr. Improd. | Pr. Unit. | Fator Ac. | Subtotal
AUXILIAR DE ENCANADOR OU BOMBEIRO HIDRAULICO (SINAPI) | H | '00000246 | 5.3455 | 1 | 5.18 | 0 | 9.58 | - | 51.21
ENCANADOR OU BOMBEIRO HIDRAULICO (SINAPI) | H | '00002696 | 5.3455 | 1 | 7.31 | 0 | 13.52 | - | 72.271
SubTotal: | [8 empty] | 123.48
MATERIAL | Unid | Código | Coefic. | C. Prod. | Pr. Prod. | Pr. Improd. | Pr. Unit. | Fator Ac. | Subtotal
MASSA PARA VIDRO (LABOR) | KG | '037043 | 0.1 | 1 | 8.67 | 0 | 8.67 | - | 0.867
ADAPTADOR PVC SOLD.FLANGES LIVRES P/CX.AGUA 25MM (LABOR) | UN | '062102 | 1 | 1 | 8.81 | 0 | 8.81 | - | 8.81
ADAPTADOR PVC SOLD.FLANGES LIVRES P/CX.AGUA 50MM (LABOR) | UN | '062105 | 2 | 1 | 21.85 | 0 | 21.85 | - | 43.7
RESERVATORIO DE POLIETILENO 500 L C/ TAMPA (LABOR) | UN | '065024 | 1 | 1 | 186.02 | 0 | 186.02 | - | 186.02
FITA DE VEDACAO 18MM X 50M (LABOR) | M | '069512 | 3.5 | 1 | 0.17 | 0 | 0.17 | - | 0.595
TORNEIRA BOIA HASTE METALICA BALAO PLASTICO - 3/4" (LABOR) | UN | '069521 | 1 | 1 | 63.58 | 0 | 63.58 | - | 63.58
ALIMENTACAO - HORISTA (COLETADO CAIXA) (SINAPI) | H | '00037370 | 10.56 | 1 | 2.59 | 0 | 2.59 | - | 27.35
TRANSPORTE - HORISTA (COLETADO CAIXA) (SINAPI) | H | '00037371 | 10.56 | 1 | 0.6 | 0 | 0.6 | - | 6.336
EXAMES - HORISTA (COLETADO CAIXA) (SINAPI) | H | '00037372 | 10.56 | 1 | 0.35 | 0 | 0.35 | - | 3.696
SEGURO - HORISTA (COLETADO CAIXA) (SINAPI) | H | '00037373 | 10.56 | 1 | 0.07 | 0 | 0.07 | - | 0.739
FERRAMENTAS - FAMILIA ENCANADOR - HORISTA (ENCARGOS COMPLEMENTARES - COLETADO CAIXA) (SINAPI) | H | '00043461 | 10.56 | 1 | 0.24 | 0 | 0.24 | - | 2.534
EPI - FAMILIA ENCANADOR - HORISTA (ENCARGOS COMPLEMENTARES - COLETADO CAIXA) (SINAPI) | H | '00043485 | 10.56 | 1 | 0.83 | 0 | 0.83 | - | 8.765
SubTotal: | [8 empty] | 352.99
RESUMO
DISCRIMINAÇÃO |  |  | TAXA(%) | VALORES
Mão-de-Obra(A) |  |  | 85 | 123.48
Materiais(B) |  |  |  | 352.99
Equipamentos(C) |  |  |  | 0
Produção da Equipe(D) |  |  |  | 1
Custo Horário Total(A+C) |  |  |  | 123.48
Custo Unitário da Execução[(A/D)+(C/D)] = E |  |  |  | 123.48
Custo Direto Total(B+E) |  |  |  | 476.47
Bonificações e Despesas Indiretas - BDI |  |  | 30.9 | 147.23
CUSTO UNITÁRIO (Adotado) |  |  |  | 623.7
Orçamento: 868201 - - 2020 - VITÓRIA
Órgão Cliente: UFES/PU |  |  | Órgão Gerente: UFES/PU |  |  | Data Base: Maio/2020
Planilha: 1 - LOTE 01 - GOIABEIRAS E BASE OCEANOGRÁFICA
Item: 101104 - Reservatório de polietileno de 5.000 L, inclusive peça de madeira 6 x 16 cm para apoio, exclusive flanges e torneira de bóia | [6 empty] | Unidade: und
Base: LABOR/SINAPI/PU-UFES |  | Código Base: '170528 |  | Fonte: LABOR |  |  | Versão: 51
MÃO DE OBRA | Unid | Código | Coefic. | C. Prod. | Pr. Prod. | Pr. Improd. | Pr. Unit. | Fator Ac. | Subtotal
AUXILIAR DE ENCANADOR OU BOMBEIRO HIDRAULICO (SINAPI) | H | '00000246 | 1.7008 | 1 | 5.18 | 0 | 9.58 | - | 16.294
ENCANADOR OU BOMBEIRO HIDRAULICO (SINAPI) | H | '00002696 | 1.7008 | 1 | 7.31 | 0 | 13.52 | - | 22.995
SubTotal: | [8 empty] | 39.29
MATERIAL | Unid | Código | Coefic. | C. Prod. | Pr. Prod. | Pr. Improd. | Pr. Unit. | Fator Ac. | Subtotal
PECA EM MADEIRA E LEI 6X16CM (BRUTA) (LABOR) | M | '021111 | 7.98 | 1 | 56.13 | 0 | 56.13 | - | 447.917
RESERVATORIO DE POLIETILENO 5.000 L C/ TAMPA (LABOR) | UN | '065005 | 1 | 1 | 2332.61 | 0 | 2332.61 | - | 2332.61
ALIMENTACAO - HORISTA (COLETADO CAIXA) (SINAPI) | H | '00037370 | 3.36 | 1 | 2.59 | 0 | 2.59 | - | 8.702
TRANSPORTE - HORISTA (COLETADO CAIXA) (SINAPI) | H | '00037371 | 3.36 | 1 | 0.6 | 0 | 0.6 | - | 2.016
EXAMES - HORISTA (COLETADO CAIXA) (SINAPI) | H | '00037372 | 3.36 | 1 | 0.35 | 0 | 0.35 | - | 1.176
SEGURO - HORISTA (COLETADO CAIXA) (SINAPI) | H | '00037373 | 3.36 | 1 | 0.07 | 0 | 0.07 | - | 0.235
FERRAMENTAS - FAMILIA ENCANADOR - HORISTA (ENCARGOS COMPLEMENTARES - COLETADO CAIXA) (SINAPI) | H | '00043461 | 3.36 | 1 | 0.24 | 0 | 0.24 | - | 0.806
EPI - FAMILIA ENCANADOR - HORISTA (ENCARGOS COMPLEMENTARES - COLETADO CAIXA) (SINAPI) | H | '00043485 | 3.36 | 1 | 0.83 | 0 | 0.83 | - | 2.789
SubTotal: | [8 empty] | 2796.25
RESUMO
DISCRIMINAÇÃO |  |  | TAXA(%) | VALORES
Mão-de-Obra(A) |  |  | 85 | 39.29
Materiais(B) |  |  |  | 2796.25
Equipamentos(C) |  |  |  | 0
Produção da Equipe(D) |  |  |  | 1
Custo Horário Total(A+C) |  |  |  | 39.29
Custo Unitário da Execução[(A/D)+(C/D)] = E |  |  |  | 39.29
Custo Direto Total(B+E) |  |  |  | 2835.54
Bonificações e Despesas Indiretas - BDI |  |  | 30.9 | 876.18
CUSTO UNITÁRIO (Adotado) |  |  |  | 3711.72
Orçamento: 868201 - - 2020 - VITÓRIA
Órgão Cliente: UFES/PU |  |  | Órgão Gerente: UFES/PU |  |  | Data Base: Maio/2020
Planilha: 1 - LOTE 01 - GOIABEIRAS E BASE OCEANOGRÁFICA
Item: 101105 - Reservatório de polietileno de 500l, inclusive peça de madeira 6x16cm para apoio, exclusive flanges e torneira de bóia | [6 empty] | Unidade: und
Base: LABOR/SINAPI/PU-UFES |  | Código Base: '170539 |  | Fonte: LABOR |  |  | Versão: 51
MÃO DE OBRA | Unid | Código | Coefic. | C. Prod. | Pr. Prod. | Pr. Improd. | Pr. Unit. | Fator Ac. | Subtotal
AUXILIAR DE ENCANADOR OU BOMBEIRO HIDRAULICO (SINAPI) | H | '00000246 | 1.7008 | 1 | 5.18 | 0 | 9.58 | - | 16.294
ENCANADOR OU BOMBEIRO HIDRAULICO (SINAPI) | H | '00002696 | 1.7008 | 1 | 7.31 | 0 | 13.52 | - | 22.995
SubTotal: | [8 empty] | 39.29
MATERIAL | Unid | Código | Coefic. | C. Prod. | Pr. Prod. | Pr. Improd. | Pr. Unit. | Fator Ac. | Subtotal
PECA EM MADEIRA E LEI 6X16CM (BRUTA) (LABOR) | M | '021111 | 5 | 1 | 56.13 | 0 | 56.13 | - | 280.65
RESERVATORIO DE POLIETILENO 500 L C/ TAMPA (LABOR) | UN | '065024 | 1 | 1 | 186.02 | 0 | 186.02 | - | 186.02
ALIMENTACAO - HORISTA (COLETADO CAIXA) (SINAPI) | H | '00037370 | 3.36 | 1 | 2.59 | 0 | 2.59 | - | 8.702
TRANSPORTE - HORISTA (COLETADO CAIXA) (SINAPI) | H | '00037371 | 3.36 | 1 | 0.6 | 0 | 0.6 | - | 2.016
EXAMES - HORISTA (COLETADO CAIXA) (SINAPI) | H | '00037372 | 3.36 | 1 | 0.35 | 0 | 0.35 | - | 1.176
SEGURO - HORISTA (COLETADO CAIXA) (SINAPI) | H | '00037373 | 3.36 | 1 | 0.07 | 0 | 0.07 | - | 0.235
FERRAMENTAS - FAMILIA ENCANADOR - HORISTA (ENCARGOS COMPLEMENTARES - COLETADO CAIXA) (SINAPI) | H | '00043461 | 3.36 | 1 | 0.24 | 0 | 0.24 | - | 0.806
EPI - FAMILIA ENCANADOR - HORISTA (ENCARGOS COMPLEMENTARES - COLETADO CAIXA) (SINAPI) | H | '00043485 | 3.36 | 1 | 0.83 | 0 | 0.83 | - | 2.789
SubTotal: | [8 empty] | 482.39
RESUMO
DISCRIMINAÇÃO |  |  | TAXA(%) | VALORES
Mão-de-Obra(A) |  |  | 85 | 39.29
Materiais(B) |  |  |  | 482.39
Equipamentos(C) |  |  |  | 0
Produção da Equipe(D) |  |  |  | 1
Custo Horário Total(A+C) |  |  |  | 39.29
Custo Unitário da Execução[(A/D)+(C/D)] = E |  |  |  | 39.29
Custo Direto Total(B+E) |  |  |  | 521.68
Bonificações e Despesas Indiretas - BDI |  |  | 30.9 | 161.2
CUSTO UNITÁRIO (Adotado) |  |  |  | 682.88
Orçamento: 868201 - - 2020 - VITÓRIA
Órgão Cliente: UFES/PU |  |  | Órgão Gerente: UFES/PU |  |  | Data Base: Maio/2020
Planilha: 1 - LOTE 01 - GOIABEIRAS E BASE OCEANOGRÁFICA
Item: 101106 - Reservatório de polietileno de 1000l, inclusive peça de madeira 6x16cm para apoio, exclusive flanges e torneira de bóia | [6 empty] | Unidade: und
Base: LABOR/SINAPI/PU-UFES |  | Código Base: '170540 |  | Fonte: LABOR |  |  | Versão: 51
MÃO DE OBRA | Unid | Código | Coefic. | C. Prod. | Pr. Prod. | Pr. Improd. | Pr. Unit. | Fator Ac. | Subtotal
AUXILIAR DE ENCANADOR OU BOMBEIRO HIDRAULICO (SINAPI) | H | '00000246 | 1.7008 | 1 | 5.18 | 0 | 9.58 | - | 16.294
ENCANADOR OU BOMBEIRO HIDRAULICO (SINAPI) | H | '00002696 | 1.7008 | 1 | 7.31 | 0 | 13.52 | - | 22.995
SubTotal: | [8 empty] | 39.29
MATERIAL | Unid | Código | Coefic. | C. Prod. | Pr. Prod. | Pr. Improd. | Pr. Unit. | Fator Ac. | Subtotal
PECA EM MADEIRA E LEI 6X16CM (BRUTA) (LABOR) | M | '021111 | 5 | 1 | 56.13 | 0 | 56.13 | - | 280.65
RESERVATORIO DE POLIETILENO 1.000 L C/ TAMPA (LABOR) | UN | '065004 | 1 | 1 | 282.97 | 0 | 282.97 | - | 282.97
ALIMENTACAO - HORISTA (COLETADO CAIXA) (SINAPI) | H | '00037370 | 3.36 | 1 | 2.59 | 0 | 2.59 | - | 8.702
TRANSPORTE - HORISTA (COLETADO CAIXA) (SINAPI) | H | '00037371 | 3.36 | 1 | 0.6 | 0 | 0.6 | - | 2.016
EXAMES - HORISTA (COLETADO CAIXA) (SINAPI) | H | '00037372 | 3.36 | 1 | 0.35 | 0 | 0.35 | - | 1.176
SEGURO - HORISTA (COLETADO CAIXA) (SINAPI) | H | '00037373 | 3.36 | 1 | 0.07 | 0 | 0.07 | - | 0.235
FERRAMENTAS - FAMILIA ENCANADOR - HORISTA (ENCARGOS COMPLEMENTARES - COLETADO CAIXA) (SINAPI) | H | '00043461 | 3.36 | 1 | 0.24 | 0 | 0.24 | - | 0.806
EPI - FAMILIA ENCANADOR - HORISTA (ENCARGOS COMPLEMENTARES - COLETADO CAIXA) (SINAPI) | H | '00043485 | 3.36 | 1 | 0.83 | 0 | 0.83 | - | 2.789
SubTotal: | [8 empty] | 579.34
RESUMO
DISCRIMINAÇÃO |  |  | TAXA(%) | VALORES
Mão-de-Obra(A) |  |  | 85 | 39.29
Materiais(B) |  |  |  | 579.34
Equipamentos(C) |  |  |  | 0
Produção da Equipe(D) |  |  |  | 1
Custo Horário Total(A+C) |  |  |  | 39.29
Custo Unitário da Execução[(A/D)+(C/D)] = E |  |  |  | 39.29
Custo Direto Total(B+E) |  |  |  | 618.63
Bonificações e Despesas Indiretas - BDI |  |  | 30.9 | 191.16
CUSTO UNITÁRIO (Adotado) |  |  |  | 809.79
Orçamento: 868201 - - 2020 - VITÓRIA
Órgão Cliente: UFES/PU |  |  | Órgão Gerente: UFES/PU |  |  | Data Base: Maio/2020
Planilha: 1 - LOTE 01 - GOIABEIRAS E BASE OCEANOGRÁFICA
Item: 101107 - Reservatório de polietileno de 310l, inclusive peça de madeira 6 x 16 cm p/ apoio, exclusive flange e torneira de bóia | [6 empty] | Unidade: und
Base: LABOR/SINAPI/PU-UFES |  | Código Base: '170547 |  | Fonte: LABOR |  |  | Versão: 51
MÃO DE OBRA | Unid | Código | Coefic. | C. Prod. | Pr. Prod. | Pr. Improd. | Pr. Unit. | Fator Ac. | Subtotal
AUXILIAR DE ENCANADOR OU BOMBEIRO HIDRAULICO (SINAPI) | H | '00000246 | 1.7008 | 1 | 5.18 | 0 | 9.58 | - | 16.294
ENCANADOR OU BOMBEIRO HIDRAULICO (SINAPI) | H | '00002696 | 1.7008 | 1 | 7.31 | 0 | 13.52 | - | 22.995
SubTotal: | [8 empty] | 39.29
MATERIAL | Unid | Código | Coefic. | C. Prod. | Pr. Prod. | Pr. Improd. | Pr. Unit. | Fator Ac. | Subtotal
PECA EM MADEIRA E LEI 6X16CM (BRUTA) (LABOR) | M | '021111 | 5 | 1 | 56.13 | 0 | 56.13 | - | 280.65
RESERVATORIO DE POLIETILENO 310 L C/ TAMPA (LABOR) | UN | '065031 | 1 | 1 | 164.57 | 0 | 164.57 | - | 164.57
ALIMENTACAO - HORISTA (COLETADO CAIXA) (SINAPI) | H | '00037370 | 3.36 | 1 | 2.59 | 0 | 2.59 | - | 8.702
TRANSPORTE - HORISTA (COLETADO CAIXA) (SINAPI) | H | '00037371 | 3.36 | 1 | 0.6 | 0 | 0.6 | - | 2.016
EXAMES - HORISTA (COLETADO CAIXA) (SINAPI) | H | '00037372 | 3.36 | 1 | 0.35 | 0 | 0.35 | - | 1.176
SEGURO - HORISTA (COLETADO CAIXA) (SINAPI) | H | '00037373 | 3.36 | 1 | 0.07 | 0 | 0.07 | - | 0.235
FERRAMENTAS - FAMILIA ENCANADOR - HORISTA (ENCARGOS COMPLEMENTARES - COLETADO CAIXA) (SINAPI) | H | '00043461 | 3.36 | 1 | 0.24 | 0 | 0.24 | - | 0.806
EPI - FAMILIA ENCANADOR - HORISTA (ENCARGOS COMPLEMENTARES - COLETADO CAIXA) (SINAPI) | H | '00043485 | 3.36 | 1 | 0.83 | 0 | 0.83 | - | 2.789
SubTotal: | [8 empty] | 460.94
RESUMO
DISCRIMINAÇÃO |  |  | TAXA(%) | VALORES
Mão-de-Obra(A) |  |  | 85 | 39.29
Materiais(B) |  |  |  | 460.94
Equipamentos(C) |  |  |  | 0
Produção da Equipe(D) |  |  |  | 1
Custo Horário Total(A+C) |  |  |  | 39.29
Custo Unitário da Execução[(A/D)+(C/D)] = E |  |  |  | 39.29
Custo Direto Total(B+E) |  |  |  | 500.23
Bonificações e Despesas Indiretas - BDI |  |  | 30.9 | 154.57
CUSTO UNITÁRIO (Adotado) |  |  |  | 654.8
Orçamento: 868201 - - 2020 - VITÓRIA
Órgão Cliente: UFES/PU |  |  | Órgão Gerente: UFES/PU |  |  | Data Base: Maio/2020
Planilha: 1 - LOTE 01 - GOIABEIRAS E BASE OCEANOGRÁFICA
Item: 101108 - Reservatório de polietileno de 1500l, inclusive peça 6x16cm para apoio, exclusive flanges e torneira de bóia | [6 empty] | Unidade: und
Base: LABOR/SINAPI/PU-UFES |  | Código Base: '170548 |  | Fonte: LABOR |  |  | Versão: 51
MÃO DE OBRA | Unid | Código | Coefic. | C. Prod. | Pr. Prod. | Pr. Improd. | Pr. Unit. | Fator Ac. | Subtotal
AUXILIAR DE ENCANADOR OU BOMBEIRO HIDRAULICO (SINAPI) | H | '00000246 | 1.7008 | 1 | 5.18 | 0 | 9.58 | - | 16.294
ENCANADOR OU BOMBEIRO HIDRAULICO (SINAPI) | H | '00002696 | 1.7008 | 1 | 7.31 | 0 | 13.52 | - | 22.995
SubTotal: | [8 empty] | 39.29
MATERIAL | Unid | Código | Coefic. | C. Prod. | Pr. Prod. | Pr. Improd. | Pr. Unit. | Fator Ac. | Subtotal
PECA EM MADEIRA E LEI 6X16CM (BRUTA) (LABOR) | M | '021111 | 5 | 1 | 56.13 | 0 | 56.13 | - | 280.65
RESERVATORIO DE POLIETILENO 1.500 L C/ TAMPA (LABOR) | UN | '065023 | 1 | 1 | 704.23 | 0 | 704.23 | - | 704.23
ALIMENTACAO - HORISTA (COLETADO CAIXA) (SINAPI) | H | '00037370 | 3.36 | 1 | 2.59 | 0 | 2.59 | - | 8.702
TRANSPORTE - HORISTA (COLETADO CAIXA) (SINAPI) | H | '00037371 | 3.36 | 1 | 0.6 | 0 | 0.6 | - | 2.016
EXAMES - HORISTA (COLETADO CAIXA) (SINAPI) | H | '00037372 | 3.36 | 1 | 0.35 | 0 | 0.35 | - | 1.176
SEGURO - HORISTA (COLETADO CAIXA) (SINAPI) | H | '00037373 | 3.36 | 1 | 0.07 | 0 | 0.07 | - | 0.235
FERRAMENTAS - FAMILIA ENCANADOR - HORISTA (ENCARGOS COMPLEMENTARES - COLETADO CAIXA) (SINAPI) | H | '00043461 | 3.36 | 1 | 0.24 | 0 | 0.24 | - | 0.806
EPI - FAMILIA ENCANADOR - HORISTA (ENCARGOS COMPLEMENTARES - COLETADO CAIXA) (SINAPI) | H | '00043485 | 3.36 | 1 | 0.83 | 0 | 0.83 | - | 2.789
SubTotal: | [8 empty] | 1000.6
RESUMO
DISCRIMINAÇÃO |  |  | TAXA(%) | VALORES
Mão-de-Obra(A) |  |  | 85 | 39.29
Materiais(B) |  |  |  | 1000.6
Equipamentos(C) |  |  |  | 0
Produção da Equipe(D) |  |  |  | 1
Custo Horário Total(A+C) |  |  |  | 39.29
Custo Unitário da Execução[(A/D)+(C/D)] = E |  |  |  | 39.29
Custo Direto Total(B+E) |  |  |  | 1039.89
Bonificações e Despesas Indiretas - BDI |  |  | 30.9 | 321.33
CUSTO UNITÁRIO (Adotado) |  |  |  | 1361.22
Orçamento: 868201 - - 2020 - VITÓRIA
Órgão Cliente: UFES/PU |  |  | Órgão Gerente: UFES/PU |  |  | Data Base: Maio/2020
Planilha: 1 - LOTE 01 - GOIABEIRAS E BASE OCEANOGRÁFICA
Item: 101109 - Reservatório de polietileno de 3000 litros, inclusive peça de apoio de 6x16 cm, exclusive flanges e torneira de bóia | [6 empty] | Unidade: und
Base: LABOR/SINAPI/PU-UFES |  | Código Base: '170549 |  | Fonte: LABOR |  |  | Versão: 51
MÃO DE OBRA | Unid | Código | Coefic. | C. Prod. | Pr. Prod. | Pr. Improd. | Pr. Unit. | Fator Ac. | Subtotal
AUXILIAR DE ENCANADOR OU BOMBEIRO HIDRAULICO (SINAPI) | H | '00000246 | 1.7008 | 1 | 5.18 | 0 | 9.58 | - | 16.294
ENCANADOR OU BOMBEIRO HIDRAULICO (SINAPI) | H | '00002696 | 1.7008 | 1 | 7.31 | 0 | 13.52 | - | 22.995
SubTotal: | [8 empty] | 39.29
MATERIAL | Unid | Código | Coefic. | C. Prod. | Pr. Prod. | Pr. Improd. | Pr. Unit. | Fator Ac. | Subtotal
PECA EM MADEIRA E LEI 6X16CM (BRUTA) (LABOR) | M | '021111 | 6 | 1 | 56.13 | 0 | 56.13 | - | 336.78
RESERVATORIO DE POLIETILENO 3.000 L C/ TAMPA (LABOR) | UN | '065032 | 1 | 1 | 1312.93 | 0 | 1312.93 | - | 1312.93
ALIMENTACAO - HORISTA (COLETADO CAIXA) (SINAPI) | H | '00037370 | 3.36 | 1 | 2.59 | 0 | 2.59 | - | 8.702
TRANSPORTE - HORISTA (COLETADO CAIXA) (SINAPI) | H | '00037371 | 3.36 | 1 | 0.6 | 0 | 0.6 | - | 2.016
EXAMES - HORISTA (COLETADO CAIXA) (SINAPI) | H | '00037372 | 3.36 | 1 | 0.35 | 0 | 0.35 | - | 1.176
SEGURO - HORISTA (COLETADO CAIXA) (SINAPI) | H | '00037373 | 3.36 | 1 | 0.07 | 0 | 0.07 | - | 0.235
FERRAMENTAS - FAMILIA ENCANADOR - HORISTA (ENCARGOS COMPLEMENTARES - COLETADO CAIXA) (SINAPI) | H | '00043461 | 3.36 | 1 | 0.24 | 0 | 0.24 | - | 0.806
EPI - FAMILIA ENCANADOR - HORISTA (ENCARGOS COMPLEMENTARES - COLETADO CAIXA) (SINAPI) | H | '00043485 | 3.36 | 1 | 0.83 | 0 | 0.83 | - | 2.789
SubTotal: | [8 empty] | 1665.43
RESUMO
DISCRIMINAÇÃO |  |  | TAXA(%) | VALORES
Mão-de-Obra(A) |  |  | 85 | 39.29
Materiais(B) |  |  |  | 1665.43
Equipamentos(C) |  |  |  | 0
Produção da Equipe(D) |  |  |  | 1
Custo Horário Total(A+C) |  |  |  | 39.29
Custo Unitário da Execução[(A/D)+(C/D)] = E |  |  |  | 39.29
Custo Direto Total(B+E) |  |  |  | 1704.72
Bonificações e Despesas Indiretas - BDI |  |  | 30.9 | 526.76
CUSTO UNITÁRIO (Adotado) |  |  |  | 2231.48
Orçamento: 868201 - - 2020 - VITÓRIA
Órgão Cliente: UFES/PU |  |  | Órgão Gerente: UFES/PU |  |  | Data Base: Maio/2020
Planilha: 1 - LOTE 01 - GOIABEIRAS E BASE OCEANOGRÁFICA
Item: 101110 - Reservatório de polietileno de 2000L, inclusive peça de apoio 6x16 cm, exclusive flanges e torneira de bóia | [6 empty] | Unidade: und
Base: LABOR/SINAPI/PU-UFES |  | Código Base: '170550 |  | Fonte: LABOR |  |  | Versão: 51
MÃO DE OBRA | Unid | Código | Coefic. | C. Prod. | Pr. Prod. | Pr. Improd. | Pr. Unit. | Fator Ac. | Subtotal
AUXILIAR DE ENCANADOR OU BOMBEIRO HIDRAULICO (SINAPI) | H | '00000246 | 1.7008 | 1 | 5.18 | 0 | 9.58 | - | 16.294
ENCANADOR OU BOMBEIRO HIDRAULICO (SINAPI) | H | '00002696 | 1.7008 | 1 | 7.31 | 0 | 13.52 | - | 22.995
SubTotal: | [8 empty] | 39.29
MATERIAL | Unid | Código | Coefic. | C. Prod. | Pr. Prod. | Pr. Improd. | Pr. Unit. | Fator Ac. | Subtotal
PECA EM MADEIRA E LEI 6X16CM (BRUTA) (LABOR) | M | '021111 | 6 | 1 | 56.13 | 0 | 56.13 | - | 336.78
RESERVATORIO DE POLIETILENO 2.000 L C/ TAMPA (LABOR) | UN | '065033 | 1 | 1 | 865.99 | 0 | 865.99 | - | 865.99
ALIMENTACAO - HORISTA (COLETADO CAIXA) (SINAPI) | H | '00037370 | 3.36 | 1 | 2.59 | 0 | 2.59 | - | 8.702
TRANSPORTE - HORISTA (COLETADO CAIXA) (SINAPI) | H | '00037371 | 3.36 | 1 | 0.6 | 0 | 0.6 | - | 2.016
EXAMES - HORISTA (COLETADO CAIXA) (SINAPI) | H | '00037372 | 3.36 | 1 | 0.35 | 0 | 0.35 | - | 1.176
SEGURO - HORISTA (COLETADO CAIXA) (SINAPI) | H | '00037373 | 3.36 | 1 | 0.07 | 0 | 0.07 | - | 0.235
FERRAMENTAS - FAMILIA ENCANADOR - HORISTA (ENCARGOS COMPLEMENTARES - COLETADO CAIXA) (SINAPI) | H | '00043461 | 3.36 | 1 | 0.24 | 0 | 0.24 | - | 0.806
EPI - FAMILIA ENCANADOR - HORISTA (ENCARGOS COMPLEMENTARES - COLETADO CAIXA) (SINAPI) | H | '00043485 | 3.36 | 1 | 0.83 | 0 | 0.83 | - | 2.789
SubTotal: | [8 empty] | 1218.49
RESUMO
DISCRIMINAÇÃO |  |  | TAXA(%) | VALORES
Mão-de-Obra(A) |  |  | 85 | 39.29
Materiais(B) |  |  |  | 1218.49
Equipamentos(C) |  |  |  | 0
Produção da Equipe(D) |  |  |  | 1
Custo Horário Total(A+C) |  |  |  | 39.29
Custo Unitário da Execução[(A/D)+(C/D)] = E |  |  |  | 39.29
Custo Direto Total(B+E) |  |  |  | 1257.78
Bonificações e Despesas Indiretas - BDI |  |  | 30.9 | 388.65
CUSTO UNITÁRIO (Adotado) |  |  |  | 1646.43
Orçamento: 868201 - - 2020 - VITÓRIA
Órgão Cliente: UFES/PU |  |  | Órgão Gerente: UFES/PU |  |  | Data Base: Maio/2020
Planilha: 1 - LOTE 01 - GOIABEIRAS E BASE OCEANOGRÁFICA
Item: 101111 - Reservatório de polietileno de 15.000l, inclusive peça de madeira 5 x 16cm para apoio, exclusive flanges e torneiras de boia | [6 empty] | Unidade: und
Base: LABOR/SINAPI/PU-UFES |  | Código Base: '170561 |  | Fonte: LABOR |  |  | Versão: 51
MÃO DE OBRA | Unid | Código | Coefic. | C. Prod. | Pr. Prod. | Pr. Improd. | Pr. Unit. | Fator Ac. | Subtotal
AUXILIAR DE ENCANADOR OU BOMBEIRO HIDRAULICO (SINAPI) | H | '00000246 | 1.7008 | 1 | 5.18 | 0 | 9.58 | - | 16.294
ENCANADOR OU BOMBEIRO HIDRAULICO (SINAPI) | H | '00002696 | 1.7008 | 1 | 7.31 | 0 | 13.52 | - | 22.995
SubTotal: | [8 empty] | 39.29
MATERIAL | Unid | Código | Coefic. | C. Prod. | Pr. Prod. | Pr. Improd. | Pr. Unit. | Fator Ac. | Subtotal
PECA EM MADEIRA E LEI 6X16CM (BRUTA) (LABOR) | M | '021111 | 6 | 1 | 56.13 | 0 | 56.13 | - | 336.78
RESERVATORIO DE POLIETILENO 15.000 L C/ TAMPA (LABOR) | UN | '065076 | 1 | 1 | 7504.34 | 0 | 7504.34 | - | 7504.34
ALIMENTACAO - HORISTA (COLETADO CAIXA) (SINAPI) | H | '00037370 | 3.36 | 1 | 2.59 | 0 | 2.59 | - | 8.702
TRANSPORTE - HORISTA (COLETADO CAIXA) (SINAPI) | H | '00037371 | 3.36 | 1 | 0.6 | 0 | 0.6 | - | 2.016
EXAMES - HORISTA (COLETADO CAIXA) (SINAPI) | H | '00037372 | 3.36 | 1 | 0.35 | 0 | 0.35 | - | 1.176
SEGURO - HORISTA (COLETADO CAIXA) (SINAPI) | H | '00037373 | 3.36 | 1 | 0.07 | 0 | 0.07 | - | 0.235
FERRAMENTAS - FAMILIA ENCANADOR - HORISTA (ENCARGOS COMPLEMENTARES - COLETADO CAIXA) (SINAPI) | H | '00043461 | 3.36 | 1 | 0.24 | 0 | 0.24 | - | 0.806
EPI - FAMILIA ENCANADOR - HORISTA (ENCARGOS COMPLEMENTARES - COLETADO CAIXA) (SINAPI) | H | '00043485 | 3.36 | 1 | 0.83 | 0 | 0.83 | - | 2.789
SubTotal: | [8 empty] | 7856.84
RESUMO
DISCRIMINAÇÃO |  |  | TAXA(%) | VALORES
Mão-de-Obra(A) |  |  | 85 | 39.29
Materiais(B) |  |  |  | 7856.84
Equipamentos(C) |  |  |  | 0
Produção da Equipe(D) |  |  |  | 1
Custo Horário Total(A+C) |  |  |  | 39.29
Custo Unitário da Execução[(A/D)+(C/D)] = E |  |  |  | 39.29
Custo Direto Total(B+E) |  |  |  | 7896.13
Bonificações e Despesas Indiretas - BDI |  |  | 30.9 | 2439.9
CUSTO UNITÁRIO (Adotado) |  |  |  | 10336.03
Orçamento: 868201 - - 2020 - VITÓRIA
Órgão Cliente: UFES/PU |  |  | Órgão Gerente: UFES/PU |  |  | Data Base: Maio/2020
Planilha: 1 - LOTE 01 - GOIABEIRAS E BASE OCEANOGRÁFICA
Item: 101201 - Registro de esfera em bronze d= 1.1/4" fornec e colocacao | [6 empty] | Unidade: und
Base: LOCAL |  | Código Base: '0906 |  | Fonte: PU/UFES |  |  | Versão: -1
MÃO DE OBRA | Unid | Código | Coefic. | C. Prod. | Pr. Prod. | Pr. Improd. | Pr. Unit. | Fator Ac. | Subtotal
ENCANADOR OU BOMBEIRO HIDRAULICO (SINAPI) | H | '00002696 | 0.60744 | 1 | 7.31 | 0 | 13.52 | - | 8.213
SERVENTE DE OBRAS (SINAPI) | H | '00006111 | 0.60876 | 1 | 4.94 | 0 | 9.14 | - | 5.564
SubTotal: | [8 empty] | 13.78
MATERIAL | Unid | Código | Coefic. | C. Prod. | Pr. Prod. | Pr. Improd. | Pr. Unit. | Fator Ac. | Subtotal
ESTOPA (SINAPI) | KG | '00000013 | 0.03 | 1 | 10.24 | 0 | 10.24 | - | 0.307
VALVULA DE ESFERA BRUTA EM BRONZE, BITOLA 1 1/4 " (REF 1552-B) (SINAPI) | UN | '00011750 | 1 | 1 | 81.08 | 0 | 81.08 | - | 81.08
ALIMENTACAO - HORISTA (COLETADO CAIXA) (SINAPI) | H | '00037370 | 1.2 | 1 | 2.59 | 0 | 2.59 | - | 3.108
TRANSPORTE - HORISTA (COLETADO CAIXA) (SINAPI) | H | '00037371 | 1.2 | 1 | 0.6 | 0 | 0.6 | - | 0.72
EXAMES - HORISTA (COLETADO CAIXA) (SINAPI) | H | '00037372 | 1.2 | 1 | 0.35 | 0 | 0.35 | - | 0.42
SEGURO - HORISTA (COLETADO CAIXA) (SINAPI) | H | '00037373 | 1.2 | 1 | 0.07 | 0 | 0.07 | - | 0.084
FERRAMENTAS - FAMILIA ENCANADOR - HORISTA (ENCARGOS COMPLEMENTARES - COLETADO CAIXA) (SINAPI) | H | '00043461 | 0.6 | 1 | 0.24 | 0 | 0.24 | - | 0.144
FERRAMENTAS - FAMILIA SERVENTE - HORISTA (ENCARGOS COMPLEMENTARES - COLETADO CAIXA) (SINAPI) | H | '00043467 | 0.6 | 1 | 0.38 | 0 | 0.38 | - | 0.228
EPI - FAMILIA ENCANADOR - HORISTA (ENCARGOS COMPLEMENTARES - COLETADO CAIXA) (SINAPI) | H | '00043485 | 0.6 | 1 | 0.83 | 0 | 0.83 | - | 0.498
EPI - FAMILIA SERVENTE - HORISTA (ENCARGOS COMPLEMENTARES - COLETADO CAIXA) (SINAPI) | H | '00043491 | 0.6 | 1 | 1.02 | 0 | 1.02 | - | 0.612
SubTotal: | [8 empty] | 87.2
RESUMO
DISCRIMINAÇÃO |  |  | TAXA(%) | VALORES
Mão-de-Obra(A) |  |  | 85 | 13.78
Materiais(B) |  |  |  | 87.2
Equipamentos(C) |  |  |  | 0
Produção da Equipe(D) |  |  |  | 1
Custo Horário Total(A+C) |  |  |  | 13.78
Custo Unitário da Execução[(A/D)+(C/D)] = E |  |  |  | 13.78
Custo Direto Total(B+E) |  |  |  | 100.98
Bonificações e Despesas Indiretas - BDI |  |  | 30.9 | 31.2
CUSTO UNITÁRIO (Adotado) |  |  |  | 132.18
Orçamento: 868201 - - 2020 - VITÓRIA
Órgão Cliente: UFES/PU |  |  | Órgão Gerente: UFES/PU |  |  | Data Base: Maio/2020
Planilha: 1 - LOTE 01 - GOIABEIRAS E BASE OCEANOGRÁFICA
Item: 101202 - Registro/valvula globo angular 45 graus em latao para hidrantes de incêndio predial dn 2.1/2?, com volante, classe de pressao de ate 200 psi - fornecimento e instalacao | [6 empty] | Unidade: und
Base: LOCAL |  | Código Base: '1065 |  | Fonte: PU/UFES |  |  | Versão: -1
MÃO DE OBRA | Unid | Código | Coefic. | C. Prod. | Pr. Prod. | Pr. Improd. | Pr. Unit. | Fator Ac. | Subtotal
AUXILIAR DE ENCANADOR OU BOMBEIRO HIDRAULICO (SINAPI) | H | '00000246 | 2.855 | 1 | 5.18 | 0 | 9.58 | - | 27.351
ENCANADOR OU BOMBEIRO HIDRAULICO (SINAPI) | H | '00002696 | 1.1643 | 1 | 7.31 | 0 | 13.52 | - | 15.741
SubTotal: | [8 empty] | 43.09
MATERIAL | Unid | Código | Coefic. | C. Prod. | Pr. Prod. | Pr. Improd. | Pr. Unit. | Fator Ac. | Subtotal
FITA VEDA ROSCA EM ROLOS DE 18 MM X 10 M (L X C) (SINAPI) | UN | '00003146 | 0.115 | 1 | 3.89 | 0 | 3.89 | - | 0.447
REGISTRO OU VALVULA GLOBO ANGULAR EM LATAO, PARA HIDRANTES EM INSTALACAO PREDIAL DE INCENDIO, 45 GRAUS, DIAMETRO DE 2 1/2", COM VOLANTE, CLASSE DE PRESSAO DE ATE 200 PSI (SINAPI) | UN | '00010904 | 1 | 1 | 140 | 0 | 140 | - | 140
ALIMENTACAO - HORISTA (COLETADO CAIXA) (SINAPI) | H | '00037370 | 3.97 | 1 | 2.59 | 0 | 2.59 | - | 10.282
TRANSPORTE - HORISTA (COLETADO CAIXA) (SINAPI) | H | '00037371 | 3.97 | 1 | 0.6 | 0 | 0.6 | - | 2.382
EXAMES - HORISTA (COLETADO CAIXA) (SINAPI) | H | '00037372 | 3.97 | 1 | 0.35 | 0 | 0.35 | - | 1.39
SEGURO - HORISTA (COLETADO CAIXA) (SINAPI) | H | '00037373 | 3.97 | 1 | 0.07 | 0 | 0.07 | - | 0.278
FERRAMENTAS - FAMILIA ENCANADOR - HORISTA (ENCARGOS COMPLEMENTARES - COLETADO CAIXA) (SINAPI) | H | '00043461 | 3.97 | 1 | 0.24 | 0 | 0.24 | - | 0.953
EPI - FAMILIA ENCANADOR - HORISTA (ENCARGOS COMPLEMENTARES - COLETADO CAIXA) (SINAPI) | H | '00043485 | 3.97 | 1 | 0.83 | 0 | 0.83 | - | 3.295
SubTotal: | [8 empty] | 159.03
RESUMO
DISCRIMINAÇÃO |  |  | TAXA(%) | VALORES
Mão-de-Obra(A) |  |  | 85 | 43.09
Materiais(B) |  |  |  | 159.03
Equipamentos(C) |  |  |  | 0
Produção da Equipe(D) |  |  |  | 1
Custo Horário Total(A+C) |  |  |  | 43.09
Custo Unitário da Execução[(A/D)+(C/D)] = E |  |  |  | 43.09
Custo Direto Total(B+E) |  |  |  | 202.12
Bonificações e Despesas Indiretas - BDI |  |  | 30.9 | 62.46
CUSTO UNITÁRIO (Adotado) |  |  |  | 264.58
Orçamento: 868201 - - 2020 - VITÓRIA
Órgão Cliente: UFES/PU |  |  | Órgão Gerente: UFES/PU |  |  | Data Base: Maio/2020
Planilha: 1 - LOTE 01 - GOIABEIRAS E BASE OCEANOGRÁFICA
Item: 101203 - Registro de pressão bruto, latão, roscável, 1/2", fornecido e instalado em ramal de água. af_12/2014 | [6 empty] | Unidade: un
Base: SINAPI |  | Código Base: '89349 |  | Fonte: SINAPI |  |  | Versão: 51
MÃO DE OBRA | Unid | Código | Coefic. | C. Prod. | Pr. Prod. | Pr. Improd. | Pr. Unit. | Fator Ac. | Subtotal
AUXILIAR DE ENCANADOR OU BOMBEIRO HIDRAULICO (SINAPI) | H | '00000246 | 0.20248 | 1 | 5.18 | 0 | 9.58 | - | 1.94
ENCANADOR OU BOMBEIRO HIDRAULICO (SINAPI) | H | '00002696 | 0.20248 | 1 | 7.31 | 0 | 13.52 | - | 2.738
SubTotal: | [8 empty] | 4.68
MATERIAL | Unid | Código | Coefic. | C. Prod. | Pr. Prod. | Pr. Improd. | Pr. Unit. | Fator Ac. | Subtotal
FITA VEDA ROSCA EM ROLOS DE 18 MM X 50 M (L X C) (SINAPI) | UN | '00003148 | 0.013 | 1 | 14.34 | 0 | 14.34 | - | 0.186
REGISTRO PRESSAO BRUTO EM LATAO FORJADO, BITOLA 1/2 " (REF 1400) (SINAPI) | UN | '00011752 | 1 | 1 | 16.5 | 0 | 16.5 | - | 16.5
ALIMENTACAO - HORISTA (COLETADO CAIXA) (SINAPI) | H | '00037370 | 0.4 | 1 | 2.59 | 0 | 2.59 | - | 1.036
TRANSPORTE - HORISTA (COLETADO CAIXA) (SINAPI) | H | '00037371 | 0.4 | 1 | 0.6 | 0 | 0.6 | - | 0.24
EXAMES - HORISTA (COLETADO CAIXA) (SINAPI) | H | '00037372 | 0.4 | 1 | 0.35 | 0 | 0.35 | - | 0.14
SEGURO - HORISTA (COLETADO CAIXA) (SINAPI) | H | '00037373 | 0.4 | 1 | 0.07 | 0 | 0.07 | - | 0.028
FERRAMENTAS - FAMILIA ENCANADOR - HORISTA (ENCARGOS COMPLEMENTARES - COLETADO CAIXA) (SINAPI) | H | '00043461 | 0.4 | 1 | 0.24 | 0 | 0.24 | - | 0.096
EPI - FAMILIA ENCANADOR - HORISTA (ENCARGOS COMPLEMENTARES - COLETADO CAIXA) (SINAPI) | H | '00043485 | 0.4 | 1 | 0.83 | 0 | 0.83 | - | 0.332
SubTotal: | [8 empty] | 18.56
RESUMO
DISCRIMINAÇÃO |  |  | TAXA(%) | VALORES
Mão-de-Obra(A) |  |  | 85 | 4.68
Materiais(B) |  |  |  | 18.56
Equipamentos(C) |  |  |  | 0
Produção da Equipe(D) |  |  |  | 1
Custo Horário Total(A+C) |  |  |  | 4.68
Custo Unitário da Execução[(A/D)+(C/D)] = E |  |  |  | 4.68
Custo Direto Total(B+E) |  |  |  | 23.24
Bonificações e Despesas Indiretas - BDI |  |  | 30.9 | 7.18
CUSTO UNITÁRIO (Adotado) |  |  |  | 30.42
Orçamento: 868201 - - 2020 - VITÓRIA
Órgão Cliente: UFES/PU |  |  | Órgão Gerente: UFES/PU |  |  | Data Base: Maio/2020
Planilha: 1 - LOTE 01 - GOIABEIRAS E BASE OCEANOGRÁFICA
Item: 101204 - Registro de pressão bruto, latão, roscável, 3/4?, fornecido e instalado em ramal de água. af_12/2014 | [6 empty] | Unidade: un
Base: SINAPI |  | Código Base: '89351 |  | Fonte: SINAPI |  |  | Versão: 51
MÃO DE OBRA | Unid | Código | Coefic. | C. Prod. | Pr. Prod. | Pr. Improd. | Pr. Unit. | Fator Ac. | Subtotal
AUXILIAR DE ENCANADOR OU BOMBEIRO HIDRAULICO (SINAPI) | H | '00000246 | 0.20248 | 1 | 5.18 | 0 | 9.58 | - | 1.94
ENCANADOR OU BOMBEIRO HIDRAULICO (SINAPI) | H | '00002696 | 0.20248 | 1 | 7.31 | 0 | 13.52 | - | 2.738
SubTotal: | [8 empty] | 4.68
MATERIAL | Unid | Código | Coefic. | C. Prod. | Pr. Prod. | Pr. Improd. | Pr. Unit. | Fator Ac. | Subtotal
FITA VEDA ROSCA EM ROLOS DE 18 MM X 50 M (L X C) (SINAPI) | UN | '00003148 | 0.013 | 1 | 14.34 | 0 | 14.34 | - | 0.186
REGISTRO PRESSAO BRUTO EM LATAO FORJADO, BITOLA 3/4 " (REF 1400) (SINAPI) | UN | '00011753 | 1 | 1 | 19.7 | 0 | 19.7 | - | 19.7
ALIMENTACAO - HORISTA (COLETADO CAIXA) (SINAPI) | H | '00037370 | 0.4 | 1 | 2.59 | 0 | 2.59 | - | 1.036
TRANSPORTE - HORISTA (COLETADO CAIXA) (SINAPI) | H | '00037371 | 0.4 | 1 | 0.6 | 0 | 0.6 | - | 0.24
EXAMES - HORISTA (COLETADO CAIXA) (SINAPI) | H | '00037372 | 0.4 | 1 | 0.35 | 0 | 0.35 | - | 0.14
SEGURO - HORISTA (COLETADO CAIXA) (SINAPI) | H | '00037373 | 0.4 | 1 | 0.07 | 0 | 0.07 | - | 0.028
FERRAMENTAS - FAMILIA ENCANADOR - HORISTA (ENCARGOS COMPLEMENTARES - COLETADO CAIXA) (SINAPI) | H | '00043461 | 0.4 | 1 | 0.24 | 0 | 0.24 | - | 0.096
EPI - FAMILIA ENCANADOR - HORISTA (ENCARGOS COMPLEMENTARES - COLETADO CAIXA) (SINAPI) | H | '00043485 | 0.4 | 1 | 0.83 | 0 | 0.83 | - | 0.332
SubTotal: | [8 empty] | 21.76
RESUMO
DISCRIMINAÇÃO |  |  | TAXA(%) | VALORES
Mão-de-Obra(A) |  |  | 85 | 4.68
Materiais(B) |  |  |  | 21.76
Equipamentos(C) |  |  |  | 0
Produção da Equipe(D) |  |  |  | 1
Custo Horário Total(A+C) |  |  |  | 4.68
Custo Unitário da Execução[(A/D)+(C/D)] = E |  |  |  | 4.68
Custo Direto Total(B+E) |  |  |  | 26.44
Bonificações e Despesas Indiretas - BDI |  |  | 30.9 | 8.17
CUSTO UNITÁRIO (Adotado) |  |  |  | 34.61
Orçamento: 868201 - - 2020 - VITÓRIA
Órgão Cliente: UFES/PU |  |  | Órgão Gerente: UFES/PU |  |  | Data Base: Maio/2020
Planilha: 1 - LOTE 01 - GOIABEIRAS E BASE OCEANOGRÁFICA
Item: 101205 - Registro de gaveta bruto, latão, roscável, 1/2", fornecido e instalado em ramal de água. af_12/2014 | [6 empty] | Unidade: un
Base: SINAPI |  | Código Base: '89352 |  | Fonte: SINAPI |  |  | Versão: 51
MÃO DE OBRA | Unid | Código | Coefic. | C. Prod. | Pr. Prod. | Pr. Improd. | Pr. Unit. | Fator Ac. | Subtotal
AUXILIAR DE ENCANADOR OU BOMBEIRO HIDRAULICO (SINAPI) | H | '00000246 | 0.20248 | 1 | 5.18 | 0 | 9.58 | - | 1.94
ENCANADOR OU BOMBEIRO HIDRAULICO (SINAPI) | H | '00002696 | 0.20248 | 1 | 7.31 | 0 | 13.52 | - | 2.738
SubTotal: | [8 empty] | 4.68
MATERIAL | Unid | Código | Coefic. | C. Prod. | Pr. Prod. | Pr. Improd. | Pr. Unit. | Fator Ac. | Subtotal
FITA VEDA ROSCA EM ROLOS DE 18 MM X 50 M (L X C) (SINAPI) | UN | '00003148 | 0.013 | 1 | 14.34 | 0 | 14.34 | - | 0.186
REGISTRO GAVETA BRUTO EM LATAO FORJADO, BITOLA 1/2 " (REF 1509) (SINAPI) | UN | '00006020 | 1 | 1 | 23.29 | 0 | 23.29 | - | 23.29
ALIMENTACAO - HORISTA (COLETADO CAIXA) (SINAPI) | H | '00037370 | 0.4 | 1 | 2.59 | 0 | 2.59 | - | 1.036
TRANSPORTE - HORISTA (COLETADO CAIXA) (SINAPI) | H | '00037371 | 0.4 | 1 | 0.6 | 0 | 0.6 | - | 0.24
EXAMES - HORISTA (COLETADO CAIXA) (SINAPI) | H | '00037372 | 0.4 | 1 | 0.35 | 0 | 0.35 | - | 0.14
SEGURO - HORISTA (COLETADO CAIXA) (SINAPI) | H | '00037373 | 0.4 | 1 | 0.07 | 0 | 0.07 | - | 0.028
FERRAMENTAS - FAMILIA ENCANADOR - HORISTA (ENCARGOS COMPLEMENTARES - COLETADO CAIXA) (SINAPI) | H | '00043461 | 0.4 | 1 | 0.24 | 0 | 0.24 | - | 0.096
EPI - FAMILIA ENCANADOR - HORISTA (ENCARGOS COMPLEMENTARES - COLETADO CAIXA) (SINAPI) | H | '00043485 | 0.4 | 1 | 0.83 | 0 | 0.83 | - | 0.332
SubTotal: | [8 empty] | 25.35
RESUMO
DISCRIMINAÇÃO |  |  | TAXA(%) | VALORES
Mão-de-Obra(A) |  |  | 85 | 4.68
Materiais(B) |  |  |  | 25.35
Equipamentos(C) |  |  |  | 0
Produção da Equipe(D) |  |  |  | 1
Custo Horário Total(A+C) |  |  |  | 4.68
Custo Unitário da Execução[(A/D)+(C/D)] = E |  |  |  | 4.68
Custo Direto Total(B+E) |  |  |  | 30.03
Bonificações e Despesas Indiretas - BDI |  |  | 30.9 | 9.28
CUSTO UNITÁRIO (Adotado) |  |  |  | 39.31
Orçamento: 868201 - - 2020 - VITÓRIA
Órgão Cliente: UFES/PU |  |  | Órgão Gerente: UFES/PU |  |  | Data Base: Maio/2020
Planilha: 1 - LOTE 01 - GOIABEIRAS E BASE OCEANOGRÁFICA
Item: 101206 - Registro de gaveta bruto, latão, roscável, 3/4", fornecido e instalado em ramal de água. af_12/2014 | [6 empty] | Unidade: un
Base: SINAPI |  | Código Base: '89353 |  | Fonte: SINAPI |  |  | Versão: 51
MÃO DE OBRA | Unid | Código | Coefic. | C. Prod. | Pr. Prod. | Pr. Improd. | Pr. Unit. | Fator Ac. | Subtotal
AUXILIAR DE ENCANADOR OU BOMBEIRO HIDRAULICO (SINAPI) | H | '00000246 | 0.20248 | 1 | 5.18 | 0 | 9.58 | - | 1.94
ENCANADOR OU BOMBEIRO HIDRAULICO (SINAPI) | H | '00002696 | 0.20248 | 1 | 7.31 | 0 | 13.52 | - | 2.738
SubTotal: | [8 empty] | 4.68
MATERIAL | Unid | Código | Coefic. | C. Prod. | Pr. Prod. | Pr. Improd. | Pr. Unit. | Fator Ac. | Subtotal
FITA VEDA ROSCA EM ROLOS DE 18 MM X 50 M (L X C) (SINAPI) | UN | '00003148 | 0.013 | 1 | 14.34 | 0 | 14.34 | - | 0.186
REGISTRO GAVETA BRUTO EM LATAO FORJADO, BITOLA 3/4 " (REF 1509) (SINAPI) | UN | '00006016 | 1 | 1 | 24.56 | 0 | 24.56 | - | 24.56
ALIMENTACAO - HORISTA (COLETADO CAIXA) (SINAPI) | H | '00037370 | 0.4 | 1 | 2.59 | 0 | 2.59 | - | 1.036
TRANSPORTE - HORISTA (COLETADO CAIXA) (SINAPI) | H | '00037371 | 0.4 | 1 | 0.6 | 0 | 0.6 | - | 0.24
EXAMES - HORISTA (COLETADO CAIXA) (SINAPI) | H | '00037372 | 0.4 | 1 | 0.35 | 0 | 0.35 | - | 0.14
SEGURO - HORISTA (COLETADO CAIXA) (SINAPI) | H | '00037373 | 0.4 | 1 | 0.07 | 0 | 0.07 | - | 0.028
FERRAMENTAS - FAMILIA ENCANADOR - HORISTA (ENCARGOS COMPLEMENTARES - COLETADO CAIXA) (SINAPI) | H | '00043461 | 0.4 | 1 | 0.24 | 0 | 0.24 | - | 0.096
EPI - FAMILIA ENCANADOR - HORISTA (ENCARGOS COMPLEMENTARES - COLETADO CAIXA) (SINAPI) | H | '00043485 | 0.4 | 1 | 0.83 | 0 | 0.83 | - | 0.332
SubTotal: | [8 empty] | 26.62
RESUMO
DISCRIMINAÇÃO |  |  | TAXA(%) | VALORES
Mão-de-Obra(A) |  |  | 85 | 4.68
Materiais(B) |  |  |  | 26.62
Equipamentos(C) |  |  |  | 0
Produção da Equipe(D) |  |  |  | 1
Custo Horário Total(A+C) |  |  |  | 4.68
Custo Unitário da Execução[(A/D)+(C/D)] = E |  |  |  | 4.68
Custo Direto Total(B+E) |  |  |  | 31.3
Bonificações e Despesas Indiretas - BDI |  |  | 30.9 | 9.67
CUSTO UNITÁRIO (Adotado) |  |  |  | 40.97
Orçamento: 868201 - - 2020 - VITÓRIA
Órgão Cliente: UFES/PU |  |  | Órgão Gerente: UFES/PU |  |  | Data Base: Maio/2020
Planilha: 1 - LOTE 01 - GOIABEIRAS E BASE OCEANOGRÁFICA
Item: 101207 - Registro de pressão bruto, latão, roscável, 1/2", com acabamento e canopla cromados. fornecido e instalado em ramal de água. af_12/2014 | [6 empty] | Unidade: un
Base: SINAPI |  | Código Base: '89984 |  | Fonte: SINAPI |  |  | Versão: 51
MÃO DE OBRA | Unid | Código | Coefic. | C. Prod. | Pr. Prod. | Pr. Improd. | Pr. Unit. | Fator Ac. | Subtotal
AUXILIAR DE ENCANADOR OU BOMBEIRO HIDRAULICO (SINAPI) | H | '00000246 | 0.23285 | 1 | 5.18 | 0 | 9.58 | - | 2.23
ENCANADOR OU BOMBEIRO HIDRAULICO (SINAPI) | H | '00002696 | 0.30372 | 1 | 7.31 | 0 | 13.52 | - | 4.106
SubTotal: | [8 empty] | 6.34
MATERIAL | Unid | Código | Coefic. | C. Prod. | Pr. Prod. | Pr. Improd. | Pr. Unit. | Fator Ac. | Subtotal
FITA VEDA ROSCA EM ROLOS DE 18 MM X 50 M (L X C) (SINAPI) | UN | '00003148 | 0.013 | 1 | 14.34 | 0 | 14.34 | - | 0.186
REGISTRO PRESSAO COM ACABAMENTO E CANOPLA CROMADA, SIMPLES, BITOLA 1/2 " (REF 1416) (SINAPI) | UN | '00006021 | 1 | 1 | 54.68 | 0 | 54.68 | - | 54.68
ALIMENTACAO - HORISTA (COLETADO CAIXA) (SINAPI) | H | '00037370 | 0.53 | 1 | 2.59 | 0 | 2.59 | - | 1.373
TRANSPORTE - HORISTA (COLETADO CAIXA) (SINAPI) | H | '00037371 | 0.53 | 1 | 0.6 | 0 | 0.6 | - | 0.318
EXAMES - HORISTA (COLETADO CAIXA) (SINAPI) | H | '00037372 | 0.53 | 1 | 0.35 | 0 | 0.35 | - | 0.186
SEGURO - HORISTA (COLETADO CAIXA) (SINAPI) | H | '00037373 | 0.53 | 1 | 0.07 | 0 | 0.07 | - | 0.037
FERRAMENTAS - FAMILIA ENCANADOR - HORISTA (ENCARGOS COMPLEMENTARES - COLETADO CAIXA) (SINAPI) | H | '00043461 | 0.53 | 1 | 0.24 | 0 | 0.24 | - | 0.127
EPI - FAMILIA ENCANADOR - HORISTA (ENCARGOS COMPLEMENTARES - COLETADO CAIXA) (SINAPI) | H | '00043485 | 0.53 | 1 | 0.83 | 0 | 0.83 | - | 0.44
SubTotal: | [8 empty] | 57.35
RESUMO
DISCRIMINAÇÃO |  |  | TAXA(%) | VALORES
Mão-de-Obra(A) |  |  | 85 | 6.34
Materiais(B) |  |  |  | 57.34
Equipamentos(C) |  |  |  | 0
Produção da Equipe(D) |  |  |  | 1
Custo Horário Total(A+C) |  |  |  | 6.34
Custo Unitário da Execução[(A/D)+(C/D)] = E |  |  |  | 6.34
Custo Direto Total(B+E) |  |  |  | 63.68
Bonificações e Despesas Indiretas - BDI |  |  | 30.9 | 19.68
CUSTO UNITÁRIO (Adotado) |  |  |  | 83.36
Orçamento: 868201 - - 2020 - VITÓRIA
Órgão Cliente: UFES/PU |  |  | Órgão Gerente: UFES/PU |  |  | Data Base: Maio/2020
Planilha: 1 - LOTE 01 - GOIABEIRAS E BASE OCEANOGRÁFICA
Item: 101208 - Registro de pressão bruto, latão, roscável, 3/4", com acabamento e canopla cromados. fornecido e instalado em ramal de água. af_12/2014 | [6 empty] | Unidade: un
Base: SINAPI |  | Código Base: '89985 |  | Fonte: SINAPI |  |  | Versão: 51
MÃO DE OBRA | Unid | Código | Coefic. | C. Prod. | Pr. Prod. | Pr. Improd. | Pr. Unit. | Fator Ac. | Subtotal
AUXILIAR DE ENCANADOR OU BOMBEIRO HIDRAULICO (SINAPI) | H | '00000246 | 0.23285 | 1 | 5.18 | 0 | 9.58 | - | 2.23
ENCANADOR OU BOMBEIRO HIDRAULICO (SINAPI) | H | '00002696 | 0.30372 | 1 | 7.31 | 0 | 13.52 | - | 4.106
SubTotal: | [8 empty] | 6.34
MATERIAL | Unid | Código | Coefic. | C. Prod. | Pr. Prod. | Pr. Improd. | Pr. Unit. | Fator Ac. | Subtotal
FITA VEDA ROSCA EM ROLOS DE 18 MM X 50 M (L X C) (SINAPI) | UN | '00003148 | 0.013 | 1 | 14.34 | 0 | 14.34 | - | 0.186
REGISTRO PRESSAO COM ACABAMENTO E CANOPLA CROMADA, SIMPLES, BITOLA 3/4 " (REF 1416) (SINAPI) | UN | '00006024 | 1 | 1 | 56.52 | 0 | 56.52 | - | 56.52
ALIMENTACAO - HORISTA (COLETADO CAIXA) (SINAPI) | H | '00037370 | 0.53 | 1 | 2.59 | 0 | 2.59 | - | 1.373
TRANSPORTE - HORISTA (COLETADO CAIXA) (SINAPI) | H | '00037371 | 0.53 | 1 | 0.6 | 0 | 0.6 | - | 0.318
EXAMES - HORISTA (COLETADO CAIXA) (SINAPI) | H | '00037372 | 0.53 | 1 | 0.35 | 0 | 0.35 | - | 0.186
SEGURO - HORISTA (COLETADO CAIXA) (SINAPI) | H | '00037373 | 0.53 | 1 | 0.07 | 0 | 0.07 | - | 0.037
FERRAMENTAS - FAMILIA ENCANADOR - HORISTA (ENCARGOS COMPLEMENTARES - COLETADO CAIXA) (SINAPI) | H | '00043461 | 0.53 | 1 | 0.24 | 0 | 0.24 | - | 0.127
EPI - FAMILIA ENCANADOR - HORISTA (ENCARGOS COMPLEMENTARES - COLETADO CAIXA) (SINAPI) | H | '00043485 | 0.53 | 1 | 0.83 | 0 | 0.83 | - | 0.44
SubTotal: | [8 empty] | 59.19
RESUMO
DISCRIMINAÇÃO |  |  | TAXA(%) | VALORES
Mão-de-Obra(A) |  |  | 85 | 6.34
Materiais(B) |  |  |  | 59.18
Equipamentos(C) |  |  |  | 0
Produção da Equipe(D) |  |  |  | 1
Custo Horário Total(A+C) |  |  |  | 6.34
Custo Unitário da Execução[(A/D)+(C/D)] = E |  |  |  | 6.34
Custo Direto Total(B+E) |  |  |  | 65.52
Bonificações e Despesas Indiretas - BDI |  |  | 30.9 | 20.25
CUSTO UNITÁRIO (Adotado) |  |  |  | 85.77
Orçamento: 868201 - - 2020 - VITÓRIA
Órgão Cliente: UFES/PU |  |  | Órgão Gerente: UFES/PU |  |  | Data Base: Maio/2020
Planilha: 1 - LOTE 01 - GOIABEIRAS E BASE OCEANOGRÁFICA
Item: 101209 - Registro de gaveta bruto, latão, roscável, 1/2", com acabamento e canopla cromados. fornecido e instalado em ramal de água. af_12/2014 | [6 empty] | Unidade: un
Base: SINAPI |  | Código Base: '89986 |  | Fonte: SINAPI |  |  | Versão: 51
MÃO DE OBRA | Unid | Código | Coefic. | C. Prod. | Pr. Prod. | Pr. Improd. | Pr. Unit. | Fator Ac. | Subtotal
AUXILIAR DE ENCANADOR OU BOMBEIRO HIDRAULICO (SINAPI) | H | '00000246 | 0.23285 | 1 | 5.18 | 0 | 9.58 | - | 2.23
ENCANADOR OU BOMBEIRO HIDRAULICO (SINAPI) | H | '00002696 | 0.30372 | 1 | 7.31 | 0 | 13.52 | - | 4.106
SubTotal: | [8 empty] | 6.34
MATERIAL | Unid | Código | Coefic. | C. Prod. | Pr. Prod. | Pr. Improd. | Pr. Unit. | Fator Ac. | Subtotal
FITA VEDA ROSCA EM ROLOS DE 18 MM X 50 M (L X C) (SINAPI) | UN | '00003148 | 0.013 | 1 | 14.34 | 0 | 14.34 | - | 0.186
REGISTRO GAVETA COM ACABAMENTO E CANOPLA CROMADOS, SIMPLES, BITOLA 1/2 " (REF 1509) (SINAPI) | UN | '00006006 | 1 | 1 | 53.12 | 0 | 53.12 | - | 53.12
ALIMENTACAO - HORISTA (COLETADO CAIXA) (SINAPI) | H | '00037370 | 0.53 | 1 | 2.59 | 0 | 2.59 | - | 1.373
TRANSPORTE - HORISTA (COLETADO CAIXA) (SINAPI) | H | '00037371 | 0.53 | 1 | 0.6 | 0 | 0.6 | - | 0.318
EXAMES - HORISTA (COLETADO CAIXA) (SINAPI) | H | '00037372 | 0.53 | 1 | 0.35 | 0 | 0.35 | - | 0.186
SEGURO - HORISTA (COLETADO CAIXA) (SINAPI) | H | '00037373 | 0.53 | 1 | 0.07 | 0 | 0.07 | - | 0.037
FERRAMENTAS - FAMILIA ENCANADOR - HORISTA (ENCARGOS COMPLEMENTARES - COLETADO CAIXA) (SINAPI) | H | '00043461 | 0.53 | 1 | 0.24 | 0 | 0.24 | - | 0.127
EPI - FAMILIA ENCANADOR - HORISTA (ENCARGOS COMPLEMENTARES - COLETADO CAIXA) (SINAPI) | H | '00043485 | 0.53 | 1 | 0.83 | 0 | 0.83 | - | 0.44
SubTotal: | [8 empty] | 55.79
RESUMO
DISCRIMINAÇÃO |  |  | TAXA(%) | VALORES
Mão-de-Obra(A) |  |  | 85 | 6.34
Materiais(B) |  |  |  | 55.78
Equipamentos(C) |  |  |  | 0
Produção da Equipe(D) |  |  |  | 1
Custo Horário Total(A+C) |  |  |  | 6.34
Custo Unitário da Execução[(A/D)+(C/D)] = E |  |  |  | 6.34
Custo Direto Total(B+E) |  |  |  | 62.12
Bonificações e Despesas Indiretas - BDI |  |  | 30.9 | 19.2
CUSTO UNITÁRIO (Adotado) |  |  |  | 81.32
Orçamento: 868201 - - 2020 - VITÓRIA
Órgão Cliente: UFES/PU |  |  | Órgão Gerente: UFES/PU |  |  | Data Base: Maio/2020
Planilha: 1 - LOTE 01 - GOIABEIRAS E BASE OCEANOGRÁFICA
Item: 101210 - Registro de gaveta bruto, latão, roscável, 3/4", com acabamento e canopla cromados. fornecido e instalado em ramal de água. af_12/2014 | [6 empty] | Unidade: un
Base: SINAPI |  | Código Base: '89987 |  | Fonte: SINAPI |  |  | Versão: 51
MÃO DE OBRA | Unid | Código | Coefic. | C. Prod. | Pr. Prod. | Pr. Improd. | Pr. Unit. | Fator Ac. | Subtotal
AUXILIAR DE ENCANADOR OU BOMBEIRO HIDRAULICO (SINAPI) | H | '00000246 | 0.23285 | 1 | 5.18 | 0 | 9.58 | - | 2.23
ENCANADOR OU BOMBEIRO HIDRAULICO (SINAPI) | H | '00002696 | 0.30372 | 1 | 7.31 | 0 | 13.52 | - | 4.106
SubTotal: | [8 empty] | 6.34
MATERIAL | Unid | Código | Coefic. | C. Prod. | Pr. Prod. | Pr. Improd. | Pr. Unit. | Fator Ac. | Subtotal
FITA VEDA ROSCA EM ROLOS DE 18 MM X 50 M (L X C) (SINAPI) | UN | '00003148 | 0.013 | 1 | 14.34 | 0 | 14.34 | - | 0.186
REGISTRO GAVETA COM ACABAMENTO E CANOPLA CROMADOS, SIMPLES, BITOLA 3/4 " (REF 1509) (SINAPI) | UN | '00006005 | 1 | 1 | 59.93 | 0 | 59.93 | - | 59.93
ALIMENTACAO - HORISTA (COLETADO CAIXA) (SINAPI) | H | '00037370 | 0.53 | 1 | 2.59 | 0 | 2.59 | - | 1.373
TRANSPORTE - HORISTA (COLETADO CAIXA) (SINAPI) | H | '00037371 | 0.53 | 1 | 0.6 | 0 | 0.6 | - | 0.318
EXAMES - HORISTA (COLETADO CAIXA) (SINAPI) | H | '00037372 | 0.53 | 1 | 0.35 | 0 | 0.35 | - | 0.186
SEGURO - HORISTA (COLETADO CAIXA) (SINAPI) | H | '00037373 | 0.53 | 1 | 0.07 | 0 | 0.07 | - | 0.037
FERRAMENTAS - FAMILIA ENCANADOR - HORISTA (ENCARGOS COMPLEMENTARES - COLETADO CAIXA) (SINAPI) | H | '00043461 | 0.53 | 1 | 0.24 | 0 | 0.24 | - | 0.127
EPI - FAMILIA ENCANADOR - HORISTA (ENCARGOS COMPLEMENTARES - COLETADO CAIXA) (SINAPI) | H | '00043485 | 0.53 | 1 | 0.83 | 0 | 0.83 | - | 0.44
SubTotal: | [8 empty] | 62.6
RESUMO
DISCRIMINAÇÃO |  |  | TAXA(%) | VALORES
Mão-de-Obra(A) |  |  | 85 | 6.34
Materiais(B) |  |  |  | 62.59
Equipamentos(C) |  |  |  | 0
Produção da Equipe(D) |  |  |  | 1
Custo Horário Total(A+C) |  |  |  | 6.34
Custo Unitário da Execução[(A/D)+(C/D)] = E |  |  |  | 6.34
Custo Direto Total(B+E) |  |  |  | 68.93
Bonificações e Despesas Indiretas - BDI |  |  | 30.9 | 21.3
CUSTO UNITÁRIO (Adotado) |  |  |  | 90.23
Orçamento: 868201 - - 2020 - VITÓRIA
Órgão Cliente: UFES/PU |  |  | Órgão Gerente: UFES/PU |  |  | Data Base: Maio/2020
Planilha: 1 - LOTE 01 - GOIABEIRAS E BASE OCEANOGRÁFICA
Item: 101211 - Registro de esfera, pvc, roscável, 3/4", fornecido e instalado em ramal de água. af_03/2015 | [6 empty] | Unidade: un
Base: SINAPI |  | Código Base: '90371 |  | Fonte: SINAPI |  |  | Versão: 51
MÃO DE OBRA | Unid | Código | Coefic. | C. Prod. | Pr. Prod. | Pr. Improd. | Pr. Unit. | Fator Ac. | Subtotal
AUXILIAR DE ENCANADOR OU BOMBEIRO HIDRAULICO (SINAPI) | H | '00000246 | 0.20248 | 1 | 5.18 | 0 | 9.58 | - | 1.94
ENCANADOR OU BOMBEIRO HIDRAULICO (SINAPI) | H | '00002696 | 0.20248 | 1 | 7.31 | 0 | 13.52 | - | 2.738
SubTotal: | [8 empty] | 4.68
MATERIAL | Unid | Código | Coefic. | C. Prod. | Pr. Prod. | Pr. Improd. | Pr. Unit. | Fator Ac. | Subtotal
FITA VEDA ROSCA EM ROLOS DE 18 MM X 50 M (L X C) (SINAPI) | UN | '00003148 | 0.013 | 1 | 14.34 | 0 | 14.34 | - | 0.186
REGISTRO DE ESFERA, PVC, COM VOLANTE, VS, ROSCAVEL, DN 3/4", COM CORPO DIVIDIDO (SINAPI) | UN | '00006032 | 1 | 1 | 20.93 | 0 | 20.93 | - | 20.93
ALIMENTACAO - HORISTA (COLETADO CAIXA) (SINAPI) | H | '00037370 | 0.4 | 1 | 2.59 | 0 | 2.59 | - | 1.036
TRANSPORTE - HORISTA (COLETADO CAIXA) (SINAPI) | H | '00037371 | 0.4 | 1 | 0.6 | 0 | 0.6 | - | 0.24
EXAMES - HORISTA (COLETADO CAIXA) (SINAPI) | H | '00037372 | 0.4 | 1 | 0.35 | 0 | 0.35 | - | 0.14
SEGURO - HORISTA (COLETADO CAIXA) (SINAPI) | H | '00037373 | 0.4 | 1 | 0.07 | 0 | 0.07 | - | 0.028
FERRAMENTAS - FAMILIA ENCANADOR - HORISTA (ENCARGOS COMPLEMENTARES - COLETADO CAIXA) (SINAPI) | H | '00043461 | 0.4 | 1 | 0.24 | 0 | 0.24 | - | 0.096
EPI - FAMILIA ENCANADOR - HORISTA (ENCARGOS COMPLEMENTARES - COLETADO CAIXA) (SINAPI) | H | '00043485 | 0.4 | 1 | 0.83 | 0 | 0.83 | - | 0.332
SubTotal: | [8 empty] | 22.99
RESUMO
DISCRIMINAÇÃO |  |  | TAXA(%) | VALORES
Mão-de-Obra(A) |  |  | 85 | 4.68
Materiais(B) |  |  |  | 22.99
Equipamentos(C) |  |  |  | 0
Produção da Equipe(D) |  |  |  | 1
Custo Horário Total(A+C) |  |  |  | 4.68
Custo Unitário da Execução[(A/D)+(C/D)] = E |  |  |  | 4.68
Custo Direto Total(B+E) |  |  |  | 27.67
Bonificações e Despesas Indiretas - BDI |  |  | 30.9 | 8.55
CUSTO UNITÁRIO (Adotado) |  |  |  | 36.22
Orçamento: 868201 - - 2020 - VITÓRIA
Órgão Cliente: UFES/PU |  |  | Órgão Gerente: UFES/PU |  |  | Data Base: Maio/2020
Planilha: 1 - LOTE 01 - GOIABEIRAS E BASE OCEANOGRÁFICA
Item: 101212 - Registro de esfera, pvc, soldável, dn 25 mm, instalado em reservação de água de edificação que possua reservatório de fibra/fibrocimento fornecimento e instalação. af_06/2016 | [6 empty] | Unidade: un
Base: SINAPI |  | Código Base: '94489 |  | Fonte: SINAPI |  |  | Versão: 47
MÃO DE OBRA | Unid | Código | Coefic. | C. Prod. | Pr. Prod. | Pr. Improd. | Pr. Unit. | Fator Ac. | Subtotal
AUXILIAR DE ENCANADOR OU BOMBEIRO HIDRAULICO (SINAPI) | H | '00000246 | 0.053657 | 1 | 5.18 | 0 | 9.58 | - | 0.514
ENCANADOR OU BOMBEIRO HIDRAULICO (SINAPI) | H | '00002696 | 0.053657 | 1 | 7.31 | 0 | 13.52 | - | 0.726
SubTotal: | [8 empty] | 1.24
MATERIAL | Unid | Código | Coefic. | C. Prod. | Pr. Prod. | Pr. Improd. | Pr. Unit. | Fator Ac. | Subtotal
REGISTRO DE ESFERA, PVC, COM VOLANTE, VS, SOLDAVEL, DN 25 MM, COM CORPO DIVIDIDO (SINAPI) | UN | '00011674 | 1 | 1 | 21.23 | 0 | 21.23 | - | 21.23
ADESIVO PLASTICO PARA PVC, FRASCO COM 175 GR (SINAPI) | UN | '00020080 | 0.06 | 1 | 17.06 | 0 | 17.06 | - | 1.024
SOLUCAO LIMPADORA PARA PVC, FRASCO COM 1000 CM3 (SINAPI) | UN | '00020083 | 0.014 | 1 | 46.67 | 0 | 46.67 | - | 0.653
ALIMENTACAO - HORISTA (COLETADO CAIXA) (SINAPI) | H | '00037370 | 0.106 | 1 | 2.59 | 0 | 2.59 | - | 0.274
TRANSPORTE - HORISTA (COLETADO CAIXA) (SINAPI) | H | '00037371 | 0.106 | 1 | 0.6 | 0 | 0.6 | - | 0.064
EXAMES - HORISTA (COLETADO CAIXA) (SINAPI) | H | '00037372 | 0.106 | 1 | 0.35 | 0 | 0.35 | - | 0.038
SEGURO - HORISTA (COLETADO CAIXA) (SINAPI) | H | '00037373 | 0.106 | 1 | 0.07 | 0 | 0.07 | - | 0.008
LIXA D'AGUA EM FOLHA, GRAO 100 (SINAPI) | UN | '00038383 | 0.02 | 1 | 1.61 | 0 | 1.61 | - | 0.032
FERRAMENTAS - FAMILIA ENCANADOR - HORISTA (ENCARGOS COMPLEMENTARES - COLETADO CAIXA) (SINAPI) | H | '00043461 | 0.106 | 1 | 0.24 | 0 | 0.24 | - | 0.026
EPI - FAMILIA ENCANADOR - HORISTA (ENCARGOS COMPLEMENTARES - COLETADO CAIXA) (SINAPI) | H | '00043485 | 0.106 | 1 | 0.83 | 0 | 0.83 | - | 0.088
SubTotal: | [8 empty] | 23.44
RESUMO
DISCRIMINAÇÃO |  |  | TAXA(%) | VALORES
Mão-de-Obra(A) |  |  | 85 | 1.24
Materiais(B) |  |  |  | 23.43
Equipamentos(C) |  |  |  | 0
Produção da Equipe(D) |  |  |  | 1
Custo Horário Total(A+C) |  |  |  | 1.24
Custo Unitário da Execução[(A/D)+(C/D)] = E |  |  |  | 1.24
Custo Direto Total(B+E) |  |  |  | 24.67
Bonificações e Despesas Indiretas - BDI |  |  | 30.9 | 7.62
CUSTO UNITÁRIO (Adotado) |  |  |  | 32.29
Orçamento: 868201 - - 2020 - VITÓRIA
Órgão Cliente: UFES/PU |  |  | Órgão Gerente: UFES/PU |  |  | Data Base: Maio/2020
Planilha: 1 - LOTE 01 - GOIABEIRAS E BASE OCEANOGRÁFICA
Item: 101213 - Registro de esfera, pvc, soldável, dn 32 mm, instalado em reservação de água de edificação que possua reservatório de fibra/fibrocimento fornecimento e instalação. af_06/2016 | [6 empty] | Unidade: un
Base: SINAPI |  | Código Base: '94490 |  | Fonte: SINAPI |  |  | Versão: 47
MÃO DE OBRA | Unid | Código | Coefic. | C. Prod. | Pr. Prod. | Pr. Improd. | Pr. Unit. | Fator Ac. | Subtotal
AUXILIAR DE ENCANADOR OU BOMBEIRO HIDRAULICO (SINAPI) | H | '00000246 | 0.16097 | 1 | 5.18 | 0 | 9.58 | - | 1.542
ENCANADOR OU BOMBEIRO HIDRAULICO (SINAPI) | H | '00002696 | 0.16097 | 1 | 7.31 | 0 | 13.52 | - | 2.177
SubTotal: | [8 empty] | 3.72
MATERIAL | Unid | Código | Coefic. | C. Prod. | Pr. Prod. | Pr. Improd. | Pr. Unit. | Fator Ac. | Subtotal
REGISTRO DE ESFERA, PVC, COM VOLANTE, VS, SOLDAVEL, DN 32 MM, COM CORPO DIVIDIDO (SINAPI) | UN | '00011675 | 1 | 1 | 33.7 | 0 | 33.7 | - | 33.7
ADESIVO PLASTICO PARA PVC, FRASCO COM 175 GR (SINAPI) | UN | '00020080 | 0.06 | 1 | 17.06 | 0 | 17.06 | - | 1.024
SOLUCAO LIMPADORA PARA PVC, FRASCO COM 1000 CM3 (SINAPI) | UN | '00020083 | 0.014 | 1 | 46.67 | 0 | 46.67 | - | 0.653
ALIMENTACAO - HORISTA (COLETADO CAIXA) (SINAPI) | H | '00037370 | 0.318 | 1 | 2.59 | 0 | 2.59 | - | 0.824
TRANSPORTE - HORISTA (COLETADO CAIXA) (SINAPI) | H | '00037371 | 0.318 | 1 | 0.6 | 0 | 0.6 | - | 0.19
EXAMES - HORISTA (COLETADO CAIXA) (SINAPI) | H | '00037372 | 0.318 | 1 | 0.35 | 0 | 0.35 | - | 0.112
SEGURO - HORISTA (COLETADO CAIXA) (SINAPI) | H | '00037373 | 0.318 | 1 | 0.07 | 0 | 0.07 | - | 0.022
LIXA D'AGUA EM FOLHA, GRAO 100 (SINAPI) | UN | '00038383 | 0.024 | 1 | 1.61 | 0 | 1.61 | - | 0.039
FERRAMENTAS - FAMILIA ENCANADOR - HORISTA (ENCARGOS COMPLEMENTARES - COLETADO CAIXA) (SINAPI) | H | '00043461 | 0.318 | 1 | 0.24 | 0 | 0.24 | - | 0.076
EPI - FAMILIA ENCANADOR - HORISTA (ENCARGOS COMPLEMENTARES - COLETADO CAIXA) (SINAPI) | H | '00043485 | 0.318 | 1 | 0.83 | 0 | 0.83 | - | 0.264
SubTotal: | [8 empty] | 36.9
RESUMO
DISCRIMINAÇÃO |  |  | TAXA(%) | VALORES
Mão-de-Obra(A) |  |  | 85 | 3.72
Materiais(B) |  |  |  | 36.9
Equipamentos(C) |  |  |  | 0
Produção da Equipe(D) |  |  |  | 1
Custo Horário Total(A+C) |  |  |  | 3.72
Custo Unitário da Execução[(A/D)+(C/D)] = E |  |  |  | 3.72
Custo Direto Total(B+E) |  |  |  | 40.62
Bonificações e Despesas Indiretas - BDI |  |  | 30.9 | 12.55
CUSTO UNITÁRIO (Adotado) |  |  |  | 53.17
Orçamento: 868201 - - 2020 - VITÓRIA
Órgão Cliente: UFES/PU |  |  | Órgão Gerente: UFES/PU |  |  | Data Base: Maio/2020
Planilha: 1 - LOTE 01 - GOIABEIRAS E BASE OCEANOGRÁFICA
Item: 101214 - Registro de esfera, pvc, soldável, dn 40 mm, instalado em reservação de água de edificação que possua reservatório de fibra/fibrocimento fornecimento e instalação. af_06/2016 | [6 empty] | Unidade: un
Base: SINAPI |  | Código Base: '94491 |  | Fonte: SINAPI |  |  | Versão: 47
MÃO DE OBRA | Unid | Código | Coefic. | C. Prod. | Pr. Prod. | Pr. Improd. | Pr. Unit. | Fator Ac. | Subtotal
AUXILIAR DE ENCANADOR OU BOMBEIRO HIDRAULICO (SINAPI) | H | '00000246 | 0.22981 | 1 | 5.18 | 0 | 9.58 | - | 2.202
ENCANADOR OU BOMBEIRO HIDRAULICO (SINAPI) | H | '00002696 | 0.22981 | 1 | 7.31 | 0 | 13.52 | - | 3.107
SubTotal: | [8 empty] | 5.31
MATERIAL | Unid | Código | Coefic. | C. Prod. | Pr. Prod. | Pr. Improd. | Pr. Unit. | Fator Ac. | Subtotal
REGISTRO DE ESFERA, PVC, COM VOLANTE, VS, SOLDAVEL, DN 40 MM, COM CORPO DIVIDIDO (SINAPI) | UN | '00011676 | 1 | 1 | 45.08 | 0 | 45.08 | - | 45.08
ADESIVO PLASTICO PARA PVC, FRASCO COM 175 GR (SINAPI) | UN | '00020080 | 0.107 | 1 | 17.06 | 0 | 17.06 | - | 1.825
SOLUCAO LIMPADORA PARA PVC, FRASCO COM 1000 CM3 (SINAPI) | UN | '00020083 | 0.027 | 1 | 46.67 | 0 | 46.67 | - | 1.26
ALIMENTACAO - HORISTA (COLETADO CAIXA) (SINAPI) | H | '00037370 | 0.454 | 1 | 2.59 | 0 | 2.59 | - | 1.176
TRANSPORTE - HORISTA (COLETADO CAIXA) (SINAPI) | H | '00037371 | 0.454 | 1 | 0.6 | 0 | 0.6 | - | 0.272
EXAMES - HORISTA (COLETADO CAIXA) (SINAPI) | H | '00037372 | 0.454 | 1 | 0.35 | 0 | 0.35 | - | 0.158
SEGURO - HORISTA (COLETADO CAIXA) (SINAPI) | H | '00037373 | 0.454 | 1 | 0.07 | 0 | 0.07 | - | 0.032
LIXA D'AGUA EM FOLHA, GRAO 100 (SINAPI) | UN | '00038383 | 0.034 | 1 | 1.61 | 0 | 1.61 | - | 0.055
FERRAMENTAS - FAMILIA ENCANADOR - HORISTA (ENCARGOS COMPLEMENTARES - COLETADO CAIXA) (SINAPI) | H | '00043461 | 0.454 | 1 | 0.24 | 0 | 0.24 | - | 0.108
EPI - FAMILIA ENCANADOR - HORISTA (ENCARGOS COMPLEMENTARES - COLETADO CAIXA) (SINAPI) | H | '00043485 | 0.454 | 1 | 0.83 | 0 | 0.83 | - | 0.376
SubTotal: | [8 empty] | 50.34
RESUMO
DISCRIMINAÇÃO |  |  | TAXA(%) | VALORES
Mão-de-Obra(A) |  |  | 85 | 5.31
Materiais(B) |  |  |  | 50.34
Equipamentos(C) |  |  |  | 0
Produção da Equipe(D) |  |  |  | 1
Custo Horário Total(A+C) |  |  |  | 5.31
Custo Unitário da Execução[(A/D)+(C/D)] = E |  |  |  | 5.31
Custo Direto Total(B+E) |  |  |  | 55.65
Bonificações e Despesas Indiretas - BDI |  |  | 30.9 | 17.2
CUSTO UNITÁRIO (Adotado) |  |  |  | 72.85
Orçamento: 868201 - - 2020 - VITÓRIA
Órgão Cliente: UFES/PU |  |  | Órgão Gerente: UFES/PU |  |  | Data Base: Maio/2020
Planilha: 1 - LOTE 01 - GOIABEIRAS E BASE OCEANOGRÁFICA
Item: 101215 - Registro de esfera, pvc, soldável, dn 50 mm, instalado em reservação de água de edificação que possua reservatório de fibra/fibrocimento fornecimento e instalação. af_06/2016 | [6 empty] | Unidade: un
Base: SINAPI |  | Código Base: '94492 |  | Fonte: SINAPI |  |  | Versão: 47
MÃO DE OBRA | Unid | Código | Coefic. | C. Prod. | Pr. Prod. | Pr. Improd. | Pr. Unit. | Fator Ac. | Subtotal
AUXILIAR DE ENCANADOR OU BOMBEIRO HIDRAULICO (SINAPI) | H | '00000246 | 0.22981 | 1 | 5.18 | 0 | 9.58 | - | 2.202
ENCANADOR OU BOMBEIRO HIDRAULICO (SINAPI) | H | '00002696 | 0.22981 | 1 | 7.31 | 0 | 13.52 | - | 3.107
SubTotal: | [8 empty] | 5.31
MATERIAL | Unid | Código | Coefic. | C. Prod. | Pr. Prod. | Pr. Improd. | Pr. Unit. | Fator Ac. | Subtotal
REGISTRO DE ESFERA, PVC, COM VOLANTE, VS, SOLDAVEL, DN 50 MM, COM CORPO DIVIDIDO (SINAPI) | UN | '00011677 | 1 | 1 | 46.55 | 0 | 46.55 | - | 46.55
ADESIVO PLASTICO PARA PVC, FRASCO COM 175 GR (SINAPI) | UN | '00020080 | 0.107 | 1 | 17.06 | 0 | 17.06 | - | 1.825
SOLUCAO LIMPADORA PARA PVC, FRASCO COM 1000 CM3 (SINAPI) | UN | '00020083 | 0.027 | 1 | 46.67 | 0 | 46.67 | - | 1.26
ALIMENTACAO - HORISTA (COLETADO CAIXA) (SINAPI) | H | '00037370 | 0.454 | 1 | 2.59 | 0 | 2.59 | - | 1.176
TRANSPORTE - HORISTA (COLETADO CAIXA) (SINAPI) | H | '00037371 | 0.454 | 1 | 0.6 | 0 | 0.6 | - | 0.272
EXAMES - HORISTA (COLETADO CAIXA) (SINAPI) | H | '00037372 | 0.454 | 1 | 0.35 | 0 | 0.35 | - | 0.158
SEGURO - HORISTA (COLETADO CAIXA) (SINAPI) | H | '00037373 | 0.454 | 1 | 0.07 | 0 | 0.07 | - | 0.032
LIXA D'AGUA EM FOLHA, GRAO 100 (SINAPI) | UN | '00038383 | 0.034 | 1 | 1.61 | 0 | 1.61 | - | 0.055
FERRAMENTAS - FAMILIA ENCANADOR - HORISTA (ENCARGOS COMPLEMENTARES - COLETADO CAIXA) (SINAPI) | H | '00043461 | 0.454 | 1 | 0.24 | 0 | 0.24 | - | 0.108
EPI - FAMILIA ENCANADOR - HORISTA (ENCARGOS COMPLEMENTARES - COLETADO CAIXA) (SINAPI) | H | '00043485 | 0.454 | 1 | 0.83 | 0 | 0.83 | - | 0.376
SubTotal: | [8 empty] | 51.81
RESUMO
DISCRIMINAÇÃO |  |  | TAXA(%) | VALORES
Mão-de-Obra(A) |  |  | 85 | 5.31
Materiais(B) |  |  |  | 51.81
Equipamentos(C) |  |  |  | 0
Produção da Equipe(D) |  |  |  | 1
Custo Horário Total(A+C) |  |  |  | 5.31
Custo Unitário da Execução[(A/D)+(C/D)] = E |  |  |  | 5.31
Custo Direto Total(B+E) |  |  |  | 57.12
Bonificações e Despesas Indiretas - BDI |  |  | 30.9 | 17.65
CUSTO UNITÁRIO (Adotado) |  |  |  | 74.77
Orçamento: 868201 - - 2020 - VITÓRIA
Órgão Cliente: UFES/PU |  |  | Órgão Gerente: UFES/PU |  |  | Data Base: Maio/2020
Planilha: 1 - LOTE 01 - GOIABEIRAS E BASE OCEANOGRÁFICA
Item: 101216 - Registro de gaveta bruto, latão, roscável, 3/4?, instalado em reservação de água de edificação que possua reservatório de fibra/fibrocimento ? fornecimento e instalação. af_06/2016 | [6 empty] | Unidade: un
Base: SINAPI |  | Código Base: '94494 |  | Fonte: SINAPI |  |  | Versão: 47
MÃO DE OBRA | Unid | Código | Coefic. | C. Prod. | Pr. Prod. | Pr. Improd. | Pr. Unit. | Fator Ac. | Subtotal
AUXILIAR DE ENCANADOR OU BOMBEIRO HIDRAULICO (SINAPI) | H | '00000246 | 0.7841 | 1 | 5.18 | 0 | 9.58 | - | 7.512
ENCANADOR OU BOMBEIRO HIDRAULICO (SINAPI) | H | '00002696 | 0.7841 | 1 | 7.31 | 0 | 13.52 | - | 10.601
SubTotal: | [8 empty] | 18.11
MATERIAL | Unid | Código | Coefic. | C. Prod. | Pr. Prod. | Pr. Improd. | Pr. Unit. | Fator Ac. | Subtotal
FITA VEDA ROSCA EM ROLOS DE 18 MM X 50 M (L X C) (SINAPI) | UN | '00003148 | 0.0095 | 1 | 14.34 | 0 | 14.34 | - | 0.136
REGISTRO GAVETA BRUTO EM LATAO FORJADO, BITOLA 3/4 " (REF 1509) (SINAPI) | UN | '00006016 | 1 | 1 | 24.56 | 0 | 24.56 | - | 24.56
ALIMENTACAO - HORISTA (COLETADO CAIXA) (SINAPI) | H | '00037370 | 1.549 | 1 | 2.59 | 0 | 2.59 | - | 4.012
TRANSPORTE - HORISTA (COLETADO CAIXA) (SINAPI) | H | '00037371 | 1.549 | 1 | 0.6 | 0 | 0.6 | - | 0.93
EXAMES - HORISTA (COLETADO CAIXA) (SINAPI) | H | '00037372 | 1.549 | 1 | 0.35 | 0 | 0.35 | - | 0.542
SEGURO - HORISTA (COLETADO CAIXA) (SINAPI) | H | '00037373 | 1.549 | 1 | 0.07 | 0 | 0.07 | - | 0.108
FERRAMENTAS - FAMILIA ENCANADOR - HORISTA (ENCARGOS COMPLEMENTARES - COLETADO CAIXA) (SINAPI) | H | '00043461 | 1.549 | 1 | 0.24 | 0 | 0.24 | - | 0.372
EPI - FAMILIA ENCANADOR - HORISTA (ENCARGOS COMPLEMENTARES - COLETADO CAIXA) (SINAPI) | H | '00043485 | 1.549 | 1 | 0.83 | 0 | 0.83 | - | 1.286
SubTotal: | [8 empty] | 31.95
RESUMO
DISCRIMINAÇÃO |  |  | TAXA(%) | VALORES
Mão-de-Obra(A) |  |  | 85 | 18.11
Materiais(B) |  |  |  | 31.94
Equipamentos(C) |  |  |  | 0
Produção da Equipe(D) |  |  |  | 1
Custo Horário Total(A+C) |  |  |  | 18.11
Custo Unitário da Execução[(A/D)+(C/D)] = E |  |  |  | 18.11
Custo Direto Total(B+E) |  |  |  | 50.05
Bonificações e Despesas Indiretas - BDI |  |  | 30.9 | 15.47
CUSTO UNITÁRIO (Adotado) |  |  |  | 65.52
Orçamento: 868201 - - 2020 - VITÓRIA
Órgão Cliente: UFES/PU |  |  | Órgão Gerente: UFES/PU |  |  | Data Base: Maio/2020
Planilha: 1 - LOTE 01 - GOIABEIRAS E BASE OCEANOGRÁFICA
Item: 101217 - Registro de gaveta bruto, latão, roscável, 1?, instalado em reservação de água de edificação que possua reservatório de fibra/fibrocimento ? fornecimento e instalação. af_06/2016 | [6 empty] | Unidade: un
Base: SINAPI |  | Código Base: '94495 |  | Fonte: SINAPI |  |  | Versão: 47
MÃO DE OBRA | Unid | Código | Coefic. | C. Prod. | Pr. Prod. | Pr. Improd. | Pr. Unit. | Fator Ac. | Subtotal
AUXILIAR DE ENCANADOR OU BOMBEIRO HIDRAULICO (SINAPI) | H | '00000246 | 0.7841 | 1 | 5.18 | 0 | 9.58 | - | 7.512
ENCANADOR OU BOMBEIRO HIDRAULICO (SINAPI) | H | '00002696 | 0.7841 | 1 | 7.31 | 0 | 13.52 | - | 10.601
SubTotal: | [8 empty] | 18.11
MATERIAL | Unid | Código | Coefic. | C. Prod. | Pr. Prod. | Pr. Improd. | Pr. Unit. | Fator Ac. | Subtotal
FITA VEDA ROSCA EM ROLOS DE 18 MM X 50 M (L X C) (SINAPI) | UN | '00003148 | 0.0095 | 1 | 14.34 | 0 | 14.34 | - | 0.136
REGISTRO GAVETA BRUTO EM LATAO FORJADO, BITOLA 1 " (REF 1509) (SINAPI) | UN | '00006019 | 1 | 1 | 38.77 | 0 | 38.77 | - | 38.77
ALIMENTACAO - HORISTA (COLETADO CAIXA) (SINAPI) | H | '00037370 | 1.549 | 1 | 2.59 | 0 | 2.59 | - | 4.012
TRANSPORTE - HORISTA (COLETADO CAIXA) (SINAPI) | H | '00037371 | 1.549 | 1 | 0.6 | 0 | 0.6 | - | 0.93
EXAMES - HORISTA (COLETADO CAIXA) (SINAPI) | H | '00037372 | 1.549 | 1 | 0.35 | 0 | 0.35 | - | 0.542
SEGURO - HORISTA (COLETADO CAIXA) (SINAPI) | H | '00037373 | 1.549 | 1 | 0.07 | 0 | 0.07 | - | 0.108
FERRAMENTAS - FAMILIA ENCANADOR - HORISTA (ENCARGOS COMPLEMENTARES - COLETADO CAIXA) (SINAPI) | H | '00043461 | 1.549 | 1 | 0.24 | 0 | 0.24 | - | 0.372
EPI - FAMILIA ENCANADOR - HORISTA (ENCARGOS COMPLEMENTARES - COLETADO CAIXA) (SINAPI) | H | '00043485 | 1.549 | 1 | 0.83 | 0 | 0.83 | - | 1.286
SubTotal: | [8 empty] | 46.16
RESUMO
DISCRIMINAÇÃO |  |  | TAXA(%) | VALORES
Mão-de-Obra(A) |  |  | 85 | 18.11
Materiais(B) |  |  |  | 46.15
Equipamentos(C) |  |  |  | 0
Produção da Equipe(D) |  |  |  | 1
Custo Horário Total(A+C) |  |  |  | 18.11
Custo Unitário da Execução[(A/D)+(C/D)] = E |  |  |  | 18.11
Custo Direto Total(B+E) |  |  |  | 64.26
Bonificações e Despesas Indiretas - BDI |  |  | 30.9 | 19.86
CUSTO UNITÁRIO (Adotado) |  |  |  | 84.12
Orçamento: 868201 - - 2020 - VITÓRIA
Órgão Cliente: UFES/PU |  |  | Órgão Gerente: UFES/PU |  |  | Data Base: Maio/2020
Planilha: 1 - LOTE 01 - GOIABEIRAS E BASE OCEANOGRÁFICA
Item: 101218 - Registro de gaveta bruto, latão, roscável, 1 1/4?, instalado em reservação de água de edificação que possua reservatório de fibra/fibrocimento ? fornecimento e instalação. af_06/2016 | [6 empty] | Unidade: un
Base: SINAPI |  | Código Base: '94496 |  | Fonte: SINAPI |  |  | Versão: 47
MÃO DE OBRA | Unid | Código | Coefic. | C. Prod. | Pr. Prod. | Pr. Improd. | Pr. Unit. | Fator Ac. | Subtotal
AUXILIAR DE ENCANADOR OU BOMBEIRO HIDRAULICO (SINAPI) | H | '00000246 | 0.79878 | 1 | 5.18 | 0 | 9.58 | - | 7.653
ENCANADOR OU BOMBEIRO HIDRAULICO (SINAPI) | H | '00002696 | 0.79878 | 1 | 7.31 | 0 | 13.52 | - | 10.799
SubTotal: | [8 empty] | 18.45
MATERIAL | Unid | Código | Coefic. | C. Prod. | Pr. Prod. | Pr. Improd. | Pr. Unit. | Fator Ac. | Subtotal
FITA VEDA ROSCA EM ROLOS DE 18 MM X 50 M (L X C) (SINAPI) | UN | '00003148 | 0.019 | 1 | 14.34 | 0 | 14.34 | - | 0.272
REGISTRO GAVETA BRUTO EM LATAO FORJADO, BITOLA 1 1/4 " (REF 1509) (SINAPI) | UN | '00006017 | 1 | 1 | 52.84 | 0 | 52.84 | - | 52.84
ALIMENTACAO - HORISTA (COLETADO CAIXA) (SINAPI) | H | '00037370 | 1.578 | 1 | 2.59 | 0 | 2.59 | - | 4.088
TRANSPORTE - HORISTA (COLETADO CAIXA) (SINAPI) | H | '00037371 | 1.578 | 1 | 0.6 | 0 | 0.6 | - | 0.946
EXAMES - HORISTA (COLETADO CAIXA) (SINAPI) | H | '00037372 | 1.578 | 1 | 0.35 | 0 | 0.35 | - | 0.552
SEGURO - HORISTA (COLETADO CAIXA) (SINAPI) | H | '00037373 | 1.578 | 1 | 0.07 | 0 | 0.07 | - | 0.11
FERRAMENTAS - FAMILIA ENCANADOR - HORISTA (ENCARGOS COMPLEMENTARES - COLETADO CAIXA) (SINAPI) | H | '00043461 | 1.578 | 1 | 0.24 | 0 | 0.24 | - | 0.378
EPI - FAMILIA ENCANADOR - HORISTA (ENCARGOS COMPLEMENTARES - COLETADO CAIXA) (SINAPI) | H | '00043485 | 1.578 | 1 | 0.83 | 0 | 0.83 | - | 1.31
SubTotal: | [8 empty] | 60.5
RESUMO
DISCRIMINAÇÃO |  |  | TAXA(%) | VALORES
Mão-de-Obra(A) |  |  | 85 | 18.45
Materiais(B) |  |  |  | 60.49
Equipamentos(C) |  |  |  | 0
Produção da Equipe(D) |  |  |  | 1
Custo Horário Total(A+C) |  |  |  | 18.45
Custo Unitário da Execução[(A/D)+(C/D)] = E |  |  |  | 18.45
Custo Direto Total(B+E) |  |  |  | 78.94
Bonificações e Despesas Indiretas - BDI |  |  | 30.9 | 24.39
CUSTO UNITÁRIO (Adotado) |  |  |  | 103.33
Orçamento: 868201 - - 2020 - VITÓRIA
Órgão Cliente: UFES/PU |  |  | Órgão Gerente: UFES/PU |  |  | Data Base: Maio/2020
Planilha: 1 - LOTE 01 - GOIABEIRAS E BASE OCEANOGRÁFICA
Item: 101219 - Registro de gaveta bruto, latão, roscável, 1 1/2?, instalado em reservação de água de edificação que possua reservatório de fibra/fibrocimento ? fornecimento e instalação. af_06/2016 | [6 empty] | Unidade: un
Base: SINAPI |  | Código Base: '94497 |  | Fonte: SINAPI |  |  | Versão: 47
MÃO DE OBRA | Unid | Código | Coefic. | C. Prod. | Pr. Prod. | Pr. Improd. | Pr. Unit. | Fator Ac. | Subtotal
AUXILIAR DE ENCANADOR OU BOMBEIRO HIDRAULICO (SINAPI) | H | '00000246 | 0.79878 | 1 | 5.18 | 0 | 9.58 | - | 7.653
ENCANADOR OU BOMBEIRO HIDRAULICO (SINAPI) | H | '00002696 | 0.79878 | 1 | 7.31 | 0 | 13.52 | - | 10.799
SubTotal: | [8 empty] | 18.45
MATERIAL | Unid | Código | Coefic. | C. Prod. | Pr. Prod. | Pr. Improd. | Pr. Unit. | Fator Ac. | Subtotal
FITA VEDA ROSCA EM ROLOS DE 18 MM X 50 M (L X C) (SINAPI) | UN | '00003148 | 0.019 | 1 | 14.34 | 0 | 14.34 | - | 0.272
REGISTRO GAVETA BRUTO EM LATAO FORJADO, BITOLA 1 1/2 " (REF 1509) (SINAPI) | UN | '00006010 | 1 | 1 | 66.72 | 0 | 66.72 | - | 66.72
ALIMENTACAO - HORISTA (COLETADO CAIXA) (SINAPI) | H | '00037370 | 1.578 | 1 | 2.59 | 0 | 2.59 | - | 4.088
TRANSPORTE - HORISTA (COLETADO CAIXA) (SINAPI) | H | '00037371 | 1.578 | 1 | 0.6 | 0 | 0.6 | - | 0.946
EXAMES - HORISTA (COLETADO CAIXA) (SINAPI) | H | '00037372 | 1.578 | 1 | 0.35 | 0 | 0.35 | - | 0.552
SEGURO - HORISTA (COLETADO CAIXA) (SINAPI) | H | '00037373 | 1.578 | 1 | 0.07 | 0 | 0.07 | - | 0.11
FERRAMENTAS - FAMILIA ENCANADOR - HORISTA (ENCARGOS COMPLEMENTARES - COLETADO CAIXA) (SINAPI) | H | '00043461 | 1.578 | 1 | 0.24 | 0 | 0.24 | - | 0.378
EPI - FAMILIA ENCANADOR - HORISTA (ENCARGOS COMPLEMENTARES - COLETADO CAIXA) (SINAPI) | H | '00043485 | 1.578 | 1 | 0.83 | 0 | 0.83 | - | 1.31
SubTotal: | [8 empty] | 74.38
RESUMO
DISCRIMINAÇÃO |  |  | TAXA(%) | VALORES
Mão-de-Obra(A) |  |  | 85 | 18.45
Materiais(B) |  |  |  | 74.37
Equipamentos(C) |  |  |  | 0
Produção da Equipe(D) |  |  |  | 1
Custo Horário Total(A+C) |  |  |  | 18.45
Custo Unitário da Execução[(A/D)+(C/D)] = E |  |  |  | 18.45
Custo Direto Total(B+E) |  |  |  | 92.82
Bonificações e Despesas Indiretas - BDI |  |  | 30.9 | 28.68
CUSTO UNITÁRIO (Adotado) |  |  |  | 121.5
Orçamento: 868201 - - 2020 - VITÓRIA
Órgão Cliente: UFES/PU |  |  | Órgão Gerente: UFES/PU |  |  | Data Base: Maio/2020
Planilha: 1 - LOTE 01 - GOIABEIRAS E BASE OCEANOGRÁFICA
Item: 101220 - Registro de gaveta bruto, latão, roscável, 2?, instalado em reservação de água de edificação que possua reservatório de fibra/fibrocimento ? fornecimento e instalação. af_06/2016 | [6 empty] | Unidade: un
Base: SINAPI |  | Código Base: '94498 |  | Fonte: SINAPI |  |  | Versão: 47
MÃO DE OBRA | Unid | Código | Coefic. | C. Prod. | Pr. Prod. | Pr. Improd. | Pr. Unit. | Fator Ac. | Subtotal
AUXILIAR DE ENCANADOR OU BOMBEIRO HIDRAULICO (SINAPI) | H | '00000246 | 0.82814 | 1 | 5.18 | 0 | 9.58 | - | 7.933
ENCANADOR OU BOMBEIRO HIDRAULICO (SINAPI) | H | '00002696 | 0.82814 | 1 | 7.31 | 0 | 13.52 | - | 11.196
SubTotal: | [8 empty] | 19.13
MATERIAL | Unid | Código | Coefic. | C. Prod. | Pr. Prod. | Pr. Improd. | Pr. Unit. | Fator Ac. | Subtotal
FITA VEDA ROSCA EM ROLOS DE 18 MM X 50 M (L X C) (SINAPI) | UN | '00003148 | 0.038 | 1 | 14.34 | 0 | 14.34 | - | 0.545
REGISTRO GAVETA BRUTO EM LATAO FORJADO, BITOLA 2 " (REF 1509) (SINAPI) | UN | '00006028 | 1 | 1 | 92.93 | 0 | 92.93 | - | 92.93
ALIMENTACAO - HORISTA (COLETADO CAIXA) (SINAPI) | H | '00037370 | 1.636 | 1 | 2.59 | 0 | 2.59 | - | 4.238
TRANSPORTE - HORISTA (COLETADO CAIXA) (SINAPI) | H | '00037371 | 1.636 | 1 | 0.6 | 0 | 0.6 | - | 0.982
EXAMES - HORISTA (COLETADO CAIXA) (SINAPI) | H | '00037372 | 1.636 | 1 | 0.35 | 0 | 0.35 | - | 0.572
SEGURO - HORISTA (COLETADO CAIXA) (SINAPI) | H | '00037373 | 1.636 | 1 | 0.07 | 0 | 0.07 | - | 0.114
FERRAMENTAS - FAMILIA ENCANADOR - HORISTA (ENCARGOS COMPLEMENTARES - COLETADO CAIXA) (SINAPI) | H | '00043461 | 1.636 | 1 | 0.24 | 0 | 0.24 | - | 0.392
EPI - FAMILIA ENCANADOR - HORISTA (ENCARGOS COMPLEMENTARES - COLETADO CAIXA) (SINAPI) | H | '00043485 | 1.636 | 1 | 0.83 | 0 | 0.83 | - | 1.358
SubTotal: | [8 empty] | 101.13
RESUMO
DISCRIMINAÇÃO |  |  | TAXA(%) | VALORES
Mão-de-Obra(A) |  |  | 85 | 19.13
Materiais(B) |  |  |  | 101.12
Equipamentos(C) |  |  |  | 0
Produção da Equipe(D) |  |  |  | 1
Custo Horário Total(A+C) |  |  |  | 19.13
Custo Unitário da Execução[(A/D)+(C/D)] = E |  |  |  | 19.13
Custo Direto Total(B+E) |  |  |  | 120.25
Bonificações e Despesas Indiretas - BDI |  |  | 30.9 | 37.16
CUSTO UNITÁRIO (Adotado) |  |  |  | 157.41
Orçamento: 868201 - - 2020 - VITÓRIA
Órgão Cliente: UFES/PU |  |  | Órgão Gerente: UFES/PU |  |  | Data Base: Maio/2020
Planilha: 1 - LOTE 01 - GOIABEIRAS E BASE OCEANOGRÁFICA
Item: 101221 - Registro de gaveta bruto, latão, roscável, 2 1/2?, instalado em reservação de água de edificação que possua reservatório de fibra/fibrocimento ? fornecimento e instalação. af_06/2016 | [6 empty] | Unidade: un
Base: SINAPI |  | Código Base: '94499 |  | Fonte: SINAPI |  |  | Versão: 47
MÃO DE OBRA | Unid | Código | Coefic. | C. Prod. | Pr. Prod. | Pr. Improd. | Pr. Unit. | Fator Ac. | Subtotal
AUXILIAR DE ENCANADOR OU BOMBEIRO HIDRAULICO (SINAPI) | H | '00000246 | 0.82814 | 1 | 5.18 | 0 | 9.58 | - | 7.933
ENCANADOR OU BOMBEIRO HIDRAULICO (SINAPI) | H | '00002696 | 0.82814 | 1 | 7.31 | 0 | 13.52 | - | 11.196
SubTotal: | [8 empty] | 19.13
MATERIAL | Unid | Código | Coefic. | C. Prod. | Pr. Prod. | Pr. Improd. | Pr. Unit. | Fator Ac. | Subtotal
FITA VEDA ROSCA EM ROLOS DE 18 MM X 50 M (L X C) (SINAPI) | UN | '00003148 | 0.038 | 1 | 14.34 | 0 | 14.34 | - | 0.545
REGISTRO GAVETA BRUTO EM LATAO FORJADO, BITOLA 2 1/2 " (REF 1509) (SINAPI) | UN | '00006011 | 1 | 1 | 192.72 | 0 | 192.72 | - | 192.72
ALIMENTACAO - HORISTA (COLETADO CAIXA) (SINAPI) | H | '00037370 | 1.636 | 1 | 2.59 | 0 | 2.59 | - | 4.238
TRANSPORTE - HORISTA (COLETADO CAIXA) (SINAPI) | H | '00037371 | 1.636 | 1 | 0.6 | 0 | 0.6 | - | 0.982
EXAMES - HORISTA (COLETADO CAIXA) (SINAPI) | H | '00037372 | 1.636 | 1 | 0.35 | 0 | 0.35 | - | 0.572
SEGURO - HORISTA (COLETADO CAIXA) (SINAPI) | H | '00037373 | 1.636 | 1 | 0.07 | 0 | 0.07 | - | 0.114
FERRAMENTAS - FAMILIA ENCANADOR - HORISTA (ENCARGOS COMPLEMENTARES - COLETADO CAIXA) (SINAPI) | H | '00043461 | 1.636 | 1 | 0.24 | 0 | 0.24 | - | 0.392
EPI - FAMILIA ENCANADOR - HORISTA (ENCARGOS COMPLEMENTARES - COLETADO CAIXA) (SINAPI) | H | '00043485 | 1.636 | 1 | 0.83 | 0 | 0.83 | - | 1.358
SubTotal: | [8 empty] | 200.92
RESUMO
DISCRIMINAÇÃO |  |  | TAXA(%) | VALORES
Mão-de-Obra(A) |  |  | 85 | 19.13
Materiais(B) |  |  |  | 200.91
Equipamentos(C) |  |  |  | 0
Produção da Equipe(D) |  |  |  | 1
Custo Horário Total(A+C) |  |  |  | 19.13
Custo Unitário da Execução[(A/D)+(C/D)] = E |  |  |  | 19.13
Custo Direto Total(B+E) |  |  |  | 220.04
Bonificações e Despesas Indiretas - BDI |  |  | 30.9 | 67.99
CUSTO UNITÁRIO (Adotado) |  |  |  | 288.03
Orçamento: 868201 - - 2020 - VITÓRIA
Órgão Cliente: UFES/PU |  |  | Órgão Gerente: UFES/PU |  |  | Data Base: Maio/2020
Planilha: 1 - LOTE 01 - GOIABEIRAS E BASE OCEANOGRÁFICA
Item: 101222 - Registro de gaveta bruto, latão, roscável, 1?, com acabamento e canopla cromados, instalado em reservação de água de edificação que possua reservatório de fibra/fibrocimento ? fornecimento e instalação. af_06/2016 | [6 empty] | Unidade: un
Base: SINAPI |  | Código Base: '94792 |  | Fonte: SINAPI |  |  | Versão: 47
MÃO DE OBRA | Unid | Código | Coefic. | C. Prod. | Pr. Prod. | Pr. Improd. | Pr. Unit. | Fator Ac. | Subtotal
AUXILIAR DE ENCANADOR OU BOMBEIRO HIDRAULICO (SINAPI) | H | '00000246 | 0.7841 | 1 | 5.18 | 0 | 9.58 | - | 7.512
ENCANADOR OU BOMBEIRO HIDRAULICO (SINAPI) | H | '00002696 | 0.7841 | 1 | 7.31 | 0 | 13.52 | - | 10.601
SubTotal: | [8 empty] | 18.11
MATERIAL | Unid | Código | Coefic. | C. Prod. | Pr. Prod. | Pr. Improd. | Pr. Unit. | Fator Ac. | Subtotal
FITA VEDA ROSCA EM ROLOS DE 18 MM X 50 M (L X C) (SINAPI) | UN | '00003148 | 0.0095 | 1 | 14.34 | 0 | 14.34 | - | 0.136
REGISTRO GAVETA COM ACABAMENTO E CANOPLA CROMADOS, SIMPLES, BITOLA 1 " (REF 1509) (SINAPI) | UN | '00006013 | 1 | 1 | 73.36 | 0 | 73.36 | - | 73.36
ALIMENTACAO - HORISTA (COLETADO CAIXA) (SINAPI) | H | '00037370 | 1.549 | 1 | 2.59 | 0 | 2.59 | - | 4.012
TRANSPORTE - HORISTA (COLETADO CAIXA) (SINAPI) | H | '00037371 | 1.549 | 1 | 0.6 | 0 | 0.6 | - | 0.93
EXAMES - HORISTA (COLETADO CAIXA) (SINAPI) | H | '00037372 | 1.549 | 1 | 0.35 | 0 | 0.35 | - | 0.542
SEGURO - HORISTA (COLETADO CAIXA) (SINAPI) | H | '00037373 | 1.549 | 1 | 0.07 | 0 | 0.07 | - | 0.108
FERRAMENTAS - FAMILIA ENCANADOR - HORISTA (ENCARGOS COMPLEMENTARES - COLETADO CAIXA) (SINAPI) | H | '00043461 | 1.549 | 1 | 0.24 | 0 | 0.24 | - | 0.372
EPI - FAMILIA ENCANADOR - HORISTA (ENCARGOS COMPLEMENTARES - COLETADO CAIXA) (SINAPI) | H | '00043485 | 1.549 | 1 | 0.83 | 0 | 0.83 | - | 1.286
SubTotal: | [8 empty] | 80.75
RESUMO
DISCRIMINAÇÃO |  |  | TAXA(%) | VALORES
Mão-de-Obra(A) |  |  | 85 | 18.11
Materiais(B) |  |  |  | 80.74
Equipamentos(C) |  |  |  | 0
Produção da Equipe(D) |  |  |  | 1
Custo Horário Total(A+C) |  |  |  | 18.11
Custo Unitário da Execução[(A/D)+(C/D)] = E |  |  |  | 18.11
Custo Direto Total(B+E) |  |  |  | 98.85
Bonificações e Despesas Indiretas - BDI |  |  | 30.9 | 30.54
CUSTO UNITÁRIO (Adotado) |  |  |  | 129.39
Orçamento: 868201 - - 2020 - VITÓRIA
Órgão Cliente: UFES/PU |  |  | Órgão Gerente: UFES/PU |  |  | Data Base: Maio/2020
Planilha: 1 - LOTE 01 - GOIABEIRAS E BASE OCEANOGRÁFICA
Item: 101223 - Registro de gaveta bruto, latão, roscável, 1 1/4?, com acabamento e canopla cromados, instalado em reservação de água de edificação que possua reservatório de fibra/fibrocimento ? fornecimento e instalação. af_06/2016 | [6 empty] | Unidade: un
Base: SINAPI |  | Código Base: '94793 |  | Fonte: SINAPI |  |  | Versão: 47
MÃO DE OBRA | Unid | Código | Coefic. | C. Prod. | Pr. Prod. | Pr. Improd. | Pr. Unit. | Fator Ac. | Subtotal
AUXILIAR DE ENCANADOR OU BOMBEIRO HIDRAULICO (SINAPI) | H | '00000246 | 0.79878 | 1 | 5.18 | 0 | 9.58 | - | 7.653
ENCANADOR OU BOMBEIRO HIDRAULICO (SINAPI) | H | '00002696 | 0.79878 | 1 | 7.31 | 0 | 13.52 | - | 10.799
SubTotal: | [8 empty] | 18.45
MATERIAL | Unid | Código | Coefic. | C. Prod. | Pr. Prod. | Pr. Improd. | Pr. Unit. | Fator Ac. | Subtotal
FITA VEDA ROSCA EM ROLOS DE 18 MM X 50 M (L X C) (SINAPI) | UN | '00003148 | 0.019 | 1 | 14.34 | 0 | 14.34 | - | 0.272
REGISTRO GAVETA COM ACABAMENTO E CANOPLA CROMADOS, SIMPLES, BITOLA 1 1/4 " (REF 1509) (SINAPI) | UN | '00006014 | 1 | 1 | 102 | 0 | 102 | - | 102
ALIMENTACAO - HORISTA (COLETADO CAIXA) (SINAPI) | H | '00037370 | 1.578 | 1 | 2.59 | 0 | 2.59 | - | 4.088
TRANSPORTE - HORISTA (COLETADO CAIXA) (SINAPI) | H | '00037371 | 1.578 | 1 | 0.6 | 0 | 0.6 | - | 0.946
EXAMES - HORISTA (COLETADO CAIXA) (SINAPI) | H | '00037372 | 1.578 | 1 | 0.35 | 0 | 0.35 | - | 0.552
SEGURO - HORISTA (COLETADO CAIXA) (SINAPI) | H | '00037373 | 1.578 | 1 | 0.07 | 0 | 0.07 | - | 0.11
FERRAMENTAS - FAMILIA ENCANADOR - HORISTA (ENCARGOS COMPLEMENTARES - COLETADO CAIXA) (SINAPI) | H | '00043461 | 1.578 | 1 | 0.24 | 0 | 0.24 | - | 0.378
EPI - FAMILIA ENCANADOR - HORISTA (ENCARGOS COMPLEMENTARES - COLETADO CAIXA) (SINAPI) | H | '00043485 | 1.578 | 1 | 0.83 | 0 | 0.83 | - | 1.31
SubTotal: | [8 empty] | 109.66
RESUMO
DISCRIMINAÇÃO |  |  | TAXA(%) | VALORES
Mão-de-Obra(A) |  |  | 85 | 18.45
Materiais(B) |  |  |  | 109.65
Equipamentos(C) |  |  |  | 0
Produção da Equipe(D) |  |  |  | 1
Custo Horário Total(A+C) |  |  |  | 18.45
Custo Unitário da Execução[(A/D)+(C/D)] = E |  |  |  | 18.45
Custo Direto Total(B+E) |  |  |  | 128.1
Bonificações e Despesas Indiretas - BDI |  |  | 30.9 | 39.58
CUSTO UNITÁRIO (Adotado) |  |  |  | 167.68
Orçamento: 868201 - - 2020 - VITÓRIA
Órgão Cliente: UFES/PU |  |  | Órgão Gerente: UFES/PU |  |  | Data Base: Maio/2020
Planilha: 1 - LOTE 01 - GOIABEIRAS E BASE OCEANOGRÁFICA
Item: 101224 - Registro de gaveta bruto, latão, roscável, 1 1/2?, com acabamento e canopla cromados, instalado em reservação de água de edificação que possua reservatório de fibra/fibrocimento ? fornecimento e instalação. af_06/2016 | [6 empty] | Unidade: un
Base: SINAPI |  | Código Base: '94794 |  | Fonte: SINAPI |  |  | Versão: 47
MÃO DE OBRA | Unid | Código | Coefic. | C. Prod. | Pr. Prod. | Pr. Improd. | Pr. Unit. | Fator Ac. | Subtotal
AUXILIAR DE ENCANADOR OU BOMBEIRO HIDRAULICO (SINAPI) | H | '00000246 | 0.79878 | 1 | 5.18 | 0 | 9.58 | - | 7.653
ENCANADOR OU BOMBEIRO HIDRAULICO (SINAPI) | H | '00002696 | 0.79878 | 1 | 7.31 | 0 | 13.52 | - | 10.799
SubTotal: | [8 empty] | 18.45
MATERIAL | Unid | Código | Coefic. | C. Prod. | Pr. Prod. | Pr. Improd. | Pr. Unit. | Fator Ac. | Subtotal
FITA VEDA ROSCA EM ROLOS DE 18 MM X 50 M (L X C) (SINAPI) | UN | '00003148 | 0.019 | 1 | 14.34 | 0 | 14.34 | - | 0.272
REGISTRO GAVETA COM ACABAMENTO E CANOPLA CROMADOS, SIMPLES, BITOLA 1 1/2 " (REF 1509) (SINAPI) | UN | '00006015 | 1 | 1 | 106.68 | 0 | 106.68 | - | 106.68
ALIMENTACAO - HORISTA (COLETADO CAIXA) (SINAPI) | H | '00037370 | 1.578 | 1 | 2.59 | 0 | 2.59 | - | 4.088
TRANSPORTE - HORISTA (COLETADO CAIXA) (SINAPI) | H | '00037371 | 1.578 | 1 | 0.6 | 0 | 0.6 | - | 0.946
EXAMES - HORISTA (COLETADO CAIXA) (SINAPI) | H | '00037372 | 1.578 | 1 | 0.35 | 0 | 0.35 | - | 0.552
SEGURO - HORISTA (COLETADO CAIXA) (SINAPI) | H | '00037373 | 1.578 | 1 | 0.07 | 0 | 0.07 | - | 0.11
FERRAMENTAS - FAMILIA ENCANADOR - HORISTA (ENCARGOS COMPLEMENTARES - COLETADO CAIXA) (SINAPI) | H | '00043461 | 1.578 | 1 | 0.24 | 0 | 0.24 | - | 0.378
EPI - FAMILIA ENCANADOR - HORISTA (ENCARGOS COMPLEMENTARES - COLETADO CAIXA) (SINAPI) | H | '00043485 | 1.578 | 1 | 0.83 | 0 | 0.83 | - | 1.31
SubTotal: | [8 empty] | 114.34
RESUMO
DISCRIMINAÇÃO |  |  | TAXA(%) | VALORES
Mão-de-Obra(A) |  |  | 85 | 18.45
Materiais(B) |  |  |  | 114.33
Equipamentos(C) |  |  |  | 0
Produção da Equipe(D) |  |  |  | 1
Custo Horário Total(A+C) |  |  |  | 18.45
Custo Unitário da Execução[(A/D)+(C/D)] = E |  |  |  | 18.45
Custo Direto Total(B+E) |  |  |  | 132.78
Bonificações e Despesas Indiretas - BDI |  |  | 30.9 | 41.03
CUSTO UNITÁRIO (Adotado) |  |  |  | 173.81
Orçamento: 868201 - - 2020 - VITÓRIA
Órgão Cliente: UFES/PU |  |  | Órgão Gerente: UFES/PU |  |  | Data Base: Maio/2020
Planilha: 1 - LOTE 01 - GOIABEIRAS E BASE OCEANOGRÁFICA
Item: 101225 - Registro de pressão com canopla cromada diam. 15mm (1/2"), marcas de referência Fabrimar, Deca ou Docol | [6 empty] | Unidade: und
Base: LABOR/SINAPI/PU-UFES |  | Código Base: '170316 |  | Fonte: LABOR |  |  | Versão: 51
MÃO DE OBRA | Unid | Código | Coefic. | C. Prod. | Pr. Prod. | Pr. Improd. | Pr. Unit. | Fator Ac. | Subtotal
AUXILIAR DE ENCANADOR OU BOMBEIRO HIDRAULICO (SINAPI) | H | '00000246 | 0.61756 | 1 | 5.18 | 0 | 9.58 | - | 5.916
ENCANADOR OU BOMBEIRO HIDRAULICO (SINAPI) | H | '00002696 | 0.61756 | 1 | 7.31 | 0 | 13.52 | - | 8.349
SubTotal: | [8 empty] | 14.26
MATERIAL | Unid | Código | Coefic. | C. Prod. | Pr. Prod. | Pr. Improd. | Pr. Unit. | Fator Ac. | Subtotal
REGISTRO DE PRESSAO CROMADO 1/2" (LABOR) | UN | '063520 | 1 | 1 | 44.44 | 0 | 44.44 | - | 44.44
FITA DE VEDACAO 18MM X 50M (LABOR) | M | '069512 | 0.56 | 1 | 0.17 | 0 | 0.17 | - | 0.095
ALIMENTACAO - HORISTA (COLETADO CAIXA) (SINAPI) | H | '00037370 | 1.22 | 1 | 2.59 | 0 | 2.59 | - | 3.16
TRANSPORTE - HORISTA (COLETADO CAIXA) (SINAPI) | H | '00037371 | 1.22 | 1 | 0.6 | 0 | 0.6 | - | 0.732
EXAMES - HORISTA (COLETADO CAIXA) (SINAPI) | H | '00037372 | 1.22 | 1 | 0.35 | 0 | 0.35 | - | 0.427
SEGURO - HORISTA (COLETADO CAIXA) (SINAPI) | H | '00037373 | 1.22 | 1 | 0.07 | 0 | 0.07 | - | 0.085
FERRAMENTAS - FAMILIA ENCANADOR - HORISTA (ENCARGOS COMPLEMENTARES - COLETADO CAIXA) (SINAPI) | H | '00043461 | 1.22 | 1 | 0.24 | 0 | 0.24 | - | 0.293
EPI - FAMILIA ENCANADOR - HORISTA (ENCARGOS COMPLEMENTARES - COLETADO CAIXA) (SINAPI) | H | '00043485 | 1.22 | 1 | 0.83 | 0 | 0.83 | - | 1.013
SubTotal: | [8 empty] | 50.24
RESUMO
DISCRIMINAÇÃO |  |  | TAXA(%) | VALORES
Mão-de-Obra(A) |  |  | 85 | 14.27
Materiais(B) |  |  |  | 50.25
Equipamentos(C) |  |  |  | 0
Produção da Equipe(D) |  |  |  | 1
Custo Horário Total(A+C) |  |  |  | 14.27
Custo Unitário da Execução[(A/D)+(C/D)] = E |  |  |  | 14.27
Custo Direto Total(B+E) |  |  |  | 64.52
Bonificações e Despesas Indiretas - BDI |  |  | 30.9 | 19.94
CUSTO UNITÁRIO (Adotado) |  |  |  | 84.46
Orçamento: 868201 - - 2020 - VITÓRIA
Órgão Cliente: UFES/PU |  |  | Órgão Gerente: UFES/PU |  |  | Data Base: Maio/2020
Planilha: 1 - LOTE 01 - GOIABEIRAS E BASE OCEANOGRÁFICA
Item: 101226 - Registro de pressão com canopla cromada diam. 20mm (3/4"), marcas de referência Fabrimar, Deca ou Docol | [6 empty] | Unidade: und
Base: LABOR/SINAPI/PU-UFES |  | Código Base: '170317 |  | Fonte: LABOR |  |  | Versão: 51
MÃO DE OBRA | Unid | Código | Coefic. | C. Prod. | Pr. Prod. | Pr. Improd. | Pr. Unit. | Fator Ac. | Subtotal
AUXILIAR DE ENCANADOR OU BOMBEIRO HIDRAULICO (SINAPI) | H | '00000246 | 0.61756 | 1 | 5.18 | 0 | 9.58 | - | 5.916
ENCANADOR OU BOMBEIRO HIDRAULICO (SINAPI) | H | '00002696 | 0.61756 | 1 | 7.31 | 0 | 13.52 | - | 8.349
SubTotal: | [8 empty] | 14.26
MATERIAL | Unid | Código | Coefic. | C. Prod. | Pr. Prod. | Pr. Improd. | Pr. Unit. | Fator Ac. | Subtotal
REGISTRO DE PRESSAO CROMADO 3/4" (LABOR) | UN | '063521 | 1 | 1 | 54.22 | 0 | 54.22 | - | 54.22
FITA DE VEDACAO 18MM X 50M (LABOR) | M | '069512 | 0.94 | 1 | 0.17 | 0 | 0.17 | - | 0.16
ALIMENTACAO - HORISTA (COLETADO CAIXA) (SINAPI) | H | '00037370 | 1.22 | 1 | 2.59 | 0 | 2.59 | - | 3.16
TRANSPORTE - HORISTA (COLETADO CAIXA) (SINAPI) | H | '00037371 | 1.22 | 1 | 0.6 | 0 | 0.6 | - | 0.732
EXAMES - HORISTA (COLETADO CAIXA) (SINAPI) | H | '00037372 | 1.22 | 1 | 0.35 | 0 | 0.35 | - | 0.427
SEGURO - HORISTA (COLETADO CAIXA) (SINAPI) | H | '00037373 | 1.22 | 1 | 0.07 | 0 | 0.07 | - | 0.085
FERRAMENTAS - FAMILIA ENCANADOR - HORISTA (ENCARGOS COMPLEMENTARES - COLETADO CAIXA) (SINAPI) | H | '00043461 | 1.22 | 1 | 0.24 | 0 | 0.24 | - | 0.293
EPI - FAMILIA ENCANADOR - HORISTA (ENCARGOS COMPLEMENTARES - COLETADO CAIXA) (SINAPI) | H | '00043485 | 1.22 | 1 | 0.83 | 0 | 0.83 | - | 1.013
SubTotal: | [8 empty] | 60.09
RESUMO
DISCRIMINAÇÃO |  |  | TAXA(%) | VALORES
Mão-de-Obra(A) |  |  | 85 | 14.27
Materiais(B) |  |  |  | 60.09
Equipamentos(C) |  |  |  | 0
Produção da Equipe(D) |  |  |  | 1
Custo Horário Total(A+C) |  |  |  | 14.27
Custo Unitário da Execução[(A/D)+(C/D)] = E |  |  |  | 14.27
Custo Direto Total(B+E) |  |  |  | 74.36
Bonificações e Despesas Indiretas - BDI |  |  | 30.9 | 22.98
CUSTO UNITÁRIO (Adotado) |  |  |  | 97.34
Orçamento: 868201 - - 2020 - VITÓRIA
Órgão Cliente: UFES/PU |  |  | Órgão Gerente: UFES/PU |  |  | Data Base: Maio/2020
Planilha: 1 - LOTE 01 - GOIABEIRAS E BASE OCEANOGRÁFICA
Item: 101227 - Registro de pressão bruto, diam. 15mm (1/2") | [6 empty] | Unidade: und
Base: LABOR/SINAPI/PU-UFES |  | Código Base: '170318 |  | Fonte: LABOR |  |  | Versão: 51
MÃO DE OBRA | Unid | Código | Coefic. | C. Prod. | Pr. Prod. | Pr. Improd. | Pr. Unit. | Fator Ac. | Subtotal
AUXILIAR DE ENCANADOR OU BOMBEIRO HIDRAULICO (SINAPI) | H | '00000246 | 0.61756 | 1 | 5.18 | 0 | 9.58 | - | 5.916
ENCANADOR OU BOMBEIRO HIDRAULICO (SINAPI) | H | '00002696 | 0.61756 | 1 | 7.31 | 0 | 13.52 | - | 8.349
SubTotal: | [8 empty] | 14.26
MATERIAL | Unid | Código | Coefic. | C. Prod. | Pr. Prod. | Pr. Improd. | Pr. Unit. | Fator Ac. | Subtotal
REGISTRO PRESSAO BRUTO 1/2" (LABOR) | UN | '063536 | 1 | 1 | 36.72 | 0 | 36.72 | - | 36.72
FITA DE VEDACAO 18MM X 50M (LABOR) | M | '069512 | 0.56 | 1 | 0.17 | 0 | 0.17 | - | 0.095
ALIMENTACAO - HORISTA (COLETADO CAIXA) (SINAPI) | H | '00037370 | 1.22 | 1 | 2.59 | 0 | 2.59 | - | 3.16
TRANSPORTE - HORISTA (COLETADO CAIXA) (SINAPI) | H | '00037371 | 1.22 | 1 | 0.6 | 0 | 0.6 | - | 0.732
EXAMES - HORISTA (COLETADO CAIXA) (SINAPI) | H | '00037372 | 1.22 | 1 | 0.35 | 0 | 0.35 | - | 0.427
SEGURO - HORISTA (COLETADO CAIXA) (SINAPI) | H | '00037373 | 1.22 | 1 | 0.07 | 0 | 0.07 | - | 0.085
FERRAMENTAS - FAMILIA ENCANADOR - HORISTA (ENCARGOS COMPLEMENTARES - COLETADO CAIXA) (SINAPI) | H | '00043461 | 1.22 | 1 | 0.24 | 0 | 0.24 | - | 0.293
EPI - FAMILIA ENCANADOR - HORISTA (ENCARGOS COMPLEMENTARES - COLETADO CAIXA) (SINAPI) | H | '00043485 | 1.22 | 1 | 0.83 | 0 | 0.83 | - | 1.013
SubTotal: | [8 empty] | 42.52
RESUMO
DISCRIMINAÇÃO |  |  | TAXA(%) | VALORES
Mão-de-Obra(A) |  |  | 85 | 14.27
Materiais(B) |  |  |  | 42.53
Equipamentos(C) |  |  |  | 0
Produção da Equipe(D) |  |  |  | 1
Custo Horário Total(A+C) |  |  |  | 14.27
Custo Unitário da Execução[(A/D)+(C/D)] = E |  |  |  | 14.27
Custo Direto Total(B+E) |  |  |  | 56.8
Bonificações e Despesas Indiretas - BDI |  |  | 30.9 | 17.55
CUSTO UNITÁRIO (Adotado) |  |  |  | 74.35
Orçamento: 868201 - - 2020 - VITÓRIA
Órgão Cliente: UFES/PU |  |  | Órgão Gerente: UFES/PU |  |  | Data Base: Maio/2020
Planilha: 1 - LOTE 01 - GOIABEIRAS E BASE OCEANOGRÁFICA
Item: 101228 - Registro de gaveta bruto diam. 15mm (1/2") | [6 empty] | Unidade: und
Base: LABOR/SINAPI/PU-UFES |  | Código Base: '170319 |  | Fonte: LABOR |  |  | Versão: 51
MÃO DE OBRA | Unid | Código | Coefic. | C. Prod. | Pr. Prod. | Pr. Improd. | Pr. Unit. | Fator Ac. | Subtotal
AUXILIAR DE ENCANADOR OU BOMBEIRO HIDRAULICO (SINAPI) | H | '00000246 | 0.5467 | 1 | 5.18 | 0 | 9.58 | - | 5.237
ENCANADOR OU BOMBEIRO HIDRAULICO (SINAPI) | H | '00002696 | 0.5467 | 1 | 7.31 | 0 | 13.52 | - | 7.391
SubTotal: | [8 empty] | 12.63
MATERIAL | Unid | Código | Coefic. | C. Prod. | Pr. Prod. | Pr. Improd. | Pr. Unit. | Fator Ac. | Subtotal
REGISTRO DE GAVETA BRUTO 15MM - 1/2" (LABOR) | UN | '063501 | 1 | 1 | 21.07 | 0 | 21.07 | - | 21.07
FITA DE VEDACAO 18MM X 50M (LABOR) | M | '069512 | 0.56 | 1 | 0.17 | 0 | 0.17 | - | 0.095
ALIMENTACAO - HORISTA (COLETADO CAIXA) (SINAPI) | H | '00037370 | 1.08 | 1 | 2.59 | 0 | 2.59 | - | 2.797
TRANSPORTE - HORISTA (COLETADO CAIXA) (SINAPI) | H | '00037371 | 1.08 | 1 | 0.6 | 0 | 0.6 | - | 0.648
EXAMES - HORISTA (COLETADO CAIXA) (SINAPI) | H | '00037372 | 1.08 | 1 | 0.35 | 0 | 0.35 | - | 0.378
SEGURO - HORISTA (COLETADO CAIXA) (SINAPI) | H | '00037373 | 1.08 | 1 | 0.07 | 0 | 0.07 | - | 0.076
FERRAMENTAS - FAMILIA ENCANADOR - HORISTA (ENCARGOS COMPLEMENTARES - COLETADO CAIXA) (SINAPI) | H | '00043461 | 1.08 | 1 | 0.24 | 0 | 0.24 | - | 0.259
EPI - FAMILIA ENCANADOR - HORISTA (ENCARGOS COMPLEMENTARES - COLETADO CAIXA) (SINAPI) | H | '00043485 | 1.08 | 1 | 0.83 | 0 | 0.83 | - | 0.896
SubTotal: | [8 empty] | 26.22
RESUMO
DISCRIMINAÇÃO |  |  | TAXA(%) | VALORES
Mão-de-Obra(A) |  |  | 85 | 12.63
Materiais(B) |  |  |  | 26.22
Equipamentos(C) |  |  |  | 0
Produção da Equipe(D) |  |  |  | 1
Custo Horário Total(A+C) |  |  |  | 12.63
Custo Unitário da Execução[(A/D)+(C/D)] = E |  |  |  | 12.63
Custo Direto Total(B+E) |  |  |  | 38.85
Bonificações e Despesas Indiretas - BDI |  |  | 30.9 | 12
CUSTO UNITÁRIO (Adotado) |  |  |  | 50.85
Orçamento: 868201 - - 2020 - VITÓRIA
Órgão Cliente: UFES/PU |  |  | Órgão Gerente: UFES/PU |  |  | Data Base: Maio/2020
Planilha: 1 - LOTE 01 - GOIABEIRAS E BASE OCEANOGRÁFICA
Item: 101229 - Registro de gaveta bruto diam. 20mm (3/4") | [6 empty] | Unidade: und
Base: LABOR/SINAPI/PU-UFES |  | Código Base: '170320 |  | Fonte: LABOR |  |  | Versão: 51
MÃO DE OBRA | Unid | Código | Coefic. | C. Prod. | Pr. Prod. | Pr. Improd. | Pr. Unit. | Fator Ac. | Subtotal
AUXILIAR DE ENCANADOR OU BOMBEIRO HIDRAULICO (SINAPI) | H | '00000246 | 0.5467 | 1 | 5.18 | 0 | 9.58 | - | 5.237
ENCANADOR OU BOMBEIRO HIDRAULICO (SINAPI) | H | '00002696 | 0.5467 | 1 | 7.31 | 0 | 13.52 | - | 7.391
SubTotal: | [8 empty] | 12.63
MATERIAL | Unid | Código | Coefic. | C. Prod. | Pr. Prod. | Pr. Improd. | Pr. Unit. | Fator Ac. | Subtotal
REGISTRO DE GAVETA BRUTO 20MM - 3/4" (LABOR) | UN | '063502 | 1 | 1 | 25.61 | 0 | 25.61 | - | 25.61
FITA DE VEDACAO 18MM X 50M (LABOR) | M | '069512 | 0.94 | 1 | 0.17 | 0 | 0.17 | - | 0.16
ALIMENTACAO - HORISTA (COLETADO CAIXA) (SINAPI) | H | '00037370 | 1.08 | 1 | 2.59 | 0 | 2.59 | - | 2.797
TRANSPORTE - HORISTA (COLETADO CAIXA) (SINAPI) | H | '00037371 | 1.08 | 1 | 0.6 | 0 | 0.6 | - | 0.648
EXAMES - HORISTA (COLETADO CAIXA) (SINAPI) | H | '00037372 | 1.08 | 1 | 0.35 | 0 | 0.35 | - | 0.378
SEGURO - HORISTA (COLETADO CAIXA) (SINAPI) | H | '00037373 | 1.08 | 1 | 0.07 | 0 | 0.07 | - | 0.076
FERRAMENTAS - FAMILIA ENCANADOR - HORISTA (ENCARGOS COMPLEMENTARES - COLETADO CAIXA) (SINAPI) | H | '00043461 | 1.08 | 1 | 0.24 | 0 | 0.24 | - | 0.259
EPI - FAMILIA ENCANADOR - HORISTA (ENCARGOS COMPLEMENTARES - COLETADO CAIXA) (SINAPI) | H | '00043485 | 1.08 | 1 | 0.83 | 0 | 0.83 | - | 0.896
SubTotal: | [8 empty] | 30.82
RESUMO
DISCRIMINAÇÃO |  |  | TAXA(%) | VALORES
Mão-de-Obra(A) |  |  | 85 | 12.63
Materiais(B) |  |  |  | 30.82
Equipamentos(C) |  |  |  | 0
Produção da Equipe(D) |  |  |  | 1
Custo Horário Total(A+C) |  |  |  | 12.63
Custo Unitário da Execução[(A/D)+(C/D)] = E |  |  |  | 12.63
Custo Direto Total(B+E) |  |  |  | 43.45
Bonificações e Despesas Indiretas - BDI |  |  | 30.9 | 13.43
CUSTO UNITÁRIO (Adotado) |  |  |  | 56.88
Orçamento: 868201 - - 2020 - VITÓRIA
Órgão Cliente: UFES/PU |  |  | Órgão Gerente: UFES/PU |  |  | Data Base: Maio/2020
Planilha: 1 - LOTE 01 - GOIABEIRAS E BASE OCEANOGRÁFICA
Item: 101230 - Registro de gaveta bruto diam. 25mm (1") | [6 empty] | Unidade: und
Base: LABOR/SINAPI/PU-UFES |  | Código Base: '170321 |  | Fonte: LABOR |  |  | Versão: 51
MÃO DE OBRA | Unid | Código | Coefic. | C. Prod. | Pr. Prod. | Pr. Improd. | Pr. Unit. | Fator Ac. | Subtotal
AUXILIAR DE ENCANADOR OU BOMBEIRO HIDRAULICO (SINAPI) | H | '00000246 | 0.5467 | 1 | 5.18 | 0 | 9.58 | - | 5.237
ENCANADOR OU BOMBEIRO HIDRAULICO (SINAPI) | H | '00002696 | 0.5467 | 1 | 7.31 | 0 | 13.52 | - | 7.391
SubTotal: | [8 empty] | 12.63
MATERIAL | Unid | Código | Coefic. | C. Prod. | Pr. Prod. | Pr. Improd. | Pr. Unit. | Fator Ac. | Subtotal
REGISTRO DE GAVETA BRUTO 25MM - 1" (LABOR) | UN | '063503 | 1 | 1 | 34.64 | 0 | 34.64 | - | 34.64
FITA DE VEDACAO 18MM X 50M (LABOR) | M | '069512 | 1.2 | 1 | 0.17 | 0 | 0.17 | - | 0.204
ALIMENTACAO - HORISTA (COLETADO CAIXA) (SINAPI) | H | '00037370 | 1.08 | 1 | 2.59 | 0 | 2.59 | - | 2.797
TRANSPORTE - HORISTA (COLETADO CAIXA) (SINAPI) | H | '00037371 | 1.08 | 1 | 0.6 | 0 | 0.6 | - | 0.648
EXAMES - HORISTA (COLETADO CAIXA) (SINAPI) | H | '00037372 | 1.08 | 1 | 0.35 | 0 | 0.35 | - | 0.378
SEGURO - HORISTA (COLETADO CAIXA) (SINAPI) | H | '00037373 | 1.08 | 1 | 0.07 | 0 | 0.07 | - | 0.076
FERRAMENTAS - FAMILIA ENCANADOR - HORISTA (ENCARGOS COMPLEMENTARES - COLETADO CAIXA) (SINAPI) | H | '00043461 | 1.08 | 1 | 0.24 | 0 | 0.24 | - | 0.259
EPI - FAMILIA ENCANADOR - HORISTA (ENCARGOS COMPLEMENTARES - COLETADO CAIXA) (SINAPI) | H | '00043485 | 1.08 | 1 | 0.83 | 0 | 0.83 | - | 0.896
SubTotal: | [8 empty] | 39.9
RESUMO
DISCRIMINAÇÃO |  |  | TAXA(%) | VALORES
Mão-de-Obra(A) |  |  | 85 | 12.63
Materiais(B) |  |  |  | 39.9
Equipamentos(C) |  |  |  | 0
Produção da Equipe(D) |  |  |  | 1
Custo Horário Total(A+C) |  |  |  | 12.63
Custo Unitário da Execução[(A/D)+(C/D)] = E |  |  |  | 12.63
Custo Direto Total(B+E) |  |  |  | 52.53
Bonificações e Despesas Indiretas - BDI |  |  | 30.9 | 16.23
CUSTO UNITÁRIO (Adotado) |  |  |  | 68.76
Orçamento: 868201 - - 2020 - VITÓRIA
Órgão Cliente: UFES/PU |  |  | Órgão Gerente: UFES/PU |  |  | Data Base: Maio/2020
Planilha: 1 - LOTE 01 - GOIABEIRAS E BASE OCEANOGRÁFICA
Item: 101231 - Registro de gaveta bruto diam. 32mm (11/4") | [6 empty] | Unidade: und
Base: LABOR/SINAPI/PU-UFES |  | Código Base: '170322 |  | Fonte: LABOR |  |  | Versão: 51
MÃO DE OBRA | Unid | Código | Coefic. | C. Prod. | Pr. Prod. | Pr. Improd. | Pr. Unit. | Fator Ac. | Subtotal
AUXILIAR DE ENCANADOR OU BOMBEIRO HIDRAULICO (SINAPI) | H | '00000246 | 0.86054 | 1 | 5.18 | 0 | 9.58 | - | 8.244
ENCANADOR OU BOMBEIRO HIDRAULICO (SINAPI) | H | '00002696 | 0.86054 | 1 | 7.31 | 0 | 13.52 | - | 11.635
SubTotal: | [8 empty] | 19.88
MATERIAL | Unid | Código | Coefic. | C. Prod. | Pr. Prod. | Pr. Improd. | Pr. Unit. | Fator Ac. | Subtotal
REGISTRO DE GAVETA BRUTO 32MM - 1.1/4" (LABOR) | UN | '063504 | 1 | 1 | 44.4 | 0 | 44.4 | - | 44.4
FITA DE VEDACAO 18MM X 50M (LABOR) | M | '069512 | 1.5 | 1 | 0.17 | 0 | 0.17 | - | 0.255
ALIMENTACAO - HORISTA (COLETADO CAIXA) (SINAPI) | H | '00037370 | 1.7 | 1 | 2.59 | 0 | 2.59 | - | 4.403
TRANSPORTE - HORISTA (COLETADO CAIXA) (SINAPI) | H | '00037371 | 1.7 | 1 | 0.6 | 0 | 0.6 | - | 1.02
EXAMES - HORISTA (COLETADO CAIXA) (SINAPI) | H | '00037372 | 1.7 | 1 | 0.35 | 0 | 0.35 | - | 0.595
SEGURO - HORISTA (COLETADO CAIXA) (SINAPI) | H | '00037373 | 1.7 | 1 | 0.07 | 0 | 0.07 | - | 0.119
FERRAMENTAS - FAMILIA ENCANADOR - HORISTA (ENCARGOS COMPLEMENTARES - COLETADO CAIXA) (SINAPI) | H | '00043461 | 1.7 | 1 | 0.24 | 0 | 0.24 | - | 0.408
EPI - FAMILIA ENCANADOR - HORISTA (ENCARGOS COMPLEMENTARES - COLETADO CAIXA) (SINAPI) | H | '00043485 | 1.7 | 1 | 0.83 | 0 | 0.83 | - | 1.411
SubTotal: | [8 empty] | 52.61
RESUMO
DISCRIMINAÇÃO |  |  | TAXA(%) | VALORES
Mão-de-Obra(A) |  |  | 85 | 19.88
Materiais(B) |  |  |  | 52.61
Equipamentos(C) |  |  |  | 0
Produção da Equipe(D) |  |  |  | 1
Custo Horário Total(A+C) |  |  |  | 19.88
Custo Unitário da Execução[(A/D)+(C/D)] = E |  |  |  | 19.88
Custo Direto Total(B+E) |  |  |  | 72.49
Bonificações e Despesas Indiretas - BDI |  |  | 30.9 | 22.4
CUSTO UNITÁRIO (Adotado) |  |  |  | 94.89
Orçamento: 868201 - - 2020 - VITÓRIA
Órgão Cliente: UFES/PU |  |  | Órgão Gerente: UFES/PU |  |  | Data Base: Maio/2020
Planilha: 1 - LOTE 01 - GOIABEIRAS E BASE OCEANOGRÁFICA
Item: 101232 - Registro de gaveta bruto diam. 40mm (11/2") | [6 empty] | Unidade: und
Base: LABOR/SINAPI/PU-UFES |  | Código Base: '170323 |  | Fonte: LABOR |  |  | Versão: 51
MÃO DE OBRA | Unid | Código | Coefic. | C. Prod. | Pr. Prod. | Pr. Improd. | Pr. Unit. | Fator Ac. | Subtotal
AUXILIAR DE ENCANADOR OU BOMBEIRO HIDRAULICO (SINAPI) | H | '00000246 | 0.86054 | 1 | 5.18 | 0 | 9.58 | - | 8.244
ENCANADOR OU BOMBEIRO HIDRAULICO (SINAPI) | H | '00002696 | 0.86054 | 1 | 7.31 | 0 | 13.52 | - | 11.635
SubTotal: | [8 empty] | 19.88
MATERIAL | Unid | Código | Coefic. | C. Prod. | Pr. Prod. | Pr. Improd. | Pr. Unit. | Fator Ac. | Subtotal
REGISTRO DE GAVETA BRUTO 40MM - 1.1/2" (LABOR) | UN | '063505 | 1 | 1 | 54.92 | 0 | 54.92 | - | 54.92
FITA DE VEDACAO 18MM X 50M (LABOR) | M | '069512 | 1.88 | 1 | 0.17 | 0 | 0.17 | - | 0.32
ALIMENTACAO - HORISTA (COLETADO CAIXA) (SINAPI) | H | '00037370 | 1.7 | 1 | 2.59 | 0 | 2.59 | - | 4.403
TRANSPORTE - HORISTA (COLETADO CAIXA) (SINAPI) | H | '00037371 | 1.7 | 1 | 0.6 | 0 | 0.6 | - | 1.02
EXAMES - HORISTA (COLETADO CAIXA) (SINAPI) | H | '00037372 | 1.7 | 1 | 0.35 | 0 | 0.35 | - | 0.595
SEGURO - HORISTA (COLETADO CAIXA) (SINAPI) | H | '00037373 | 1.7 | 1 | 0.07 | 0 | 0.07 | - | 0.119
FERRAMENTAS - FAMILIA ENCANADOR - HORISTA (ENCARGOS COMPLEMENTARES - COLETADO CAIXA) (SINAPI) | H | '00043461 | 1.7 | 1 | 0.24 | 0 | 0.24 | - | 0.408
EPI - FAMILIA ENCANADOR - HORISTA (ENCARGOS COMPLEMENTARES - COLETADO CAIXA) (SINAPI) | H | '00043485 | 1.7 | 1 | 0.83 | 0 | 0.83 | - | 1.411
SubTotal: | [8 empty] | 63.2
RESUMO
DISCRIMINAÇÃO |  |  | TAXA(%) | VALORES
Mão-de-Obra(A) |  |  | 85 | 19.88
Materiais(B) |  |  |  | 63.2
Equipamentos(C) |  |  |  | 0
Produção da Equipe(D) |  |  |  | 1
Custo Horário Total(A+C) |  |  |  | 19.88
Custo Unitário da Execução[(A/D)+(C/D)] = E |  |  |  | 19.88
Custo Direto Total(B+E) |  |  |  | 83.08
Bonificações e Despesas Indiretas - BDI |  |  | 30.9 | 25.67
CUSTO UNITÁRIO (Adotado) |  |  |  | 108.75
Orçamento: 868201 - - 2020 - VITÓRIA
Órgão Cliente: UFES/PU |  |  | Órgão Gerente: UFES/PU |  |  | Data Base: Maio/2020
Planilha: 1 - LOTE 01 - GOIABEIRAS E BASE OCEANOGRÁFICA
Item: 101233 - Registro de gaveta bruto diam. 50mm (2") | [6 empty] | Unidade: und
Base: LABOR/SINAPI/PU-UFES |  | Código Base: '170324 |  | Fonte: LABOR |  |  | Versão: 51
MÃO DE OBRA | Unid | Código | Coefic. | C. Prod. | Pr. Prod. | Pr. Improd. | Pr. Unit. | Fator Ac. | Subtotal
AUXILIAR DE ENCANADOR OU BOMBEIRO HIDRAULICO (SINAPI) | H | '00000246 | 0.86054 | 1 | 5.18 | 0 | 9.58 | - | 8.244
ENCANADOR OU BOMBEIRO HIDRAULICO (SINAPI) | H | '00002696 | 0.86054 | 1 | 7.31 | 0 | 13.52 | - | 11.635
SubTotal: | [8 empty] | 19.88
MATERIAL | Unid | Código | Coefic. | C. Prod. | Pr. Prod. | Pr. Improd. | Pr. Unit. | Fator Ac. | Subtotal
REGISTRO DE GAVETA BRUTO 50MM - 2" (LABOR) | UN | '063506 | 1 | 1 | 102.9 | 0 | 102.9 | - | 102.9
FITA DE VEDACAO 18MM X 50M (LABOR) | M | '069512 | 2.26 | 1 | 0.17 | 0 | 0.17 | - | 0.384
ALIMENTACAO - HORISTA (COLETADO CAIXA) (SINAPI) | H | '00037370 | 1.7 | 1 | 2.59 | 0 | 2.59 | - | 4.403
TRANSPORTE - HORISTA (COLETADO CAIXA) (SINAPI) | H | '00037371 | 1.7 | 1 | 0.6 | 0 | 0.6 | - | 1.02
EXAMES - HORISTA (COLETADO CAIXA) (SINAPI) | H | '00037372 | 1.7 | 1 | 0.35 | 0 | 0.35 | - | 0.595
SEGURO - HORISTA (COLETADO CAIXA) (SINAPI) | H | '00037373 | 1.7 | 1 | 0.07 | 0 | 0.07 | - | 0.119
FERRAMENTAS - FAMILIA ENCANADOR - HORISTA (ENCARGOS COMPLEMENTARES - COLETADO CAIXA) (SINAPI) | H | '00043461 | 1.7 | 1 | 0.24 | 0 | 0.24 | - | 0.408
EPI - FAMILIA ENCANADOR - HORISTA (ENCARGOS COMPLEMENTARES - COLETADO CAIXA) (SINAPI) | H | '00043485 | 1.7 | 1 | 0.83 | 0 | 0.83 | - | 1.411
SubTotal: | [8 empty] | 111.24
RESUMO
DISCRIMINAÇÃO |  |  | TAXA(%) | VALORES
Mão-de-Obra(A) |  |  | 85 | 19.88
Materiais(B) |  |  |  | 111.24
Equipamentos(C) |  |  |  | 0
Produção da Equipe(D) |  |  |  | 1
Custo Horário Total(A+C) |  |  |  | 19.88
Custo Unitário da Execução[(A/D)+(C/D)] = E |  |  |  | 19.88
Custo Direto Total(B+E) |  |  |  | 131.12
Bonificações e Despesas Indiretas - BDI |  |  | 30.9 | 40.52
CUSTO UNITÁRIO (Adotado) |  |  |  | 171.64
Orçamento: 868201 - - 2020 - VITÓRIA
Órgão Cliente: UFES/PU |  |  | Órgão Gerente: UFES/PU |  |  | Data Base: Maio/2020
Planilha: 1 - LOTE 01 - GOIABEIRAS E BASE OCEANOGRÁFICA
Item: 101301 - Valvula descarga 1.1/2" com registro, acabamento em metal cromado - fornecimento e instalacao | [6 empty] | Unidade: und
Base: LOCAL |  | Código Base: '0907 |  | Fonte: PU/UFES |  |  | Versão: -1
MÃO DE OBRA | Unid | Código | Coefic. | C. Prod. | Pr. Prod. | Pr. Improd. | Pr. Unit. | Fator Ac. | Subtotal
ENCANADOR OU BOMBEIRO HIDRAULICO (SINAPI) | H | '00002696 | 0.86054 | 1 | 7.31 | 0 | 13.52 | - | 11.635
AUXILIAR DE PEDREIRO (SINAPI) | H | '00006127 | 0.70714 | 1 | 4.93 | 0 | 9.12 | - | 6.449
SubTotal: | [8 empty] | 18.08
MATERIAL | Unid | Código | Coefic. | C. Prod. | Pr. Prod. | Pr. Improd. | Pr. Unit. | Fator Ac. | Subtotal
ESTOPA (SINAPI) | KG | '00000013 | 0.12 | 1 | 10.24 | 0 | 10.24 | - | 1.229
FUNDO ANTICORROSIVO PARA METAIS FERROSOS (ZARCAO) (SINAPI) | L | '00007307 | 0.08 | 1 | 24.67 | 0 | 24.67 | - | 1.974
VALVULA DE DESCARGA METALICA, BASE 1 1/2 " E ACABAMENTO METALICO CROMADO (SINAPI) | UN | '00010228 | 1 | 1 | 192.93 | 0 | 192.93 | - | 192.93
ALIMENTACAO - HORISTA (COLETADO CAIXA) (SINAPI) | H | '00037370 | 1.55 | 1 | 2.59 | 0 | 2.59 | - | 4.015
TRANSPORTE - HORISTA (COLETADO CAIXA) (SINAPI) | H | '00037371 | 1.55 | 1 | 0.6 | 0 | 0.6 | - | 0.93
EXAMES - HORISTA (COLETADO CAIXA) (SINAPI) | H | '00037372 | 1.55 | 1 | 0.35 | 0 | 0.35 | - | 0.543
SEGURO - HORISTA (COLETADO CAIXA) (SINAPI) | H | '00037373 | 1.55 | 1 | 0.07 | 0 | 0.07 | - | 0.109
FERRAMENTAS - FAMILIA ENCANADOR - HORISTA (ENCARGOS COMPLEMENTARES - COLETADO CAIXA) (SINAPI) | H | '00043461 | 0.85 | 1 | 0.24 | 0 | 0.24 | - | 0.204
FERRAMENTAS - FAMILIA PEDREIRO - HORISTA (ENCARGOS COMPLEMENTARES - COLETADO CAIXA) (SINAPI) | H | '00043465 | 0.7 | 1 | 0.5 | 0 | 0.5 | - | 0.35
EPI - FAMILIA ENCANADOR - HORISTA (ENCARGOS COMPLEMENTARES - COLETADO CAIXA) (SINAPI) | H | '00043485 | 0.85 | 1 | 0.83 | 0 | 0.83 | - | 0.706
EPI - FAMILIA PEDREIRO - HORISTA (ENCARGOS COMPLEMENTARES - COLETADO CAIXA) (SINAPI) | H | '00043489 | 0.7 | 1 | 0.96 | 0 | 0.96 | - | 0.672
SubTotal: | [8 empty] | 203.66
RESUMO
DISCRIMINAÇÃO |  |  | TAXA(%) | VALORES
Mão-de-Obra(A) |  |  | 85 | 18.08
Materiais(B) |  |  |  | 203.66
Equipamentos(C) |  |  |  | 0
Produção da Equipe(D) |  |  |  | 1
Custo Horário Total(A+C) |  |  |  | 18.08
Custo Unitário da Execução[(A/D)+(C/D)] = E |  |  |  | 18.08
Custo Direto Total(B+E) |  |  |  | 221.74
Bonificações e Despesas Indiretas - BDI |  |  | 30.9 | 68.52
CUSTO UNITÁRIO (Adotado) |  |  |  | 290.26
Orçamento: 868201 - - 2020 - VITÓRIA
Órgão Cliente: UFES/PU |  |  | Órgão Gerente: UFES/PU |  |  | Data Base: Maio/2020
Planilha: 1 - LOTE 01 - GOIABEIRAS E BASE OCEANOGRÁFICA
Item: 101302 - Troca de acabamento para válvula de descarga - Fornecimento e Instalação | [6 empty] | Unidade: und
Base: LOCAL |  | Código Base: '0119 |  | Fonte: PU/UFES |  |  | Versão: -1
MÃO DE OBRA | Unid | Código | Coefic. | C. Prod. | Pr. Prod. | Pr. Improd. | Pr. Unit. | Fator Ac. | Subtotal
AUXILIAR DE ENCANADOR OU BOMBEIRO HIDRAULICO (SINAPI) | H | '00000246 | 0.20248 | 1 | 5.18 | 0 | 9.58 | - | 1.94
SubTotal: | [8 empty] | 1.94
MATERIAL | Unid | Código | Coefic. | C. Prod. | Pr. Prod. | Pr. Improd. | Pr. Unit. | Fator Ac. | Subtotal
ACABAMENTO VALVULA DESCARGA FABRIMAR, FLUX, A-3650 (LABOR) | UN | '064199 | 1 | 1 | 89.05 | 0 | 89.05 | - | 89.05
ALIMENTACAO - HORISTA (COLETADO CAIXA) (SINAPI) | H | '00037370 | 0.2 | 1 | 2.59 | 0 | 2.59 | - | 0.518
TRANSPORTE - HORISTA (COLETADO CAIXA) (SINAPI) | H | '00037371 | 0.2 | 1 | 0.6 | 0 | 0.6 | - | 0.12
EXAMES - HORISTA (COLETADO CAIXA) (SINAPI) | H | '00037372 | 0.2 | 1 | 0.35 | 0 | 0.35 | - | 0.07
SEGURO - HORISTA (COLETADO CAIXA) (SINAPI) | H | '00037373 | 0.2 | 1 | 0.07 | 0 | 0.07 | - | 0.014
FERRAMENTAS - FAMILIA ENCANADOR - HORISTA (ENCARGOS COMPLEMENTARES - COLETADO CAIXA) (SINAPI) | H | '00043461 | 0.2 | 1 | 0.24 | 0 | 0.24 | - | 0.048
EPI - FAMILIA ENCANADOR - HORISTA (ENCARGOS COMPLEMENTARES - COLETADO CAIXA) (SINAPI) | H | '00043485 | 0.2 | 1 | 0.83 | 0 | 0.83 | - | 0.166
SubTotal: | [8 empty] | 89.99
RESUMO
DISCRIMINAÇÃO |  |  | TAXA(%) | VALORES
Mão-de-Obra(A) |  |  | 85 | 1.94
Materiais(B) |  |  |  | 89.99
Equipamentos(C) |  |  |  | 0
Produção da Equipe(D) |  |  |  | 1
Custo Horário Total(A+C) |  |  |  | 1.94
Custo Unitário da Execução[(A/D)+(C/D)] = E |  |  |  | 1.94
Custo Direto Total(B+E) |  |  |  | 91.93
Bonificações e Despesas Indiretas - BDI |  |  | 30.9 | 28.41
CUSTO UNITÁRIO (Adotado) |  |  |  | 120.34
Orçamento: 868201 - - 2020 - VITÓRIA
Órgão Cliente: UFES/PU |  |  | Órgão Gerente: UFES/PU |  |  | Data Base: Maio/2020
Planilha: 1 - LOTE 01 - GOIABEIRAS E BASE OCEANOGRÁFICA
Item: 101303 - Troca de acabamento para válvula de descarga - Instalação | [6 empty] | Unidade: und
Base: LOCAL |  | Código Base: '0120 |  | Fonte: PU/UFES |  |  | Versão: -1
MÃO DE OBRA | Unid | Código | Coefic. | C. Prod. | Pr. Prod. | Pr. Improd. | Pr. Unit. | Fator Ac. | Subtotal
AUXILIAR DE ENCANADOR OU BOMBEIRO HIDRAULICO (SINAPI) | H | '00000246 | 0.20248 | 1 | 5.18 | 0 | 9.58 | - | 1.94
SubTotal: | [8 empty] | 1.94
MATERIAL | Unid | Código | Coefic. | C. Prod. | Pr. Prod. | Pr. Improd. | Pr. Unit. | Fator Ac. | Subtotal
ALIMENTACAO - HORISTA (COLETADO CAIXA) (SINAPI) | H | '00037370 | 0.2 | 1 | 2.59 | 0 | 2.59 | - | 0.518
TRANSPORTE - HORISTA (COLETADO CAIXA) (SINAPI) | H | '00037371 | 0.2 | 1 | 0.6 | 0 | 0.6 | - | 0.12
EXAMES - HORISTA (COLETADO CAIXA) (SINAPI) | H | '00037372 | 0.2 | 1 | 0.35 | 0 | 0.35 | - | 0.07
SEGURO - HORISTA (COLETADO CAIXA) (SINAPI) | H | '00037373 | 0.2 | 1 | 0.07 | 0 | 0.07 | - | 0.014
FERRAMENTAS - FAMILIA ENCANADOR - HORISTA (ENCARGOS COMPLEMENTARES - COLETADO CAIXA) (SINAPI) | H | '00043461 | 0.2 | 1 | 0.24 | 0 | 0.24 | - | 0.048
EPI - FAMILIA ENCANADOR - HORISTA (ENCARGOS COMPLEMENTARES - COLETADO CAIXA) (SINAPI) | H | '00043485 | 0.2 | 1 | 0.83 | 0 | 0.83 | - | 0.166
SubTotal: | [8 empty] | 0.94
RESUMO
DISCRIMINAÇÃO |  |  | TAXA(%) | VALORES
Mão-de-Obra(A) |  |  | 85 | 1.94
Materiais(B) |  |  |  | 0.94
Equipamentos(C) |  |  |  | 0
Produção da Equipe(D) |  |  |  | 1
Custo Horário Total(A+C) |  |  |  | 1.94
Custo Unitário da Execução[(A/D)+(C/D)] = E |  |  |  | 1.94
Custo Direto Total(B+E) |  |  |  | 2.88
Bonificações e Despesas Indiretas - BDI |  |  | 30.9 | 0.89
CUSTO UNITÁRIO (Adotado) |  |  |  | 3.77
Orçamento: 868201 - - 2020 - VITÓRIA
Órgão Cliente: UFES/PU |  |  | Órgão Gerente: UFES/PU |  |  | Data Base: Maio/2020
Planilha: 1 - LOTE 01 - GOIABEIRAS E BASE OCEANOGRÁFICA
Item: 101304 - Acionamento Superior para Caixa de Descarga Acoplada - Fornecimento e Instalação | [6 empty] | Unidade: und
Base: LOCAL |  | Código Base: '0125 |  | Fonte: PU/UFES |  |  | Versão: -1
MÃO DE OBRA | Unid | Código | Coefic. | C. Prod. | Pr. Prod. | Pr. Improd. | Pr. Unit. | Fator Ac. | Subtotal
AUXILIAR DE ENCANADOR OU BOMBEIRO HIDRAULICO (SINAPI) | H | '00000246 | 0.2936 | 1 | 5.18 | 0 | 9.58 | - | 2.813
ENCANADOR OU BOMBEIRO HIDRAULICO (SINAPI) | H | '00002696 | 0.52645 | 1 | 7.31 | 0 | 13.52 | - | 7.118
SubTotal: | [8 empty] | 9.93
MATERIAL | Unid | Código | Coefic. | C. Prod. | Pr. Prod. | Pr. Improd. | Pr. Unit. | Fator Ac. | Subtotal
ALIMENTACAO - HORISTA (COLETADO CAIXA) (SINAPI) | H | '00037370 | 0.81 | 1 | 2.59 | 0 | 2.59 | - | 2.098
TRANSPORTE - HORISTA (COLETADO CAIXA) (SINAPI) | H | '00037371 | 0.81 | 1 | 0.6 | 0 | 0.6 | - | 0.486
EXAMES - HORISTA (COLETADO CAIXA) (SINAPI) | H | '00037372 | 0.81 | 1 | 0.35 | 0 | 0.35 | - | 0.284
SEGURO - HORISTA (COLETADO CAIXA) (SINAPI) | H | '00037373 | 0.81 | 1 | 0.07 | 0 | 0.07 | - | 0.057
FERRAMENTAS - FAMILIA ENCANADOR - HORISTA (ENCARGOS COMPLEMENTARES - COLETADO CAIXA) (SINAPI) | H | '00043461 | 0.81 | 1 | 0.24 | 0 | 0.24 | - | 0.194
EPI - FAMILIA ENCANADOR - HORISTA (ENCARGOS COMPLEMENTARES - COLETADO CAIXA) (SINAPI) | H | '00043485 | 0.81 | 1 | 0.83 | 0 | 0.83 | - | 0.672
ACIONAMENTO SUPERIOR PARA CAIXA ACOPLADA (BASE LOCAL DO ORÇAMENTO 868201) | UN | '02.0004 | 1 | 1 | 39.23 | 0 | 39.23 | - | 39.23
SubTotal: | [8 empty] | 43.02
RESUMO
DISCRIMINAÇÃO |  |  | TAXA(%) | VALORES
Mão-de-Obra(A) |  |  | 85 | 9.93
Materiais(B) |  |  |  | 43.02
Equipamentos(C) |  |  |  | 0
Produção da Equipe(D) |  |  |  | 1
Custo Horário Total(A+C) |  |  |  | 9.93
Custo Unitário da Execução[(A/D)+(C/D)] = E |  |  |  | 9.93
Custo Direto Total(B+E) |  |  |  | 52.95
Bonificações e Despesas Indiretas - BDI |  |  | 30.9 | 16.36
CUSTO UNITÁRIO (Adotado) |  |  |  | 69.31
Orçamento: 868201 - - 2020 - VITÓRIA
Órgão Cliente: UFES/PU |  |  | Órgão Gerente: UFES/PU |  |  | Data Base: Maio/2020
Planilha: 1 - LOTE 01 - GOIABEIRAS E BASE OCEANOGRÁFICA
Item: 101305 - Mecanismo de Entrada para Caixas Acoplada - Fornecimento e Instalação | [6 empty] | Unidade: und
Base: LOCAL |  | Código Base: '0126 |  | Fonte: PU/UFES |  |  | Versão: -1
MÃO DE OBRA | Unid | Código | Coefic. | C. Prod. | Pr. Prod. | Pr. Improd. | Pr. Unit. | Fator Ac. | Subtotal
AUXILIAR DE ENCANADOR OU BOMBEIRO HIDRAULICO (SINAPI) | H | '00000246 | 0.22273 | 1 | 5.18 | 0 | 9.58 | - | 2.134
ENCANADOR OU BOMBEIRO HIDRAULICO (SINAPI) | H | '00002696 | 0.39484 | 1 | 7.31 | 0 | 13.52 | - | 5.338
SubTotal: | [8 empty] | 7.47
MATERIAL | Unid | Código | Coefic. | C. Prod. | Pr. Prod. | Pr. Improd. | Pr. Unit. | Fator Ac. | Subtotal
ALIMENTACAO - HORISTA (COLETADO CAIXA) (SINAPI) | H | '00037370 | 0.61 | 1 | 2.59 | 0 | 2.59 | - | 1.58
TRANSPORTE - HORISTA (COLETADO CAIXA) (SINAPI) | H | '00037371 | 0.61 | 1 | 0.6 | 0 | 0.6 | - | 0.366
EXAMES - HORISTA (COLETADO CAIXA) (SINAPI) | H | '00037372 | 0.61 | 1 | 0.35 | 0 | 0.35 | - | 0.214
SEGURO - HORISTA (COLETADO CAIXA) (SINAPI) | H | '00037373 | 0.61 | 1 | 0.07 | 0 | 0.07 | - | 0.043
FERRAMENTAS - FAMILIA ENCANADOR - HORISTA (ENCARGOS COMPLEMENTARES - COLETADO CAIXA) (SINAPI) | H | '00043461 | 0.61 | 1 | 0.24 | 0 | 0.24 | - | 0.146
EPI - FAMILIA ENCANADOR - HORISTA (ENCARGOS COMPLEMENTARES - COLETADO CAIXA) (SINAPI) | H | '00043485 | 0.61 | 1 | 0.83 | 0 | 0.83 | - | 0.506
MECANISMO DE ENTRADA PARA CAIXA ACOPLADA (BASE LOCAL DO ORÇAMENTO 868201) | UN | '02.0005 | 1 | 1 | 43.26 | 0 | 43.26 | - | 43.26
SubTotal: | [8 empty] | 46.12
RESUMO
DISCRIMINAÇÃO |  |  | TAXA(%) | VALORES
Mão-de-Obra(A) |  |  | 85 | 7.47
Materiais(B) |  |  |  | 46.12
Equipamentos(C) |  |  |  | 0
Produção da Equipe(D) |  |  |  | 1
Custo Horário Total(A+C) |  |  |  | 7.47
Custo Unitário da Execução[(A/D)+(C/D)] = E |  |  |  | 7.47
Custo Direto Total(B+E) |  |  |  | 53.59
Bonificações e Despesas Indiretas - BDI |  |  | 30.9 | 16.56
CUSTO UNITÁRIO (Adotado) |  |  |  | 70.15
Orçamento: 868201 - - 2020 - VITÓRIA
Órgão Cliente: UFES/PU |  |  | Órgão Gerente: UFES/PU |  |  | Data Base: Maio/2020
Planilha: 1 - LOTE 01 - GOIABEIRAS E BASE OCEANOGRÁFICA
Item: 101306 - Reparo Para Caixa Acoplada Kit Completo - Fornecimento e Instalação | [6 empty] | Unidade: und
Base: LOCAL |  | Código Base: '0127 |  | Fonte: PU/UFES |  |  | Versão: -1
MÃO DE OBRA | Unid | Código | Coefic. | C. Prod. | Pr. Prod. | Pr. Improd. | Pr. Unit. | Fator Ac. | Subtotal
AUXILIAR DE ENCANADOR OU BOMBEIRO HIDRAULICO (SINAPI) | H | '00000246 | 0.66818 | 1 | 5.18 | 0 | 9.58 | - | 6.401
ENCANADOR OU BOMBEIRO HIDRAULICO (SINAPI) | H | '00002696 | 1.1845 | 1 | 7.31 | 0 | 13.52 | - | 16.015
SubTotal: | [8 empty] | 22.42
MATERIAL | Unid | Código | Coefic. | C. Prod. | Pr. Prod. | Pr. Improd. | Pr. Unit. | Fator Ac. | Subtotal
KIT REPARO UNIVERSAL P/ CAIXA ACOPLADA ACION. SUPERIOR (LABOR) | UN | '064734 | 1 | 1 | 99.96 | 0 | 99.96 | - | 99.96
ALIMENTACAO - HORISTA (COLETADO CAIXA) (SINAPI) | H | '00037370 | 1.83 | 1 | 2.59 | 0 | 2.59 | - | 4.74
TRANSPORTE - HORISTA (COLETADO CAIXA) (SINAPI) | H | '00037371 | 1.83 | 1 | 0.6 | 0 | 0.6 | - | 1.098
EXAMES - HORISTA (COLETADO CAIXA) (SINAPI) | H | '00037372 | 1.83 | 1 | 0.35 | 0 | 0.35 | - | 0.641
SEGURO - HORISTA (COLETADO CAIXA) (SINAPI) | H | '00037373 | 1.83 | 1 | 0.07 | 0 | 0.07 | - | 0.128
FERRAMENTAS - FAMILIA ENCANADOR - HORISTA (ENCARGOS COMPLEMENTARES - COLETADO CAIXA) (SINAPI) | H | '00043461 | 1.83 | 1 | 0.24 | 0 | 0.24 | - | 0.439
EPI - FAMILIA ENCANADOR - HORISTA (ENCARGOS COMPLEMENTARES - COLETADO CAIXA) (SINAPI) | H | '00043485 | 1.83 | 1 | 0.83 | 0 | 0.83 | - | 1.519
SubTotal: | [8 empty] | 108.52
RESUMO
DISCRIMINAÇÃO |  |  | TAXA(%) | VALORES
Mão-de-Obra(A) |  |  | 85 | 22.42
Materiais(B) |  |  |  | 108.53
Equipamentos(C) |  |  |  | 0
Produção da Equipe(D) |  |  |  | 1
Custo Horário Total(A+C) |  |  |  | 22.42
Custo Unitário da Execução[(A/D)+(C/D)] = E |  |  |  | 22.42
Custo Direto Total(B+E) |  |  |  | 130.95
Bonificações e Despesas Indiretas - BDI |  |  | 30.9 | 40.46
CUSTO UNITÁRIO (Adotado) |  |  |  | 171.41
Orçamento: 868201 - - 2020 - VITÓRIA
Órgão Cliente: UFES/PU |  |  | Órgão Gerente: UFES/PU |  |  | Data Base: Maio/2020
Planilha: 1 - LOTE 01 - GOIABEIRAS E BASE OCEANOGRÁFICA
Item: 101307 - Válvula em metal cromado 1.1/2? x 1.1/2? para tanque ou lavatório, com ou sem ladrão - fornecimento e instalação. af_01/2020 | [6 empty] | Unidade: un
Base: SINAPI |  | Código Base: '86877 |  | Fonte: SINAPI |  |  | Versão: 51
MÃO DE OBRA | Unid | Código | Coefic. | C. Prod. | Pr. Prod. | Pr. Improd. | Pr. Unit. | Fator Ac. | Subtotal
ENCANADOR OU BOMBEIRO HIDRAULICO (SINAPI) | H | '00002696 | 0.17616 | 1 | 7.31 | 0 | 13.52 | - | 2.381
SERVENTE DE OBRAS (SINAPI) | H | '00006111 | 0.0556 | 1 | 4.94 | 0 | 9.14 | - | 0.508
SubTotal: | [8 empty] | 2.89
MATERIAL | Unid | Código | Coefic. | C. Prod. | Pr. Prod. | Pr. Improd. | Pr. Unit. | Fator Ac. | Subtotal
FITA VEDA ROSCA EM ROLOS DE 18 MM X 10 M (L X C) (SINAPI) | UN | '00003146 | 0.048 | 1 | 3.89 | 0 | 3.89 | - | 0.187
ALIMENTACAO - HORISTA (COLETADO CAIXA) (SINAPI) | H | '00037370 | 0.2288 | 1 | 2.59 | 0 | 2.59 | - | 0.593
TRANSPORTE - HORISTA (COLETADO CAIXA) (SINAPI) | H | '00037371 | 0.2288 | 1 | 0.6 | 0 | 0.6 | - | 0.137
EXAMES - HORISTA (COLETADO CAIXA) (SINAPI) | H | '00037372 | 0.2288 | 1 | 0.35 | 0 | 0.35 | - | 0.08
SEGURO - HORISTA (COLETADO CAIXA) (SINAPI) | H | '00037373 | 0.2288 | 1 | 0.07 | 0 | 0.07 | - | 0.016
VALVULA EM METAL CROMADO PARA TANQUE, 1.1/2 " SEM LADRAO (SINAPI) | UN | '00037588 | 1 | 1 | 17.58 | 0 | 17.58 | - | 17.58
FERRAMENTAS - FAMILIA ENCANADOR - HORISTA (ENCARGOS COMPLEMENTARES - COLETADO CAIXA) (SINAPI) | H | '00043461 | 0.174 | 1 | 0.24 | 0 | 0.24 | - | 0.042
FERRAMENTAS - FAMILIA SERVENTE - HORISTA (ENCARGOS COMPLEMENTARES - COLETADO CAIXA) (SINAPI) | H | '00043467 | 0.0548 | 1 | 0.38 | 0 | 0.38 | - | 0.021
EPI - FAMILIA ENCANADOR - HORISTA (ENCARGOS COMPLEMENTARES - COLETADO CAIXA) (SINAPI) | H | '00043485 | 0.174 | 1 | 0.83 | 0 | 0.83 | - | 0.144
EPI - FAMILIA SERVENTE - HORISTA (ENCARGOS COMPLEMENTARES - COLETADO CAIXA) (SINAPI) | H | '00043491 | 0.0548 | 1 | 1.02 | 0 | 1.02 | - | 0.056
SubTotal: | [8 empty] | 18.86
RESUMO
DISCRIMINAÇÃO |  |  | TAXA(%) | VALORES
Mão-de-Obra(A) |  |  | 85 | 2.89
Materiais(B) |  |  |  | 18.85
Equipamentos(C) |  |  |  | 0
Produção da Equipe(D) |  |  |  | 1
Custo Horário Total(A+C) |  |  |  | 2.89
Custo Unitário da Execução[(A/D)+(C/D)] = E |  |  |  | 2.89
Custo Direto Total(B+E) |  |  |  | 21.74
Bonificações e Despesas Indiretas - BDI |  |  | 30.9 | 6.72
CUSTO UNITÁRIO (Adotado) |  |  |  | 28.46
Orçamento: 868201 - - 2020 - VITÓRIA
Órgão Cliente: UFES/PU |  |  | Órgão Gerente: UFES/PU |  |  | Data Base: Maio/2020
Planilha: 1 - LOTE 01 - GOIABEIRAS E BASE OCEANOGRÁFICA
Item: 101308 - Válvula em metal cromado tipo americana 3.1/2? x 1.1/2? para pia - fornecimento e instalação. af_01/2020 | [6 empty] | Unidade: un
Base: SINAPI |  | Código Base: '86878 |  | Fonte: SINAPI |  |  | Versão: 51
MÃO DE OBRA | Unid | Código | Coefic. | C. Prod. | Pr. Prod. | Pr. Improd. | Pr. Unit. | Fator Ac. | Subtotal
ENCANADOR OU BOMBEIRO HIDRAULICO (SINAPI) | H | '00002696 | 0.17616 | 1 | 7.31 | 0 | 13.52 | - | 2.381
SERVENTE DE OBRAS (SINAPI) | H | '00006111 | 0.0556 | 1 | 4.94 | 0 | 9.14 | - | 0.508
SubTotal: | [8 empty] | 2.89
MATERIAL | Unid | Código | Coefic. | C. Prod. | Pr. Prod. | Pr. Improd. | Pr. Unit. | Fator Ac. | Subtotal
FITA VEDA ROSCA EM ROLOS DE 18 MM X 10 M (L X C) (SINAPI) | UN | '00003146 | 0.048 | 1 | 3.89 | 0 | 3.89 | - | 0.187
VALVULA EM METAL CROMADO PARA PIA AMERICANA 3.1/2 X 1.1/2 " (SINAPI) | UN | '00006157 | 1 | 1 | 36.83 | 0 | 36.83 | - | 36.83
ALIMENTACAO - HORISTA (COLETADO CAIXA) (SINAPI) | H | '00037370 | 0.2288 | 1 | 2.59 | 0 | 2.59 | - | 0.593
TRANSPORTE - HORISTA (COLETADO CAIXA) (SINAPI) | H | '00037371 | 0.2288 | 1 | 0.6 | 0 | 0.6 | - | 0.137
EXAMES - HORISTA (COLETADO CAIXA) (SINAPI) | H | '00037372 | 0.2288 | 1 | 0.35 | 0 | 0.35 | - | 0.08
SEGURO - HORISTA (COLETADO CAIXA) (SINAPI) | H | '00037373 | 0.2288 | 1 | 0.07 | 0 | 0.07 | - | 0.016
FERRAMENTAS - FAMILIA ENCANADOR - HORISTA (ENCARGOS COMPLEMENTARES - COLETADO CAIXA) (SINAPI) | H | '00043461 | 0.174 | 1 | 0.24 | 0 | 0.24 | - | 0.042
FERRAMENTAS - FAMILIA SERVENTE - HORISTA (ENCARGOS COMPLEMENTARES - COLETADO CAIXA) (SINAPI) | H | '00043467 | 0.0548 | 1 | 0.38 | 0 | 0.38 | - | 0.021
EPI - FAMILIA ENCANADOR - HORISTA (ENCARGOS COMPLEMENTARES - COLETADO CAIXA) (SINAPI) | H | '00043485 | 0.174 | 1 | 0.83 | 0 | 0.83 | - | 0.144
EPI - FAMILIA SERVENTE - HORISTA (ENCARGOS COMPLEMENTARES - COLETADO CAIXA) (SINAPI) | H | '00043491 | 0.0548 | 1 | 1.02 | 0 | 1.02 | - | 0.056
SubTotal: | [8 empty] | 38.11
RESUMO
DISCRIMINAÇÃO |  |  | TAXA(%) | VALORES
Mão-de-Obra(A) |  |  | 85 | 2.89
Materiais(B) |  |  |  | 38.1
Equipamentos(C) |  |  |  | 0
Produção da Equipe(D) |  |  |  | 1
Custo Horário Total(A+C) |  |  |  | 2.89
Custo Unitário da Execução[(A/D)+(C/D)] = E |  |  |  | 2.89
Custo Direto Total(B+E) |  |  |  | 40.99
Bonificações e Despesas Indiretas - BDI |  |  | 30.9 | 12.67
CUSTO UNITÁRIO (Adotado) |  |  |  | 53.66
Orçamento: 868201 - - 2020 - VITÓRIA
Órgão Cliente: UFES/PU |  |  | Órgão Gerente: UFES/PU |  |  | Data Base: Maio/2020
Planilha: 1 - LOTE 01 - GOIABEIRAS E BASE OCEANOGRÁFICA
Item: 101309 - Válvula em plástico 1? para pia, tanque ou lavatório, com ou sem ladrão - fornecimento e instalação. af_01/2020 | [6 empty] | Unidade: un
Base: SINAPI |  | Código Base: '86879 |  | Fonte: SINAPI |  |  | Versão: 51
MÃO DE OBRA | Unid | Código | Coefic. | C. Prod. | Pr. Prod. | Pr. Improd. | Pr. Unit. | Fator Ac. | Subtotal
ENCANADOR OU BOMBEIRO HIDRAULICO (SINAPI) | H | '00002696 | 0.12473 | 1 | 7.31 | 0 | 13.52 | - | 1.687
SERVENTE DE OBRAS (SINAPI) | H | '00006111 | 0.039366 | 1 | 4.94 | 0 | 9.14 | - | 0.36
SubTotal: | [8 empty] | 2.05
MATERIAL | Unid | Código | Coefic. | C. Prod. | Pr. Prod. | Pr. Improd. | Pr. Unit. | Fator Ac. | Subtotal
FITA VEDA ROSCA EM ROLOS DE 18 MM X 10 M (L X C) (SINAPI) | UN | '00003146 | 0.0332 | 1 | 3.89 | 0 | 3.89 | - | 0.129
VALVULA EM PLASTICO BRANCO PARA TANQUE OU LAVATORIO 1 ", SEM UNHO E SEM LADRAO (SINAPI) | UN | '00006153 | 1 | 1 | 2.17 | 0 | 2.17 | - | 2.17
ALIMENTACAO - HORISTA (COLETADO CAIXA) (SINAPI) | H | '00037370 | 0.162 | 1 | 2.59 | 0 | 2.59 | - | 0.419
TRANSPORTE - HORISTA (COLETADO CAIXA) (SINAPI) | H | '00037371 | 0.162 | 1 | 0.6 | 0 | 0.6 | - | 0.097
EXAMES - HORISTA (COLETADO CAIXA) (SINAPI) | H | '00037372 | 0.162 | 1 | 0.35 | 0 | 0.35 | - | 0.057
SEGURO - HORISTA (COLETADO CAIXA) (SINAPI) | H | '00037373 | 0.162 | 1 | 0.07 | 0 | 0.07 | - | 0.012
FERRAMENTAS - FAMILIA ENCANADOR - HORISTA (ENCARGOS COMPLEMENTARES - COLETADO CAIXA) (SINAPI) | H | '00043461 | 0.1232 | 1 | 0.24 | 0 | 0.24 | - | 0.03
FERRAMENTAS - FAMILIA SERVENTE - HORISTA (ENCARGOS COMPLEMENTARES - COLETADO CAIXA) (SINAPI) | H | '00043467 | 0.0388 | 1 | 0.38 | 0 | 0.38 | - | 0.015
EPI - FAMILIA ENCANADOR - HORISTA (ENCARGOS COMPLEMENTARES - COLETADO CAIXA) (SINAPI) | H | '00043485 | 0.1232 | 1 | 0.83 | 0 | 0.83 | - | 0.102
EPI - FAMILIA SERVENTE - HORISTA (ENCARGOS COMPLEMENTARES - COLETADO CAIXA) (SINAPI) | H | '00043491 | 0.0388 | 1 | 1.02 | 0 | 1.02 | - | 0.04
SubTotal: | [8 empty] | 3.07
RESUMO
DISCRIMINAÇÃO |  |  | TAXA(%) | VALORES
Mão-de-Obra(A) |  |  | 85 | 2.04
Materiais(B) |  |  |  | 3.06
Equipamentos(C) |  |  |  | 0
Produção da Equipe(D) |  |  |  | 1
Custo Horário Total(A+C) |  |  |  | 2.04
Custo Unitário da Execução[(A/D)+(C/D)] = E |  |  |  | 2.04
Custo Direto Total(B+E) |  |  |  | 5.1
Bonificações e Despesas Indiretas - BDI |  |  | 30.9 | 1.58
CUSTO UNITÁRIO (Adotado) |  |  |  | 6.68
Orçamento: 868201 - - 2020 - VITÓRIA
Órgão Cliente: UFES/PU |  |  | Órgão Gerente: UFES/PU |  |  | Data Base: Maio/2020
Planilha: 1 - LOTE 01 - GOIABEIRAS E BASE OCEANOGRÁFICA
Item: 101310 - Válvula em plástico cromado tipo americana 3.1/2? x 1.1/2? sem adaptador para pia - fornecimento e instalação. af_01/2020 | [6 empty] | Unidade: un
Base: SINAPI |  | Código Base: '86880 |  | Fonte: SINAPI |  |  | Versão: 51
MÃO DE OBRA | Unid | Código | Coefic. | C. Prod. | Pr. Prod. | Pr. Improd. | Pr. Unit. | Fator Ac. | Subtotal
ENCANADOR OU BOMBEIRO HIDRAULICO (SINAPI) | H | '00002696 | 0.12473 | 1 | 7.31 | 0 | 13.52 | - | 1.687
SERVENTE DE OBRAS (SINAPI) | H | '00006111 | 0.039366 | 1 | 4.94 | 0 | 9.14 | - | 0.36
SubTotal: | [8 empty] | 2.05
MATERIAL | Unid | Código | Coefic. | C. Prod. | Pr. Prod. | Pr. Improd. | Pr. Unit. | Fator Ac. | Subtotal
FITA VEDA ROSCA EM ROLOS DE 18 MM X 10 M (L X C) (SINAPI) | UN | '00003146 | 0.048 | 1 | 3.89 | 0 | 3.89 | - | 0.187
VALVULA EM PLASTICO CROMADO TIPO AMERICANA PARA PIA DE COZINHA 3.1/2 " X 1.1/2 ", SEM ADAPTADOR (SINAPI) | UN | '00006155 | 1 | 1 | 10.68 | 0 | 10.68 | - | 10.68
ALIMENTACAO - HORISTA (COLETADO CAIXA) (SINAPI) | H | '00037370 | 0.162 | 1 | 2.59 | 0 | 2.59 | - | 0.419
TRANSPORTE - HORISTA (COLETADO CAIXA) (SINAPI) | H | '00037371 | 0.162 | 1 | 0.6 | 0 | 0.6 | - | 0.097
EXAMES - HORISTA (COLETADO CAIXA) (SINAPI) | H | '00037372 | 0.162 | 1 | 0.35 | 0 | 0.35 | - | 0.057
SEGURO - HORISTA (COLETADO CAIXA) (SINAPI) | H | '00037373 | 0.162 | 1 | 0.07 | 0 | 0.07 | - | 0.012
FERRAMENTAS - FAMILIA ENCANADOR - HORISTA (ENCARGOS COMPLEMENTARES - COLETADO CAIXA) (SINAPI) | H | '00043461 | 0.1232 | 1 | 0.24 | 0 | 0.24 | - | 0.03
FERRAMENTAS - FAMILIA SERVENTE - HORISTA (ENCARGOS COMPLEMENTARES - COLETADO CAIXA) (SINAPI) | H | '00043467 | 0.0388 | 1 | 0.38 | 0 | 0.38 | - | 0.015
EPI - FAMILIA ENCANADOR - HORISTA (ENCARGOS COMPLEMENTARES - COLETADO CAIXA) (SINAPI) | H | '00043485 | 0.1232 | 1 | 0.83 | 0 | 0.83 | - | 0.102
EPI - FAMILIA SERVENTE - HORISTA (ENCARGOS COMPLEMENTARES - COLETADO CAIXA) (SINAPI) | H | '00043491 | 0.0388 | 1 | 1.02 | 0 | 1.02 | - | 0.04
SubTotal: | [8 empty] | 11.64
RESUMO
DISCRIMINAÇÃO |  |  | TAXA(%) | VALORES
Mão-de-Obra(A) |  |  | 85 | 2.04
Materiais(B) |  |  |  | 11.63
Equipamentos(C) |  |  |  | 0
Produção da Equipe(D) |  |  |  | 1
Custo Horário Total(A+C) |  |  |  | 2.04
Custo Unitário da Execução[(A/D)+(C/D)] = E |  |  |  | 2.04
Custo Direto Total(B+E) |  |  |  | 13.67
Bonificações e Despesas Indiretas - BDI |  |  | 30.9 | 4.22
CUSTO UNITÁRIO (Adotado) |  |  |  | 17.89
Orçamento: 868201 - - 2020 - VITÓRIA
Órgão Cliente: UFES/PU |  |  | Órgão Gerente: UFES/PU |  |  | Data Base: Maio/2020
Planilha: 1 - LOTE 01 - GOIABEIRAS E BASE OCEANOGRÁFICA
Item: 101311 - Válvula de esfera bruta, bronze, roscável, 1/2 , instalado em reservação de água de edificação que possua reservatório de fibra/fibrocimento - fornecimento e instalação. af_06/2016 | [6 empty] | Unidade: un
Base: SINAPI |  | Código Base: '95248 |  | Fonte: SINAPI |  |  | Versão: 44
MÃO DE OBRA | Unid | Código | Coefic. | C. Prod. | Pr. Prod. | Pr. Improd. | Pr. Unit. | Fator Ac. | Subtotal
AUXILIAR DE ENCANADOR OU BOMBEIRO HIDRAULICO (SINAPI) | H | '00000246 | 0.7841 | 1 | 5.18 | 0 | 9.58 | - | 7.512
ENCANADOR OU BOMBEIRO HIDRAULICO (SINAPI) | H | '00002696 | 0.7841 | 1 | 7.31 | 0 | 13.52 | - | 10.601
SubTotal: | [8 empty] | 18.11
MATERIAL | Unid | Código | Coefic. | C. Prod. | Pr. Prod. | Pr. Improd. | Pr. Unit. | Fator Ac. | Subtotal
FITA VEDA ROSCA EM ROLOS DE 18 MM X 50 M (L X C) (SINAPI) | UN | '00003148 | 0.0095 | 1 | 14.34 | 0 | 14.34 | - | 0.136
VALVULA DE ESFERA BRUTA EM BRONZE, BITOLA 1/2 " (REF 1552-B) (SINAPI) | UN | '00011748 | 1 | 1 | 34.91 | 0 | 34.91 | - | 34.91
ALIMENTACAO - HORISTA (COLETADO CAIXA) (SINAPI) | H | '00037370 | 1.549 | 1 | 2.59 | 0 | 2.59 | - | 4.012
TRANSPORTE - HORISTA (COLETADO CAIXA) (SINAPI) | H | '00037371 | 1.549 | 1 | 0.6 | 0 | 0.6 | - | 0.93
EXAMES - HORISTA (COLETADO CAIXA) (SINAPI) | H | '00037372 | 1.549 | 1 | 0.35 | 0 | 0.35 | - | 0.542
SEGURO - HORISTA (COLETADO CAIXA) (SINAPI) | H | '00037373 | 1.549 | 1 | 0.07 | 0 | 0.07 | - | 0.108
FERRAMENTAS - FAMILIA ENCANADOR - HORISTA (ENCARGOS COMPLEMENTARES - COLETADO CAIXA) (SINAPI) | H | '00043461 | 1.549 | 1 | 0.24 | 0 | 0.24 | - | 0.372
EPI - FAMILIA ENCANADOR - HORISTA (ENCARGOS COMPLEMENTARES - COLETADO CAIXA) (SINAPI) | H | '00043485 | 1.549 | 1 | 0.83 | 0 | 0.83 | - | 1.286
SubTotal: | [8 empty] | 42.3
RESUMO
DISCRIMINAÇÃO |  |  | TAXA(%) | VALORES
Mão-de-Obra(A) |  |  | 85 | 18.11
Materiais(B) |  |  |  | 42.29
Equipamentos(C) |  |  |  | 0
Produção da Equipe(D) |  |  |  | 1
Custo Horário Total(A+C) |  |  |  | 18.11
Custo Unitário da Execução[(A/D)+(C/D)] = E |  |  |  | 18.11
Custo Direto Total(B+E) |  |  |  | 60.4
Bonificações e Despesas Indiretas - BDI |  |  | 30.9 | 18.66
CUSTO UNITÁRIO (Adotado) |  |  |  | 79.06
Orçamento: 868201 - - 2020 - VITÓRIA
Órgão Cliente: UFES/PU |  |  | Órgão Gerente: UFES/PU |  |  | Data Base: Maio/2020
Planilha: 1 - LOTE 01 - GOIABEIRAS E BASE OCEANOGRÁFICA
Item: 101312 - Válvula de esfera bruta, bronze, roscável, 3/4'', instalado em reservação de água de edificação que possua reservatório de fibra/fibrocimento - fornecimento e instalação. af_06/2016 | [6 empty] | Unidade: un
Base: SINAPI |  | Código Base: '95249 |  | Fonte: SINAPI |  |  | Versão: 44
MÃO DE OBRA | Unid | Código | Coefic. | C. Prod. | Pr. Prod. | Pr. Improd. | Pr. Unit. | Fator Ac. | Subtotal
AUXILIAR DE ENCANADOR OU BOMBEIRO HIDRAULICO (SINAPI) | H | '00000246 | 0.7841 | 1 | 5.18 | 0 | 9.58 | - | 7.512
ENCANADOR OU BOMBEIRO HIDRAULICO (SINAPI) | H | '00002696 | 0.7841 | 1 | 7.31 | 0 | 13.52 | - | 10.601
SubTotal: | [8 empty] | 18.11
MATERIAL | Unid | Código | Coefic. | C. Prod. | Pr. Prod. | Pr. Improd. | Pr. Unit. | Fator Ac. | Subtotal
FITA VEDA ROSCA EM ROLOS DE 18 MM X 50 M (L X C) (SINAPI) | UN | '00003148 | 0.0095 | 1 | 14.34 | 0 | 14.34 | - | 0.136
VALVULA DE ESFERA BRUTA EM BRONZE, BITOLA 3/4 " (REF 1552-B) (SINAPI) | UN | '00011749 | 1 | 1 | 40.29 | 0 | 40.29 | - | 40.29
ALIMENTACAO - HORISTA (COLETADO CAIXA) (SINAPI) | H | '00037370 | 1.549 | 1 | 2.59 | 0 | 2.59 | - | 4.012
TRANSPORTE - HORISTA (COLETADO CAIXA) (SINAPI) | H | '00037371 | 1.549 | 1 | 0.6 | 0 | 0.6 | - | 0.93
EXAMES - HORISTA (COLETADO CAIXA) (SINAPI) | H | '00037372 | 1.549 | 1 | 0.35 | 0 | 0.35 | - | 0.542
SEGURO - HORISTA (COLETADO CAIXA) (SINAPI) | H | '00037373 | 1.549 | 1 | 0.07 | 0 | 0.07 | - | 0.108
FERRAMENTAS - FAMILIA ENCANADOR - HORISTA (ENCARGOS COMPLEMENTARES - COLETADO CAIXA) (SINAPI) | H | '00043461 | 1.549 | 1 | 0.24 | 0 | 0.24 | - | 0.372
EPI - FAMILIA ENCANADOR - HORISTA (ENCARGOS COMPLEMENTARES - COLETADO CAIXA) (SINAPI) | H | '00043485 | 1.549 | 1 | 0.83 | 0 | 0.83 | - | 1.286
SubTotal: | [8 empty] | 47.68
RESUMO
DISCRIMINAÇÃO |  |  | TAXA(%) | VALORES
Mão-de-Obra(A) |  |  | 85 | 18.11
Materiais(B) |  |  |  | 47.67
Equipamentos(C) |  |  |  | 0
Produção da Equipe(D) |  |  |  | 1
Custo Horário Total(A+C) |  |  |  | 18.11
Custo Unitário da Execução[(A/D)+(C/D)] = E |  |  |  | 18.11
Custo Direto Total(B+E) |  |  |  | 65.78
Bonificações e Despesas Indiretas - BDI |  |  | 30.9 | 20.33
CUSTO UNITÁRIO (Adotado) |  |  |  | 86.11
Orçamento: 868201 - - 2020 - VITÓRIA
Órgão Cliente: UFES/PU |  |  | Órgão Gerente: UFES/PU |  |  | Data Base: Maio/2020
Planilha: 1 - LOTE 01 - GOIABEIRAS E BASE OCEANOGRÁFICA
Item: 101313 - Válvula de esfera bruta, bronze, roscável, 1'', instalado em reservação de água de edificação que possua reservatório de fibra/fibrocimento - fornecimento e instalação. af_06/2016 | [6 empty] | Unidade: un
Base: SINAPI |  | Código Base: '95250 |  | Fonte: SINAPI |  |  | Versão: 44
MÃO DE OBRA | Unid | Código | Coefic. | C. Prod. | Pr. Prod. | Pr. Improd. | Pr. Unit. | Fator Ac. | Subtotal
AUXILIAR DE ENCANADOR OU BOMBEIRO HIDRAULICO (SINAPI) | H | '00000246 | 0.7841 | 1 | 5.18 | 0 | 9.58 | - | 7.512
ENCANADOR OU BOMBEIRO HIDRAULICO (SINAPI) | H | '00002696 | 0.7841 | 1 | 7.31 | 0 | 13.52 | - | 10.601
SubTotal: | [8 empty] | 18.11
MATERIAL | Unid | Código | Coefic. | C. Prod. | Pr. Prod. | Pr. Improd. | Pr. Unit. | Fator Ac. | Subtotal
FITA VEDA ROSCA EM ROLOS DE 18 MM X 50 M (L X C) (SINAPI) | UN | '00003148 | 0.0095 | 1 | 14.34 | 0 | 14.34 | - | 0.136
VALVULA DE ESFERA BRUTA EM BRONZE, BITOLA 1 " (REF 1552-B) (SINAPI) | UN | '00011746 | 1 | 1 | 54.4 | 0 | 54.4 | - | 54.4
ALIMENTACAO - HORISTA (COLETADO CAIXA) (SINAPI) | H | '00037370 | 1.549 | 1 | 2.59 | 0 | 2.59 | - | 4.012
TRANSPORTE - HORISTA (COLETADO CAIXA) (SINAPI) | H | '00037371 | 1.549 | 1 | 0.6 | 0 | 0.6 | - | 0.93
EXAMES - HORISTA (COLETADO CAIXA) (SINAPI) | H | '00037372 | 1.549 | 1 | 0.35 | 0 | 0.35 | - | 0.542
SEGURO - HORISTA (COLETADO CAIXA) (SINAPI) | H | '00037373 | 1.549 | 1 | 0.07 | 0 | 0.07 | - | 0.108
FERRAMENTAS - FAMILIA ENCANADOR - HORISTA (ENCARGOS COMPLEMENTARES - COLETADO CAIXA) (SINAPI) | H | '00043461 | 1.549 | 1 | 0.24 | 0 | 0.24 | - | 0.372
EPI - FAMILIA ENCANADOR - HORISTA (ENCARGOS COMPLEMENTARES - COLETADO CAIXA) (SINAPI) | H | '00043485 | 1.549 | 1 | 0.83 | 0 | 0.83 | - | 1.286
SubTotal: | [8 empty] | 61.79
RESUMO
DISCRIMINAÇÃO |  |  | TAXA(%) | VALORES
Mão-de-Obra(A) |  |  | 85 | 18.11
Materiais(B) |  |  |  | 61.78
Equipamentos(C) |  |  |  | 0
Produção da Equipe(D) |  |  |  | 1
Custo Horário Total(A+C) |  |  |  | 18.11
Custo Unitário da Execução[(A/D)+(C/D)] = E |  |  |  | 18.11
Custo Direto Total(B+E) |  |  |  | 79.89
Bonificações e Despesas Indiretas - BDI |  |  | 30.9 | 24.69
CUSTO UNITÁRIO (Adotado) |  |  |  | 104.58
Orçamento: 868201 - - 2020 - VITÓRIA
Órgão Cliente: UFES/PU |  |  | Órgão Gerente: UFES/PU |  |  | Data Base: Maio/2020
Planilha: 1 - LOTE 01 - GOIABEIRAS E BASE OCEANOGRÁFICA
Item: 101314 - Válvula de esfera bruta, bronze, roscável, 1 1/4'', instalado em reservação de água de edificação que possua reservatório de fibra/fibrocimento - fornecimento e instalação. af_06/2016 | [6 empty] | Unidade: un
Base: SINAPI |  | Código Base: '95251 |  | Fonte: SINAPI |  |  | Versão: 44
MÃO DE OBRA | Unid | Código | Coefic. | C. Prod. | Pr. Prod. | Pr. Improd. | Pr. Unit. | Fator Ac. | Subtotal
AUXILIAR DE ENCANADOR OU BOMBEIRO HIDRAULICO (SINAPI) | H | '00000246 | 0.79878 | 1 | 5.18 | 0 | 9.58 | - | 7.653
ENCANADOR OU BOMBEIRO HIDRAULICO (SINAPI) | H | '00002696 | 0.79878 | 1 | 7.31 | 0 | 13.52 | - | 10.799
SubTotal: | [8 empty] | 18.45
MATERIAL | Unid | Código | Coefic. | C. Prod. | Pr. Prod. | Pr. Improd. | Pr. Unit. | Fator Ac. | Subtotal
FITA VEDA ROSCA EM ROLOS DE 18 MM X 50 M (L X C) (SINAPI) | UN | '00003148 | 0.019 | 1 | 14.34 | 0 | 14.34 | - | 0.272
VALVULA DE ESFERA BRUTA EM BRONZE, BITOLA 1 1/4 " (REF 1552-B) (SINAPI) | UN | '00011750 | 1 | 1 | 81.08 | 0 | 81.08 | - | 81.08
ALIMENTACAO - HORISTA (COLETADO CAIXA) (SINAPI) | H | '00037370 | 1.578 | 1 | 2.59 | 0 | 2.59 | - | 4.088
TRANSPORTE - HORISTA (COLETADO CAIXA) (SINAPI) | H | '00037371 | 1.578 | 1 | 0.6 | 0 | 0.6 | - | 0.946
EXAMES - HORISTA (COLETADO CAIXA) (SINAPI) | H | '00037372 | 1.578 | 1 | 0.35 | 0 | 0.35 | - | 0.552
SEGURO - HORISTA (COLETADO CAIXA) (SINAPI) | H | '00037373 | 1.578 | 1 | 0.07 | 0 | 0.07 | - | 0.11
FERRAMENTAS - FAMILIA ENCANADOR - HORISTA (ENCARGOS COMPLEMENTARES - COLETADO CAIXA) (SINAPI) | H | '00043461 | 1.578 | 1 | 0.24 | 0 | 0.24 | - | 0.378
EPI - FAMILIA ENCANADOR - HORISTA (ENCARGOS COMPLEMENTARES - COLETADO CAIXA) (SINAPI) | H | '00043485 | 1.578 | 1 | 0.83 | 0 | 0.83 | - | 1.31
SubTotal: | [8 empty] | 88.74
RESUMO
DISCRIMINAÇÃO |  |  | TAXA(%) | VALORES
Mão-de-Obra(A) |  |  | 85 | 18.45
Materiais(B) |  |  |  | 88.73
Equipamentos(C) |  |  |  | 0
Produção da Equipe(D) |  |  |  | 1
Custo Horário Total(A+C) |  |  |  | 18.45
Custo Unitário da Execução[(A/D)+(C/D)] = E |  |  |  | 18.45
Custo Direto Total(B+E) |  |  |  | 107.18
Bonificações e Despesas Indiretas - BDI |  |  | 30.9 | 33.12
CUSTO UNITÁRIO (Adotado) |  |  |  | 140.3
Orçamento: 868201 - - 2020 - VITÓRIA
Órgão Cliente: UFES/PU |  |  | Órgão Gerente: UFES/PU |  |  | Data Base: Maio/2020
Planilha: 1 - LOTE 01 - GOIABEIRAS E BASE OCEANOGRÁFICA
Item: 101315 - Válvula de esfera bruta, bronze, roscável, 1 1/2'', instalado em reservação de água de edificação que possua reservatório de fibra/fibrocimento - fornecimento e instalação. af_06/2016 | [6 empty] | Unidade: un
Base: SINAPI |  | Código Base: '95252 |  | Fonte: SINAPI |  |  | Versão: 44
MÃO DE OBRA | Unid | Código | Coefic. | C. Prod. | Pr. Prod. | Pr. Improd. | Pr. Unit. | Fator Ac. | Subtotal
AUXILIAR DE ENCANADOR OU BOMBEIRO HIDRAULICO (SINAPI) | H | '00000246 | 0.79878 | 1 | 5.18 | 0 | 9.58 | - | 7.653
ENCANADOR OU BOMBEIRO HIDRAULICO (SINAPI) | H | '00002696 | 0.79878 | 1 | 7.31 | 0 | 13.52 | - | 10.799
SubTotal: | [8 empty] | 18.45
MATERIAL | Unid | Código | Coefic. | C. Prod. | Pr. Prod. | Pr. Improd. | Pr. Unit. | Fator Ac. | Subtotal
FITA VEDA ROSCA EM ROLOS DE 18 MM X 50 M (L X C) (SINAPI) | UN | '00003148 | 0.019 | 1 | 14.34 | 0 | 14.34 | - | 0.272
VALVULA DE ESFERA BRUTA EM BRONZE, BITOLA 1 1/2 " (REF 1552-B) (SINAPI) | UN | '00011751 | 1 | 1 | 97.71 | 0 | 97.71 | - | 97.71
ALIMENTACAO - HORISTA (COLETADO CAIXA) (SINAPI) | H | '00037370 | 1.578 | 1 | 2.59 | 0 | 2.59 | - | 4.088
TRANSPORTE - HORISTA (COLETADO CAIXA) (SINAPI) | H | '00037371 | 1.578 | 1 | 0.6 | 0 | 0.6 | - | 0.946
EXAMES - HORISTA (COLETADO CAIXA) (SINAPI) | H | '00037372 | 1.578 | 1 | 0.35 | 0 | 0.35 | - | 0.552
SEGURO - HORISTA (COLETADO CAIXA) (SINAPI) | H | '00037373 | 1.578 | 1 | 0.07 | 0 | 0.07 | - | 0.11
FERRAMENTAS - FAMILIA ENCANADOR - HORISTA (ENCARGOS COMPLEMENTARES - COLETADO CAIXA) (SINAPI) | H | '00043461 | 1.578 | 1 | 0.24 | 0 | 0.24 | - | 0.378
EPI - FAMILIA ENCANADOR - HORISTA (ENCARGOS COMPLEMENTARES - COLETADO CAIXA) (SINAPI) | H | '00043485 | 1.578 | 1 | 0.83 | 0 | 0.83 | - | 1.31
SubTotal: | [8 empty] | 105.37
RESUMO
DISCRIMINAÇÃO |  |  | TAXA(%) | VALORES
Mão-de-Obra(A) |  |  | 85 | 18.45
Materiais(B) |  |  |  | 105.36
Equipamentos(C) |  |  |  | 0
Produção da Equipe(D) |  |  |  | 1
Custo Horário Total(A+C) |  |  |  | 18.45
Custo Unitário da Execução[(A/D)+(C/D)] = E |  |  |  | 18.45
Custo Direto Total(B+E) |  |  |  | 123.81
Bonificações e Despesas Indiretas - BDI |  |  | 30.9 | 38.26
CUSTO UNITÁRIO (Adotado) |  |  |  | 162.07
Orçamento: 868201 - - 2020 - VITÓRIA
Órgão Cliente: UFES/PU |  |  | Órgão Gerente: UFES/PU |  |  | Data Base: Maio/2020
Planilha: 1 - LOTE 01 - GOIABEIRAS E BASE OCEANOGRÁFICA
Item: 101316 - Válvula de esfera bruta, bronze, roscável, 2'', instalado em reservação de água de edificação que possua reservatório de fibra/fibrocimento - fornecimento e instalação. af_06/2016 | [6 empty] | Unidade: un
Base: SINAPI |  | Código Base: '95253 |  | Fonte: SINAPI |  |  | Versão: 44
MÃO DE OBRA | Unid | Código | Coefic. | C. Prod. | Pr. Prod. | Pr. Improd. | Pr. Unit. | Fator Ac. | Subtotal
AUXILIAR DE ENCANADOR OU BOMBEIRO HIDRAULICO (SINAPI) | H | '00000246 | 0.82814 | 1 | 5.18 | 0 | 9.58 | - | 7.933
ENCANADOR OU BOMBEIRO HIDRAULICO (SINAPI) | H | '00002696 | 0.82814 | 1 | 7.31 | 0 | 13.52 | - | 11.196
SubTotal: | [8 empty] | 19.13
MATERIAL | Unid | Código | Coefic. | C. Prod. | Pr. Prod. | Pr. Improd. | Pr. Unit. | Fator Ac. | Subtotal
FITA VEDA ROSCA EM ROLOS DE 18 MM X 50 M (L X C) (SINAPI) | UN | '00003148 | 0.038 | 1 | 14.34 | 0 | 14.34 | - | 0.545
VALVULA DE ESFERA BRUTA EM BRONZE, BITOLA 2 " (REF 1552-B) (SINAPI) | UN | '00011747 | 1 | 1 | 150.67 | 0 | 150.67 | - | 150.67
ALIMENTACAO - HORISTA (COLETADO CAIXA) (SINAPI) | H | '00037370 | 1.636 | 1 | 2.59 | 0 | 2.59 | - | 4.238
TRANSPORTE - HORISTA (COLETADO CAIXA) (SINAPI) | H | '00037371 | 1.636 | 1 | 0.6 | 0 | 0.6 | - | 0.982
EXAMES - HORISTA (COLETADO CAIXA) (SINAPI) | H | '00037372 | 1.636 | 1 | 0.35 | 0 | 0.35 | - | 0.572
SEGURO - HORISTA (COLETADO CAIXA) (SINAPI) | H | '00037373 | 1.636 | 1 | 0.07 | 0 | 0.07 | - | 0.114
FERRAMENTAS - FAMILIA ENCANADOR - HORISTA (ENCARGOS COMPLEMENTARES - COLETADO CAIXA) (SINAPI) | H | '00043461 | 1.636 | 1 | 0.24 | 0 | 0.24 | - | 0.392
EPI - FAMILIA ENCANADOR - HORISTA (ENCARGOS COMPLEMENTARES - COLETADO CAIXA) (SINAPI) | H | '00043485 | 1.636 | 1 | 0.83 | 0 | 0.83 | - | 1.358
SubTotal: | [8 empty] | 158.87
RESUMO
DISCRIMINAÇÃO |  |  | TAXA(%) | VALORES
Mão-de-Obra(A) |  |  | 85 | 19.13
Materiais(B) |  |  |  | 158.86
Equipamentos(C) |  |  |  | 0
Produção da Equipe(D) |  |  |  | 1
Custo Horário Total(A+C) |  |  |  | 19.13
Custo Unitário da Execução[(A/D)+(C/D)] = E |  |  |  | 19.13
Custo Direto Total(B+E) |  |  |  | 177.99
Bonificações e Despesas Indiretas - BDI |  |  | 30.9 | 55
CUSTO UNITÁRIO (Adotado) |  |  |  | 232.99
Orçamento: 868201 - - 2020 - VITÓRIA
Órgão Cliente: UFES/PU |  |  | Órgão Gerente: UFES/PU |  |  | Data Base: Maio/2020
Planilha: 1 - LOTE 01 - GOIABEIRAS E BASE OCEANOGRÁFICA
Item: 101317 - Válvula de descarga com canopla cromada de 32mm (11/4"), marcas de referência Fabrimar, Deca ou Docol | [6 empty] | Unidade: und
Base: LABOR/SINAPI/PU-UFES |  | Código Base: '170345 |  | Fonte: LABOR |  |  | Versão: 51
MÃO DE OBRA | Unid | Código | Coefic. | C. Prod. | Pr. Prod. | Pr. Improd. | Pr. Unit. | Fator Ac. | Subtotal
AUXILIAR DE ENCANADOR OU BOMBEIRO HIDRAULICO (SINAPI) | H | '00000246 | 2.0248 | 1 | 5.18 | 0 | 9.58 | - | 19.398
ENCANADOR OU BOMBEIRO HIDRAULICO (SINAPI) | H | '00002696 | 2.0248 | 1 | 7.31 | 0 | 13.52 | - | 27.375
SubTotal: | [8 empty] | 46.77
MATERIAL | Unid | Código | Coefic. | C. Prod. | Pr. Prod. | Pr. Improd. | Pr. Unit. | Fator Ac. | Subtotal
TUBO DE ACO GALVANIZADO 48,30 X 3,00MM (1 1/2") LEVE (LABOR) | M | '060505 | 0.6 | 1 | 30.56 | 0 | 30.56 | - | 18.336
VALVULA DE DESCARGA COM CANOPLA CROMADA 11/4" (LABOR) | UN | '064094 | 1 | 1 | 192.05 | 0 | 192.05 | - | 192.05
FITA DE VEDACAO 18MM X 50M (LABOR) | M | '069512 | 1.88 | 1 | 0.17 | 0 | 0.17 | - | 0.32
ALIMENTACAO - HORISTA (COLETADO CAIXA) (SINAPI) | H | '00037370 | 4 | 1 | 2.59 | 0 | 2.59 | - | 10.36
TRANSPORTE - HORISTA (COLETADO CAIXA) (SINAPI) | H | '00037371 | 4 | 1 | 0.6 | 0 | 0.6 | - | 2.4
EXAMES - HORISTA (COLETADO CAIXA) (SINAPI) | H | '00037372 | 4 | 1 | 0.35 | 0 | 0.35 | - | 1.4
SEGURO - HORISTA (COLETADO CAIXA) (SINAPI) | H | '00037373 | 4 | 1 | 0.07 | 0 | 0.07 | - | 0.28
FERRAMENTAS - FAMILIA ENCANADOR - HORISTA (ENCARGOS COMPLEMENTARES - COLETADO CAIXA) (SINAPI) | H | '00043461 | 4 | 1 | 0.24 | 0 | 0.24 | - | 0.96
EPI - FAMILIA ENCANADOR - HORISTA (ENCARGOS COMPLEMENTARES - COLETADO CAIXA) (SINAPI) | H | '00043485 | 4 | 1 | 0.83 | 0 | 0.83 | - | 3.32
SubTotal: | [8 empty] | 229.43
RESUMO
DISCRIMINAÇÃO |  |  | TAXA(%) | VALORES
Mão-de-Obra(A) |  |  | 85 | 46.77
Materiais(B) |  |  |  | 229.43
Equipamentos(C) |  |  |  | 0
Produção da Equipe(D) |  |  |  | 1
Custo Horário Total(A+C) |  |  |  | 46.77
Custo Unitário da Execução[(A/D)+(C/D)] = E |  |  |  | 46.77
Custo Direto Total(B+E) |  |  |  | 276.2
Bonificações e Despesas Indiretas - BDI |  |  | 30.9 | 85.35
CUSTO UNITÁRIO (Adotado) |  |  |  | 361.55
Orçamento: 868201 - - 2020 - VITÓRIA
Órgão Cliente: UFES/PU |  |  | Órgão Gerente: UFES/PU |  |  | Data Base: Maio/2020
Planilha: 1 - LOTE 01 - GOIABEIRAS E BASE OCEANOGRÁFICA
Item: 101318 - Kit Reparo para Válvula de Descarga - Instalação | [6 empty] | Unidade: und
Base: LOCAL |  | Código Base: '0111 |  | Fonte: PU/UFES |  |  | Versão: -1
MÃO DE OBRA | Unid | Código | Coefic. | C. Prod. | Pr. Prod. | Pr. Improd. | Pr. Unit. | Fator Ac. | Subtotal
AUXILIAR DE ENCANADOR OU BOMBEIRO HIDRAULICO (SINAPI) | H | '00000246 | 0.80992 | 1 | 5.18 | 0 | 9.58 | - | 7.759
ENCANADOR OU BOMBEIRO HIDRAULICO (SINAPI) | H | '00002696 | 0.80992 | 1 | 7.31 | 0 | 13.52 | - | 10.95
SubTotal: | [8 empty] | 18.71
MATERIAL | Unid | Código | Coefic. | C. Prod. | Pr. Prod. | Pr. Improd. | Pr. Unit. | Fator Ac. | Subtotal
ALIMENTACAO - HORISTA (COLETADO CAIXA) (SINAPI) | H | '00037370 | 1.6 | 1 | 2.59 | 0 | 2.59 | - | 4.144
TRANSPORTE - HORISTA (COLETADO CAIXA) (SINAPI) | H | '00037371 | 1.6 | 1 | 0.6 | 0 | 0.6 | - | 0.96
EXAMES - HORISTA (COLETADO CAIXA) (SINAPI) | H | '00037372 | 1.6 | 1 | 0.35 | 0 | 0.35 | - | 0.56
SEGURO - HORISTA (COLETADO CAIXA) (SINAPI) | H | '00037373 | 1.6 | 1 | 0.07 | 0 | 0.07 | - | 0.112
FERRAMENTAS - FAMILIA ENCANADOR - HORISTA (ENCARGOS COMPLEMENTARES - COLETADO CAIXA) (SINAPI) | H | '00043461 | 1.6 | 1 | 0.24 | 0 | 0.24 | - | 0.384
EPI - FAMILIA ENCANADOR - HORISTA (ENCARGOS COMPLEMENTARES - COLETADO CAIXA) (SINAPI) | H | '00043485 | 1.6 | 1 | 0.83 | 0 | 0.83 | - | 1.328
SubTotal: | [8 empty] | 7.49
RESUMO
DISCRIMINAÇÃO |  |  | TAXA(%) | VALORES
Mão-de-Obra(A) |  |  | 85 | 18.71
Materiais(B) |  |  |  | 7.49
Equipamentos(C) |  |  |  | 0
Produção da Equipe(D) |  |  |  | 1
Custo Horário Total(A+C) |  |  |  | 18.71
Custo Unitário da Execução[(A/D)+(C/D)] = E |  |  |  | 18.71
Custo Direto Total(B+E) |  |  |  | 26.2
Bonificações e Despesas Indiretas - BDI |  |  | 30.9 | 8.1
CUSTO UNITÁRIO (Adotado) |  |  |  | 34.3
Orçamento: 868201 - - 2020 - VITÓRIA
Órgão Cliente: UFES/PU |  |  | Órgão Gerente: UFES/PU |  |  | Data Base: Maio/2020
Planilha: 1 - LOTE 01 - GOIABEIRAS E BASE OCEANOGRÁFICA
Item: 101319 - Válvula para mictório - Fornecimento e Instalação | [6 empty] | Unidade: und
Base: LOCAL |  | Código Base: '0110 |  | Fonte: PU/UFES |  |  | Versão: -1
MÃO DE OBRA | Unid | Código | Coefic. | C. Prod. | Pr. Prod. | Pr. Improd. | Pr. Unit. | Fator Ac. | Subtotal
AUXILIAR DE ENCANADOR OU BOMBEIRO HIDRAULICO (SINAPI) | H | '00000246 | 1.0124 | 1 | 5.18 | 0 | 9.58 | - | 9.699
ENCANADOR OU BOMBEIRO HIDRAULICO (SINAPI) | H | '00002696 | 1.0124 | 1 | 7.31 | 0 | 13.52 | - | 13.688
SubTotal: | [8 empty] | 23.39
MATERIAL | Unid | Código | Coefic. | C. Prod. | Pr. Prod. | Pr. Improd. | Pr. Unit. | Fator Ac. | Subtotal
VALVULA DE DESCARGA PARA MICTÓRIO (LABOR) | UN | '064097 | 1 | 1 | 253.18 | 0 | 253.18 | - | 253.18
ALIMENTACAO - HORISTA (COLETADO CAIXA) (SINAPI) | H | '00037370 | 2 | 1 | 2.59 | 0 | 2.59 | - | 5.18
TRANSPORTE - HORISTA (COLETADO CAIXA) (SINAPI) | H | '00037371 | 2 | 1 | 0.6 | 0 | 0.6 | - | 1.2
EXAMES - HORISTA (COLETADO CAIXA) (SINAPI) | H | '00037372 | 2 | 1 | 0.35 | 0 | 0.35 | - | 0.7
SEGURO - HORISTA (COLETADO CAIXA) (SINAPI) | H | '00037373 | 2 | 1 | 0.07 | 0 | 0.07 | - | 0.14
FERRAMENTAS - FAMILIA ENCANADOR - HORISTA (ENCARGOS COMPLEMENTARES - COLETADO CAIXA) (SINAPI) | H | '00043461 | 2 | 1 | 0.24 | 0 | 0.24 | - | 0.48
EPI - FAMILIA ENCANADOR - HORISTA (ENCARGOS COMPLEMENTARES - COLETADO CAIXA) (SINAPI) | H | '00043485 | 2 | 1 | 0.83 | 0 | 0.83 | - | 1.66
SubTotal: | [8 empty] | 262.54
RESUMO
DISCRIMINAÇÃO |  |  | TAXA(%) | VALORES
Mão-de-Obra(A) |  |  | 85 | 23.39
Materiais(B) |  |  |  | 262.54
Equipamentos(C) |  |  |  | 0
Produção da Equipe(D) |  |  |  | 1
Custo Horário Total(A+C) |  |  |  | 23.39
Custo Unitário da Execução[(A/D)+(C/D)] = E |  |  |  | 23.39
Custo Direto Total(B+E) |  |  |  | 285.93
Bonificações e Despesas Indiretas - BDI |  |  | 30.9 | 88.35
CUSTO UNITÁRIO (Adotado) |  |  |  | 374.28
Orçamento: 868201 - - 2020 - VITÓRIA
Órgão Cliente: UFES/PU |  |  | Órgão Gerente: UFES/PU |  |  | Data Base: Maio/2020
Planilha: 1 - LOTE 01 - GOIABEIRAS E BASE OCEANOGRÁFICA
Item: 101320 - Válvula de retenção horizontal ou vertical diam. 15mm (1/2") | [6 empty] | Unidade: und
Base: LABOR/SINAPI/PU-UFES |  | Código Base: '170332 |  | Fonte: LABOR |  |  | Versão: 51
MÃO DE OBRA | Unid | Código | Coefic. | C. Prod. | Pr. Prod. | Pr. Improd. | Pr. Unit. | Fator Ac. | Subtotal
AUXILIAR DE ENCANADOR OU BOMBEIRO HIDRAULICO (SINAPI) | H | '00000246 | 0.5467 | 1 | 5.18 | 0 | 9.58 | - | 5.237
ENCANADOR OU BOMBEIRO HIDRAULICO (SINAPI) | H | '00002696 | 0.5467 | 1 | 7.31 | 0 | 13.52 | - | 7.391
SubTotal: | [8 empty] | 12.63
MATERIAL | Unid | Código | Coefic. | C. Prod. | Pr. Prod. | Pr. Improd. | Pr. Unit. | Fator Ac. | Subtotal
VALVULA RETENCAO HORIZONTAL BRONZE - 15MM (1/2') (LABOR) | UN | '064015 | 0.5 | 1 | 57.36 | 0 | 57.36 | - | 28.68
VALVULA RETENCAO VERTICAL BRONZE - 15MM (1/2") (LABOR) | UN | '064040 | 0.5 | 1 | 40.2 | 0 | 40.2 | - | 20.1
FITA DE VEDACAO 18MM X 50M (LABOR) | M | '069512 | 0.56 | 1 | 0.17 | 0 | 0.17 | - | 0.095
ALIMENTACAO - HORISTA (COLETADO CAIXA) (SINAPI) | H | '00037370 | 1.08 | 1 | 2.59 | 0 | 2.59 | - | 2.797
TRANSPORTE - HORISTA (COLETADO CAIXA) (SINAPI) | H | '00037371 | 1.08 | 1 | 0.6 | 0 | 0.6 | - | 0.648
EXAMES - HORISTA (COLETADO CAIXA) (SINAPI) | H | '00037372 | 1.08 | 1 | 0.35 | 0 | 0.35 | - | 0.378
SEGURO - HORISTA (COLETADO CAIXA) (SINAPI) | H | '00037373 | 1.08 | 1 | 0.07 | 0 | 0.07 | - | 0.076
FERRAMENTAS - FAMILIA ENCANADOR - HORISTA (ENCARGOS COMPLEMENTARES - COLETADO CAIXA) (SINAPI) | H | '00043461 | 1.08 | 1 | 0.24 | 0 | 0.24 | - | 0.259
EPI - FAMILIA ENCANADOR - HORISTA (ENCARGOS COMPLEMENTARES - COLETADO CAIXA) (SINAPI) | H | '00043485 | 1.08 | 1 | 0.83 | 0 | 0.83 | - | 0.896
SubTotal: | [8 empty] | 53.93
RESUMO
DISCRIMINAÇÃO |  |  | TAXA(%) | VALORES
Mão-de-Obra(A) |  |  | 85 | 12.63
Materiais(B) |  |  |  | 53.93
Equipamentos(C) |  |  |  | 0
Produção da Equipe(D) |  |  |  | 1
Custo Horário Total(A+C) |  |  |  | 12.63
Custo Unitário da Execução[(A/D)+(C/D)] = E |  |  |  | 12.63
Custo Direto Total(B+E) |  |  |  | 66.56
Bonificações e Despesas Indiretas - BDI |  |  | 30.9 | 20.57
CUSTO UNITÁRIO (Adotado) |  |  |  | 87.13
Orçamento: 868201 - - 2020 - VITÓRIA
Órgão Cliente: UFES/PU |  |  | Órgão Gerente: UFES/PU |  |  | Data Base: Maio/2020
Planilha: 1 - LOTE 01 - GOIABEIRAS E BASE OCEANOGRÁFICA
Item: 101321 - Válvula de retenção horizontal ou vertical diam. 20mm (3/4") | [6 empty] | Unidade: und
Base: LABOR/SINAPI/PU-UFES |  | Código Base: '170333 |  | Fonte: LABOR |  |  | Versão: 51
MÃO DE OBRA | Unid | Código | Coefic. | C. Prod. | Pr. Prod. | Pr. Improd. | Pr. Unit. | Fator Ac. | Subtotal
AUXILIAR DE ENCANADOR OU BOMBEIRO HIDRAULICO (SINAPI) | H | '00000246 | 0.5467 | 1 | 5.18 | 0 | 9.58 | - | 5.237
ENCANADOR OU BOMBEIRO HIDRAULICO (SINAPI) | H | '00002696 | 0.5467 | 1 | 7.31 | 0 | 13.52 | - | 7.391
SubTotal: | [8 empty] | 12.63
MATERIAL | Unid | Código | Coefic. | C. Prod. | Pr. Prod. | Pr. Improd. | Pr. Unit. | Fator Ac. | Subtotal
VALVULA RETENCAO HORIZONTAL BRONZE - 20MM (3/4') (LABOR) | UN | '064016 | 0.5 | 1 | 60.12 | 0 | 60.12 | - | 30.06
VALVULA RETENCAO VERTICAL BRONZE - 20 MM 3/4" (LABOR) | UN | '064035 | 0.5 | 1 | 42.71 | 0 | 42.71 | - | 21.355
FITA DE VEDACAO 18MM X 50M (LABOR) | M | '069512 | 0.94 | 1 | 0.17 | 0 | 0.17 | - | 0.16
ALIMENTACAO - HORISTA (COLETADO CAIXA) (SINAPI) | H | '00037370 | 1.08 | 1 | 2.59 | 0 | 2.59 | - | 2.797
TRANSPORTE - HORISTA (COLETADO CAIXA) (SINAPI) | H | '00037371 | 1.08 | 1 | 0.6 | 0 | 0.6 | - | 0.648
EXAMES - HORISTA (COLETADO CAIXA) (SINAPI) | H | '00037372 | 1.08 | 1 | 0.35 | 0 | 0.35 | - | 0.378
SEGURO - HORISTA (COLETADO CAIXA) (SINAPI) | H | '00037373 | 1.08 | 1 | 0.07 | 0 | 0.07 | - | 0.076
FERRAMENTAS - FAMILIA ENCANADOR - HORISTA (ENCARGOS COMPLEMENTARES - COLETADO CAIXA) (SINAPI) | H | '00043461 | 1.08 | 1 | 0.24 | 0 | 0.24 | - | 0.259
EPI - FAMILIA ENCANADOR - HORISTA (ENCARGOS COMPLEMENTARES - COLETADO CAIXA) (SINAPI) | H | '00043485 | 1.08 | 1 | 0.83 | 0 | 0.83 | - | 0.896
SubTotal: | [8 empty] | 56.63
RESUMO
DISCRIMINAÇÃO |  |  | TAXA(%) | VALORES
Mão-de-Obra(A) |  |  | 85 | 12.63
Materiais(B) |  |  |  | 56.63
Equipamentos(C) |  |  |  | 0
Produção da Equipe(D) |  |  |  | 1
Custo Horário Total(A+C) |  |  |  | 12.63
Custo Unitário da Execução[(A/D)+(C/D)] = E |  |  |  | 12.63
Custo Direto Total(B+E) |  |  |  | 69.26
Bonificações e Despesas Indiretas - BDI |  |  | 30.9 | 21.4
CUSTO UNITÁRIO (Adotado) |  |  |  | 90.66
Orçamento: 868201 - - 2020 - VITÓRIA
Órgão Cliente: UFES/PU |  |  | Órgão Gerente: UFES/PU |  |  | Data Base: Maio/2020
Planilha: 1 - LOTE 01 - GOIABEIRAS E BASE OCEANOGRÁFICA
Item: 101322 - Válvula de retenção horizontal ou vertical diam. 25mm (1") | [6 empty] | Unidade: und
Base: LABOR/SINAPI/PU-UFES |  | Código Base: '170334 |  | Fonte: LABOR |  |  | Versão: 51
MÃO DE OBRA | Unid | Código | Coefic. | C. Prod. | Pr. Prod. | Pr. Improd. | Pr. Unit. | Fator Ac. | Subtotal
AUXILIAR DE ENCANADOR OU BOMBEIRO HIDRAULICO (SINAPI) | H | '00000246 | 0.5467 | 1 | 5.18 | 0 | 9.58 | - | 5.237
ENCANADOR OU BOMBEIRO HIDRAULICO (SINAPI) | H | '00002696 | 0.5467 | 1 | 7.31 | 0 | 13.52 | - | 7.391
SubTotal: | [8 empty] | 12.63
MATERIAL | Unid | Código | Coefic. | C. Prod. | Pr. Prod. | Pr. Improd. | Pr. Unit. | Fator Ac. | Subtotal
VALVULA RETENCAO HORIZONTAL BRONZE - 25MM (1') (LABOR) | UN | '064017 | 0.5 | 1 | 69.97 | 0 | 69.97 | - | 34.985
VALVULA DE RETENCAO VERTICAL BRONZE - 25MM (1") (LABOR) | UN | '064066 | 0.5 | 1 | 47.47 | 0 | 47.47 | - | 23.735
FITA DE VEDACAO 18MM X 50M (LABOR) | M | '069512 | 1.2 | 1 | 0.17 | 0 | 0.17 | - | 0.204
ALIMENTACAO - HORISTA (COLETADO CAIXA) (SINAPI) | H | '00037370 | 1.08 | 1 | 2.59 | 0 | 2.59 | - | 2.797
TRANSPORTE - HORISTA (COLETADO CAIXA) (SINAPI) | H | '00037371 | 1.08 | 1 | 0.6 | 0 | 0.6 | - | 0.648
EXAMES - HORISTA (COLETADO CAIXA) (SINAPI) | H | '00037372 | 1.08 | 1 | 0.35 | 0 | 0.35 | - | 0.378
SEGURO - HORISTA (COLETADO CAIXA) (SINAPI) | H | '00037373 | 1.08 | 1 | 0.07 | 0 | 0.07 | - | 0.076
FERRAMENTAS - FAMILIA ENCANADOR - HORISTA (ENCARGOS COMPLEMENTARES - COLETADO CAIXA) (SINAPI) | H | '00043461 | 1.08 | 1 | 0.24 | 0 | 0.24 | - | 0.259
EPI - FAMILIA ENCANADOR - HORISTA (ENCARGOS COMPLEMENTARES - COLETADO CAIXA) (SINAPI) | H | '00043485 | 1.08 | 1 | 0.83 | 0 | 0.83 | - | 0.896
SubTotal: | [8 empty] | 63.98
RESUMO
DISCRIMINAÇÃO |  |  | TAXA(%) | VALORES
Mão-de-Obra(A) |  |  | 85 | 12.63
Materiais(B) |  |  |  | 63.98
Equipamentos(C) |  |  |  | 0
Produção da Equipe(D) |  |  |  | 1
Custo Horário Total(A+C) |  |  |  | 12.63
Custo Unitário da Execução[(A/D)+(C/D)] = E |  |  |  | 12.63
Custo Direto Total(B+E) |  |  |  | 76.61
Bonificações e Despesas Indiretas - BDI |  |  | 30.9 | 23.67
CUSTO UNITÁRIO (Adotado) |  |  |  | 100.28
Orçamento: 868201 - - 2020 - VITÓRIA
Órgão Cliente: UFES/PU |  |  | Órgão Gerente: UFES/PU |  |  | Data Base: Maio/2020
Planilha: 1 - LOTE 01 - GOIABEIRAS E BASE OCEANOGRÁFICA
Item: 101323 - Válvula de retenção horizontal ou vertical, diam. 32mm (11/4") | [6 empty] | Unidade: und
Base: LABOR/SINAPI/PU-UFES |  | Código Base: '170335 |  | Fonte: LABOR |  |  | Versão: 51
MÃO DE OBRA | Unid | Código | Coefic. | C. Prod. | Pr. Prod. | Pr. Improd. | Pr. Unit. | Fator Ac. | Subtotal
AUXILIAR DE ENCANADOR OU BOMBEIRO HIDRAULICO (SINAPI) | H | '00000246 | 0.86054 | 1 | 5.18 | 0 | 9.58 | - | 8.244
ENCANADOR OU BOMBEIRO HIDRAULICO (SINAPI) | H | '00002696 | 0.86054 | 1 | 7.31 | 0 | 13.52 | - | 11.635
SubTotal: | [8 empty] | 19.88
MATERIAL | Unid | Código | Coefic. | C. Prod. | Pr. Prod. | Pr. Improd. | Pr. Unit. | Fator Ac. | Subtotal
VALVULA RETENCAO HORIZONTAL BRONZE - 32MM (1 1/4') (LABOR) | UN | '064018 | 0.5 | 1 | 104.34 | 0 | 104.34 | - | 52.17
VALVULA RETENCAO VERTICAL BRONZE - 32MM (1 1/4") (LABOR) | UN | '064034 | 0.5 | 1 | 86.43 | 0 | 86.43 | - | 43.215
FITA DE VEDACAO 18MM X 50M (LABOR) | M | '069512 | 1.5 | 1 | 0.17 | 0 | 0.17 | - | 0.255
ALIMENTACAO - HORISTA (COLETADO CAIXA) (SINAPI) | H | '00037370 | 1.7 | 1 | 2.59 | 0 | 2.59 | - | 4.403
TRANSPORTE - HORISTA (COLETADO CAIXA) (SINAPI) | H | '00037371 | 1.7 | 1 | 0.6 | 0 | 0.6 | - | 1.02
EXAMES - HORISTA (COLETADO CAIXA) (SINAPI) | H | '00037372 | 1.7 | 1 | 0.35 | 0 | 0.35 | - | 0.595
SEGURO - HORISTA (COLETADO CAIXA) (SINAPI) | H | '00037373 | 1.7 | 1 | 0.07 | 0 | 0.07 | - | 0.119
FERRAMENTAS - FAMILIA ENCANADOR - HORISTA (ENCARGOS COMPLEMENTARES - COLETADO CAIXA) (SINAPI) | H | '00043461 | 1.7 | 1 | 0.24 | 0 | 0.24 | - | 0.408
EPI - FAMILIA ENCANADOR - HORISTA (ENCARGOS COMPLEMENTARES - COLETADO CAIXA) (SINAPI) | H | '00043485 | 1.7 | 1 | 0.83 | 0 | 0.83 | - | 1.411
SubTotal: | [8 empty] | 103.6
RESUMO
DISCRIMINAÇÃO |  |  | TAXA(%) | VALORES
Mão-de-Obra(A) |  |  | 85 | 19.88
Materiais(B) |  |  |  | 103.6
Equipamentos(C) |  |  |  | 0
Produção da Equipe(D) |  |  |  | 1
Custo Horário Total(A+C) |  |  |  | 19.88
Custo Unitário da Execução[(A/D)+(C/D)] = E |  |  |  | 19.88
Custo Direto Total(B+E) |  |  |  | 123.48
Bonificações e Despesas Indiretas - BDI |  |  | 30.9 | 38.16
CUSTO UNITÁRIO (Adotado) |  |  |  | 161.64
Orçamento: 868201 - - 2020 - VITÓRIA
Órgão Cliente: UFES/PU |  |  | Órgão Gerente: UFES/PU |  |  | Data Base: Maio/2020
Planilha: 1 - LOTE 01 - GOIABEIRAS E BASE OCEANOGRÁFICA
Item: 101324 - Válvula de retenção horizontal ou vertical diam. 40mm (11/2") | [6 empty] | Unidade: und
Base: LABOR/SINAPI/PU-UFES |  | Código Base: '170336 |  | Fonte: LABOR |  |  | Versão: 51
MÃO DE OBRA | Unid | Código | Coefic. | C. Prod. | Pr. Prod. | Pr. Improd. | Pr. Unit. | Fator Ac. | Subtotal
AUXILIAR DE ENCANADOR OU BOMBEIRO HIDRAULICO (SINAPI) | H | '00000246 | 0.86054 | 1 | 5.18 | 0 | 9.58 | - | 8.244
ENCANADOR OU BOMBEIRO HIDRAULICO (SINAPI) | H | '00002696 | 0.86054 | 1 | 7.31 | 0 | 13.52 | - | 11.635
SubTotal: | [8 empty] | 19.88
MATERIAL | Unid | Código | Coefic. | C. Prod. | Pr. Prod. | Pr. Improd. | Pr. Unit. | Fator Ac. | Subtotal
VALVULA RETENCAO HORIZONTAL BRONZE - 40MM (1 1/2') (LABOR) | UN | '064019 | 0.5 | 1 | 128.39 | 0 | 128.39 | - | 64.195
VALVULA RETENCAO VERTICAL BRONZE - 40MM (11/2") (LABOR) | UN | '064041 | 0.5 | 1 | 99.95 | 0 | 99.95 | - | 49.975
FITA DE VEDACAO 18MM X 50M (LABOR) | M | '069512 | 1.88 | 1 | 0.17 | 0 | 0.17 | - | 0.32
ALIMENTACAO - HORISTA (COLETADO CAIXA) (SINAPI) | H | '00037370 | 1.7 | 1 | 2.59 | 0 | 2.59 | - | 4.403
TRANSPORTE - HORISTA (COLETADO CAIXA) (SINAPI) | H | '00037371 | 1.7 | 1 | 0.6 | 0 | 0.6 | - | 1.02
EXAMES - HORISTA (COLETADO CAIXA) (SINAPI) | H | '00037372 | 1.7 | 1 | 0.35 | 0 | 0.35 | - | 0.595
SEGURO - HORISTA (COLETADO CAIXA) (SINAPI) | H | '00037373 | 1.7 | 1 | 0.07 | 0 | 0.07 | - | 0.119
FERRAMENTAS - FAMILIA ENCANADOR - HORISTA (ENCARGOS COMPLEMENTARES - COLETADO CAIXA) (SINAPI) | H | '00043461 | 1.7 | 1 | 0.24 | 0 | 0.24 | - | 0.408
EPI - FAMILIA ENCANADOR - HORISTA (ENCARGOS COMPLEMENTARES - COLETADO CAIXA) (SINAPI) | H | '00043485 | 1.7 | 1 | 0.83 | 0 | 0.83 | - | 1.411
SubTotal: | [8 empty] | 122.45
RESUMO
DISCRIMINAÇÃO |  |  | TAXA(%) | VALORES
Mão-de-Obra(A) |  |  | 85 | 19.88
Materiais(B) |  |  |  | 122.45
Equipamentos(C) |  |  |  | 0
Produção da Equipe(D) |  |  |  | 1
Custo Horário Total(A+C) |  |  |  | 19.88
Custo Unitário da Execução[(A/D)+(C/D)] = E |  |  |  | 19.88
Custo Direto Total(B+E) |  |  |  | 142.33
Bonificações e Despesas Indiretas - BDI |  |  | 30.9 | 43.98
CUSTO UNITÁRIO (Adotado) |  |  |  | 186.31
Orçamento: 868201 - - 2020 - VITÓRIA
Órgão Cliente: UFES/PU |  |  | Órgão Gerente: UFES/PU |  |  | Data Base: Maio/2020
Planilha: 1 - LOTE 01 - GOIABEIRAS E BASE OCEANOGRÁFICA
Item: 101325 - Válvula de retenção horizontal ou vertical diam. 50mm (2") | [6 empty] | Unidade: und
Base: LABOR/SINAPI/PU-UFES |  | Código Base: '170337 |  | Fonte: LABOR |  |  | Versão: 51
MÃO DE OBRA | Unid | Código | Coefic. | C. Prod. | Pr. Prod. | Pr. Improd. | Pr. Unit. | Fator Ac. | Subtotal
AUXILIAR DE ENCANADOR OU BOMBEIRO HIDRAULICO (SINAPI) | H | '00000246 | 0.86054 | 1 | 5.18 | 0 | 9.58 | - | 8.244
ENCANADOR OU BOMBEIRO HIDRAULICO (SINAPI) | H | '00002696 | 0.86054 | 1 | 7.31 | 0 | 13.52 | - | 11.635
SubTotal: | [8 empty] | 19.88
MATERIAL | Unid | Código | Coefic. | C. Prod. | Pr. Prod. | Pr. Improd. | Pr. Unit. | Fator Ac. | Subtotal
VALVULA RETENCAO HORIZONTAL BRONZE - 50MM (2') (LABOR) | UN | '064020 | 0.5 | 1 | 200.14 | 0 | 200.14 | - | 100.07
VALVULA RETENCAO VERTICAL BRONZE - 50MM (2") (LABOR) | UN | '064042 | 0.5 | 1 | 126.35 | 0 | 126.35 | - | 63.175
FITA DE VEDACAO 18MM X 50M (LABOR) | M | '069512 | 2.26 | 1 | 0.17 | 0 | 0.17 | - | 0.384
ALIMENTACAO - HORISTA (COLETADO CAIXA) (SINAPI) | H | '00037370 | 1.7 | 1 | 2.59 | 0 | 2.59 | - | 4.403
TRANSPORTE - HORISTA (COLETADO CAIXA) (SINAPI) | H | '00037371 | 1.7 | 1 | 0.6 | 0 | 0.6 | - | 1.02
EXAMES - HORISTA (COLETADO CAIXA) (SINAPI) | H | '00037372 | 1.7 | 1 | 0.35 | 0 | 0.35 | - | 0.595
SEGURO - HORISTA (COLETADO CAIXA) (SINAPI) | H | '00037373 | 1.7 | 1 | 0.07 | 0 | 0.07 | - | 0.119
FERRAMENTAS - FAMILIA ENCANADOR - HORISTA (ENCARGOS COMPLEMENTARES - COLETADO CAIXA) (SINAPI) | H | '00043461 | 1.7 | 1 | 0.24 | 0 | 0.24 | - | 0.408
EPI - FAMILIA ENCANADOR - HORISTA (ENCARGOS COMPLEMENTARES - COLETADO CAIXA) (SINAPI) | H | '00043485 | 1.7 | 1 | 0.83 | 0 | 0.83 | - | 1.411
SubTotal: | [8 empty] | 171.58
RESUMO
DISCRIMINAÇÃO |  |  | TAXA(%) | VALORES
Mão-de-Obra(A) |  |  | 85 | 19.88
Materiais(B) |  |  |  | 171.59
Equipamentos(C) |  |  |  | 0
Produção da Equipe(D) |  |  |  | 1
Custo Horário Total(A+C) |  |  |  | 19.88
Custo Unitário da Execução[(A/D)+(C/D)] = E |  |  |  | 19.88
Custo Direto Total(B+E) |  |  |  | 191.47
Bonificações e Despesas Indiretas - BDI |  |  | 30.9 | 59.16
CUSTO UNITÁRIO (Adotado) |  |  |  | 250.63
Orçamento: 868201 - - 2020 - VITÓRIA
Órgão Cliente: UFES/PU |  |  | Órgão Gerente: UFES/PU |  |  | Data Base: Maio/2020
Planilha: 1 - LOTE 01 - GOIABEIRAS E BASE OCEANOGRÁFICA
Item: 101326 - Válvula de retenção horizontal ou vertical diam. 65mm (21/2") | [6 empty] | Unidade: und
Base: LABOR/SINAPI/PU-UFES |  | Código Base: '170338 |  | Fonte: LABOR |  |  | Versão: 51
MÃO DE OBRA | Unid | Código | Coefic. | C. Prod. | Pr. Prod. | Pr. Improd. | Pr. Unit. | Fator Ac. | Subtotal
AUXILIAR DE ENCANADOR OU BOMBEIRO HIDRAULICO (SINAPI) | H | '00000246 | 1.1643 | 1 | 5.18 | 0 | 9.58 | - | 11.154
ENCANADOR OU BOMBEIRO HIDRAULICO (SINAPI) | H | '00002696 | 1.1643 | 1 | 7.31 | 0 | 13.52 | - | 15.741
SubTotal: | [8 empty] | 26.9
MATERIAL | Unid | Código | Coefic. | C. Prod. | Pr. Prod. | Pr. Improd. | Pr. Unit. | Fator Ac. | Subtotal
VALVULA RETENCAO HORIZONTAL BRONZE - 65MM (2 1/2') (LABOR) | UN | '064021 | 0.5 | 1 | 297.73 | 0 | 297.73 | - | 148.865
VALVULA RETENCAO VERTICAL BRONZE - 65MM (21/2") (LABOR) | UN | '064043 | 0.5 | 1 | 243.6 | 0 | 243.6 | - | 121.8
FITA DE VEDACAO 18MM X 50M (LABOR) | M | '069512 | 2.82 | 1 | 0.17 | 0 | 0.17 | - | 0.479
ALIMENTACAO - HORISTA (COLETADO CAIXA) (SINAPI) | H | '00037370 | 2.3 | 1 | 2.59 | 0 | 2.59 | - | 5.957
TRANSPORTE - HORISTA (COLETADO CAIXA) (SINAPI) | H | '00037371 | 2.3 | 1 | 0.6 | 0 | 0.6 | - | 1.38
EXAMES - HORISTA (COLETADO CAIXA) (SINAPI) | H | '00037372 | 2.3 | 1 | 0.35 | 0 | 0.35 | - | 0.805
SEGURO - HORISTA (COLETADO CAIXA) (SINAPI) | H | '00037373 | 2.3 | 1 | 0.07 | 0 | 0.07 | - | 0.161
FERRAMENTAS - FAMILIA ENCANADOR - HORISTA (ENCARGOS COMPLEMENTARES - COLETADO CAIXA) (SINAPI) | H | '00043461 | 2.3 | 1 | 0.24 | 0 | 0.24 | - | 0.552
EPI - FAMILIA ENCANADOR - HORISTA (ENCARGOS COMPLEMENTARES - COLETADO CAIXA) (SINAPI) | H | '00043485 | 2.3 | 1 | 0.83 | 0 | 0.83 | - | 1.909
SubTotal: | [8 empty] | 281.91
RESUMO
DISCRIMINAÇÃO |  |  | TAXA(%) | VALORES
Mão-de-Obra(A) |  |  | 85 | 26.9
Materiais(B) |  |  |  | 281.91
Equipamentos(C) |  |  |  | 0
Produção da Equipe(D) |  |  |  | 1
Custo Horário Total(A+C) |  |  |  | 26.9
Custo Unitário da Execução[(A/D)+(C/D)] = E |  |  |  | 26.9
Custo Direto Total(B+E) |  |  |  | 308.81
Bonificações e Despesas Indiretas - BDI |  |  | 30.9 | 95.42
CUSTO UNITÁRIO (Adotado) |  |  |  | 404.23
Orçamento: 868201 - - 2020 - VITÓRIA
Órgão Cliente: UFES/PU |  |  | Órgão Gerente: UFES/PU |  |  | Data Base: Maio/2020
Planilha: 1 - LOTE 01 - GOIABEIRAS E BASE OCEANOGRÁFICA
Item: 101327 - Válvula de retenção horizontal ou vertical, diam. 80mm (3") | [6 empty] | Unidade: und
Base: LABOR/SINAPI/PU-UFES |  | Código Base: '170339 |  | Fonte: LABOR |  |  | Versão: 51
MÃO DE OBRA | Unid | Código | Coefic. | C. Prod. | Pr. Prod. | Pr. Improd. | Pr. Unit. | Fator Ac. | Subtotal
AUXILIAR DE ENCANADOR OU BOMBEIRO HIDRAULICO (SINAPI) | H | '00000246 | 1.1643 | 1 | 5.18 | 0 | 9.58 | - | 11.154
ENCANADOR OU BOMBEIRO HIDRAULICO (SINAPI) | H | '00002696 | 1.1643 | 1 | 7.31 | 0 | 13.52 | - | 15.741
SubTotal: | [8 empty] | 26.9
MATERIAL | Unid | Código | Coefic. | C. Prod. | Pr. Prod. | Pr. Improd. | Pr. Unit. | Fator Ac. | Subtotal
VALVULA RETENCAO HORIZONTAL BRONZE - 80MM (3") (LABOR) | UN | '064022 | 0.5 | 1 | 398.66 | 0 | 398.66 | - | 199.33
VALVULA RETENCAO VERTICAL BRONZE - 80MM (3") (LABOR) | UN | '064044 | 0.5 | 1 | 295.58 | 0 | 295.58 | - | 147.79
FITA DE VEDACAO 18MM X 50M (LABOR) | M | '069512 | 3.2 | 1 | 0.17 | 0 | 0.17 | - | 0.544
ALIMENTACAO - HORISTA (COLETADO CAIXA) (SINAPI) | H | '00037370 | 2.3 | 1 | 2.59 | 0 | 2.59 | - | 5.957
TRANSPORTE - HORISTA (COLETADO CAIXA) (SINAPI) | H | '00037371 | 2.3 | 1 | 0.6 | 0 | 0.6 | - | 1.38
EXAMES - HORISTA (COLETADO CAIXA) (SINAPI) | H | '00037372 | 2.3 | 1 | 0.35 | 0 | 0.35 | - | 0.805
SEGURO - HORISTA (COLETADO CAIXA) (SINAPI) | H | '00037373 | 2.3 | 1 | 0.07 | 0 | 0.07 | - | 0.161
FERRAMENTAS - FAMILIA ENCANADOR - HORISTA (ENCARGOS COMPLEMENTARES - COLETADO CAIXA) (SINAPI) | H | '00043461 | 2.3 | 1 | 0.24 | 0 | 0.24 | - | 0.552
EPI - FAMILIA ENCANADOR - HORISTA (ENCARGOS COMPLEMENTARES - COLETADO CAIXA) (SINAPI) | H | '00043485 | 2.3 | 1 | 0.83 | 0 | 0.83 | - | 1.909
SubTotal: | [8 empty] | 358.43
RESUMO
DISCRIMINAÇÃO |  |  | TAXA(%) | VALORES
Mão-de-Obra(A) |  |  | 85 | 26.9
Materiais(B) |  |  |  | 358.43
Equipamentos(C) |  |  |  | 0
Produção da Equipe(D) |  |  |  | 1
Custo Horário Total(A+C) |  |  |  | 26.9
Custo Unitário da Execução[(A/D)+(C/D)] = E |  |  |  | 26.9
Custo Direto Total(B+E) |  |  |  | 385.33
Bonificações e Despesas Indiretas - BDI |  |  | 30.9 | 119.07
CUSTO UNITÁRIO (Adotado) |  |  |  | 504.4
Orçamento: 868201 - - 2020 - VITÓRIA
Órgão Cliente: UFES/PU |  |  | Órgão Gerente: UFES/PU |  |  | Data Base: Maio/2020
Planilha: 1 - LOTE 01 - GOIABEIRAS E BASE OCEANOGRÁFICA
Item: 101328 - Válvula de retenção de pé com crivo diam. 15mm (1/2") | [6 empty] | Unidade: und
Base: LABOR/SINAPI/PU-UFES |  | Código Base: '170340 |  | Fonte: LABOR |  |  | Versão: 51
MÃO DE OBRA | Unid | Código | Coefic. | C. Prod. | Pr. Prod. | Pr. Improd. | Pr. Unit. | Fator Ac. | Subtotal
AUXILIAR DE ENCANADOR OU BOMBEIRO HIDRAULICO (SINAPI) | H | '00000246 | 0.5467 | 1 | 5.18 | 0 | 9.58 | - | 5.237
ENCANADOR OU BOMBEIRO HIDRAULICO (SINAPI) | H | '00002696 | 0.5467 | 1 | 7.31 | 0 | 13.52 | - | 7.391
SubTotal: | [8 empty] | 12.63
MATERIAL | Unid | Código | Coefic. | C. Prod. | Pr. Prod. | Pr. Improd. | Pr. Unit. | Fator Ac. | Subtotal
VALVULA DE RETENCAO PE C/CRIVO - 15MM (LABOR) | UN | '064009 | 1 | 1 | 38.69 | 0 | 38.69 | - | 38.69
FITA DE VEDACAO 18MM X 50M (LABOR) | M | '069512 | 0.56 | 1 | 0.17 | 0 | 0.17 | - | 0.095
ALIMENTACAO - HORISTA (COLETADO CAIXA) (SINAPI) | H | '00037370 | 1.08 | 1 | 2.59 | 0 | 2.59 | - | 2.797
TRANSPORTE - HORISTA (COLETADO CAIXA) (SINAPI) | H | '00037371 | 1.08 | 1 | 0.6 | 0 | 0.6 | - | 0.648
EXAMES - HORISTA (COLETADO CAIXA) (SINAPI) | H | '00037372 | 1.08 | 1 | 0.35 | 0 | 0.35 | - | 0.378
SEGURO - HORISTA (COLETADO CAIXA) (SINAPI) | H | '00037373 | 1.08 | 1 | 0.07 | 0 | 0.07 | - | 0.076
FERRAMENTAS - FAMILIA ENCANADOR - HORISTA (ENCARGOS COMPLEMENTARES - COLETADO CAIXA) (SINAPI) | H | '00043461 | 1.08 | 1 | 0.24 | 0 | 0.24 | - | 0.259
EPI - FAMILIA ENCANADOR - HORISTA (ENCARGOS COMPLEMENTARES - COLETADO CAIXA) (SINAPI) | H | '00043485 | 1.08 | 1 | 0.83 | 0 | 0.83 | - | 0.896
SubTotal: | [8 empty] | 43.84
RESUMO
DISCRIMINAÇÃO |  |  | TAXA(%) | VALORES
Mão-de-Obra(A) |  |  | 85 | 12.63
Materiais(B) |  |  |  | 43.84
Equipamentos(C) |  |  |  | 0
Produção da Equipe(D) |  |  |  | 1
Custo Horário Total(A+C) |  |  |  | 12.63
Custo Unitário da Execução[(A/D)+(C/D)] = E |  |  |  | 12.63
Custo Direto Total(B+E) |  |  |  | 56.47
Bonificações e Despesas Indiretas - BDI |  |  | 30.9 | 17.45
CUSTO UNITÁRIO (Adotado) |  |  |  | 73.92
Orçamento: 868201 - - 2020 - VITÓRIA
Órgão Cliente: UFES/PU |  |  | Órgão Gerente: UFES/PU |  |  | Data Base: Maio/2020
Planilha: 1 - LOTE 01 - GOIABEIRAS E BASE OCEANOGRÁFICA
Item: 101329 - Válvula de retenção de pé com crivo, diam. 20mm (3/4") | [6 empty] | Unidade: und
Base: LABOR/SINAPI/PU-UFES |  | Código Base: '170341 |  | Fonte: LABOR |  |  | Versão: 51
MÃO DE OBRA | Unid | Código | Coefic. | C. Prod. | Pr. Prod. | Pr. Improd. | Pr. Unit. | Fator Ac. | Subtotal
AUXILIAR DE ENCANADOR OU BOMBEIRO HIDRAULICO (SINAPI) | H | '00000246 | 0.5467 | 1 | 5.18 | 0 | 9.58 | - | 5.237
ENCANADOR OU BOMBEIRO HIDRAULICO (SINAPI) | H | '00002696 | 0.5467 | 1 | 7.31 | 0 | 13.52 | - | 7.391
SubTotal: | [8 empty] | 12.63
MATERIAL | Unid | Código | Coefic. | C. Prod. | Pr. Prod. | Pr. Improd. | Pr. Unit. | Fator Ac. | Subtotal
VALVULA RETENCAO PE C/ CRIVO - 20MM (3/4') (LABOR) | UN | '064026 | 1 | 1 | 43.26 | 0 | 43.26 | - | 43.26
FITA DE VEDACAO 18MM X 50M (LABOR) | M | '069512 | 0.94 | 1 | 0.17 | 0 | 0.17 | - | 0.16
ALIMENTACAO - HORISTA (COLETADO CAIXA) (SINAPI) | H | '00037370 | 1.08 | 1 | 2.59 | 0 | 2.59 | - | 2.797
TRANSPORTE - HORISTA (COLETADO CAIXA) (SINAPI) | H | '00037371 | 1.08 | 1 | 0.6 | 0 | 0.6 | - | 0.648
EXAMES - HORISTA (COLETADO CAIXA) (SINAPI) | H | '00037372 | 1.08 | 1 | 0.35 | 0 | 0.35 | - | 0.378
SEGURO - HORISTA (COLETADO CAIXA) (SINAPI) | H | '00037373 | 1.08 | 1 | 0.07 | 0 | 0.07 | - | 0.076
FERRAMENTAS - FAMILIA ENCANADOR - HORISTA (ENCARGOS COMPLEMENTARES - COLETADO CAIXA) (SINAPI) | H | '00043461 | 1.08 | 1 | 0.24 | 0 | 0.24 | - | 0.259
EPI - FAMILIA ENCANADOR - HORISTA (ENCARGOS COMPLEMENTARES - COLETADO CAIXA) (SINAPI) | H | '00043485 | 1.08 | 1 | 0.83 | 0 | 0.83 | - | 0.896
SubTotal: | [8 empty] | 48.47
RESUMO
DISCRIMINAÇÃO |  |  | TAXA(%) | VALORES
Mão-de-Obra(A) |  |  | 85 | 12.63
Materiais(B) |  |  |  | 48.47
Equipamentos(C) |  |  |  | 0
Produção da Equipe(D) |  |  |  | 1
Custo Horário Total(A+C) |  |  |  | 12.63
Custo Unitário da Execução[(A/D)+(C/D)] = E |  |  |  | 12.63
Custo Direto Total(B+E) |  |  |  | 61.1
Bonificações e Despesas Indiretas - BDI |  |  | 30.9 | 18.88
CUSTO UNITÁRIO (Adotado) |  |  |  | 79.98
Orçamento: 868201 - - 2020 - VITÓRIA
Órgão Cliente: UFES/PU |  |  | Órgão Gerente: UFES/PU |  |  | Data Base: Maio/2020
Planilha: 1 - LOTE 01 - GOIABEIRAS E BASE OCEANOGRÁFICA
Item: 101330 - Válvula de retenção de pé com crivo diam. 25mm (1") | [6 empty] | Unidade: und
Base: LABOR/SINAPI/PU-UFES |  | Código Base: '170342 |  | Fonte: LABOR |  |  | Versão: 51
MÃO DE OBRA | Unid | Código | Coefic. | C. Prod. | Pr. Prod. | Pr. Improd. | Pr. Unit. | Fator Ac. | Subtotal
AUXILIAR DE ENCANADOR OU BOMBEIRO HIDRAULICO (SINAPI) | H | '00000246 | 0.5467 | 1 | 5.18 | 0 | 9.58 | - | 5.237
ENCANADOR OU BOMBEIRO HIDRAULICO (SINAPI) | H | '00002696 | 0.5467 | 1 | 7.31 | 0 | 13.52 | - | 7.391
SubTotal: | [8 empty] | 12.63
MATERIAL | Unid | Código | Coefic. | C. Prod. | Pr. Prod. | Pr. Improd. | Pr. Unit. | Fator Ac. | Subtotal
VALVULA RETENCAO PE C/ CRIVO - 25MM (1') (LABOR) | UN | '064027 | 1 | 1 | 51.29 | 0 | 51.29 | - | 51.29
FITA DE VEDACAO 18MM X 50M (LABOR) | M | '069512 | 1.2 | 1 | 0.17 | 0 | 0.17 | - | 0.204
ALIMENTACAO - HORISTA (COLETADO CAIXA) (SINAPI) | H | '00037370 | 1.08 | 1 | 2.59 | 0 | 2.59 | - | 2.797
TRANSPORTE - HORISTA (COLETADO CAIXA) (SINAPI) | H | '00037371 | 1.08 | 1 | 0.6 | 0 | 0.6 | - | 0.648
EXAMES - HORISTA (COLETADO CAIXA) (SINAPI) | H | '00037372 | 1.08 | 1 | 0.35 | 0 | 0.35 | - | 0.378
SEGURO - HORISTA (COLETADO CAIXA) (SINAPI) | H | '00037373 | 1.08 | 1 | 0.07 | 0 | 0.07 | - | 0.076
FERRAMENTAS - FAMILIA ENCANADOR - HORISTA (ENCARGOS COMPLEMENTARES - COLETADO CAIXA) (SINAPI) | H | '00043461 | 1.08 | 1 | 0.24 | 0 | 0.24 | - | 0.259
EPI - FAMILIA ENCANADOR - HORISTA (ENCARGOS COMPLEMENTARES - COLETADO CAIXA) (SINAPI) | H | '00043485 | 1.08 | 1 | 0.83 | 0 | 0.83 | - | 0.896
SubTotal: | [8 empty] | 56.55
RESUMO
DISCRIMINAÇÃO |  |  | TAXA(%) | VALORES
Mão-de-Obra(A) |  |  | 85 | 12.63
Materiais(B) |  |  |  | 56.55
Equipamentos(C) |  |  |  | 0
Produção da Equipe(D) |  |  |  | 1
Custo Horário Total(A+C) |  |  |  | 12.63
Custo Unitário da Execução[(A/D)+(C/D)] = E |  |  |  | 12.63
Custo Direto Total(B+E) |  |  |  | 69.18
Bonificações e Despesas Indiretas - BDI |  |  | 30.9 | 21.38
CUSTO UNITÁRIO (Adotado) |  |  |  | 90.56
Orçamento: 868201 - - 2020 - VITÓRIA
Órgão Cliente: UFES/PU |  |  | Órgão Gerente: UFES/PU |  |  | Data Base: Maio/2020
Planilha: 1 - LOTE 01 - GOIABEIRAS E BASE OCEANOGRÁFICA
Item: 101331 - Válvula de retenção de pé com crivo diam. 32mm (11/4") | [6 empty] | Unidade: und
Base: LABOR/SINAPI/PU-UFES |  | Código Base: '170343 |  | Fonte: LABOR |  |  | Versão: 51
MÃO DE OBRA | Unid | Código | Coefic. | C. Prod. | Pr. Prod. | Pr. Improd. | Pr. Unit. | Fator Ac. | Subtotal
AUXILIAR DE ENCANADOR OU BOMBEIRO HIDRAULICO (SINAPI) | H | '00000246 | 0.86054 | 1 | 5.18 | 0 | 9.58 | - | 8.244
ENCANADOR OU BOMBEIRO HIDRAULICO (SINAPI) | H | '00002696 | 0.86054 | 1 | 7.31 | 0 | 13.52 | - | 11.635
SubTotal: | [8 empty] | 19.88
MATERIAL | Unid | Código | Coefic. | C. Prod. | Pr. Prod. | Pr. Improd. | Pr. Unit. | Fator Ac. | Subtotal
VALVULA RETENCAO PE C/ CRIVO - 32MM (1 1/4') (LABOR) | UN | '064028 | 1 | 1 | 79.13 | 0 | 79.13 | - | 79.13
FITA DE VEDACAO 18MM X 50M (LABOR) | M | '069512 | 1.5 | 1 | 0.17 | 0 | 0.17 | - | 0.255
ALIMENTACAO - HORISTA (COLETADO CAIXA) (SINAPI) | H | '00037370 | 1.7 | 1 | 2.59 | 0 | 2.59 | - | 4.403
TRANSPORTE - HORISTA (COLETADO CAIXA) (SINAPI) | H | '00037371 | 1.7 | 1 | 0.6 | 0 | 0.6 | - | 1.02
EXAMES - HORISTA (COLETADO CAIXA) (SINAPI) | H | '00037372 | 1.7 | 1 | 0.35 | 0 | 0.35 | - | 0.595
SEGURO - HORISTA (COLETADO CAIXA) (SINAPI) | H | '00037373 | 1.7 | 1 | 0.07 | 0 | 0.07 | - | 0.119
FERRAMENTAS - FAMILIA ENCANADOR - HORISTA (ENCARGOS COMPLEMENTARES - COLETADO CAIXA) (SINAPI) | H | '00043461 | 1.7 | 1 | 0.24 | 0 | 0.24 | - | 0.408
EPI - FAMILIA ENCANADOR - HORISTA (ENCARGOS COMPLEMENTARES - COLETADO CAIXA) (SINAPI) | H | '00043485 | 1.7 | 1 | 0.83 | 0 | 0.83 | - | 1.411
SubTotal: | [8 empty] | 87.34
RESUMO
DISCRIMINAÇÃO |  |  | TAXA(%) | VALORES
Mão-de-Obra(A) |  |  | 85 | 19.88
Materiais(B) |  |  |  | 87.34
Equipamentos(C) |  |  |  | 0
Produção da Equipe(D) |  |  |  | 1
Custo Horário Total(A+C) |  |  |  | 19.88
Custo Unitário da Execução[(A/D)+(C/D)] = E |  |  |  | 19.88
Custo Direto Total(B+E) |  |  |  | 107.22
Bonificações e Despesas Indiretas - BDI |  |  | 30.9 | 33.13
CUSTO UNITÁRIO (Adotado) |  |  |  | 140.35
Orçamento: 868201 - - 2020 - VITÓRIA
Órgão Cliente: UFES/PU |  |  | Órgão Gerente: UFES/PU |  |  | Data Base: Maio/2020
Planilha: 1 - LOTE 01 - GOIABEIRAS E BASE OCEANOGRÁFICA
Item: 101332 - Válvula de descarga com canopla cromada de 40mm (11/2"), marcas de referência Fabrimar, Deca ou Docol | [6 empty] | Unidade: und
Base: LABOR/SINAPI/PU-UFES |  | Código Base: '170346 |  | Fonte: LABOR |  |  | Versão: 51
MÃO DE OBRA | Unid | Código | Coefic. | C. Prod. | Pr. Prod. | Pr. Improd. | Pr. Unit. | Fator Ac. | Subtotal
AUXILIAR DE ENCANADOR OU BOMBEIRO HIDRAULICO (SINAPI) | H | '00000246 | 2.0248 | 1 | 5.18 | 0 | 9.58 | - | 19.398
ENCANADOR OU BOMBEIRO HIDRAULICO (SINAPI) | H | '00002696 | 2.0248 | 1 | 7.31 | 0 | 13.52 | - | 27.375
SubTotal: | [8 empty] | 46.77
MATERIAL | Unid | Código | Coefic. | C. Prod. | Pr. Prod. | Pr. Improd. | Pr. Unit. | Fator Ac. | Subtotal
TUBO DE ACO GALVANIZADO 48,30 X 3,00MM (1 1/2") LEVE (LABOR) | M | '060505 | 0.6 | 1 | 30.56 | 0 | 30.56 | - | 18.336
VALVULA DE DESCARGA 1 1/2" C/ ACABAMENTO CROMADO (LABOR) | UN | '064010 | 1 | 1 | 192.05 | 0 | 192.05 | - | 192.05
FITA DE VEDACAO 18MM X 50M (LABOR) | M | '069512 | 1.88 | 1 | 0.17 | 0 | 0.17 | - | 0.32
ALIMENTACAO - HORISTA (COLETADO CAIXA) (SINAPI) | H | '00037370 | 4 | 1 | 2.59 | 0 | 2.59 | - | 10.36
TRANSPORTE - HORISTA (COLETADO CAIXA) (SINAPI) | H | '00037371 | 4 | 1 | 0.6 | 0 | 0.6 | - | 2.4
EXAMES - HORISTA (COLETADO CAIXA) (SINAPI) | H | '00037372 | 4 | 1 | 0.35 | 0 | 0.35 | - | 1.4
SEGURO - HORISTA (COLETADO CAIXA) (SINAPI) | H | '00037373 | 4 | 1 | 0.07 | 0 | 0.07 | - | 0.28
FERRAMENTAS - FAMILIA ENCANADOR - HORISTA (ENCARGOS COMPLEMENTARES - COLETADO CAIXA) (SINAPI) | H | '00043461 | 4 | 1 | 0.24 | 0 | 0.24 | - | 0.96
EPI - FAMILIA ENCANADOR - HORISTA (ENCARGOS COMPLEMENTARES - COLETADO CAIXA) (SINAPI) | H | '00043485 | 4 | 1 | 0.83 | 0 | 0.83 | - | 3.32
SubTotal: | [8 empty] | 229.43
RESUMO
DISCRIMINAÇÃO |  |  | TAXA(%) | VALORES
Mão-de-Obra(A) |  |  | 85 | 46.77
Materiais(B) |  |  |  | 229.43
Equipamentos(C) |  |  |  | 0
Produção da Equipe(D) |  |  |  | 1
Custo Horário Total(A+C) |  |  |  | 46.77
Custo Unitário da Execução[(A/D)+(C/D)] = E |  |  |  | 46.77
Custo Direto Total(B+E) |  |  |  | 276.2
Bonificações e Despesas Indiretas - BDI |  |  | 30.9 | 85.35
CUSTO UNITÁRIO (Adotado) |  |  |  | 361.55
Orçamento: 868201 - - 2020 - VITÓRIA
Órgão Cliente: UFES/PU |  |  | Órgão Gerente: UFES/PU |  |  | Data Base: Maio/2020
Planilha: 1 - LOTE 01 - GOIABEIRAS E BASE OCEANOGRÁFICA
Item: 101333 - Válvula de PVC para lavatório, marcas de referência Astra, Cipla ou Akros | [6 empty] | Unidade: und
Base: LABOR/SINAPI/PU-UFES |  | Código Base: '170347 |  | Fonte: LABOR |  |  | Versão: 51
MÃO DE OBRA | Unid | Código | Coefic. | C. Prod. | Pr. Prod. | Pr. Improd. | Pr. Unit. | Fator Ac. | Subtotal
AUXILIAR DE ENCANADOR OU BOMBEIRO HIDRAULICO (SINAPI) | H | '00000246 | 0.091116 | 1 | 5.18 | 0 | 9.58 | - | 0.873
ENCANADOR OU BOMBEIRO HIDRAULICO (SINAPI) | H | '00002696 | 0.091116 | 1 | 7.31 | 0 | 13.52 | - | 1.232
SubTotal: | [8 empty] | 2.1
MATERIAL | Unid | Código | Coefic. | C. Prod. | Pr. Prod. | Pr. Improd. | Pr. Unit. | Fator Ac. | Subtotal
VALVULA DE PVC 1" C/ UNHO (LABOR) | UN | '064006 | 1 | 1 | 4.1 | 0 | 4.1 | - | 4.1
FITA DE VEDACAO 18MM X 50M (LABOR) | M | '069512 | 1 | 1 | 0.17 | 0 | 0.17 | - | 0.17
ALIMENTACAO - HORISTA (COLETADO CAIXA) (SINAPI) | H | '00037370 | 0.18 | 1 | 2.59 | 0 | 2.59 | - | 0.466
TRANSPORTE - HORISTA (COLETADO CAIXA) (SINAPI) | H | '00037371 | 0.18 | 1 | 0.6 | 0 | 0.6 | - | 0.108
EXAMES - HORISTA (COLETADO CAIXA) (SINAPI) | H | '00037372 | 0.18 | 1 | 0.35 | 0 | 0.35 | - | 0.063
SEGURO - HORISTA (COLETADO CAIXA) (SINAPI) | H | '00037373 | 0.18 | 1 | 0.07 | 0 | 0.07 | - | 0.013
FERRAMENTAS - FAMILIA ENCANADOR - HORISTA (ENCARGOS COMPLEMENTARES - COLETADO CAIXA) (SINAPI) | H | '00043461 | 0.18 | 1 | 0.24 | 0 | 0.24 | - | 0.043
EPI - FAMILIA ENCANADOR - HORISTA (ENCARGOS COMPLEMENTARES - COLETADO CAIXA) (SINAPI) | H | '00043485 | 0.18 | 1 | 0.83 | 0 | 0.83 | - | 0.149
SubTotal: | [8 empty] | 5.11
RESUMO
DISCRIMINAÇÃO |  |  | TAXA(%) | VALORES
Mão-de-Obra(A) |  |  | 85 | 2.11
Materiais(B) |  |  |  | 5.11
Equipamentos(C) |  |  |  | 0
Produção da Equipe(D) |  |  |  | 1
Custo Horário Total(A+C) |  |  |  | 2.11
Custo Unitário da Execução[(A/D)+(C/D)] = E |  |  |  | 2.11
Custo Direto Total(B+E) |  |  |  | 7.22
Bonificações e Despesas Indiretas - BDI |  |  | 30.9 | 2.23
CUSTO UNITÁRIO (Adotado) |  |  |  | 9.45
Orçamento: 868201 - - 2020 - VITÓRIA
Órgão Cliente: UFES/PU |  |  | Órgão Gerente: UFES/PU |  |  | Data Base: Maio/2020
Planilha: 1 - LOTE 01 - GOIABEIRAS E BASE OCEANOGRÁFICA
Item: 101334 - Válvula de PVC para tanque, marcas de referência Astra, Cipla ou Akros | [6 empty] | Unidade: und
Base: LABOR/SINAPI/PU-UFES |  | Código Base: '170348 |  | Fonte: LABOR |  |  | Versão: 51
MÃO DE OBRA | Unid | Código | Coefic. | C. Prod. | Pr. Prod. | Pr. Improd. | Pr. Unit. | Fator Ac. | Subtotal
AUXILIAR DE ENCANADOR OU BOMBEIRO HIDRAULICO (SINAPI) | H | '00000246 | 0.091116 | 1 | 5.18 | 0 | 9.58 | - | 0.873
ENCANADOR OU BOMBEIRO HIDRAULICO (SINAPI) | H | '00002696 | 0.091116 | 1 | 7.31 | 0 | 13.52 | - | 1.232
SubTotal: | [8 empty] | 2.1
MATERIAL | Unid | Código | Coefic. | C. Prod. | Pr. Prod. | Pr. Improd. | Pr. Unit. | Fator Ac. | Subtotal
VALVULA DE PVC 2" C/ UNHO (LABOR) | UN | '064005 | 1 | 1 | 6.12 | 0 | 6.12 | - | 6.12
FITA DE VEDACAO 18MM X 50M (LABOR) | M | '069512 | 1 | 1 | 0.17 | 0 | 0.17 | - | 0.17
ALIMENTACAO - HORISTA (COLETADO CAIXA) (SINAPI) | H | '00037370 | 0.18 | 1 | 2.59 | 0 | 2.59 | - | 0.466
TRANSPORTE - HORISTA (COLETADO CAIXA) (SINAPI) | H | '00037371 | 0.18 | 1 | 0.6 | 0 | 0.6 | - | 0.108
EXAMES - HORISTA (COLETADO CAIXA) (SINAPI) | H | '00037372 | 0.18 | 1 | 0.35 | 0 | 0.35 | - | 0.063
SEGURO - HORISTA (COLETADO CAIXA) (SINAPI) | H | '00037373 | 0.18 | 1 | 0.07 | 0 | 0.07 | - | 0.013
FERRAMENTAS - FAMILIA ENCANADOR - HORISTA (ENCARGOS COMPLEMENTARES - COLETADO CAIXA) (SINAPI) | H | '00043461 | 0.18 | 1 | 0.24 | 0 | 0.24 | - | 0.043
EPI - FAMILIA ENCANADOR - HORISTA (ENCARGOS COMPLEMENTARES - COLETADO CAIXA) (SINAPI) | H | '00043485 | 0.18 | 1 | 0.83 | 0 | 0.83 | - | 0.149
SubTotal: | [8 empty] | 7.13
RESUMO
DISCRIMINAÇÃO |  |  | TAXA(%) | VALORES
Mão-de-Obra(A) |  |  | 85 | 2.11
Materiais(B) |  |  |  | 7.13
Equipamentos(C) |  |  |  | 0
Produção da Equipe(D) |  |  |  | 1
Custo Horário Total(A+C) |  |  |  | 2.11
Custo Unitário da Execução[(A/D)+(C/D)] = E |  |  |  | 2.11
Custo Direto Total(B+E) |  |  |  | 9.24
Bonificações e Despesas Indiretas - BDI |  |  | 30.9 | 2.86
CUSTO UNITÁRIO (Adotado) |  |  |  | 12.1
Orçamento: 868201 - - 2020 - VITÓRIA
Órgão Cliente: UFES/PU |  |  | Órgão Gerente: UFES/PU |  |  | Data Base: Maio/2020
Planilha: 1 - LOTE 01 - GOIABEIRAS E BASE OCEANOGRÁFICA
Item: 101335 - Canopla para válvula de descarga, marcas de referência Fabrimar, Deca ou Docol | [6 empty] | Unidade: und
Base: LABOR/SINAPI/PU-UFES |  | Código Base: '170349 |  | Fonte: LABOR |  |  | Versão: 51
MÃO DE OBRA | Unid | Código | Coefic. | C. Prod. | Pr. Prod. | Pr. Improd. | Pr. Unit. | Fator Ac. | Subtotal
AUXILIAR DE ENCANADOR OU BOMBEIRO HIDRAULICO (SINAPI) | H | '00000246 | 0.10124 | 1 | 5.18 | 0 | 9.58 | - | 0.97
ENCANADOR OU BOMBEIRO HIDRAULICO (SINAPI) | H | '00002696 | 0.10124 | 1 | 7.31 | 0 | 13.52 | - | 1.369
SubTotal: | [8 empty] | 2.34
MATERIAL | Unid | Código | Coefic. | C. Prod. | Pr. Prod. | Pr. Improd. | Pr. Unit. | Fator Ac. | Subtotal
CANOPLA PARA VALVULA DE DESCARGA (LABOR) | UN | '065611 | 1 | 1 | 46.5 | 0 | 46.5 | - | 46.5
ALIMENTACAO - HORISTA (COLETADO CAIXA) (SINAPI) | H | '00037370 | 0.2 | 1 | 2.59 | 0 | 2.59 | - | 0.518
TRANSPORTE - HORISTA (COLETADO CAIXA) (SINAPI) | H | '00037371 | 0.2 | 1 | 0.6 | 0 | 0.6 | - | 0.12
EXAMES - HORISTA (COLETADO CAIXA) (SINAPI) | H | '00037372 | 0.2 | 1 | 0.35 | 0 | 0.35 | - | 0.07
SEGURO - HORISTA (COLETADO CAIXA) (SINAPI) | H | '00037373 | 0.2 | 1 | 0.07 | 0 | 0.07 | - | 0.014
FERRAMENTAS - FAMILIA ENCANADOR - HORISTA (ENCARGOS COMPLEMENTARES - COLETADO CAIXA) (SINAPI) | H | '00043461 | 0.2 | 1 | 0.24 | 0 | 0.24 | - | 0.048
EPI - FAMILIA ENCANADOR - HORISTA (ENCARGOS COMPLEMENTARES - COLETADO CAIXA) (SINAPI) | H | '00043485 | 0.2 | 1 | 0.83 | 0 | 0.83 | - | 0.166
SubTotal: | [8 empty] | 47.44
RESUMO
DISCRIMINAÇÃO |  |  | TAXA(%) | VALORES
Mão-de-Obra(A) |  |  | 85 | 2.34
Materiais(B) |  |  |  | 47.44
Equipamentos(C) |  |  |  | 0
Produção da Equipe(D) |  |  |  | 1
Custo Horário Total(A+C) |  |  |  | 2.34
Custo Unitário da Execução[(A/D)+(C/D)] = E |  |  |  | 2.34
Custo Direto Total(B+E) |  |  |  | 49.78
Bonificações e Despesas Indiretas - BDI |  |  | 30.9 | 15.38
CUSTO UNITÁRIO (Adotado) |  |  |  | 65.16
Orçamento: 868201 - - 2020 - VITÓRIA
Órgão Cliente: UFES/PU |  |  | Órgão Gerente: UFES/PU |  |  | Data Base: Maio/2020
Planilha: 1 - LOTE 01 - GOIABEIRAS E BASE OCEANOGRÁFICA
Item: 101401 - Torneira cromada de mesa, 1/2? ou 3/4?, para lavatório, padrão popular - fornecimento e instalação. af_01/2020 | [6 empty] | Unidade: un
Base: SINAPI |  | Código Base: '86906 |  | Fonte: SINAPI |  |  | Versão: 51
MÃO DE OBRA | Unid | Código | Coefic. | C. Prod. | Pr. Prod. | Pr. Improd. | Pr. Unit. | Fator Ac. | Subtotal
ENCANADOR OU BOMBEIRO HIDRAULICO (SINAPI) | H | '00002696 | 0.09719 | 1 | 7.31 | 0 | 13.52 | - | 1.314
SERVENTE DE OBRAS (SINAPI) | H | '00006111 | 0.030742 | 1 | 4.94 | 0 | 9.14 | - | 0.281
SubTotal: | [8 empty] | 1.6
MATERIAL | Unid | Código | Coefic. | C. Prod. | Pr. Prod. | Pr. Improd. | Pr. Unit. | Fator Ac. | Subtotal
FITA VEDA ROSCA EM ROLOS DE 18 MM X 10 M (L X C) (SINAPI) | UN | '00003146 | 0.021 | 1 | 3.89 | 0 | 3.89 | - | 0.082
TORNEIRA CROMADA DE MESA PARA LAVATORIO, PADRAO POPULAR, 1/2 " OU 3/4 " (REF 1193) (SINAPI) | UN | '00013415 | 1 | 1 | 38.9 | 0 | 38.9 | - | 38.9
ALIMENTACAO - HORISTA (COLETADO CAIXA) (SINAPI) | H | '00037370 | 0.1263 | 1 | 2.59 | 0 | 2.59 | - | 0.327
TRANSPORTE - HORISTA (COLETADO CAIXA) (SINAPI) | H | '00037371 | 0.1263 | 1 | 0.6 | 0 | 0.6 | - | 0.076
EXAMES - HORISTA (COLETADO CAIXA) (SINAPI) | H | '00037372 | 0.1263 | 1 | 0.35 | 0 | 0.35 | - | 0.045
SEGURO - HORISTA (COLETADO CAIXA) (SINAPI) | H | '00037373 | 0.1263 | 1 | 0.07 | 0 | 0.07 | - | 0.009
FERRAMENTAS - FAMILIA ENCANADOR - HORISTA (ENCARGOS COMPLEMENTARES - COLETADO CAIXA) (SINAPI) | H | '00043461 | 0.096 | 1 | 0.24 | 0 | 0.24 | - | 0.023
FERRAMENTAS - FAMILIA SERVENTE - HORISTA (ENCARGOS COMPLEMENTARES - COLETADO CAIXA) (SINAPI) | H | '00043467 | 0.0303 | 1 | 0.38 | 0 | 0.38 | - | 0.012
EPI - FAMILIA ENCANADOR - HORISTA (ENCARGOS COMPLEMENTARES - COLETADO CAIXA) (SINAPI) | H | '00043485 | 0.096 | 1 | 0.83 | 0 | 0.83 | - | 0.08
EPI - FAMILIA SERVENTE - HORISTA (ENCARGOS COMPLEMENTARES - COLETADO CAIXA) (SINAPI) | H | '00043491 | 0.0303 | 1 | 1.02 | 0 | 1.02 | - | 0.031
SubTotal: | [8 empty] | 39.58
RESUMO
DISCRIMINAÇÃO |  |  | TAXA(%) | VALORES
Mão-de-Obra(A) |  |  | 85 | 1.59
Materiais(B) |  |  |  | 39.58
Equipamentos(C) |  |  |  | 0
Produção da Equipe(D) |  |  |  | 1
Custo Horário Total(A+C) |  |  |  | 1.59
Custo Unitário da Execução[(A/D)+(C/D)] = E |  |  |  | 1.59
Custo Direto Total(B+E) |  |  |  | 41.17
Bonificações e Despesas Indiretas - BDI |  |  | 30.9 | 12.72
CUSTO UNITÁRIO (Adotado) |  |  |  | 53.89
Orçamento: 868201 - - 2020 - VITÓRIA
Órgão Cliente: UFES/PU |  |  | Órgão Gerente: UFES/PU |  |  | Data Base: Maio/2020
Planilha: 1 - LOTE 01 - GOIABEIRAS E BASE OCEANOGRÁFICA
Item: 101402 - Torneira cromada longa, de parede, 1/2? ou 3/4?, para pia de cozinha, padrão popular - fornecimento e instalação. af_01/2020 | [6 empty] | Unidade: un
Base: SINAPI |  | Código Base: '86911 |  | Fonte: SINAPI |  |  | Versão: 51
MÃO DE OBRA | Unid | Código | Coefic. | C. Prod. | Pr. Prod. | Pr. Improd. | Pr. Unit. | Fator Ac. | Subtotal
ENCANADOR OU BOMBEIRO HIDRAULICO (SINAPI) | H | '00002696 | 0.11784 | 1 | 7.31 | 0 | 13.52 | - | 1.594
SERVENTE DE OBRAS (SINAPI) | H | '00006111 | 0.037236 | 1 | 4.94 | 0 | 9.14 | - | 0.34
SubTotal: | [8 empty] | 1.93
MATERIAL | Unid | Código | Coefic. | C. Prod. | Pr. Prod. | Pr. Improd. | Pr. Unit. | Fator Ac. | Subtotal
FITA VEDA ROSCA EM ROLOS DE 18 MM X 10 M (L X C) (SINAPI) | UN | '00003146 | 0.021 | 1 | 3.89 | 0 | 3.89 | - | 0.082
TORNEIRA CROMADA DE PAREDE PARA COZINHA SEM AREJADOR, PADRAO POPULAR, 1/2 " OU 3/4 " (REF 1158) (SINAPI) | UN | '00013416 | 1 | 1 | 32.21 | 0 | 32.21 | - | 32.21
ALIMENTACAO - HORISTA (COLETADO CAIXA) (SINAPI) | H | '00037370 | 0.1531 | 1 | 2.59 | 0 | 2.59 | - | 0.396
TRANSPORTE - HORISTA (COLETADO CAIXA) (SINAPI) | H | '00037371 | 0.1531 | 1 | 0.6 | 0 | 0.6 | - | 0.092
EXAMES - HORISTA (COLETADO CAIXA) (SINAPI) | H | '00037372 | 0.1531 | 1 | 0.35 | 0 | 0.35 | - | 0.054
SEGURO - HORISTA (COLETADO CAIXA) (SINAPI) | H | '00037373 | 0.1531 | 1 | 0.07 | 0 | 0.07 | - | 0.011
FERRAMENTAS - FAMILIA ENCANADOR - HORISTA (ENCARGOS COMPLEMENTARES - COLETADO CAIXA) (SINAPI) | H | '00043461 | 0.1164 | 1 | 0.24 | 0 | 0.24 | - | 0.028
FERRAMENTAS - FAMILIA SERVENTE - HORISTA (ENCARGOS COMPLEMENTARES - COLETADO CAIXA) (SINAPI) | H | '00043467 | 0.0367 | 1 | 0.38 | 0 | 0.38 | - | 0.014
EPI - FAMILIA ENCANADOR - HORISTA (ENCARGOS COMPLEMENTARES - COLETADO CAIXA) (SINAPI) | H | '00043485 | 0.1164 | 1 | 0.83 | 0 | 0.83 | - | 0.097
EPI - FAMILIA SERVENTE - HORISTA (ENCARGOS COMPLEMENTARES - COLETADO CAIXA) (SINAPI) | H | '00043491 | 0.0367 | 1 | 1.02 | 0 | 1.02 | - | 0.037
SubTotal: | [8 empty] | 33.02
RESUMO
DISCRIMINAÇÃO |  |  | TAXA(%) | VALORES
Mão-de-Obra(A) |  |  | 85 | 1.93
Materiais(B) |  |  |  | 33.01
Equipamentos(C) |  |  |  | 0
Produção da Equipe(D) |  |  |  | 1
Custo Horário Total(A+C) |  |  |  | 1.93
Custo Unitário da Execução[(A/D)+(C/D)] = E |  |  |  | 1.93
Custo Direto Total(B+E) |  |  |  | 34.94
Bonificações e Despesas Indiretas - BDI |  |  | 30.9 | 10.8
CUSTO UNITÁRIO (Adotado) |  |  |  | 45.74
Orçamento: 868201 - - 2020 - VITÓRIA
Órgão Cliente: UFES/PU |  |  | Órgão Gerente: UFES/PU |  |  | Data Base: Maio/2020
Planilha: 1 - LOTE 01 - GOIABEIRAS E BASE OCEANOGRÁFICA
Item: 101403 - Torneira cromada 1/2? ou 3/4? para tanque, padrão popular - fornecimento e instalação. af_01/2020 | [6 empty] | Unidade: un
Base: SINAPI |  | Código Base: '86913 |  | Fonte: SINAPI |  |  | Versão: 51
MÃO DE OBRA | Unid | Código | Coefic. | C. Prod. | Pr. Prod. | Pr. Improd. | Pr. Unit. | Fator Ac. | Subtotal
ENCANADOR OU BOMBEIRO HIDRAULICO (SINAPI) | H | '00002696 | 0.15439 | 1 | 7.31 | 0 | 13.52 | - | 2.088
SERVENTE DE OBRAS (SINAPI) | H | '00006111 | 0.048802 | 1 | 4.94 | 0 | 9.14 | - | 0.446
SubTotal: | [8 empty] | 2.53
MATERIAL | Unid | Código | Coefic. | C. Prod. | Pr. Prod. | Pr. Improd. | Pr. Unit. | Fator Ac. | Subtotal
FITA VEDA ROSCA EM ROLOS DE 18 MM X 10 M (L X C) (SINAPI) | UN | '00003146 | 0.021 | 1 | 3.89 | 0 | 3.89 | - | 0.082
TORNEIRA CROMADA SEM BICO PARA TANQUE, PADRAO POPULAR, 1/2 " OU 3/4 " (REF 1126) (SINAPI) | UN | '00007604 | 1 | 1 | 12.3 | 0 | 12.3 | - | 12.3
ALIMENTACAO - HORISTA (COLETADO CAIXA) (SINAPI) | H | '00037370 | 0.2006 | 1 | 2.59 | 0 | 2.59 | - | 0.52
TRANSPORTE - HORISTA (COLETADO CAIXA) (SINAPI) | H | '00037371 | 0.2006 | 1 | 0.6 | 0 | 0.6 | - | 0.121
EXAMES - HORISTA (COLETADO CAIXA) (SINAPI) | H | '00037372 | 0.2006 | 1 | 0.35 | 0 | 0.35 | - | 0.07
SEGURO - HORISTA (COLETADO CAIXA) (SINAPI) | H | '00037373 | 0.2006 | 1 | 0.07 | 0 | 0.07 | - | 0.014
FERRAMENTAS - FAMILIA ENCANADOR - HORISTA (ENCARGOS COMPLEMENTARES - COLETADO CAIXA) (SINAPI) | H | '00043461 | 0.1525 | 1 | 0.24 | 0 | 0.24 | - | 0.037
FERRAMENTAS - FAMILIA SERVENTE - HORISTA (ENCARGOS COMPLEMENTARES - COLETADO CAIXA) (SINAPI) | H | '00043467 | 0.0481 | 1 | 0.38 | 0 | 0.38 | - | 0.018
EPI - FAMILIA ENCANADOR - HORISTA (ENCARGOS COMPLEMENTARES - COLETADO CAIXA) (SINAPI) | H | '00043485 | 0.1525 | 1 | 0.83 | 0 | 0.83 | - | 0.127
EPI - FAMILIA SERVENTE - HORISTA (ENCARGOS COMPLEMENTARES - COLETADO CAIXA) (SINAPI) | H | '00043491 | 0.0481 | 1 | 1.02 | 0 | 1.02 | - | 0.049
SubTotal: | [8 empty] | 13.34
RESUMO
DISCRIMINAÇÃO |  |  | TAXA(%) | VALORES
Mão-de-Obra(A) |  |  | 85 | 2.53
Materiais(B) |  |  |  | 13.33
Equipamentos(C) |  |  |  | 0
Produção da Equipe(D) |  |  |  | 1
Custo Horário Total(A+C) |  |  |  | 2.53
Custo Unitário da Execução[(A/D)+(C/D)] = E |  |  |  | 2.53
Custo Direto Total(B+E) |  |  |  | 15.86
Bonificações e Despesas Indiretas - BDI |  |  | 30.9 | 4.9
CUSTO UNITÁRIO (Adotado) |  |  |  | 20.76
Orçamento: 868201 - - 2020 - VITÓRIA
Órgão Cliente: UFES/PU |  |  | Órgão Gerente: UFES/PU |  |  | Data Base: Maio/2020
Planilha: 1 - LOTE 01 - GOIABEIRAS E BASE OCEANOGRÁFICA
Item: 101404 - Torneira plástica 3/4? para tanque - fornecimento e instalação. af_01/2020 | [6 empty] | Unidade: un
Base: SINAPI |  | Código Base: '86916 |  | Fonte: SINAPI |  |  | Versão: 51
MÃO DE OBRA | Unid | Código | Coefic. | C. Prod. | Pr. Prod. | Pr. Improd. | Pr. Unit. | Fator Ac. | Subtotal
ENCANADOR OU BOMBEIRO HIDRAULICO (SINAPI) | H | '00002696 | 0.15439 | 1 | 7.31 | 0 | 13.52 | - | 2.088
SERVENTE DE OBRAS (SINAPI) | H | '00006111 | 0.048802 | 1 | 4.94 | 0 | 9.14 | - | 0.446
SubTotal: | [8 empty] | 2.53
MATERIAL | Unid | Código | Coefic. | C. Prod. | Pr. Prod. | Pr. Improd. | Pr. Unit. | Fator Ac. | Subtotal
FITA VEDA ROSCA EM ROLOS DE 18 MM X 10 M (L X C) (SINAPI) | UN | '00003146 | 0.0365 | 1 | 3.89 | 0 | 3.89 | - | 0.142
TORNEIRA PLASTICA PARA TANQUE 1/2 " OU 3/4 " COM BICO PARA MANGUEIRA (SINAPI) | UN | '00011831 | 1 | 1 | 22.44 | 0 | 22.44 | - | 22.44
ALIMENTACAO - HORISTA (COLETADO CAIXA) (SINAPI) | H | '00037370 | 0.2006 | 1 | 2.59 | 0 | 2.59 | - | 0.52
TRANSPORTE - HORISTA (COLETADO CAIXA) (SINAPI) | H | '00037371 | 0.2006 | 1 | 0.6 | 0 | 0.6 | - | 0.121
EXAMES - HORISTA (COLETADO CAIXA) (SINAPI) | H | '00037372 | 0.2006 | 1 | 0.35 | 0 | 0.35 | - | 0.07
SEGURO - HORISTA (COLETADO CAIXA) (SINAPI) | H | '00037373 | 0.2006 | 1 | 0.07 | 0 | 0.07 | - | 0.014
FERRAMENTAS - FAMILIA ENCANADOR - HORISTA (ENCARGOS COMPLEMENTARES - COLETADO CAIXA) (SINAPI) | H | '00043461 | 0.1525 | 1 | 0.24 | 0 | 0.24 | - | 0.037
FERRAMENTAS - FAMILIA SERVENTE - HORISTA (ENCARGOS COMPLEMENTARES - COLETADO CAIXA) (SINAPI) | H | '00043467 | 0.0481 | 1 | 0.38 | 0 | 0.38 | - | 0.018
EPI - FAMILIA ENCANADOR - HORISTA (ENCARGOS COMPLEMENTARES - COLETADO CAIXA) (SINAPI) | H | '00043485 | 0.1525 | 1 | 0.83 | 0 | 0.83 | - | 0.127
EPI - FAMILIA SERVENTE - HORISTA (ENCARGOS COMPLEMENTARES - COLETADO CAIXA) (SINAPI) | H | '00043491 | 0.0481 | 1 | 1.02 | 0 | 1.02 | - | 0.049
SubTotal: | [8 empty] | 23.54
RESUMO
DISCRIMINAÇÃO |  |  | TAXA(%) | VALORES
Mão-de-Obra(A) |  |  | 85 | 2.53
Materiais(B) |  |  |  | 23.53
Equipamentos(C) |  |  |  | 0
Produção da Equipe(D) |  |  |  | 1
Custo Horário Total(A+C) |  |  |  | 2.53
Custo Unitário da Execução[(A/D)+(C/D)] = E |  |  |  | 2.53
Custo Direto Total(B+E) |  |  |  | 26.06
Bonificações e Despesas Indiretas - BDI |  |  | 30.9 | 8.05
CUSTO UNITÁRIO (Adotado) |  |  |  | 34.11
Orçamento: 868201 - - 2020 - VITÓRIA
Órgão Cliente: UFES/PU |  |  | Órgão Gerente: UFES/PU |  |  | Data Base: Maio/2020
Planilha: 1 - LOTE 01 - GOIABEIRAS E BASE OCEANOGRÁFICA
Item: 101405 - Torneira de boia, roscável, 1/2? , fornecida e instalada em reservação de água. af_06/2016 | [6 empty] | Unidade: un
Base: SINAPI |  | Código Base: '94795 |  | Fonte: SINAPI |  |  | Versão: 47
MÃO DE OBRA | Unid | Código | Coefic. | C. Prod. | Pr. Prod. | Pr. Improd. | Pr. Unit. | Fator Ac. | Subtotal
AUXILIAR DE ENCANADOR OU BOMBEIRO HIDRAULICO (SINAPI) | H | '00000246 | 0.13637 | 1 | 5.18 | 0 | 9.58 | - | 1.306
ENCANADOR OU BOMBEIRO HIDRAULICO (SINAPI) | H | '00002696 | 0.13637 | 1 | 7.31 | 0 | 13.52 | - | 1.844
SubTotal: | [8 empty] | 3.15
MATERIAL | Unid | Código | Coefic. | C. Prod. | Pr. Prod. | Pr. Improd. | Pr. Unit. | Fator Ac. | Subtotal
FITA VEDA ROSCA EM ROLOS DE 18 MM X 50 M (L X C) (SINAPI) | UN | '00003148 | 0.0047 | 1 | 14.34 | 0 | 14.34 | - | 0.067
TORNEIRA DE BOIA CONVENCIONAL PARA CAIXA D'AGUA, 1/2", COM HASTE E TORNEIRA METALICOS E BALAO PLASTICO (SINAPI) | UN | '00011829 | 1 | 1 | 14.31 | 0 | 14.31 | - | 14.31
ALIMENTACAO - HORISTA (COLETADO CAIXA) (SINAPI) | H | '00037370 | 0.2694 | 1 | 2.59 | 0 | 2.59 | - | 0.698
TRANSPORTE - HORISTA (COLETADO CAIXA) (SINAPI) | H | '00037371 | 0.2694 | 1 | 0.6 | 0 | 0.6 | - | 0.162
EXAMES - HORISTA (COLETADO CAIXA) (SINAPI) | H | '00037372 | 0.2694 | 1 | 0.35 | 0 | 0.35 | - | 0.094
SEGURO - HORISTA (COLETADO CAIXA) (SINAPI) | H | '00037373 | 0.2694 | 1 | 0.07 | 0 | 0.07 | - | 0.018
FERRAMENTAS - FAMILIA ENCANADOR - HORISTA (ENCARGOS COMPLEMENTARES - COLETADO CAIXA) (SINAPI) | H | '00043461 | 0.2694 | 1 | 0.24 | 0 | 0.24 | - | 0.064
EPI - FAMILIA ENCANADOR - HORISTA (ENCARGOS COMPLEMENTARES - COLETADO CAIXA) (SINAPI) | H | '00043485 | 0.2694 | 1 | 0.83 | 0 | 0.83 | - | 0.224
SubTotal: | [8 empty] | 15.64
RESUMO
DISCRIMINAÇÃO |  |  | TAXA(%) | VALORES
Mão-de-Obra(A) |  |  | 85 | 3.15
Materiais(B) |  |  |  | 15.63
Equipamentos(C) |  |  |  | 0
Produção da Equipe(D) |  |  |  | 1
Custo Horário Total(A+C) |  |  |  | 3.15
Custo Unitário da Execução[(A/D)+(C/D)] = E |  |  |  | 3.15
Custo Direto Total(B+E) |  |  |  | 18.78
Bonificações e Despesas Indiretas - BDI |  |  | 30.9 | 5.8
CUSTO UNITÁRIO (Adotado) |  |  |  | 24.58
Orçamento: 868201 - - 2020 - VITÓRIA
Órgão Cliente: UFES/PU |  |  | Órgão Gerente: UFES/PU |  |  | Data Base: Maio/2020
Planilha: 1 - LOTE 01 - GOIABEIRAS E BASE OCEANOGRÁFICA
Item: 101406 - Torneira de boia, roscável, 3/4? , fornecida e instalada em reservação de água. af_06/2016 | [6 empty] | Unidade: un
Base: SINAPI |  | Código Base: '94796 |  | Fonte: SINAPI |  |  | Versão: 47
MÃO DE OBRA | Unid | Código | Coefic. | C. Prod. | Pr. Prod. | Pr. Improd. | Pr. Unit. | Fator Ac. | Subtotal
AUXILIAR DE ENCANADOR OU BOMBEIRO HIDRAULICO (SINAPI) | H | '00000246 | 0.2045 | 1 | 5.18 | 0 | 9.58 | - | 1.959
ENCANADOR OU BOMBEIRO HIDRAULICO (SINAPI) | H | '00002696 | 0.2045 | 1 | 7.31 | 0 | 13.52 | - | 2.765
SubTotal: | [8 empty] | 4.72
MATERIAL | Unid | Código | Coefic. | C. Prod. | Pr. Prod. | Pr. Improd. | Pr. Unit. | Fator Ac. | Subtotal
FITA VEDA ROSCA EM ROLOS DE 18 MM X 50 M (L X C) (SINAPI) | UN | '00003148 | 0.007 | 1 | 14.34 | 0 | 14.34 | - | 0.1
TORNEIRA DE BOIA CONVENCIONAL PARA CAIXA D'AGUA, 3/4", COM HASTE E TORNEIRA METALICOS E BALAO PLASTICO (SINAPI) | UN | '00011830 | 1 | 1 | 15.46 | 0 | 15.46 | - | 15.46
ALIMENTACAO - HORISTA (COLETADO CAIXA) (SINAPI) | H | '00037370 | 0.404 | 1 | 2.59 | 0 | 2.59 | - | 1.046
TRANSPORTE - HORISTA (COLETADO CAIXA) (SINAPI) | H | '00037371 | 0.404 | 1 | 0.6 | 0 | 0.6 | - | 0.242
EXAMES - HORISTA (COLETADO CAIXA) (SINAPI) | H | '00037372 | 0.404 | 1 | 0.35 | 0 | 0.35 | - | 0.142
SEGURO - HORISTA (COLETADO CAIXA) (SINAPI) | H | '00037373 | 0.404 | 1 | 0.07 | 0 | 0.07 | - | 0.028
FERRAMENTAS - FAMILIA ENCANADOR - HORISTA (ENCARGOS COMPLEMENTARES - COLETADO CAIXA) (SINAPI) | H | '00043461 | 0.404 | 1 | 0.24 | 0 | 0.24 | - | 0.096
EPI - FAMILIA ENCANADOR - HORISTA (ENCARGOS COMPLEMENTARES - COLETADO CAIXA) (SINAPI) | H | '00043485 | 0.404 | 1 | 0.83 | 0 | 0.83 | - | 0.336
SubTotal: | [8 empty] | 17.45
RESUMO
DISCRIMINAÇÃO |  |  | TAXA(%) | VALORES
Mão-de-Obra(A) |  |  | 85 | 4.72
Materiais(B) |  |  |  | 17.45
Equipamentos(C) |  |  |  | 0
Produção da Equipe(D) |  |  |  | 1
Custo Horário Total(A+C) |  |  |  | 4.72
Custo Unitário da Execução[(A/D)+(C/D)] = E |  |  |  | 4.72
Custo Direto Total(B+E) |  |  |  | 22.17
Bonificações e Despesas Indiretas - BDI |  |  | 30.9 | 6.85
CUSTO UNITÁRIO (Adotado) |  |  |  | 29.02
Orçamento: 868201 - - 2020 - VITÓRIA
Órgão Cliente: UFES/PU |  |  | Órgão Gerente: UFES/PU |  |  | Data Base: Maio/2020
Planilha: 1 - LOTE 01 - GOIABEIRAS E BASE OCEANOGRÁFICA
Item: 101407 - Torneira de boia, roscável, 1?, fornecida e instalada em reservação de água. af_06/2016 | [6 empty] | Unidade: un
Base: SINAPI |  | Código Base: '94797 |  | Fonte: SINAPI |  |  | Versão: 47
MÃO DE OBRA | Unid | Código | Coefic. | C. Prod. | Pr. Prod. | Pr. Improd. | Pr. Unit. | Fator Ac. | Subtotal
AUXILIAR DE ENCANADOR OU BOMBEIRO HIDRAULICO (SINAPI) | H | '00000246 | 0.27267 | 1 | 5.18 | 0 | 9.58 | - | 2.612
ENCANADOR OU BOMBEIRO HIDRAULICO (SINAPI) | H | '00002696 | 0.27267 | 1 | 7.31 | 0 | 13.52 | - | 3.686
SubTotal: | [8 empty] | 6.3
MATERIAL | Unid | Código | Coefic. | C. Prod. | Pr. Prod. | Pr. Improd. | Pr. Unit. | Fator Ac. | Subtotal
FITA VEDA ROSCA EM ROLOS DE 18 MM X 50 M (L X C) (SINAPI) | UN | '00003148 | 0.00933 | 1 | 14.34 | 0 | 14.34 | - | 0.134
TORNEIRA DE BOIA CONVENCIONAL PARA CAIXA D'AGUA, 1", COM HASTE E TORNEIRA METALICOS E BALAO PLASTICO (SINAPI) | UN | '00011825 | 1 | 1 | 24.53 | 0 | 24.53 | - | 24.53
ALIMENTACAO - HORISTA (COLETADO CAIXA) (SINAPI) | H | '00037370 | 0.53866 | 1 | 2.59 | 0 | 2.59 | - | 1.396
TRANSPORTE - HORISTA (COLETADO CAIXA) (SINAPI) | H | '00037371 | 0.53866 | 1 | 0.6 | 0 | 0.6 | - | 0.324
EXAMES - HORISTA (COLETADO CAIXA) (SINAPI) | H | '00037372 | 0.53866 | 1 | 0.35 | 0 | 0.35 | - | 0.188
SEGURO - HORISTA (COLETADO CAIXA) (SINAPI) | H | '00037373 | 0.53866 | 1 | 0.07 | 0 | 0.07 | - | 0.038
FERRAMENTAS - FAMILIA ENCANADOR - HORISTA (ENCARGOS COMPLEMENTARES - COLETADO CAIXA) (SINAPI) | H | '00043461 | 0.53866 | 1 | 0.24 | 0 | 0.24 | - | 0.13
EPI - FAMILIA ENCANADOR - HORISTA (ENCARGOS COMPLEMENTARES - COLETADO CAIXA) (SINAPI) | H | '00043485 | 0.53866 | 1 | 0.83 | 0 | 0.83 | - | 0.448
SubTotal: | [8 empty] | 27.19
RESUMO
DISCRIMINAÇÃO |  |  | TAXA(%) | VALORES
Mão-de-Obra(A) |  |  | 85 | 6.3
Materiais(B) |  |  |  | 27.18
Equipamentos(C) |  |  |  | 0
Produção da Equipe(D) |  |  |  | 1
Custo Horário Total(A+C) |  |  |  | 6.3
Custo Unitário da Execução[(A/D)+(C/D)] = E |  |  |  | 6.3
Custo Direto Total(B+E) |  |  |  | 33.48
Bonificações e Despesas Indiretas - BDI |  |  | 30.9 | 10.35
CUSTO UNITÁRIO (Adotado) |  |  |  | 43.83
Orçamento: 868201 - - 2020 - VITÓRIA
Órgão Cliente: UFES/PU |  |  | Órgão Gerente: UFES/PU |  |  | Data Base: Maio/2020
Planilha: 1 - LOTE 01 - GOIABEIRAS E BASE OCEANOGRÁFICA
Item: 101408 - Torneira de boia, roscável, 1 1/4? , fornecida e instalada em reservação de água. af_06/2016 | [6 empty] | Unidade: un
Base: SINAPI |  | Código Base: '94798 |  | Fonte: SINAPI |  |  | Versão: 47
MÃO DE OBRA | Unid | Código | Coefic. | C. Prod. | Pr. Prod. | Pr. Improd. | Pr. Unit. | Fator Ac. | Subtotal
AUXILIAR DE ENCANADOR OU BOMBEIRO HIDRAULICO (SINAPI) | H | '00000246 | 0.34084 | 1 | 5.18 | 0 | 9.58 | - | 3.265
ENCANADOR OU BOMBEIRO HIDRAULICO (SINAPI) | H | '00002696 | 0.34084 | 1 | 7.31 | 0 | 13.52 | - | 4.608
SubTotal: | [8 empty] | 7.87
MATERIAL | Unid | Código | Coefic. | C. Prod. | Pr. Prod. | Pr. Improd. | Pr. Unit. | Fator Ac. | Subtotal
FITA VEDA ROSCA EM ROLOS DE 18 MM X 50 M (L X C) (SINAPI) | UN | '00003148 | 0.01167 | 1 | 14.34 | 0 | 14.34 | - | 0.167
TORNEIRA DE BOIA CONVENCIONAL PARA CAIXA D'AGUA, 1.1/4", COM HASTE E TORNEIRA METALICOS E BALAO PLASTICO (SINAPI) | UN | '00011764 | 1 | 1 | 59.7 | 0 | 59.7 | - | 59.7
ALIMENTACAO - HORISTA (COLETADO CAIXA) (SINAPI) | H | '00037370 | 0.67334 | 1 | 2.59 | 0 | 2.59 | - | 1.744
TRANSPORTE - HORISTA (COLETADO CAIXA) (SINAPI) | H | '00037371 | 0.67334 | 1 | 0.6 | 0 | 0.6 | - | 0.404
EXAMES - HORISTA (COLETADO CAIXA) (SINAPI) | H | '00037372 | 0.67334 | 1 | 0.35 | 0 | 0.35 | - | 0.236
SEGURO - HORISTA (COLETADO CAIXA) (SINAPI) | H | '00037373 | 0.67334 | 1 | 0.07 | 0 | 0.07 | - | 0.048
FERRAMENTAS - FAMILIA ENCANADOR - HORISTA (ENCARGOS COMPLEMENTARES - COLETADO CAIXA) (SINAPI) | H | '00043461 | 0.67334 | 1 | 0.24 | 0 | 0.24 | - | 0.162
EPI - FAMILIA ENCANADOR - HORISTA (ENCARGOS COMPLEMENTARES - COLETADO CAIXA) (SINAPI) | H | '00043485 | 0.67334 | 1 | 0.83 | 0 | 0.83 | - | 0.558
SubTotal: | [8 empty] | 63.02
RESUMO
DISCRIMINAÇÃO |  |  | TAXA(%) | VALORES
Mão-de-Obra(A) |  |  | 85 | 7.87
Materiais(B) |  |  |  | 63.01
Equipamentos(C) |  |  |  | 0
Produção da Equipe(D) |  |  |  | 1
Custo Horário Total(A+C) |  |  |  | 7.87
Custo Unitário da Execução[(A/D)+(C/D)] = E |  |  |  | 7.87
Custo Direto Total(B+E) |  |  |  | 70.88
Bonificações e Despesas Indiretas - BDI |  |  | 30.9 | 21.9
CUSTO UNITÁRIO (Adotado) |  |  |  | 92.78
Orçamento: 868201 - - 2020 - VITÓRIA
Órgão Cliente: UFES/PU |  |  | Órgão Gerente: UFES/PU |  |  | Data Base: Maio/2020
Planilha: 1 - LOTE 01 - GOIABEIRAS E BASE OCEANOGRÁFICA
Item: 101409 - Torneira de boia, roscável, 1 1/2? , fornecida e instalada em reservação de água. af_06/2016 | [6 empty] | Unidade: un
Base: SINAPI |  | Código Base: '94799 |  | Fonte: SINAPI |  |  | Versão: 47
MÃO DE OBRA | Unid | Código | Coefic. | C. Prod. | Pr. Prod. | Pr. Improd. | Pr. Unit. | Fator Ac. | Subtotal
AUXILIAR DE ENCANADOR OU BOMBEIRO HIDRAULICO (SINAPI) | H | '00000246 | 0.40901 | 1 | 5.18 | 0 | 9.58 | - | 3.918
ENCANADOR OU BOMBEIRO HIDRAULICO (SINAPI) | H | '00002696 | 0.40901 | 1 | 7.31 | 0 | 13.52 | - | 5.53
SubTotal: | [8 empty] | 9.45
MATERIAL | Unid | Código | Coefic. | C. Prod. | Pr. Prod. | Pr. Improd. | Pr. Unit. | Fator Ac. | Subtotal
FITA VEDA ROSCA EM ROLOS DE 18 MM X 50 M (L X C) (SINAPI) | UN | '00003148 | 0.014 | 1 | 14.34 | 0 | 14.34 | - | 0.201
TORNEIRA DE BOIA CONVENCIONAL PARA CAIXA D'AGUA, 1.1/2", COM HASTE E TORNEIRA METALICOS E BALAO PLASTICO (SINAPI) | UN | '00011763 | 1 | 1 | 55.9 | 0 | 55.9 | - | 55.9
ALIMENTACAO - HORISTA (COLETADO CAIXA) (SINAPI) | H | '00037370 | 0.808 | 1 | 2.59 | 0 | 2.59 | - | 2.092
TRANSPORTE - HORISTA (COLETADO CAIXA) (SINAPI) | H | '00037371 | 0.808 | 1 | 0.6 | 0 | 0.6 | - | 0.484
EXAMES - HORISTA (COLETADO CAIXA) (SINAPI) | H | '00037372 | 0.808 | 1 | 0.35 | 0 | 0.35 | - | 0.282
SEGURO - HORISTA (COLETADO CAIXA) (SINAPI) | H | '00037373 | 0.808 | 1 | 0.07 | 0 | 0.07 | - | 0.056
FERRAMENTAS - FAMILIA ENCANADOR - HORISTA (ENCARGOS COMPLEMENTARES - COLETADO CAIXA) (SINAPI) | H | '00043461 | 0.808 | 1 | 0.24 | 0 | 0.24 | - | 0.194
EPI - FAMILIA ENCANADOR - HORISTA (ENCARGOS COMPLEMENTARES - COLETADO CAIXA) (SINAPI) | H | '00043485 | 0.808 | 1 | 0.83 | 0 | 0.83 | - | 0.67
SubTotal: | [8 empty] | 59.88
RESUMO
DISCRIMINAÇÃO |  |  | TAXA(%) | VALORES
Mão-de-Obra(A) |  |  | 85 | 9.45
Materiais(B) |  |  |  | 59.88
Equipamentos(C) |  |  |  | 0
Produção da Equipe(D) |  |  |  | 1
Custo Horário Total(A+C) |  |  |  | 9.45
Custo Unitário da Execução[(A/D)+(C/D)] = E |  |  |  | 9.45
Custo Direto Total(B+E) |  |  |  | 69.33
Bonificações e Despesas Indiretas - BDI |  |  | 30.9 | 21.42
CUSTO UNITÁRIO (Adotado) |  |  |  | 90.75
Orçamento: 868201 - - 2020 - VITÓRIA
Órgão Cliente: UFES/PU |  |  | Órgão Gerente: UFES/PU |  |  | Data Base: Maio/2020
Planilha: 1 - LOTE 01 - GOIABEIRAS E BASE OCEANOGRÁFICA
Item: 101410 - Torneira de boia, roscável, 2?, fornecida e instalada em reservação de água. af_06/2016 | [6 empty] | Unidade: un
Base: SINAPI |  | Código Base: '94800 |  | Fonte: SINAPI |  |  | Versão: 47
MÃO DE OBRA | Unid | Código | Coefic. | C. Prod. | Pr. Prod. | Pr. Improd. | Pr. Unit. | Fator Ac. | Subtotal
AUXILIAR DE ENCANADOR OU BOMBEIRO HIDRAULICO (SINAPI) | H | '00000246 | 0.54535 | 1 | 5.18 | 0 | 9.58 | - | 5.224
ENCANADOR OU BOMBEIRO HIDRAULICO (SINAPI) | H | '00002696 | 0.54535 | 1 | 7.31 | 0 | 13.52 | - | 7.373
SubTotal: | [8 empty] | 12.6
MATERIAL | Unid | Código | Coefic. | C. Prod. | Pr. Prod. | Pr. Improd. | Pr. Unit. | Fator Ac. | Subtotal
FITA VEDA ROSCA EM ROLOS DE 18 MM X 50 M (L X C) (SINAPI) | UN | '00003148 | 0.01867 | 1 | 14.34 | 0 | 14.34 | - | 0.268
TORNEIRA DE BOIA CONVENCIONAL PARA CAIXA D'AGUA, 2", COM HASTE E TORNEIRA METALICOS E BALAO PLASTICO (SINAPI) | UN | '00011767 | 1 | 1 | 99.1 | 0 | 99.1 | - | 99.1
ALIMENTACAO - HORISTA (COLETADO CAIXA) (SINAPI) | H | '00037370 | 1.0773 | 1 | 2.59 | 0 | 2.59 | - | 2.79
TRANSPORTE - HORISTA (COLETADO CAIXA) (SINAPI) | H | '00037371 | 1.0773 | 1 | 0.6 | 0 | 0.6 | - | 0.646
EXAMES - HORISTA (COLETADO CAIXA) (SINAPI) | H | '00037372 | 1.0773 | 1 | 0.35 | 0 | 0.35 | - | 0.378
SEGURO - HORISTA (COLETADO CAIXA) (SINAPI) | H | '00037373 | 1.0773 | 1 | 0.07 | 0 | 0.07 | - | 0.076
FERRAMENTAS - FAMILIA ENCANADOR - HORISTA (ENCARGOS COMPLEMENTARES - COLETADO CAIXA) (SINAPI) | H | '00043461 | 1.0773 | 1 | 0.24 | 0 | 0.24 | - | 0.258
EPI - FAMILIA ENCANADOR - HORISTA (ENCARGOS COMPLEMENTARES - COLETADO CAIXA) (SINAPI) | H | '00043485 | 1.0773 | 1 | 0.83 | 0 | 0.83 | - | 0.894
SubTotal: | [8 empty] | 104.41
RESUMO
DISCRIMINAÇÃO |  |  | TAXA(%) | VALORES
Mão-de-Obra(A) |  |  | 85 | 12.6
Materiais(B) |  |  |  | 104.41
Equipamentos(C) |  |  |  | 0
Produção da Equipe(D) |  |  |  | 1
Custo Horário Total(A+C) |  |  |  | 12.6
Custo Unitário da Execução[(A/D)+(C/D)] = E |  |  |  | 12.6
Custo Direto Total(B+E) |  |  |  | 117.01
Bonificações e Despesas Indiretas - BDI |  |  | 30.9 | 36.16
CUSTO UNITÁRIO (Adotado) |  |  |  | 153.17
Orçamento: 868201 - - 2020 - VITÓRIA
Órgão Cliente: UFES/PU |  |  | Órgão Gerente: UFES/PU |  |  | Data Base: Maio/2020
Planilha: 1 - LOTE 01 - GOIABEIRAS E BASE OCEANOGRÁFICA
Item: 101411 - Torneira pressão cromada diâm. 1/2" para lavatório, marcas de referência Fabrimar, Deca ou Docol | [6 empty] | Unidade: und
Base: LABOR/SINAPI/PU-UFES |  | Código Base: '170304 |  | Fonte: LABOR |  |  | Versão: 51
MÃO DE OBRA | Unid | Código | Coefic. | C. Prod. | Pr. Prod. | Pr. Improd. | Pr. Unit. | Fator Ac. | Subtotal
AUXILIAR DE ENCANADOR OU BOMBEIRO HIDRAULICO (SINAPI) | H | '00000246 | 0.65806 | 1 | 5.18 | 0 | 9.58 | - | 6.304
ENCANADOR OU BOMBEIRO HIDRAULICO (SINAPI) | H | '00002696 | 0.65806 | 1 | 7.31 | 0 | 13.52 | - | 8.897
SubTotal: | [8 empty] | 15.2
MATERIAL | Unid | Código | Coefic. | C. Prod. | Pr. Prod. | Pr. Improd. | Pr. Unit. | Fator Ac. | Subtotal
TORNEIRA DE PRESSAO CROMADA P/LAVATORIO 1/2" (LABOR) | UN | '066012 | 1 | 1 | 80.98 | 0 | 80.98 | - | 80.98
FITA DE VEDACAO 18MM X 50M (LABOR) | M | '069512 | 0.28 | 1 | 0.17 | 0 | 0.17 | - | 0.048
ALIMENTACAO - HORISTA (COLETADO CAIXA) (SINAPI) | H | '00037370 | 1.3 | 1 | 2.59 | 0 | 2.59 | - | 3.367
TRANSPORTE - HORISTA (COLETADO CAIXA) (SINAPI) | H | '00037371 | 1.3 | 1 | 0.6 | 0 | 0.6 | - | 0.78
EXAMES - HORISTA (COLETADO CAIXA) (SINAPI) | H | '00037372 | 1.3 | 1 | 0.35 | 0 | 0.35 | - | 0.455
SEGURO - HORISTA (COLETADO CAIXA) (SINAPI) | H | '00037373 | 1.3 | 1 | 0.07 | 0 | 0.07 | - | 0.091
FERRAMENTAS - FAMILIA ENCANADOR - HORISTA (ENCARGOS COMPLEMENTARES - COLETADO CAIXA) (SINAPI) | H | '00043461 | 1.3 | 1 | 0.24 | 0 | 0.24 | - | 0.312
EPI - FAMILIA ENCANADOR - HORISTA (ENCARGOS COMPLEMENTARES - COLETADO CAIXA) (SINAPI) | H | '00043485 | 1.3 | 1 | 0.83 | 0 | 0.83 | - | 1.079
SubTotal: | [8 empty] | 87.11
RESUMO
DISCRIMINAÇÃO |  |  | TAXA(%) | VALORES
Mão-de-Obra(A) |  |  | 85 | 15.2
Materiais(B) |  |  |  | 87.11
Equipamentos(C) |  |  |  | 0
Produção da Equipe(D) |  |  |  | 1
Custo Horário Total(A+C) |  |  |  | 15.2
Custo Unitário da Execução[(A/D)+(C/D)] = E |  |  |  | 15.2
Custo Direto Total(B+E) |  |  |  | 102.31
Bonificações e Despesas Indiretas - BDI |  |  | 30.9 | 31.61
CUSTO UNITÁRIO (Adotado) |  |  |  | 133.92
Orçamento: 868201 - - 2020 - VITÓRIA
Órgão Cliente: UFES/PU |  |  | Órgão Gerente: UFES/PU |  |  | Data Base: Maio/2020
Planilha: 1 - LOTE 01 - GOIABEIRAS E BASE OCEANOGRÁFICA
Item: 101412 - Torneira para jardim de 3/4" marcas de referência Fabrimar, Deca ou Docol | [6 empty] | Unidade: und
Base: LABOR/SINAPI/PU-UFES |  | Código Base: '170309 |  | Fonte: LABOR |  |  | Versão: 51
MÃO DE OBRA | Unid | Código | Coefic. | C. Prod. | Pr. Prod. | Pr. Improd. | Pr. Unit. | Fator Ac. | Subtotal
AUXILIAR DE ENCANADOR OU BOMBEIRO HIDRAULICO (SINAPI) | H | '00000246 | 0.65806 | 1 | 5.18 | 0 | 9.58 | - | 6.304
ENCANADOR OU BOMBEIRO HIDRAULICO (SINAPI) | H | '00002696 | 0.65806 | 1 | 7.31 | 0 | 13.52 | - | 8.897
SubTotal: | [8 empty] | 15.2
MATERIAL | Unid | Código | Coefic. | C. Prod. | Pr. Prod. | Pr. Improd. | Pr. Unit. | Fator Ac. | Subtotal
TORNEIRA DE JARDIM CROMADA 3/4" OU 1/2" (LABOR) | UN | '066022 | 1 | 1 | 57.45 | 0 | 57.45 | - | 57.45
FITA DE VEDACAO 18MM X 50M (LABOR) | M | '069512 | 0.28 | 1 | 0.17 | 0 | 0.17 | - | 0.048
ALIMENTACAO - HORISTA (COLETADO CAIXA) (SINAPI) | H | '00037370 | 1.3 | 1 | 2.59 | 0 | 2.59 | - | 3.367
TRANSPORTE - HORISTA (COLETADO CAIXA) (SINAPI) | H | '00037371 | 1.3 | 1 | 0.6 | 0 | 0.6 | - | 0.78
EXAMES - HORISTA (COLETADO CAIXA) (SINAPI) | H | '00037372 | 1.3 | 1 | 0.35 | 0 | 0.35 | - | 0.455
SEGURO - HORISTA (COLETADO CAIXA) (SINAPI) | H | '00037373 | 1.3 | 1 | 0.07 | 0 | 0.07 | - | 0.091
FERRAMENTAS - FAMILIA ENCANADOR - HORISTA (ENCARGOS COMPLEMENTARES - COLETADO CAIXA) (SINAPI) | H | '00043461 | 1.3 | 1 | 0.24 | 0 | 0.24 | - | 0.312
EPI - FAMILIA ENCANADOR - HORISTA (ENCARGOS COMPLEMENTARES - COLETADO CAIXA) (SINAPI) | H | '00043485 | 1.3 | 1 | 0.83 | 0 | 0.83 | - | 1.079
SubTotal: | [8 empty] | 63.58
RESUMO
DISCRIMINAÇÃO |  |  | TAXA(%) | VALORES
Mão-de-Obra(A) |  |  | 85 | 15.2
Materiais(B) |  |  |  | 63.58
Equipamentos(C) |  |  |  | 0
Produção da Equipe(D) |  |  |  | 1
Custo Horário Total(A+C) |  |  |  | 15.2
Custo Unitário da Execução[(A/D)+(C/D)] = E |  |  |  | 15.2
Custo Direto Total(B+E) |  |  |  | 78.78
Bonificações e Despesas Indiretas - BDI |  |  | 30.9 | 24.34
CUSTO UNITÁRIO (Adotado) |  |  |  | 103.12
Orçamento: 868201 - - 2020 - VITÓRIA
Órgão Cliente: UFES/PU |  |  | Órgão Gerente: UFES/PU |  |  | Data Base: Maio/2020
Planilha: 1 - LOTE 01 - GOIABEIRAS E BASE OCEANOGRÁFICA
Item: 101413 - Torneira pressão cromada diam. 3/4" para uso geral, marcas de referência Fabrimar, Deca ou Docol | [6 empty] | Unidade: und
Base: LABOR/SINAPI/PU-UFES |  | Código Base: '170310 |  | Fonte: LABOR |  |  | Versão: 51
MÃO DE OBRA | Unid | Código | Coefic. | C. Prod. | Pr. Prod. | Pr. Improd. | Pr. Unit. | Fator Ac. | Subtotal
AUXILIAR DE ENCANADOR OU BOMBEIRO HIDRAULICO (SINAPI) | H | '00000246 | 0.65806 | 1 | 5.18 | 0 | 9.58 | - | 6.304
ENCANADOR OU BOMBEIRO HIDRAULICO (SINAPI) | H | '00002696 | 0.65806 | 1 | 7.31 | 0 | 13.52 | - | 8.897
SubTotal: | [8 empty] | 15.2
MATERIAL | Unid | Código | Coefic. | C. Prod. | Pr. Prod. | Pr. Improd. | Pr. Unit. | Fator Ac. | Subtotal
TORNEIRA PRESSÃO CROMADA USO GERAL 3/4" (LABOR) | UN | '066124 | 1 | 1 | 64.38 | 0 | 64.38 | - | 64.38
FITA DE VEDACAO 18MM X 50M (LABOR) | M | '069512 | 0.28 | 1 | 0.17 | 0 | 0.17 | - | 0.048
ALIMENTACAO - HORISTA (COLETADO CAIXA) (SINAPI) | H | '00037370 | 1.3 | 1 | 2.59 | 0 | 2.59 | - | 3.367
TRANSPORTE - HORISTA (COLETADO CAIXA) (SINAPI) | H | '00037371 | 1.3 | 1 | 0.6 | 0 | 0.6 | - | 0.78
EXAMES - HORISTA (COLETADO CAIXA) (SINAPI) | H | '00037372 | 1.3 | 1 | 0.35 | 0 | 0.35 | - | 0.455
SEGURO - HORISTA (COLETADO CAIXA) (SINAPI) | H | '00037373 | 1.3 | 1 | 0.07 | 0 | 0.07 | - | 0.091
FERRAMENTAS - FAMILIA ENCANADOR - HORISTA (ENCARGOS COMPLEMENTARES - COLETADO CAIXA) (SINAPI) | H | '00043461 | 1.3 | 1 | 0.24 | 0 | 0.24 | - | 0.312
EPI - FAMILIA ENCANADOR - HORISTA (ENCARGOS COMPLEMENTARES - COLETADO CAIXA) (SINAPI) | H | '00043485 | 1.3 | 1 | 0.83 | 0 | 0.83 | - | 1.079
SubTotal: | [8 empty] | 70.51
RESUMO
DISCRIMINAÇÃO |  |  | TAXA(%) | VALORES
Mão-de-Obra(A) |  |  | 85 | 15.2
Materiais(B) |  |  |  | 70.51
Equipamentos(C) |  |  |  | 0
Produção da Equipe(D) |  |  |  | 1
Custo Horário Total(A+C) |  |  |  | 15.2
Custo Unitário da Execução[(A/D)+(C/D)] = E |  |  |  | 15.2
Custo Direto Total(B+E) |  |  |  | 85.71
Bonificações e Despesas Indiretas - BDI |  |  | 30.9 | 26.48
CUSTO UNITÁRIO (Adotado) |  |  |  | 112.19
Orçamento: 868201 - - 2020 - VITÓRIA
Órgão Cliente: UFES/PU |  |  | Órgão Gerente: UFES/PU |  |  | Data Base: Maio/2020
Planilha: 1 - LOTE 01 - GOIABEIRAS E BASE OCEANOGRÁFICA
Item: 101414 - Instalação de ducha manual com registro cromada | [6 empty] | Unidade: und
Base: LOCAL |  | Código Base: '0107 |  | Fonte: PU/UFES |  |  | Versão: -1
MÃO DE OBRA | Unid | Código | Coefic. | C. Prod. | Pr. Prod. | Pr. Improd. | Pr. Unit. | Fator Ac. | Subtotal
AUXILIAR DE ENCANADOR OU BOMBEIRO HIDRAULICO (SINAPI) | H | '00000246 | 0.5062 | 1 | 5.18 | 0 | 9.58 | - | 4.849
ENCANADOR OU BOMBEIRO HIDRAULICO (SINAPI) | H | '00002696 | 0.5062 | 1 | 7.31 | 0 | 13.52 | - | 6.844
SubTotal: | [8 empty] | 11.69
MATERIAL | Unid | Código | Coefic. | C. Prod. | Pr. Prod. | Pr. Improd. | Pr. Unit. | Fator Ac. | Subtotal
FITA DE VEDACAO 18MM X 50M (LABOR) | M | '069512 | 0.28 | 1 | 0.17 | 0 | 0.17 | - | 0.048
ALIMENTACAO - HORISTA (COLETADO CAIXA) (SINAPI) | H | '00037370 | 1 | 1 | 2.59 | 0 | 2.59 | - | 2.59
TRANSPORTE - HORISTA (COLETADO CAIXA) (SINAPI) | H | '00037371 | 1 | 1 | 0.6 | 0 | 0.6 | - | 0.6
EXAMES - HORISTA (COLETADO CAIXA) (SINAPI) | H | '00037372 | 1 | 1 | 0.35 | 0 | 0.35 | - | 0.35
SEGURO - HORISTA (COLETADO CAIXA) (SINAPI) | H | '00037373 | 1 | 1 | 0.07 | 0 | 0.07 | - | 0.07
FERRAMENTAS - FAMILIA ENCANADOR - HORISTA (ENCARGOS COMPLEMENTARES - COLETADO CAIXA) (SINAPI) | H | '00043461 | 1 | 1 | 0.24 | 0 | 0.24 | - | 0.24
EPI - FAMILIA ENCANADOR - HORISTA (ENCARGOS COMPLEMENTARES - COLETADO CAIXA) (SINAPI) | H | '00043485 | 1 | 1 | 0.83 | 0 | 0.83 | - | 0.83
SubTotal: | [8 empty] | 4.73
RESUMO
DISCRIMINAÇÃO |  |  | TAXA(%) | VALORES
Mão-de-Obra(A) |  |  | 85 | 11.69
Materiais(B) |  |  |  | 4.73
Equipamentos(C) |  |  |  | 0
Produção da Equipe(D) |  |  |  | 1
Custo Horário Total(A+C) |  |  |  | 11.69
Custo Unitário da Execução[(A/D)+(C/D)] = E |  |  |  | 11.69
Custo Direto Total(B+E) |  |  |  | 16.42
Bonificações e Despesas Indiretas - BDI |  |  | 30.9 | 5.07
CUSTO UNITÁRIO (Adotado) |  |  |  | 21.49
Orçamento: 868201 - - 2020 - VITÓRIA
Órgão Cliente: UFES/PU |  |  | Órgão Gerente: UFES/PU |  |  | Data Base: Maio/2020
Planilha: 1 - LOTE 01 - GOIABEIRAS E BASE OCEANOGRÁFICA
Item: 101415 - Torneira para tanque, marcas de referência Fabrimar, Deca ou Docol. | [6 empty] | Unidade: und
Base: LABOR/SINAPI/PU-UFES |  | Código Base: '170306 |  | Fonte: LABOR |  |  | Versão: 51
MÃO DE OBRA | Unid | Código | Coefic. | C. Prod. | Pr. Prod. | Pr. Improd. | Pr. Unit. | Fator Ac. | Subtotal
AUXILIAR DE ENCANADOR OU BOMBEIRO HIDRAULICO (SINAPI) | H | '00000246 | 0.65806 | 1 | 5.18 | 0 | 9.58 | - | 6.304
ENCANADOR OU BOMBEIRO HIDRAULICO (SINAPI) | H | '00002696 | 0.65806 | 1 | 7.31 | 0 | 13.52 | - | 8.897
SubTotal: | [8 empty] | 15.2
MATERIAL | Unid | Código | Coefic. | C. Prod. | Pr. Prod. | Pr. Improd. | Pr. Unit. | Fator Ac. | Subtotal
TORNEIRA PARA TANQUE (LABOR) | UN | '066008 | 1 | 1 | 57.49 | 0 | 57.49 | - | 57.49
FITA DE VEDACAO 18MM X 50M (LABOR) | M | '069512 | 0.28 | 1 | 0.17 | 0 | 0.17 | - | 0.048
ALIMENTACAO - HORISTA (COLETADO CAIXA) (SINAPI) | H | '00037370 | 1.3 | 1 | 2.59 | 0 | 2.59 | - | 3.367
TRANSPORTE - HORISTA (COLETADO CAIXA) (SINAPI) | H | '00037371 | 1.3 | 1 | 0.6 | 0 | 0.6 | - | 0.78
EXAMES - HORISTA (COLETADO CAIXA) (SINAPI) | H | '00037372 | 1.3 | 1 | 0.35 | 0 | 0.35 | - | 0.455
SEGURO - HORISTA (COLETADO CAIXA) (SINAPI) | H | '00037373 | 1.3 | 1 | 0.07 | 0 | 0.07 | - | 0.091
FERRAMENTAS - FAMILIA ENCANADOR - HORISTA (ENCARGOS COMPLEMENTARES - COLETADO CAIXA) (SINAPI) | H | '00043461 | 1.3 | 1 | 0.24 | 0 | 0.24 | - | 0.312
EPI - FAMILIA ENCANADOR - HORISTA (ENCARGOS COMPLEMENTARES - COLETADO CAIXA) (SINAPI) | H | '00043485 | 1.3 | 1 | 0.83 | 0 | 0.83 | - | 1.079
SubTotal: | [8 empty] | 63.62
RESUMO
DISCRIMINAÇÃO |  |  | TAXA(%) | VALORES
Mão-de-Obra(A) |  |  | 85 | 15.2
Materiais(B) |  |  |  | 63.62
Equipamentos(C) |  |  |  | 0
Produção da Equipe(D) |  |  |  | 1
Custo Horário Total(A+C) |  |  |  | 15.2
Custo Unitário da Execução[(A/D)+(C/D)] = E |  |  |  | 15.2
Custo Direto Total(B+E) |  |  |  | 78.82
Bonificações e Despesas Indiretas - BDI |  |  | 30.9 | 24.36
CUSTO UNITÁRIO (Adotado) |  |  |  | 103.18
Orçamento: 868201 - - 2020 - VITÓRIA
Órgão Cliente: UFES/PU |  |  | Órgão Gerente: UFES/PU |  |  | Data Base: Maio/2020
Planilha: 1 - LOTE 01 - GOIABEIRAS E BASE OCEANOGRÁFICA
Item: 101416 - Torneira pressão em PVC para pia diam. 1/2", marcas de referência Astra, Cipla ou Akros | [6 empty] | Unidade: und
Base: LABOR/SINAPI/PU-UFES |  | Código Base: '170311 |  | Fonte: LABOR |  |  | Versão: 51
MÃO DE OBRA | Unid | Código | Coefic. | C. Prod. | Pr. Prod. | Pr. Improd. | Pr. Unit. | Fator Ac. | Subtotal
AUXILIAR DE ENCANADOR OU BOMBEIRO HIDRAULICO (SINAPI) | H | '00000246 | 0.65806 | 1 | 5.18 | 0 | 9.58 | - | 6.304
ENCANADOR OU BOMBEIRO HIDRAULICO (SINAPI) | H | '00002696 | 0.65806 | 1 | 7.31 | 0 | 13.52 | - | 8.897
SubTotal: | [8 empty] | 15.2
MATERIAL | Unid | Código | Coefic. | C. Prod. | Pr. Prod. | Pr. Improd. | Pr. Unit. | Fator Ac. | Subtotal
TORNEIRA DE PRESSAO EM PVC P/ PIA 1/2" (LABOR) | UN | '066024 | 1 | 1 | 10.37 | 0 | 10.37 | - | 10.37
FITA DE VEDACAO 18MM X 50M (LABOR) | M | '069512 | 0.28 | 1 | 0.17 | 0 | 0.17 | - | 0.048
ALIMENTACAO - HORISTA (COLETADO CAIXA) (SINAPI) | H | '00037370 | 1.3 | 1 | 2.59 | 0 | 2.59 | - | 3.367
TRANSPORTE - HORISTA (COLETADO CAIXA) (SINAPI) | H | '00037371 | 1.3 | 1 | 0.6 | 0 | 0.6 | - | 0.78
EXAMES - HORISTA (COLETADO CAIXA) (SINAPI) | H | '00037372 | 1.3 | 1 | 0.35 | 0 | 0.35 | - | 0.455
SEGURO - HORISTA (COLETADO CAIXA) (SINAPI) | H | '00037373 | 1.3 | 1 | 0.07 | 0 | 0.07 | - | 0.091
FERRAMENTAS - FAMILIA ENCANADOR - HORISTA (ENCARGOS COMPLEMENTARES - COLETADO CAIXA) (SINAPI) | H | '00043461 | 1.3 | 1 | 0.24 | 0 | 0.24 | - | 0.312
EPI - FAMILIA ENCANADOR - HORISTA (ENCARGOS COMPLEMENTARES - COLETADO CAIXA) (SINAPI) | H | '00043485 | 1.3 | 1 | 0.83 | 0 | 0.83 | - | 1.079
SubTotal: | [8 empty] | 16.5
RESUMO
DISCRIMINAÇÃO |  |  | TAXA(%) | VALORES
Mão-de-Obra(A) |  |  | 85 | 15.2
Materiais(B) |  |  |  | 16.5
Equipamentos(C) |  |  |  | 0
Produção da Equipe(D) |  |  |  | 1
Custo Horário Total(A+C) |  |  |  | 15.2
Custo Unitário da Execução[(A/D)+(C/D)] = E |  |  |  | 15.2
Custo Direto Total(B+E) |  |  |  | 31.7
Bonificações e Despesas Indiretas - BDI |  |  | 30.9 | 9.8
CUSTO UNITÁRIO (Adotado) |  |  |  | 41.5
Orçamento: 868201 - - 2020 - VITÓRIA
Órgão Cliente: UFES/PU |  |  | Órgão Gerente: UFES/PU |  |  | Data Base: Maio/2020
Planilha: 1 - LOTE 01 - GOIABEIRAS E BASE OCEANOGRÁFICA
Item: 101417 - @Torneira de metal com borda roscável, marcas de referência Fabrimar, Deca ou Docol | [6 empty] | Unidade: und
Base: LABOR/SINAPI/PU-UFES |  | Código Base: '170312 |  | Fonte: LABOR |  |  | Versão: 51
MÃO DE OBRA | Unid | Código | Coefic. | C. Prod. | Pr. Prod. | Pr. Improd. | Pr. Unit. | Fator Ac. | Subtotal
AUXILIAR DE ENCANADOR OU BOMBEIRO HIDRAULICO (SINAPI) | H | '00000246 | 0.65806 | 1 | 5.18 | 0 | 9.58 | - | 6.304
ENCANADOR OU BOMBEIRO HIDRAULICO (SINAPI) | H | '00002696 | 0.65806 | 1 | 7.31 | 0 | 13.52 | - | 8.897
SubTotal: | [8 empty] | 15.2
MATERIAL | Unid | Código | Coefic. | C. Prod. | Pr. Prod. | Pr. Improd. | Pr. Unit. | Fator Ac. | Subtotal
TORNEIRA JARDIM REF. 1153 C37, IZY, DECA (LABOR) | UN | '066315 | 1 | 1 | 130.78 | 0 | 130.78 | - | 130.78
FITA DE VEDACAO 18MM X 50M (LABOR) | M | '069512 | 0.28 | 1 | 0.17 | 0 | 0.17 | - | 0.048
ALIMENTACAO - HORISTA (COLETADO CAIXA) (SINAPI) | H | '00037370 | 1.3 | 1 | 2.59 | 0 | 2.59 | - | 3.367
TRANSPORTE - HORISTA (COLETADO CAIXA) (SINAPI) | H | '00037371 | 1.3 | 1 | 0.6 | 0 | 0.6 | - | 0.78
EXAMES - HORISTA (COLETADO CAIXA) (SINAPI) | H | '00037372 | 1.3 | 1 | 0.35 | 0 | 0.35 | - | 0.455
SEGURO - HORISTA (COLETADO CAIXA) (SINAPI) | H | '00037373 | 1.3 | 1 | 0.07 | 0 | 0.07 | - | 0.091
FERRAMENTAS - FAMILIA ENCANADOR - HORISTA (ENCARGOS COMPLEMENTARES - COLETADO CAIXA) (SINAPI) | H | '00043461 | 1.3 | 1 | 0.24 | 0 | 0.24 | - | 0.312
EPI - FAMILIA ENCANADOR - HORISTA (ENCARGOS COMPLEMENTARES - COLETADO CAIXA) (SINAPI) | H | '00043485 | 1.3 | 1 | 0.83 | 0 | 0.83 | - | 1.079
SubTotal: | [8 empty] | 136.91
RESUMO
DISCRIMINAÇÃO |  |  | TAXA(%) | VALORES
Mão-de-Obra(A) |  |  | 85 | 15.2
Materiais(B) |  |  |  | 136.91
Equipamentos(C) |  |  |  | 0
Produção da Equipe(D) |  |  |  | 1
Custo Horário Total(A+C) |  |  |  | 15.2
Custo Unitário da Execução[(A/D)+(C/D)] = E |  |  |  | 15.2
Custo Direto Total(B+E) |  |  |  | 152.11
Bonificações e Despesas Indiretas - BDI |  |  | 30.9 | 47
CUSTO UNITÁRIO (Adotado) |  |  |  | 199.11
Orçamento: 868201 - - 2020 - VITÓRIA
Órgão Cliente: UFES/PU |  |  | Órgão Gerente: UFES/PU |  |  | Data Base: Maio/2020
Planilha: 1 - LOTE 01 - GOIABEIRAS E BASE OCEANOGRÁFICA
Item: 101418 - Torneira pressão cromada, diam. 1/2" para tanque, marcas de referência Fabrimar, Deca ou Docol | [6 empty] | Unidade: und
Base: LABOR/SINAPI/PU-UFES |  | Código Base: '170313 |  | Fonte: LABOR |  |  | Versão: 51
MÃO DE OBRA | Unid | Código | Coefic. | C. Prod. | Pr. Prod. | Pr. Improd. | Pr. Unit. | Fator Ac. | Subtotal
AUXILIAR DE ENCANADOR OU BOMBEIRO HIDRAULICO (SINAPI) | H | '00000246 | 0.65806 | 1 | 5.18 | 0 | 9.58 | - | 6.304
ENCANADOR OU BOMBEIRO HIDRAULICO (SINAPI) | H | '00002696 | 0.65806 | 1 | 7.31 | 0 | 13.52 | - | 8.897
SubTotal: | [8 empty] | 15.2
MATERIAL | Unid | Código | Coefic. | C. Prod. | Pr. Prod. | Pr. Improd. | Pr. Unit. | Fator Ac. | Subtotal
TORNEIRA DE PRESSAO CROMADA PARA TANQUE DE 1/2" (LABOR) | UN | '066058 | 1 | 1 | 57.49 | 0 | 57.49 | - | 57.49
FITA DE VEDACAO 18MM X 50M (LABOR) | M | '069512 | 0.28 | 1 | 0.17 | 0 | 0.17 | - | 0.048
ALIMENTACAO - HORISTA (COLETADO CAIXA) (SINAPI) | H | '00037370 | 1.3 | 1 | 2.59 | 0 | 2.59 | - | 3.367
TRANSPORTE - HORISTA (COLETADO CAIXA) (SINAPI) | H | '00037371 | 1.3 | 1 | 0.6 | 0 | 0.6 | - | 0.78
EXAMES - HORISTA (COLETADO CAIXA) (SINAPI) | H | '00037372 | 1.3 | 1 | 0.35 | 0 | 0.35 | - | 0.455
SEGURO - HORISTA (COLETADO CAIXA) (SINAPI) | H | '00037373 | 1.3 | 1 | 0.07 | 0 | 0.07 | - | 0.091
FERRAMENTAS - FAMILIA ENCANADOR - HORISTA (ENCARGOS COMPLEMENTARES - COLETADO CAIXA) (SINAPI) | H | '00043461 | 1.3 | 1 | 0.24 | 0 | 0.24 | - | 0.312
EPI - FAMILIA ENCANADOR - HORISTA (ENCARGOS COMPLEMENTARES - COLETADO CAIXA) (SINAPI) | H | '00043485 | 1.3 | 1 | 0.83 | 0 | 0.83 | - | 1.079
SubTotal: | [8 empty] | 63.62
RESUMO
DISCRIMINAÇÃO |  |  | TAXA(%) | VALORES
Mão-de-Obra(A) |  |  | 85 | 15.2
Materiais(B) |  |  |  | 63.62
Equipamentos(C) |  |  |  | 0
Produção da Equipe(D) |  |  |  | 1
Custo Horário Total(A+C) |  |  |  | 15.2
Custo Unitário da Execução[(A/D)+(C/D)] = E |  |  |  | 15.2
Custo Direto Total(B+E) |  |  |  | 78.82
Bonificações e Despesas Indiretas - BDI |  |  | 30.9 | 24.36
CUSTO UNITÁRIO (Adotado) |  |  |  | 103.18
Orçamento: 868201 - - 2020 - VITÓRIA
Órgão Cliente: UFES/PU |  |  | Órgão Gerente: UFES/PU |  |  | Data Base: Maio/2020
Planilha: 1 - LOTE 01 - GOIABEIRAS E BASE OCEANOGRÁFICA
Item: 101419 - Torneira de parede cromada, marcas de referência Fabrimar (linha prática, ref.1157) , Deca ou Docol | [6 empty] | Unidade: und
Base: LABOR/SINAPI/PU-UFES |  | Código Base: '170351 |  | Fonte: LABOR |  |  | Versão: 51
MÃO DE OBRA | Unid | Código | Coefic. | C. Prod. | Pr. Prod. | Pr. Improd. | Pr. Unit. | Fator Ac. | Subtotal
AUXILIAR DE ENCANADOR OU BOMBEIRO HIDRAULICO (SINAPI) | H | '00000246 | 0.65806 | 1 | 5.18 | 0 | 9.58 | - | 6.304
ENCANADOR OU BOMBEIRO HIDRAULICO (SINAPI) | H | '00002696 | 0.65806 | 1 | 7.31 | 0 | 13.52 | - | 8.897
SubTotal: | [8 empty] | 15.2
MATERIAL | Unid | Código | Coefic. | C. Prod. | Pr. Prod. | Pr. Improd. | Pr. Unit. | Fator Ac. | Subtotal
TORN. CROMADA 1/2" LINHA PRATIKA REF.1157-P FABRIMAR (LABOR) | UN | '066074 | 1 | 1 | 260.76 | 0 | 260.76 | - | 260.76
FITA DE VEDACAO 18MM X 50M (LABOR) | M | '069512 | 0.28 | 1 | 0.17 | 0 | 0.17 | - | 0.048
ALIMENTACAO - HORISTA (COLETADO CAIXA) (SINAPI) | H | '00037370 | 1.3 | 1 | 2.59 | 0 | 2.59 | - | 3.367
TRANSPORTE - HORISTA (COLETADO CAIXA) (SINAPI) | H | '00037371 | 1.3 | 1 | 0.6 | 0 | 0.6 | - | 0.78
EXAMES - HORISTA (COLETADO CAIXA) (SINAPI) | H | '00037372 | 1.3 | 1 | 0.35 | 0 | 0.35 | - | 0.455
SEGURO - HORISTA (COLETADO CAIXA) (SINAPI) | H | '00037373 | 1.3 | 1 | 0.07 | 0 | 0.07 | - | 0.091
FERRAMENTAS - FAMILIA ENCANADOR - HORISTA (ENCARGOS COMPLEMENTARES - COLETADO CAIXA) (SINAPI) | H | '00043461 | 1.3 | 1 | 0.24 | 0 | 0.24 | - | 0.312
EPI - FAMILIA ENCANADOR - HORISTA (ENCARGOS COMPLEMENTARES - COLETADO CAIXA) (SINAPI) | H | '00043485 | 1.3 | 1 | 0.83 | 0 | 0.83 | - | 1.079
SubTotal: | [8 empty] | 266.89
RESUMO
DISCRIMINAÇÃO |  |  | TAXA(%) | VALORES
Mão-de-Obra(A) |  |  | 85 | 15.2
Materiais(B) |  |  |  | 266.89
Equipamentos(C) |  |  |  | 0
Produção da Equipe(D) |  |  |  | 1
Custo Horário Total(A+C) |  |  |  | 15.2
Custo Unitário da Execução[(A/D)+(C/D)] = E |  |  |  | 15.2
Custo Direto Total(B+E) |  |  |  | 282.09
Bonificações e Despesas Indiretas - BDI |  |  | 30.9 | 87.17
CUSTO UNITÁRIO (Adotado) |  |  |  | 369.26
Orçamento: 868201 - - 2020 - VITÓRIA
Órgão Cliente: UFES/PU |  |  | Órgão Gerente: UFES/PU |  |  | Data Base: Maio/2020
Planilha: 1 - LOTE 01 - GOIABEIRAS E BASE OCEANOGRÁFICA
Item: 101501 - Filtro curto com vazão de 180 l/h, marca de referência Aqualar | [6 empty] | Unidade: und
Base: LABOR/SINAPI/PU-UFES |  | Código Base: '170541 |  | Fonte: LABOR |  |  | Versão: 52
MÃO DE OBRA | Unid | Código | Coefic. | C. Prod. | Pr. Prod. | Pr. Improd. | Pr. Unit. | Fator Ac. | Subtotal
AUXILIAR DE ENCANADOR OU BOMBEIRO HIDRAULICO (SINAPI) | H | '00000246 | 1.0124 | 1 | 5.18 | 0 | 9.58 | - | 9.699
ENCANADOR OU BOMBEIRO HIDRAULICO (SINAPI) | H | '00002696 | 1.0124 | 1 | 7.31 | 0 | 13.52 | - | 13.688
SubTotal: | [8 empty] | 23.39
MATERIAL | Unid | Código | Coefic. | C. Prod. | Pr. Prod. | Pr. Improd. | Pr. Unit. | Fator Ac. | Subtotal
FILTRO AQUALAR CURTO AP200 AQUALAR/EQUIV C/ REFIL(VELA) (LABOR) | UN | '066125 | 1 | 1 | 113 | 0 | 113 | - | 113
FITA DE VEDACAO 18MM X 50M (LABOR) | M | '069512 | 0.56 | 1 | 0.17 | 0 | 0.17 | - | 0.095
ALIMENTACAO - HORISTA (COLETADO CAIXA) (SINAPI) | H | '00037370 | 2 | 1 | 2.59 | 0 | 2.59 | - | 5.18
TRANSPORTE - HORISTA (COLETADO CAIXA) (SINAPI) | H | '00037371 | 2 | 1 | 0.6 | 0 | 0.6 | - | 1.2
EXAMES - HORISTA (COLETADO CAIXA) (SINAPI) | H | '00037372 | 2 | 1 | 0.35 | 0 | 0.35 | - | 0.7
SEGURO - HORISTA (COLETADO CAIXA) (SINAPI) | H | '00037373 | 2 | 1 | 0.07 | 0 | 0.07 | - | 0.14
FERRAMENTAS - FAMILIA ENCANADOR - HORISTA (ENCARGOS COMPLEMENTARES - COLETADO CAIXA) (SINAPI) | H | '00043461 | 2 | 1 | 0.24 | 0 | 0.24 | - | 0.48
EPI - FAMILIA ENCANADOR - HORISTA (ENCARGOS COMPLEMENTARES - COLETADO CAIXA) (SINAPI) | H | '00043485 | 2 | 1 | 0.83 | 0 | 0.83 | - | 1.66
SubTotal: | [8 empty] | 122.46
RESUMO
DISCRIMINAÇÃO |  |  | TAXA(%) | VALORES
Mão-de-Obra(A) |  |  | 85 | 23.39
Materiais(B) |  |  |  | 122.46
Equipamentos(C) |  |  |  | 0
Produção da Equipe(D) |  |  |  | 1
Custo Horário Total(A+C) |  |  |  | 23.39
Custo Unitário da Execução[(A/D)+(C/D)] = E |  |  |  | 23.39
Custo Direto Total(B+E) |  |  |  | 145.85
Bonificações e Despesas Indiretas - BDI |  |  | 30.9 | 45.07
CUSTO UNITÁRIO (Adotado) |  |  |  | 190.92
Orçamento: 868201 - - 2020 - VITÓRIA
Órgão Cliente: UFES/PU |  |  | Órgão Gerente: UFES/PU |  |  | Data Base: Maio/2020
Planilha: 1 - LOTE 01 - GOIABEIRAS E BASE OCEANOGRÁFICA
Item: 101502 - Vela para filtro longo com vazão de 360 l/h, marca de referência Aqualar | [6 empty] | Unidade: und
Base: LABOR/SINAPI/PU-UFES |  | Código Base: '170542 |  | Fonte: LABOR |  |  | Versão: 52
MÃO DE OBRA | Unid | Código | Coefic. | C. Prod. | Pr. Prod. | Pr. Improd. | Pr. Unit. | Fator Ac. | Subtotal
ENCANADOR OU BOMBEIRO HIDRAULICO (SINAPI) | H | '00002696 | 0.15186 | 1 | 7.31 | 0 | 13.52 | - | 2.053
SubTotal: | [8 empty] | 2.05
MATERIAL | Unid | Código | Coefic. | C. Prod. | Pr. Prod. | Pr. Improd. | Pr. Unit. | Fator Ac. | Subtotal
VELA(REFIL) PARA FILTRO AQUALAR LONGO AP230/EQUIV (LABOR) | UN | '066126 | 1 | 1 | 48.5 | 0 | 48.5 | - | 48.5
ALIMENTACAO - HORISTA (COLETADO CAIXA) (SINAPI) | H | '00037370 | 0.15 | 1 | 2.59 | 0 | 2.59 | - | 0.389
TRANSPORTE - HORISTA (COLETADO CAIXA) (SINAPI) | H | '00037371 | 0.15 | 1 | 0.6 | 0 | 0.6 | - | 0.09
EXAMES - HORISTA (COLETADO CAIXA) (SINAPI) | H | '00037372 | 0.15 | 1 | 0.35 | 0 | 0.35 | - | 0.053
SEGURO - HORISTA (COLETADO CAIXA) (SINAPI) | H | '00037373 | 0.15 | 1 | 0.07 | 0 | 0.07 | - | 0.011
FERRAMENTAS - FAMILIA ENCANADOR - HORISTA (ENCARGOS COMPLEMENTARES - COLETADO CAIXA) (SINAPI) | H | '00043461 | 0.15 | 1 | 0.24 | 0 | 0.24 | - | 0.036
EPI - FAMILIA ENCANADOR - HORISTA (ENCARGOS COMPLEMENTARES - COLETADO CAIXA) (SINAPI) | H | '00043485 | 0.15 | 1 | 0.83 | 0 | 0.83 | - | 0.125
SubTotal: | [8 empty] | 49.2
RESUMO
DISCRIMINAÇÃO |  |  | TAXA(%) | VALORES
Mão-de-Obra(A) |  |  | 85 | 2.05
Materiais(B) |  |  |  | 49.2
Equipamentos(C) |  |  |  | 0
Produção da Equipe(D) |  |  |  | 1
Custo Horário Total(A+C) |  |  |  | 2.05
Custo Unitário da Execução[(A/D)+(C/D)] = E |  |  |  | 2.05
Custo Direto Total(B+E) |  |  |  | 51.25
Bonificações e Despesas Indiretas - BDI |  |  | 30.9 | 15.84
CUSTO UNITÁRIO (Adotado) |  |  |  | 67.09
Orçamento: 868201 - - 2020 - VITÓRIA
Órgão Cliente: UFES/PU |  |  | Órgão Gerente: UFES/PU |  |  | Data Base: Maio/2020
Planilha: 1 - LOTE 01 - GOIABEIRAS E BASE OCEANOGRÁFICA
Item: 101503 - Vela para filtro curto com vazão de 180 l/h, marca de referência Aqualar | [6 empty] | Unidade: und
Base: LABOR/SINAPI/PU-UFES |  | Código Base: '170543 |  | Fonte: LABOR |  |  | Versão: 52
MÃO DE OBRA | Unid | Código | Coefic. | C. Prod. | Pr. Prod. | Pr. Improd. | Pr. Unit. | Fator Ac. | Subtotal
ENCANADOR OU BOMBEIRO HIDRAULICO (SINAPI) | H | '00002696 | 0.15186 | 1 | 7.31 | 0 | 13.52 | - | 2.053
SubTotal: | [8 empty] | 2.05
MATERIAL | Unid | Código | Coefic. | C. Prod. | Pr. Prod. | Pr. Improd. | Pr. Unit. | Fator Ac. | Subtotal
VELA(REFIL) PARA FILTRO CURTO AP200 AQUALAR/EQUIV (LABOR) | UN | '066127 | 1 | 1 | 41.98 | 0 | 41.98 | - | 41.98
ALIMENTACAO - HORISTA (COLETADO CAIXA) (SINAPI) | H | '00037370 | 0.15 | 1 | 2.59 | 0 | 2.59 | - | 0.389
TRANSPORTE - HORISTA (COLETADO CAIXA) (SINAPI) | H | '00037371 | 0.15 | 1 | 0.6 | 0 | 0.6 | - | 0.09
EXAMES - HORISTA (COLETADO CAIXA) (SINAPI) | H | '00037372 | 0.15 | 1 | 0.35 | 0 | 0.35 | - | 0.053
SEGURO - HORISTA (COLETADO CAIXA) (SINAPI) | H | '00037373 | 0.15 | 1 | 0.07 | 0 | 0.07 | - | 0.011
FERRAMENTAS - FAMILIA ENCANADOR - HORISTA (ENCARGOS COMPLEMENTARES - COLETADO CAIXA) (SINAPI) | H | '00043461 | 0.15 | 1 | 0.24 | 0 | 0.24 | - | 0.036
EPI - FAMILIA ENCANADOR - HORISTA (ENCARGOS COMPLEMENTARES - COLETADO CAIXA) (SINAPI) | H | '00043485 | 0.15 | 1 | 0.83 | 0 | 0.83 | - | 0.125
SubTotal: | [8 empty] | 42.68
RESUMO
DISCRIMINAÇÃO |  |  | TAXA(%) | VALORES
Mão-de-Obra(A) |  |  | 85 | 2.05
Materiais(B) |  |  |  | 42.68
Equipamentos(C) |  |  |  | 0
Produção da Equipe(D) |  |  |  | 1
Custo Horário Total(A+C) |  |  |  | 2.05
Custo Unitário da Execução[(A/D)+(C/D)] = E |  |  |  | 2.05
Custo Direto Total(B+E) |  |  |  | 44.73
Bonificações e Despesas Indiretas - BDI |  |  | 30.9 | 13.82
CUSTO UNITÁRIO (Adotado) |  |  |  | 58.55
Orçamento: 868201 - - 2020 - VITÓRIA
Órgão Cliente: UFES/PU |  |  | Órgão Gerente: UFES/PU |  |  | Data Base: Maio/2020
Planilha: 1 - LOTE 01 - GOIABEIRAS E BASE OCEANOGRÁFICA
Item: 101504 - Filtro longo com vazão de 360 l/h, marca de referência Aqualar | [6 empty] | Unidade: und
Base: LABOR/SINAPI/PU-UFES |  | Código Base: '170544 |  | Fonte: LABOR |  |  | Versão: 52
MÃO DE OBRA | Unid | Código | Coefic. | C. Prod. | Pr. Prod. | Pr. Improd. | Pr. Unit. | Fator Ac. | Subtotal
AUXILIAR DE ENCANADOR OU BOMBEIRO HIDRAULICO (SINAPI) | H | '00000246 | 1.0124 | 1 | 5.18 | 0 | 9.58 | - | 9.699
ENCANADOR OU BOMBEIRO HIDRAULICO (SINAPI) | H | '00002696 | 1.0124 | 1 | 7.31 | 0 | 13.52 | - | 13.688
SubTotal: | [8 empty] | 23.39
MATERIAL | Unid | Código | Coefic. | C. Prod. | Pr. Prod. | Pr. Improd. | Pr. Unit. | Fator Ac. | Subtotal
FILTRO AQUALAR LONGO AP230 AQUALAR/EQUIV C/ REFIL(VELA) (LABOR) | UN | '066030 | 1 | 1 | 138.38 | 0 | 138.38 | - | 138.38
FITA DE VEDACAO 18MM X 50M (LABOR) | M | '069512 | 0.56 | 1 | 0.17 | 0 | 0.17 | - | 0.095
ALIMENTACAO - HORISTA (COLETADO CAIXA) (SINAPI) | H | '00037370 | 2 | 1 | 2.59 | 0 | 2.59 | - | 5.18
TRANSPORTE - HORISTA (COLETADO CAIXA) (SINAPI) | H | '00037371 | 2 | 1 | 0.6 | 0 | 0.6 | - | 1.2
EXAMES - HORISTA (COLETADO CAIXA) (SINAPI) | H | '00037372 | 2 | 1 | 0.35 | 0 | 0.35 | - | 0.7
SEGURO - HORISTA (COLETADO CAIXA) (SINAPI) | H | '00037373 | 2 | 1 | 0.07 | 0 | 0.07 | - | 0.14
FERRAMENTAS - FAMILIA ENCANADOR - HORISTA (ENCARGOS COMPLEMENTARES - COLETADO CAIXA) (SINAPI) | H | '00043461 | 2 | 1 | 0.24 | 0 | 0.24 | - | 0.48
EPI - FAMILIA ENCANADOR - HORISTA (ENCARGOS COMPLEMENTARES - COLETADO CAIXA) (SINAPI) | H | '00043485 | 2 | 1 | 0.83 | 0 | 0.83 | - | 1.66
SubTotal: | [8 empty] | 147.84
RESUMO
DISCRIMINAÇÃO |  |  | TAXA(%) | VALORES
Mão-de-Obra(A) |  |  | 85 | 23.39
Materiais(B) |  |  |  | 147.84
Equipamentos(C) |  |  |  | 0
Produção da Equipe(D) |  |  |  | 1
Custo Horário Total(A+C) |  |  |  | 23.39
Custo Unitário da Execução[(A/D)+(C/D)] = E |  |  |  | 23.39
Custo Direto Total(B+E) |  |  |  | 171.23
Bonificações e Despesas Indiretas - BDI |  |  | 30.9 | 52.91
CUSTO UNITÁRIO (Adotado) |  |  |  | 224.14
Orçamento: 868201 - - 2020 - VITÓRIA
Órgão Cliente: UFES/PU |  |  | Órgão Gerente: UFES/PU |  |  | Data Base: Maio/2020
Planilha: 1 - LOTE 01 - GOIABEIRAS E BASE OCEANOGRÁFICA
Item: 101505 - Fossa séptica de anéis pré-moldados de concreto, diâmetro 1.20 m, altura útil de 1.70m, completa, incluindo tampa c/visita de 60cm, concreto p/fundo esp.10 cm, e tubo para ligação ao filtro | [6 empty] | Unidade: und
Base: LABOR/SINAPI/PU-UFES |  | Código Base: '140102 |  | Fonte: LABOR |  |  | Versão: 51
MÃO DE OBRA | Unid | Código | Coefic. | C. Prod. | Pr. Prod. | Pr. Improd. | Pr. Unit. | Fator Ac. | Subtotal
AUXILIAR DE ENCANADOR OU BOMBEIRO HIDRAULICO (SINAPI) | H | '00000246 | 1.3161 | 1 | 5.18 | 0 | 9.58 | - | 12.608
ENCANADOR OU BOMBEIRO HIDRAULICO (SINAPI) | H | '00002696 | 1.3161 | 1 | 7.31 | 0 | 13.52 | - | 17.794
PEDREIRO (SINAPI) | H | '00004750 | 5.215 | 1 | 7.92 | 0 | 14.65 | - | 76.4
SERVENTE DE OBRAS (SINAPI) | H | '00006111 | 6.3412 | 1 | 4.94 | 0 | 9.14 | - | 57.959
SubTotal: | [8 empty] | 164.76
MATERIAL | Unid | Código | Coefic. | C. Prod. | Pr. Prod. | Pr. Improd. | Pr. Unit. | Fator Ac. | Subtotal
AREIA LAVADA MEDIA (LABOR) | M3 | '020503 | 0.2114 | 1 | 61.67 | 0 | 61.67 | - | 13.037
CIMENTO PORTLAND CP III - 40 (LABOR) | KG | '020508 | 74.34 | 1 | 0.32 | 0 | 0.32 | - | 23.789
BRITA 1 (LABOR) | M3 | '020517 | 0.0612 | 1 | 81.96 | 0 | 81.96 | - | 5.016
BRITA 2 (LABOR) | M3 | '020518 | 0.1429 | 1 | 81.96 | 0 | 81.96 | - | 11.712
SIKA 1 (LABOR) | KG | '024015 | 1.8 | 1 | 6.03 | 0 | 6.03 | - | 10.854
TUBO DE PVC PARA ESGOTO DE 100MM (4") (LABOR) | M | '062533 | 2.525 | 1 | 11.23 | 0 | 11.23 | - | 28.356
ADESIVO PARA TUBO DE PVC RIGIDO (LABOR) | KG | '069513 | 0.0063 | 1 | 44.07 | 0 | 44.07 | - | 0.278
SOLUCAO LIMPADORA PARA PVC RIGIDO (LABOR) | L | '069514 | 0.003 | 1 | 33.6 | 0 | 33.6 | - | 0.101
FOSSA ANÉIS CONCR. D=1.20M, H=2.0M C/VISITA 60 CM (LABOR) | UN | '069606 | 1 | 1 | 1216.67 | 0 | 1216.67 | - | 1216.67
ALIMENTACAO - HORISTA (COLETADO CAIXA) (SINAPI) | H | '00037370 | 13.99 | 1 | 2.59 | 0 | 2.59 | - | 36.234
TRANSPORTE - HORISTA (COLETADO CAIXA) (SINAPI) | H | '00037371 | 13.99 | 1 | 0.6 | 0 | 0.6 | - | 8.394
EXAMES - HORISTA (COLETADO CAIXA) (SINAPI) | H | '00037372 | 13.99 | 1 | 0.35 | 0 | 0.35 | - | 4.897
SEGURO - HORISTA (COLETADO CAIXA) (SINAPI) | H | '00037373 | 13.99 | 1 | 0.07 | 0 | 0.07 | - | 0.979
FERRAMENTAS - FAMILIA ENCANADOR - HORISTA (ENCARGOS COMPLEMENTARES - COLETADO CAIXA) (SINAPI) | H | '00043461 | 2.6 | 1 | 0.24 | 0 | 0.24 | - | 0.624
FERRAMENTAS - FAMILIA PEDREIRO - HORISTA (ENCARGOS COMPLEMENTARES - COLETADO CAIXA) (SINAPI) | H | '00043465 | 5.14 | 1 | 0.5 | 0 | 0.5 | - | 2.57
FERRAMENTAS - FAMILIA SERVENTE - HORISTA (ENCARGOS COMPLEMENTARES - COLETADO CAIXA) (SINAPI) | H | '00043467 | 6.25 | 1 | 0.38 | 0 | 0.38 | - | 2.375
EPI - FAMILIA ENCANADOR - HORISTA (ENCARGOS COMPLEMENTARES - COLETADO CAIXA) (SINAPI) | H | '00043485 | 2.6 | 1 | 0.83 | 0 | 0.83 | - | 2.158
EPI - FAMILIA PEDREIRO - HORISTA (ENCARGOS COMPLEMENTARES - COLETADO CAIXA) (SINAPI) | H | '00043489 | 5.14 | 1 | 0.96 | 0 | 0.96 | - | 4.934
EPI - FAMILIA SERVENTE - HORISTA (ENCARGOS COMPLEMENTARES - COLETADO CAIXA) (SINAPI) | H | '00043491 | 6.25 | 1 | 1.02 | 0 | 1.02 | - | 6.375
SubTotal: | [8 empty] | 1379.35
EQUIPAMENTO | Unid | Código | Coefic. | C. Prod. | Pr. Prod. | Pr. Improd. | Pr. Unit. | Fator Ac. | Subtotal
BETONEIRA 320 L (E301) (LABOR) | H | '080125 | 0.1092 | 1 | 28.53 | 13.48 | 28.53 | - | 3.115
SubTotal: | [8 empty] | 3.12
RESUMO
DISCRIMINAÇÃO |  |  | TAXA(%) | VALORES
Mão-de-Obra(A) |  |  | 85 | 164.76
Materiais(B) |  |  |  | 1379.35
Equipamentos(C) |  |  |  | 3.12
Produção da Equipe(D) |  |  |  | 1
Custo Horário Total(A+C) |  |  |  | 167.88
Custo Unitário da Execução[(A/D)+(C/D)] = E |  |  |  | 167.88
Custo Direto Total(B+E) |  |  |  | 1547.23
Bonificações e Despesas Indiretas - BDI |  |  | 30.9 | 478.09
CUSTO UNITÁRIO (Adotado) |  |  |  | 2025.32
Orçamento: 868201 - - 2020 - VITÓRIA
Órgão Cliente: UFES/PU |  |  | Órgão Gerente: UFES/PU |  |  | Data Base: Maio/2020
Planilha: 1 - LOTE 01 - GOIABEIRAS E BASE OCEANOGRÁFICA
Item: 101506 - Filtro anaeróbio de anéis pré-moldados de concreto, diâmetro de 1.20m, altura útil de 1.80m, completo, incl. tampa c/visita de 60 cm, concreto p/fundo esp.10cm e tubulação de saída de esgoto | [6 empty] | Unidade: und
Base: LABOR/SINAPI/PU-UFES |  | Código Base: '140103 |  | Fonte: LABOR |  |  | Versão: 51
MÃO DE OBRA | Unid | Código | Coefic. | C. Prod. | Pr. Prod. | Pr. Improd. | Pr. Unit. | Fator Ac. | Subtotal
AUXILIAR DE ENCANADOR OU BOMBEIRO HIDRAULICO (SINAPI) | H | '00000246 | 3.2903 | 1 | 5.18 | 0 | 9.58 | - | 31.521
ENCANADOR OU BOMBEIRO HIDRAULICO (SINAPI) | H | '00002696 | 3.2903 | 1 | 7.31 | 0 | 13.52 | - | 44.485
PEDREIRO (SINAPI) | H | '00004750 | 5.9151 | 1 | 7.92 | 0 | 14.65 | - | 86.656
SERVENTE DE OBRAS (SINAPI) | H | '00006111 | 9.7909 | 1 | 4.94 | 0 | 9.14 | - | 89.489
SubTotal: | [8 empty] | 252.15
MATERIAL | Unid | Código | Coefic. | C. Prod. | Pr. Prod. | Pr. Improd. | Pr. Unit. | Fator Ac. | Subtotal
AREIA LAVADA MEDIA (LABOR) | M3 | '020503 | 0.2114 | 1 | 61.67 | 0 | 61.67 | - | 13.037
CIMENTO PORTLAND CP III - 40 (LABOR) | KG | '020508 | 74.34 | 1 | 0.32 | 0 | 0.32 | - | 23.789
BRITA 1 (LABOR) | M3 | '020517 | 0.0612 | 1 | 81.96 | 0 | 81.96 | - | 5.016
BRITA 2 (LABOR) | M3 | '020518 | 0.1429 | 1 | 81.96 | 0 | 81.96 | - | 11.712
BRITA 3 (LABOR) | M3 | '020519 | 2.12 | 1 | 81.96 | 0 | 81.96 | - | 173.755
SIKA 1 (LABOR) | KG | '024015 | 1.8 | 1 | 6.03 | 0 | 6.03 | - | 10.854
CURVA 90° LONGA PVC ESGOTO 100 MM (LABOR) | UN | '062430 | 1 | 1 | 34.67 | 0 | 34.67 | - | 34.67
TUBO DE PVC PARA ESGOTO DE 100MM (4") (LABOR) | M | '062533 | 4.545 | 1 | 11.23 | 0 | 11.23 | - | 51.04
TE 90° PVC RIGIDO P/ ESGOTO DE 100MM (4") (LABOR) | UN | '062547 | 1 | 1 | 12.49 | 0 | 12.49 | - | 12.49
ADESIVO PARA TUBO DE PVC RIGIDO (LABOR) | KG | '069513 | 0.0413 | 1 | 44.07 | 0 | 44.07 | - | 1.82
SOLUCAO LIMPADORA PARA PVC RIGIDO (LABOR) | L | '069514 | 0.0194 | 1 | 33.6 | 0 | 33.6 | - | 0.652
FILTRO ANAEROBIO ANEIS CONCR. DIAM.1.20M, H=2.00M (LABOR) | UN | '069525 | 1 | 1 | 1455 | 0 | 1455 | - | 1455
ALIMENTACAO - HORISTA (COLETADO CAIXA) (SINAPI) | H | '00037370 | 21.98 | 1 | 2.59 | 0 | 2.59 | - | 56.928
TRANSPORTE - HORISTA (COLETADO CAIXA) (SINAPI) | H | '00037371 | 21.98 | 1 | 0.6 | 0 | 0.6 | - | 13.188
EXAMES - HORISTA (COLETADO CAIXA) (SINAPI) | H | '00037372 | 21.98 | 1 | 0.35 | 0 | 0.35 | - | 7.693
SEGURO - HORISTA (COLETADO CAIXA) (SINAPI) | H | '00037373 | 21.98 | 1 | 0.07 | 0 | 0.07 | - | 1.539
FERRAMENTAS - FAMILIA ENCANADOR - HORISTA (ENCARGOS COMPLEMENTARES - COLETADO CAIXA) (SINAPI) | H | '00043461 | 6.5 | 1 | 0.24 | 0 | 0.24 | - | 1.56
FERRAMENTAS - FAMILIA PEDREIRO - HORISTA (ENCARGOS COMPLEMENTARES - COLETADO CAIXA) (SINAPI) | H | '00043465 | 5.83 | 1 | 0.5 | 0 | 0.5 | - | 2.915
FERRAMENTAS - FAMILIA SERVENTE - HORISTA (ENCARGOS COMPLEMENTARES - COLETADO CAIXA) (SINAPI) | H | '00043467 | 9.65 | 1 | 0.38 | 0 | 0.38 | - | 3.667
EPI - FAMILIA ENCANADOR - HORISTA (ENCARGOS COMPLEMENTARES - COLETADO CAIXA) (SINAPI) | H | '00043485 | 6.5 | 1 | 0.83 | 0 | 0.83 | - | 5.395
EPI - FAMILIA PEDREIRO - HORISTA (ENCARGOS COMPLEMENTARES - COLETADO CAIXA) (SINAPI) | H | '00043489 | 5.83 | 1 | 0.96 | 0 | 0.96 | - | 5.597
EPI - FAMILIA SERVENTE - HORISTA (ENCARGOS COMPLEMENTARES - COLETADO CAIXA) (SINAPI) | H | '00043491 | 9.65 | 1 | 1.02 | 0 | 1.02 | - | 9.843
SubTotal: | [8 empty] | 1902.16
EQUIPAMENTO | Unid | Código | Coefic. | C. Prod. | Pr. Prod. | Pr. Improd. | Pr. Unit. | Fator Ac. | Subtotal
BETONEIRA 320 L (E301) (LABOR) | H | '080125 | 0.1092 | 1 | 28.53 | 13.48 | 28.53 | - | 3.115
SubTotal: | [8 empty] | 3.12
RESUMO
DISCRIMINAÇÃO |  |  | TAXA(%) | VALORES
Mão-de-Obra(A) |  |  | 85 | 252.15
Materiais(B) |  |  |  | 1902.16
Equipamentos(C) |  |  |  | 3.12
Produção da Equipe(D) |  |  |  | 1
Custo Horário Total(A+C) |  |  |  | 255.27
Custo Unitário da Execução[(A/D)+(C/D)] = E |  |  |  | 255.27
Custo Direto Total(B+E) |  |  |  | 2157.43
Bonificações e Despesas Indiretas - BDI |  |  | 30.9 | 666.65
CUSTO UNITÁRIO (Adotado) |  |  |  | 2824.08
Orçamento: 868201 - - 2020 - VITÓRIA
Órgão Cliente: UFES/PU |  |  | Órgão Gerente: UFES/PU |  |  | Data Base: Maio/2020
Planilha: 1 - LOTE 01 - GOIABEIRAS E BASE OCEANOGRÁFICA
Item: 101507 - Fossa séptica de anéis pré-moldados de concreto, diâmetro 2.00 m, Hútil 2.0m completa, incluindo tampa c/visita de 60cm, concreto p/ fundo esp.10 cm, tubo de limpeza e escavação, conf. detalhe em projeto | [6 empty] | Unidade: und
Base: LABOR/SINAPI/PU-UFES |  | Código Base: '140108 |  | Fonte: LABOR |  |  | Versão: 51
MÃO DE OBRA | Unid | Código | Coefic. | C. Prod. | Pr. Prod. | Pr. Improd. | Pr. Unit. | Fator Ac. | Subtotal
AUXILIAR DE ENCANADOR OU BOMBEIRO HIDRAULICO (SINAPI) | H | '00000246 | 4.8798 | 1 | 5.18 | 0 | 9.58 | - | 46.748
ENCANADOR OU BOMBEIRO HIDRAULICO (SINAPI) | H | '00002696 | 4.8798 | 1 | 7.31 | 0 | 13.52 | - | 65.974
PEDREIRO (SINAPI) | H | '00004750 | 5.6229 | 1 | 7.92 | 0 | 14.65 | - | 82.376
SERVENTE DE OBRAS (SINAPI) | H | '00006111 | 41.763 | 1 | 4.94 | 0 | 9.14 | - | 381.714
SubTotal: | [8 empty] | 576.81
MATERIAL | Unid | Código | Coefic. | C. Prod. | Pr. Prod. | Pr. Improd. | Pr. Unit. | Fator Ac. | Subtotal
AREIA LAVADA MEDIA (LABOR) | M3 | '020503 | 0.3403 | 1 | 61.67 | 0 | 61.67 | - | 20.986
CIMENTO PORTLAND CP III - 40 (LABOR) | KG | '020508 | 127.1025 | 1 | 0.32 | 0 | 0.32 | - | 40.673
BRITA 1 (LABOR) | M3 | '020517 | 0.1141 | 1 | 81.96 | 0 | 81.96 | - | 9.352
BRITA 2 (LABOR) | M3 | '020518 | 0.2665 | 1 | 81.96 | 0 | 81.96 | - | 21.842
SIKA 1 (LABOR) | KG | '024015 | 1.8 | 1 | 6.03 | 0 | 6.03 | - | 10.854
TUBO DE FERRO FUNDIDO DE 150MM (LABOR) | M | '061004 | 2.02 | 1 | 296.93 | 0 | 296.93 | - | 599.799
FOSSA ANEIS PRE-MOLDADOS DIAM. 2M,H=2M,TAMPA 60CM (LABOR) | UN | '069526 | 1 | 1 | 2353 | 0 | 2353 | - | 2353
ALIMENTACAO - HORISTA (COLETADO CAIXA) (SINAPI) | H | '00037370 | 56.344 | 1 | 2.59 | 0 | 2.59 | - | 145.931
TRANSPORTE - HORISTA (COLETADO CAIXA) (SINAPI) | H | '00037371 | 56.344 | 1 | 0.6 | 0 | 0.6 | - | 33.806
EXAMES - HORISTA (COLETADO CAIXA) (SINAPI) | H | '00037372 | 56.344 | 1 | 0.35 | 0 | 0.35 | - | 19.72
SEGURO - HORISTA (COLETADO CAIXA) (SINAPI) | H | '00037373 | 56.344 | 1 | 0.07 | 0 | 0.07 | - | 3.944
FERRAMENTAS - FAMILIA ENCANADOR - HORISTA (ENCARGOS COMPLEMENTARES - COLETADO CAIXA) (SINAPI) | H | '00043461 | 9.64 | 1 | 0.24 | 0 | 0.24 | - | 2.314
FERRAMENTAS - FAMILIA PEDREIRO - HORISTA (ENCARGOS COMPLEMENTARES - COLETADO CAIXA) (SINAPI) | H | '00043465 | 5.542 | 1 | 0.5 | 0 | 0.5 | - | 2.771
FERRAMENTAS - FAMILIA SERVENTE - HORISTA (ENCARGOS COMPLEMENTARES - COLETADO CAIXA) (SINAPI) | H | '00043467 | 41.162 | 1 | 0.38 | 0 | 0.38 | - | 15.642
EPI - FAMILIA ENCANADOR - HORISTA (ENCARGOS COMPLEMENTARES - COLETADO CAIXA) (SINAPI) | H | '00043485 | 9.64 | 1 | 0.83 | 0 | 0.83 | - | 8.001
EPI - FAMILIA PEDREIRO - HORISTA (ENCARGOS COMPLEMENTARES - COLETADO CAIXA) (SINAPI) | H | '00043489 | 5.542 | 1 | 0.96 | 0 | 0.96 | - | 5.32
EPI - FAMILIA SERVENTE - HORISTA (ENCARGOS COMPLEMENTARES - COLETADO CAIXA) (SINAPI) | H | '00043491 | 41.162 | 1 | 1.02 | 0 | 1.02 | - | 41.985
SubTotal: | [8 empty] | 3335.94
EQUIPAMENTO | Unid | Código | Coefic. | C. Prod. | Pr. Prod. | Pr. Improd. | Pr. Unit. | Fator Ac. | Subtotal
BETONEIRA 320 L (E301) (LABOR) | H | '080125 | 0.2527 | 1 | 28.53 | 13.48 | 28.53 | - | 7.21
SubTotal: | [8 empty] | 7.21
RESUMO
DISCRIMINAÇÃO |  |  | TAXA(%) | VALORES
Mão-de-Obra(A) |  |  | 85 | 576.81
Materiais(B) |  |  |  | 3335.94
Equipamentos(C) |  |  |  | 7.21
Produção da Equipe(D) |  |  |  | 1
Custo Horário Total(A+C) |  |  |  | 584.02
Custo Unitário da Execução[(A/D)+(C/D)] = E |  |  |  | 584.02
Custo Direto Total(B+E) |  |  |  | 3919.96
Bonificações e Despesas Indiretas - BDI |  |  | 30.9 | 1211.27
CUSTO UNITÁRIO (Adotado) |  |  |  | 5131.23
Orçamento: 868201 - - 2020 - VITÓRIA
Órgão Cliente: UFES/PU |  |  | Órgão Gerente: UFES/PU |  |  | Data Base: Maio/2020
Planilha: 1 - LOTE 01 - GOIABEIRAS E BASE OCEANOGRÁFICA
Item: 101508 - Filtro anaeróbio de anéis pré-moldados de concreto, diâm. 2.0m, Hútil 2.0m, compl., incl. tampa c/visita 60cm, concreto p/ fundo esp. 10cm, escavação, brita 4 e tubulação de saída esgoto 150mm, conf. proj. | [6 empty] | Unidade: und
Base: LABOR/SINAPI/PU-UFES |  | Código Base: '140109 |  | Fonte: LABOR |  |  | Versão: 51
MÃO DE OBRA | Unid | Código | Coefic. | C. Prod. | Pr. Prod. | Pr. Improd. | Pr. Unit. | Fator Ac. | Subtotal
AUXILIAR DE ENCANADOR OU BOMBEIRO HIDRAULICO (SINAPI) | H | '00000246 | 1.1339 | 1 | 5.18 | 0 | 9.58 | - | 10.863
ENCANADOR OU BOMBEIRO HIDRAULICO (SINAPI) | H | '00002696 | 1.1339 | 1 | 7.31 | 0 | 13.52 | - | 15.33
PEDREIRO (SINAPI) | H | '00004750 | 5.9151 | 1 | 7.92 | 0 | 14.65 | - | 86.656
SERVENTE DE OBRAS (SINAPI) | H | '00006111 | 42.7654 | 1 | 4.94 | 0 | 9.14 | - | 390.876
SubTotal: | [8 empty] | 503.72
MATERIAL | Unid | Código | Coefic. | C. Prod. | Pr. Prod. | Pr. Improd. | Pr. Unit. | Fator Ac. | Subtotal
AREIA LAVADA MEDIA (LABOR) | M3 | '020503 | 0.2114 | 1 | 61.67 | 0 | 61.67 | - | 13.037
CIMENTO PORTLAND CP III - 40 (LABOR) | KG | '020508 | 74.34 | 1 | 0.32 | 0 | 0.32 | - | 23.789
BRITA 1 (LABOR) | M3 | '020517 | 0.0612 | 1 | 81.96 | 0 | 81.96 | - | 5.016
BRITA 2 (LABOR) | M3 | '020518 | 0.1429 | 1 | 81.96 | 0 | 81.96 | - | 11.712
BRITA 4 (LABOR) | M3 | '020520 | 3.77 | 1 | 81.96 | 0 | 81.96 | - | 308.989
SIKA 1 (LABOR) | KG | '024015 | 1.8 | 1 | 6.03 | 0 | 6.03 | - | 10.854
TUBO PVC RIG. CINZA P/ESGOTO DE 150MM (6") (LABOR) | M | '062375 | 2.02 | 1 | 52.51 | 0 | 52.51 | - | 106.07
FILTRO ANAER. ANEIS CONCR.DIAM. 2M,H=2M,TAMPA 60CM (LABOR) | UN | '069527 | 1 | 1 | 2727.67 | 0 | 2727.67 | - | 2727.67
ALIMENTACAO - HORISTA (COLETADO CAIXA) (SINAPI) | H | '00037370 | 50.22 | 1 | 2.59 | 0 | 2.59 | - | 130.07
TRANSPORTE - HORISTA (COLETADO CAIXA) (SINAPI) | H | '00037371 | 50.22 | 1 | 0.6 | 0 | 0.6 | - | 30.132
EXAMES - HORISTA (COLETADO CAIXA) (SINAPI) | H | '00037372 | 50.22 | 1 | 0.35 | 0 | 0.35 | - | 17.577
SEGURO - HORISTA (COLETADO CAIXA) (SINAPI) | H | '00037373 | 50.22 | 1 | 0.07 | 0 | 0.07 | - | 3.515
FERRAMENTAS - FAMILIA ENCANADOR - HORISTA (ENCARGOS COMPLEMENTARES - COLETADO CAIXA) (SINAPI) | H | '00043461 | 2.24 | 1 | 0.24 | 0 | 0.24 | - | 0.538
FERRAMENTAS - FAMILIA PEDREIRO - HORISTA (ENCARGOS COMPLEMENTARES - COLETADO CAIXA) (SINAPI) | H | '00043465 | 5.83 | 1 | 0.5 | 0 | 0.5 | - | 2.915
FERRAMENTAS - FAMILIA SERVENTE - HORISTA (ENCARGOS COMPLEMENTARES - COLETADO CAIXA) (SINAPI) | H | '00043467 | 42.15 | 1 | 0.38 | 0 | 0.38 | - | 16.017
EPI - FAMILIA ENCANADOR - HORISTA (ENCARGOS COMPLEMENTARES - COLETADO CAIXA) (SINAPI) | H | '00043485 | 2.24 | 1 | 0.83 | 0 | 0.83 | - | 1.859
EPI - FAMILIA PEDREIRO - HORISTA (ENCARGOS COMPLEMENTARES - COLETADO CAIXA) (SINAPI) | H | '00043489 | 5.83 | 1 | 0.96 | 0 | 0.96 | - | 5.597
EPI - FAMILIA SERVENTE - HORISTA (ENCARGOS COMPLEMENTARES - COLETADO CAIXA) (SINAPI) | H | '00043491 | 42.15 | 1 | 1.02 | 0 | 1.02 | - | 42.993
SubTotal: | [8 empty] | 3458.35
EQUIPAMENTO | Unid | Código | Coefic. | C. Prod. | Pr. Prod. | Pr. Improd. | Pr. Unit. | Fator Ac. | Subtotal
BETONEIRA 320 L (E301) (LABOR) | H | '080125 | 0.1092 | 1 | 28.53 | 13.48 | 28.53 | - | 3.115
SubTotal: | [8 empty] | 3.12
RESUMO
DISCRIMINAÇÃO |  |  | TAXA(%) | VALORES
Mão-de-Obra(A) |  |  | 85 | 503.73
Materiais(B) |  |  |  | 3458.35
Equipamentos(C) |  |  |  | 3.12
Produção da Equipe(D) |  |  |  | 1
Custo Horário Total(A+C) |  |  |  | 506.85
Custo Unitário da Execução[(A/D)+(C/D)] = E |  |  |  | 506.85
Custo Direto Total(B+E) |  |  |  | 3965.2
Bonificações e Despesas Indiretas - BDI |  |  | 30.9 | 1225.25
CUSTO UNITÁRIO (Adotado) |  |  |  | 5190.45
Orçamento: 868201 - - 2020 - VITÓRIA
Órgão Cliente: UFES/PU |  |  | Órgão Gerente: UFES/PU |  |  | Data Base: Maio/2020
Planilha: 1 - LOTE 01 - GOIABEIRAS E BASE OCEANOGRÁFICA
Item: 101601 - Sifão do tipo garrafa em metal cromado 1 x 1.1/2? - fornecimento e instalação. af_01/2020 | [6 empty] | Unidade: un
Base: SINAPI |  | Código Base: '86881 |  | Fonte: SINAPI |  |  | Versão: 51
MÃO DE OBRA | Unid | Código | Coefic. | C. Prod. | Pr. Prod. | Pr. Improd. | Pr. Unit. | Fator Ac. | Subtotal
ENCANADOR OU BOMBEIRO HIDRAULICO (SINAPI) | H | '00002696 | 0.27679 | 1 | 7.31 | 0 | 13.52 | - | 3.742
SERVENTE DE OBRAS (SINAPI) | H | '00006111 | 0.087459 | 1 | 4.94 | 0 | 9.14 | - | 0.8
SubTotal: | [8 empty] | 4.54
MATERIAL | Unid | Código | Coefic. | C. Prod. | Pr. Prod. | Pr. Improd. | Pr. Unit. | Fator Ac. | Subtotal
FITA VEDA ROSCA EM ROLOS DE 18 MM X 10 M (L X C) (SINAPI) | UN | '00003146 | 0.0332 | 1 | 3.89 | 0 | 3.89 | - | 0.129
SIFAO EM METAL CROMADO PARA PIA OU LAVATORIO, 1 X 1.1/2 " (SINAPI) | UN | '00006136 | 1 | 1 | 107.85 | 0 | 107.85 | - | 107.85
ALIMENTACAO - HORISTA (COLETADO CAIXA) (SINAPI) | H | '00037370 | 0.3596 | 1 | 2.59 | 0 | 2.59 | - | 0.931
TRANSPORTE - HORISTA (COLETADO CAIXA) (SINAPI) | H | '00037371 | 0.3596 | 1 | 0.6 | 0 | 0.6 | - | 0.216
EXAMES - HORISTA (COLETADO CAIXA) (SINAPI) | H | '00037372 | 0.3596 | 1 | 0.35 | 0 | 0.35 | - | 0.126
SEGURO - HORISTA (COLETADO CAIXA) (SINAPI) | H | '00037373 | 0.3596 | 1 | 0.07 | 0 | 0.07 | - | 0.025
FERRAMENTAS - FAMILIA ENCANADOR - HORISTA (ENCARGOS COMPLEMENTARES - COLETADO CAIXA) (SINAPI) | H | '00043461 | 0.2734 | 1 | 0.24 | 0 | 0.24 | - | 0.066
FERRAMENTAS - FAMILIA SERVENTE - HORISTA (ENCARGOS COMPLEMENTARES - COLETADO CAIXA) (SINAPI) | H | '00043467 | 0.0862 | 1 | 0.38 | 0 | 0.38 | - | 0.033
EPI - FAMILIA ENCANADOR - HORISTA (ENCARGOS COMPLEMENTARES - COLETADO CAIXA) (SINAPI) | H | '00043485 | 0.2734 | 1 | 0.83 | 0 | 0.83 | - | 0.227
EPI - FAMILIA SERVENTE - HORISTA (ENCARGOS COMPLEMENTARES - COLETADO CAIXA) (SINAPI) | H | '00043491 | 0.0862 | 1 | 1.02 | 0 | 1.02 | - | 0.088
SubTotal: | [8 empty] | 109.69
RESUMO
DISCRIMINAÇÃO |  |  | TAXA(%) | VALORES
Mão-de-Obra(A) |  |  | 85 | 4.54
Materiais(B) |  |  |  | 109.69
Equipamentos(C) |  |  |  | 0
Produção da Equipe(D) |  |  |  | 1
Custo Horário Total(A+C) |  |  |  | 4.54
Custo Unitário da Execução[(A/D)+(C/D)] = E |  |  |  | 4.54
Custo Direto Total(B+E) |  |  |  | 114.23
Bonificações e Despesas Indiretas - BDI |  |  | 30.9 | 35.3
CUSTO UNITÁRIO (Adotado) |  |  |  | 149.53
Orçamento: 868201 - - 2020 - VITÓRIA
Órgão Cliente: UFES/PU |  |  | Órgão Gerente: UFES/PU |  |  | Data Base: Maio/2020
Planilha: 1 - LOTE 01 - GOIABEIRAS E BASE OCEANOGRÁFICA
Item: 101602 - Sifão do tipo garrafa/copo em pvc 1.1/4 x 1.1/2? - fornecimento e instalação. af_01/2020 | [6 empty] | Unidade: un
Base: SINAPI |  | Código Base: '86882 |  | Fonte: SINAPI |  |  | Versão: 51
MÃO DE OBRA | Unid | Código | Coefic. | C. Prod. | Pr. Prod. | Pr. Improd. | Pr. Unit. | Fator Ac. | Subtotal
ENCANADOR OU BOMBEIRO HIDRAULICO (SINAPI) | H | '00002696 | 0.13728 | 1 | 7.31 | 0 | 13.52 | - | 1.856
SERVENTE DE OBRAS (SINAPI) | H | '00006111 | 0.043323 | 1 | 4.94 | 0 | 9.14 | - | 0.396
SubTotal: | [8 empty] | 2.25
MATERIAL | Unid | Código | Coefic. | C. Prod. | Pr. Prod. | Pr. Improd. | Pr. Unit. | Fator Ac. | Subtotal
FITA VEDA ROSCA EM ROLOS DE 18 MM X 10 M (L X C) (SINAPI) | UN | '00003146 | 0.042 | 1 | 3.89 | 0 | 3.89 | - | 0.163
SIFAO PLASTICO TIPO COPO PARA TANQUE, 1.1/4 X 1.1/2 " (SINAPI) | UN | '00006146 | 1 | 1 | 10.78 | 0 | 10.78 | - | 10.78
ALIMENTACAO - HORISTA (COLETADO CAIXA) (SINAPI) | H | '00037370 | 0.1783 | 1 | 2.59 | 0 | 2.59 | - | 0.462
TRANSPORTE - HORISTA (COLETADO CAIXA) (SINAPI) | H | '00037371 | 0.1783 | 1 | 0.6 | 0 | 0.6 | - | 0.107
EXAMES - HORISTA (COLETADO CAIXA) (SINAPI) | H | '00037372 | 0.1783 | 1 | 0.35 | 0 | 0.35 | - | 0.062
SEGURO - HORISTA (COLETADO CAIXA) (SINAPI) | H | '00037373 | 0.1783 | 1 | 0.07 | 0 | 0.07 | - | 0.012
FERRAMENTAS - FAMILIA ENCANADOR - HORISTA (ENCARGOS COMPLEMENTARES - COLETADO CAIXA) (SINAPI) | H | '00043461 | 0.1356 | 1 | 0.24 | 0 | 0.24 | - | 0.033
FERRAMENTAS - FAMILIA SERVENTE - HORISTA (ENCARGOS COMPLEMENTARES - COLETADO CAIXA) (SINAPI) | H | '00043467 | 0.0427 | 1 | 0.38 | 0 | 0.38 | - | 0.016
EPI - FAMILIA ENCANADOR - HORISTA (ENCARGOS COMPLEMENTARES - COLETADO CAIXA) (SINAPI) | H | '00043485 | 0.1356 | 1 | 0.83 | 0 | 0.83 | - | 0.113
EPI - FAMILIA SERVENTE - HORISTA (ENCARGOS COMPLEMENTARES - COLETADO CAIXA) (SINAPI) | H | '00043491 | 0.0427 | 1 | 1.02 | 0 | 1.02 | - | 0.044
SubTotal: | [8 empty] | 11.79
RESUMO
DISCRIMINAÇÃO |  |  | TAXA(%) | VALORES
Mão-de-Obra(A) |  |  | 85 | 2.25
Materiais(B) |  |  |  | 11.79
Equipamentos(C) |  |  |  | 0
Produção da Equipe(D) |  |  |  | 1
Custo Horário Total(A+C) |  |  |  | 2.25
Custo Unitário da Execução[(A/D)+(C/D)] = E |  |  |  | 2.25
Custo Direto Total(B+E) |  |  |  | 14.04
Bonificações e Despesas Indiretas - BDI |  |  | 30.9 | 4.34
CUSTO UNITÁRIO (Adotado) |  |  |  | 18.38
Orçamento: 868201 - - 2020 - VITÓRIA
Órgão Cliente: UFES/PU |  |  | Órgão Gerente: UFES/PU |  |  | Data Base: Maio/2020
Planilha: 1 - LOTE 01 - GOIABEIRAS E BASE OCEANOGRÁFICA
Item: 101603 - Sifão do tipo flexível em pvc 1 x 1.1/2 - fornecimento e instalação. af_01/2020 | [6 empty] | Unidade: un
Base: SINAPI |  | Código Base: '86883 |  | Fonte: SINAPI |  |  | Versão: 51
MÃO DE OBRA | Unid | Código | Coefic. | C. Prod. | Pr. Prod. | Pr. Improd. | Pr. Unit. | Fator Ac. | Subtotal
ENCANADOR OU BOMBEIRO HIDRAULICO (SINAPI) | H | '00002696 | 0.085548 | 1 | 7.31 | 0 | 13.52 | - | 1.156
SERVENTE DE OBRAS (SINAPI) | H | '00006111 | 0.026988 | 1 | 4.94 | 0 | 9.14 | - | 0.247
SubTotal: | [8 empty] | 1.4
MATERIAL | Unid | Código | Coefic. | C. Prod. | Pr. Prod. | Pr. Improd. | Pr. Unit. | Fator Ac. | Subtotal
FITA VEDA ROSCA EM ROLOS DE 18 MM X 10 M (L X C) (SINAPI) | UN | '00003146 | 0.0332 | 1 | 3.89 | 0 | 3.89 | - | 0.129
SIFAO PLASTICO FLEXIVEL SAIDA VERTICAL PARA COLUNA LAVATORIO, 1 X 1.1/2 " (SINAPI) | UN | '00006148 | 1 | 1 | 6 | 0 | 6 | - | 6
ALIMENTACAO - HORISTA (COLETADO CAIXA) (SINAPI) | H | '00037370 | 0.1111 | 1 | 2.59 | 0 | 2.59 | - | 0.288
TRANSPORTE - HORISTA (COLETADO CAIXA) (SINAPI) | H | '00037371 | 0.1111 | 1 | 0.6 | 0 | 0.6 | - | 0.067
EXAMES - HORISTA (COLETADO CAIXA) (SINAPI) | H | '00037372 | 0.1111 | 1 | 0.35 | 0 | 0.35 | - | 0.039
SEGURO - HORISTA (COLETADO CAIXA) (SINAPI) | H | '00037373 | 0.1111 | 1 | 0.07 | 0 | 0.07 | - | 0.008
FERRAMENTAS - FAMILIA ENCANADOR - HORISTA (ENCARGOS COMPLEMENTARES - COLETADO CAIXA) (SINAPI) | H | '00043461 | 0.0845 | 1 | 0.24 | 0 | 0.24 | - | 0.02
FERRAMENTAS - FAMILIA SERVENTE - HORISTA (ENCARGOS COMPLEMENTARES - COLETADO CAIXA) (SINAPI) | H | '00043467 | 0.0266 | 1 | 0.38 | 0 | 0.38 | - | 0.01
EPI - FAMILIA ENCANADOR - HORISTA (ENCARGOS COMPLEMENTARES - COLETADO CAIXA) (SINAPI) | H | '00043485 | 0.0845 | 1 | 0.83 | 0 | 0.83 | - | 0.07
EPI - FAMILIA SERVENTE - HORISTA (ENCARGOS COMPLEMENTARES - COLETADO CAIXA) (SINAPI) | H | '00043491 | 0.0266 | 1 | 1.02 | 0 | 1.02 | - | 0.027
SubTotal: | [8 empty] | 6.66
RESUMO
DISCRIMINAÇÃO |  |  | TAXA(%) | VALORES
Mão-de-Obra(A) |  |  | 85 | 1.4
Materiais(B) |  |  |  | 6.65
Equipamentos(C) |  |  |  | 0
Produção da Equipe(D) |  |  |  | 1
Custo Horário Total(A+C) |  |  |  | 1.4
Custo Unitário da Execução[(A/D)+(C/D)] = E |  |  |  | 1.4
Custo Direto Total(B+E) |  |  |  | 8.05
Bonificações e Despesas Indiretas - BDI |  |  | 30.9 | 2.49
CUSTO UNITÁRIO (Adotado) |  |  |  | 10.54
Orçamento: 868201 - - 2020 - VITÓRIA
Órgão Cliente: UFES/PU |  |  | Órgão Gerente: UFES/PU |  |  | Data Base: Maio/2020
Planilha: 1 - LOTE 01 - GOIABEIRAS E BASE OCEANOGRÁFICA
Item: 101604 - Engate flexível em plástico branco, 1/2? x 30cm - fornecimento e instalação. af_01/2020 | [6 empty] | Unidade: un
Base: SINAPI |  | Código Base: '86884 |  | Fonte: SINAPI |  |  | Versão: 51
MÃO DE OBRA | Unid | Código | Coefic. | C. Prod. | Pr. Prod. | Pr. Improd. | Pr. Unit. | Fator Ac. | Subtotal
ENCANADOR OU BOMBEIRO HIDRAULICO (SINAPI) | H | '00002696 | 0.15439 | 1 | 7.31 | 0 | 13.52 | - | 2.088
SERVENTE DE OBRAS (SINAPI) | H | '00006111 | 0.048802 | 1 | 4.94 | 0 | 9.14 | - | 0.446
SubTotal: | [8 empty] | 2.53
MATERIAL | Unid | Código | Coefic. | C. Prod. | Pr. Prod. | Pr. Improd. | Pr. Unit. | Fator Ac. | Subtotal
FITA VEDA ROSCA EM ROLOS DE 18 MM X 10 M (L X C) (SINAPI) | UN | '00003146 | 0.021 | 1 | 3.89 | 0 | 3.89 | - | 0.082
ENGATE/RABICHO FLEXIVEL PLASTICO (PVC OU ABS) BRANCO 1/2 " X 30 CM (SINAPI) | UN | '00006141 | 1 | 1 | 2.7 | 0 | 2.7 | - | 2.7
ALIMENTACAO - HORISTA (COLETADO CAIXA) (SINAPI) | H | '00037370 | 0.2006 | 1 | 2.59 | 0 | 2.59 | - | 0.52
TRANSPORTE - HORISTA (COLETADO CAIXA) (SINAPI) | H | '00037371 | 0.2006 | 1 | 0.6 | 0 | 0.6 | - | 0.121
EXAMES - HORISTA (COLETADO CAIXA) (SINAPI) | H | '00037372 | 0.2006 | 1 | 0.35 | 0 | 0.35 | - | 0.07
SEGURO - HORISTA (COLETADO CAIXA) (SINAPI) | H | '00037373 | 0.2006 | 1 | 0.07 | 0 | 0.07 | - | 0.014
FERRAMENTAS - FAMILIA ENCANADOR - HORISTA (ENCARGOS COMPLEMENTARES - COLETADO CAIXA) (SINAPI) | H | '00043461 | 0.1525 | 1 | 0.24 | 0 | 0.24 | - | 0.037
FERRAMENTAS - FAMILIA SERVENTE - HORISTA (ENCARGOS COMPLEMENTARES - COLETADO CAIXA) (SINAPI) | H | '00043467 | 0.0481 | 1 | 0.38 | 0 | 0.38 | - | 0.018
EPI - FAMILIA ENCANADOR - HORISTA (ENCARGOS COMPLEMENTARES - COLETADO CAIXA) (SINAPI) | H | '00043485 | 0.1525 | 1 | 0.83 | 0 | 0.83 | - | 0.127
EPI - FAMILIA SERVENTE - HORISTA (ENCARGOS COMPLEMENTARES - COLETADO CAIXA) (SINAPI) | H | '00043491 | 0.0481 | 1 | 1.02 | 0 | 1.02 | - | 0.049
SubTotal: | [8 empty] | 3.74
RESUMO
DISCRIMINAÇÃO |  |  | TAXA(%) | VALORES
Mão-de-Obra(A) |  |  | 85 | 2.53
Materiais(B) |  |  |  | 3.73
Equipamentos(C) |  |  |  | 0
Produção da Equipe(D) |  |  |  | 1
Custo Horário Total(A+C) |  |  |  | 2.53
Custo Unitário da Execução[(A/D)+(C/D)] = E |  |  |  | 2.53
Custo Direto Total(B+E) |  |  |  | 6.26
Bonificações e Despesas Indiretas - BDI |  |  | 30.9 | 1.93
CUSTO UNITÁRIO (Adotado) |  |  |  | 8.19
Orçamento: 868201 - - 2020 - VITÓRIA
Órgão Cliente: UFES/PU |  |  | Órgão Gerente: UFES/PU |  |  | Data Base: Maio/2020
Planilha: 1 - LOTE 01 - GOIABEIRAS E BASE OCEANOGRÁFICA
Item: 101605 - Engate flexível em plástico branco, 1/2? x 40cm - fornecimento e instalação. af_01/2020 | [6 empty] | Unidade: un
Base: SINAPI |  | Código Base: '86885 |  | Fonte: SINAPI |  |  | Versão: 51
MÃO DE OBRA | Unid | Código | Coefic. | C. Prod. | Pr. Prod. | Pr. Improd. | Pr. Unit. | Fator Ac. | Subtotal
ENCANADOR OU BOMBEIRO HIDRAULICO (SINAPI) | H | '00002696 | 0.15439 | 1 | 7.31 | 0 | 13.52 | - | 2.088
SERVENTE DE OBRAS (SINAPI) | H | '00006111 | 0.048802 | 1 | 4.94 | 0 | 9.14 | - | 0.446
SubTotal: | [8 empty] | 2.53
MATERIAL | Unid | Código | Coefic. | C. Prod. | Pr. Prod. | Pr. Improd. | Pr. Unit. | Fator Ac. | Subtotal
FITA VEDA ROSCA EM ROLOS DE 18 MM X 10 M (L X C) (SINAPI) | UN | '00003146 | 0.021 | 1 | 3.89 | 0 | 3.89 | - | 0.082
ENGATE/RABICHO FLEXIVEL PLASTICO (PVC OU ABS) BRANCO 1/2 " X 40 CM (SINAPI) | UN | '00011681 | 1 | 1 | 5.07 | 0 | 5.07 | - | 5.07
ALIMENTACAO - HORISTA (COLETADO CAIXA) (SINAPI) | H | '00037370 | 0.2006 | 1 | 2.59 | 0 | 2.59 | - | 0.52
TRANSPORTE - HORISTA (COLETADO CAIXA) (SINAPI) | H | '00037371 | 0.2006 | 1 | 0.6 | 0 | 0.6 | - | 0.121
EXAMES - HORISTA (COLETADO CAIXA) (SINAPI) | H | '00037372 | 0.2006 | 1 | 0.35 | 0 | 0.35 | - | 0.07
SEGURO - HORISTA (COLETADO CAIXA) (SINAPI) | H | '00037373 | 0.2006 | 1 | 0.07 | 0 | 0.07 | - | 0.014
FERRAMENTAS - FAMILIA ENCANADOR - HORISTA (ENCARGOS COMPLEMENTARES - COLETADO CAIXA) (SINAPI) | H | '00043461 | 0.1525 | 1 | 0.24 | 0 | 0.24 | - | 0.037
FERRAMENTAS - FAMILIA SERVENTE - HORISTA (ENCARGOS COMPLEMENTARES - COLETADO CAIXA) (SINAPI) | H | '00043467 | 0.0481 | 1 | 0.38 | 0 | 0.38 | - | 0.018
EPI - FAMILIA ENCANADOR - HORISTA (ENCARGOS COMPLEMENTARES - COLETADO CAIXA) (SINAPI) | H | '00043485 | 0.1525 | 1 | 0.83 | 0 | 0.83 | - | 0.127
EPI - FAMILIA SERVENTE - HORISTA (ENCARGOS COMPLEMENTARES - COLETADO CAIXA) (SINAPI) | H | '00043491 | 0.0481 | 1 | 1.02 | 0 | 1.02 | - | 0.049
SubTotal: | [8 empty] | 6.11
RESUMO
DISCRIMINAÇÃO |  |  | TAXA(%) | VALORES
Mão-de-Obra(A) |  |  | 85 | 2.53
Materiais(B) |  |  |  | 6.1
Equipamentos(C) |  |  |  | 0
Produção da Equipe(D) |  |  |  | 1
Custo Horário Total(A+C) |  |  |  | 2.53
Custo Unitário da Execução[(A/D)+(C/D)] = E |  |  |  | 2.53
Custo Direto Total(B+E) |  |  |  | 8.63
Bonificações e Despesas Indiretas - BDI |  |  | 30.9 | 2.67
CUSTO UNITÁRIO (Adotado) |  |  |  | 11.3
Orçamento: 868201 - - 2020 - VITÓRIA
Órgão Cliente: UFES/PU |  |  | Órgão Gerente: UFES/PU |  |  | Data Base: Maio/2020
Planilha: 1 - LOTE 01 - GOIABEIRAS E BASE OCEANOGRÁFICA
Item: 101606 - Engate flexível em inox, 1/2 x 30cm - fornecimento e instalação. af_01/2020 | [6 empty] | Unidade: un
Base: SINAPI |  | Código Base: '86886 |  | Fonte: SINAPI |  |  | Versão: 51
MÃO DE OBRA | Unid | Código | Coefic. | C. Prod. | Pr. Prod. | Pr. Improd. | Pr. Unit. | Fator Ac. | Subtotal
ENCANADOR OU BOMBEIRO HIDRAULICO (SINAPI) | H | '00002696 | 0.15439 | 1 | 7.31 | 0 | 13.52 | - | 2.088
SERVENTE DE OBRAS (SINAPI) | H | '00006111 | 0.048802 | 1 | 4.94 | 0 | 9.14 | - | 0.446
SubTotal: | [8 empty] | 2.53
MATERIAL | Unid | Código | Coefic. | C. Prod. | Pr. Prod. | Pr. Improd. | Pr. Unit. | Fator Ac. | Subtotal
FITA VEDA ROSCA EM ROLOS DE 18 MM X 10 M (L X C) (SINAPI) | UN | '00003146 | 0.021 | 1 | 3.89 | 0 | 3.89 | - | 0.082
ENGATE / RABICHO FLEXIVEL INOX 1/2 " X 30 CM (SINAPI) | UN | '00011683 | 1 | 1 | 24.73 | 0 | 24.73 | - | 24.73
ALIMENTACAO - HORISTA (COLETADO CAIXA) (SINAPI) | H | '00037370 | 0.2006 | 1 | 2.59 | 0 | 2.59 | - | 0.52
TRANSPORTE - HORISTA (COLETADO CAIXA) (SINAPI) | H | '00037371 | 0.2006 | 1 | 0.6 | 0 | 0.6 | - | 0.121
EXAMES - HORISTA (COLETADO CAIXA) (SINAPI) | H | '00037372 | 0.2006 | 1 | 0.35 | 0 | 0.35 | - | 0.07
SEGURO - HORISTA (COLETADO CAIXA) (SINAPI) | H | '00037373 | 0.2006 | 1 | 0.07 | 0 | 0.07 | - | 0.014
FERRAMENTAS - FAMILIA ENCANADOR - HORISTA (ENCARGOS COMPLEMENTARES - COLETADO CAIXA) (SINAPI) | H | '00043461 | 0.1525 | 1 | 0.24 | 0 | 0.24 | - | 0.037
FERRAMENTAS - FAMILIA SERVENTE - HORISTA (ENCARGOS COMPLEMENTARES - COLETADO CAIXA) (SINAPI) | H | '00043467 | 0.0481 | 1 | 0.38 | 0 | 0.38 | - | 0.018
EPI - FAMILIA ENCANADOR - HORISTA (ENCARGOS COMPLEMENTARES - COLETADO CAIXA) (SINAPI) | H | '00043485 | 0.1525 | 1 | 0.83 | 0 | 0.83 | - | 0.127
EPI - FAMILIA SERVENTE - HORISTA (ENCARGOS COMPLEMENTARES - COLETADO CAIXA) (SINAPI) | H | '00043491 | 0.0481 | 1 | 1.02 | 0 | 1.02 | - | 0.049
SubTotal: | [8 empty] | 25.77
RESUMO
DISCRIMINAÇÃO |  |  | TAXA(%) | VALORES
Mão-de-Obra(A) |  |  | 85 | 2.53
Materiais(B) |  |  |  | 25.76
Equipamentos(C) |  |  |  | 0
Produção da Equipe(D) |  |  |  | 1
Custo Horário Total(A+C) |  |  |  | 2.53
Custo Unitário da Execução[(A/D)+(C/D)] = E |  |  |  | 2.53
Custo Direto Total(B+E) |  |  |  | 28.29
Bonificações e Despesas Indiretas - BDI |  |  | 30.9 | 8.74
CUSTO UNITÁRIO (Adotado) |  |  |  | 37.03
Orçamento: 868201 - - 2020 - VITÓRIA
Órgão Cliente: UFES/PU |  |  | Órgão Gerente: UFES/PU |  |  | Data Base: Maio/2020
Planilha: 1 - LOTE 01 - GOIABEIRAS E BASE OCEANOGRÁFICA
Item: 101607 - Engate flexível em inox, 1/2 x 40cm - fornecimento e instalação. af_01/2020 | [6 empty] | Unidade: un
Base: SINAPI |  | Código Base: '86887 |  | Fonte: SINAPI |  |  | Versão: 51
MÃO DE OBRA | Unid | Código | Coefic. | C. Prod. | Pr. Prod. | Pr. Improd. | Pr. Unit. | Fator Ac. | Subtotal
ENCANADOR OU BOMBEIRO HIDRAULICO (SINAPI) | H | '00002696 | 0.15439 | 1 | 7.31 | 0 | 13.52 | - | 2.088
SERVENTE DE OBRAS (SINAPI) | H | '00006111 | 0.048802 | 1 | 4.94 | 0 | 9.14 | - | 0.446
SubTotal: | [8 empty] | 2.53
MATERIAL | Unid | Código | Coefic. | C. Prod. | Pr. Prod. | Pr. Improd. | Pr. Unit. | Fator Ac. | Subtotal
FITA VEDA ROSCA EM ROLOS DE 18 MM X 10 M (L X C) (SINAPI) | UN | '00003146 | 0.021 | 1 | 3.89 | 0 | 3.89 | - | 0.082
ENGATE / RABICHO FLEXIVEL INOX 1/2 " X 40 CM (SINAPI) | UN | '00011684 | 1 | 1 | 27.07 | 0 | 27.07 | - | 27.07
ALIMENTACAO - HORISTA (COLETADO CAIXA) (SINAPI) | H | '00037370 | 0.2006 | 1 | 2.59 | 0 | 2.59 | - | 0.52
TRANSPORTE - HORISTA (COLETADO CAIXA) (SINAPI) | H | '00037371 | 0.2006 | 1 | 0.6 | 0 | 0.6 | - | 0.121
EXAMES - HORISTA (COLETADO CAIXA) (SINAPI) | H | '00037372 | 0.2006 | 1 | 0.35 | 0 | 0.35 | - | 0.07
SEGURO - HORISTA (COLETADO CAIXA) (SINAPI) | H | '00037373 | 0.2006 | 1 | 0.07 | 0 | 0.07 | - | 0.014
FERRAMENTAS - FAMILIA ENCANADOR - HORISTA (ENCARGOS COMPLEMENTARES - COLETADO CAIXA) (SINAPI) | H | '00043461 | 0.1525 | 1 | 0.24 | 0 | 0.24 | - | 0.037
FERRAMENTAS - FAMILIA SERVENTE - HORISTA (ENCARGOS COMPLEMENTARES - COLETADO CAIXA) (SINAPI) | H | '00043467 | 0.0481 | 1 | 0.38 | 0 | 0.38 | - | 0.018
EPI - FAMILIA ENCANADOR - HORISTA (ENCARGOS COMPLEMENTARES - COLETADO CAIXA) (SINAPI) | H | '00043485 | 0.1525 | 1 | 0.83 | 0 | 0.83 | - | 0.127
EPI - FAMILIA SERVENTE - HORISTA (ENCARGOS COMPLEMENTARES - COLETADO CAIXA) (SINAPI) | H | '00043491 | 0.0481 | 1 | 1.02 | 0 | 1.02 | - | 0.049
SubTotal: | [8 empty] | 28.11
RESUMO
DISCRIMINAÇÃO |  |  | TAXA(%) | VALORES
Mão-de-Obra(A) |  |  | 85 | 2.53
Materiais(B) |  |  |  | 28.1
Equipamentos(C) |  |  |  | 0
Produção da Equipe(D) |  |  |  | 1
Custo Horário Total(A+C) |  |  |  | 2.53
Custo Unitário da Execução[(A/D)+(C/D)] = E |  |  |  | 2.53
Custo Direto Total(B+E) |  |  |  | 30.63
Bonificações e Despesas Indiretas - BDI |  |  | 30.9 | 9.46
CUSTO UNITÁRIO (Adotado) |  |  |  | 40.09
Orçamento: 868201 - - 2020 - VITÓRIA
Órgão Cliente: UFES/PU |  |  | Órgão Gerente: UFES/PU |  |  | Data Base: Maio/2020
Planilha: 1 - LOTE 01 - GOIABEIRAS E BASE OCEANOGRÁFICA
Item: 101608 - Troca de anel de vedação em sifão cromado tipo copo - Instalação | [6 empty] | Unidade: und
Base: LOCAL |  | Código Base: '0117 |  | Fonte: PU/UFES |  |  | Versão: -1
MÃO DE OBRA | Unid | Código | Coefic. | C. Prod. | Pr. Prod. | Pr. Improd. | Pr. Unit. | Fator Ac. | Subtotal
ENCANADOR OU BOMBEIRO HIDRAULICO (SINAPI) | H | '00002696 | 0.13728 | 1 | 7.31 | 0 | 13.52 | - | 1.856
SERVENTE DE OBRAS (SINAPI) | H | '00006111 | 0.043323 | 1 | 4.94 | 0 | 9.14 | - | 0.396
SubTotal: | [8 empty] | 2.25
MATERIAL | Unid | Código | Coefic. | C. Prod. | Pr. Prod. | Pr. Improd. | Pr. Unit. | Fator Ac. | Subtotal
FITA VEDA ROSCA EM ROLOS DE 18 MM X 10 M (L X C) (SINAPI) | UN | '00003146 | 0.042 | 1 | 3.89 | 0 | 3.89 | - | 0.163
SIFAO PLASTICO TIPO COPO PARA TANQUE, 1.1/4 X 1.1/2 " (SINAPI) | UN | '00006146 | 0.2 | 1 | 10.78 | 0 | 10.78 | - | 2.156
ALIMENTACAO - HORISTA (COLETADO CAIXA) (SINAPI) | H | '00037370 | 0.1783 | 1 | 2.59 | 0 | 2.59 | - | 0.462
TRANSPORTE - HORISTA (COLETADO CAIXA) (SINAPI) | H | '00037371 | 0.1783 | 1 | 0.6 | 0 | 0.6 | - | 0.107
EXAMES - HORISTA (COLETADO CAIXA) (SINAPI) | H | '00037372 | 0.1783 | 1 | 0.35 | 0 | 0.35 | - | 0.062
SEGURO - HORISTA (COLETADO CAIXA) (SINAPI) | H | '00037373 | 0.1783 | 1 | 0.07 | 0 | 0.07 | - | 0.012
FERRAMENTAS - FAMILIA ENCANADOR - HORISTA (ENCARGOS COMPLEMENTARES - COLETADO CAIXA) (SINAPI) | H | '00043461 | 0.1356 | 1 | 0.24 | 0 | 0.24 | - | 0.033
FERRAMENTAS - FAMILIA SERVENTE - HORISTA (ENCARGOS COMPLEMENTARES - COLETADO CAIXA) (SINAPI) | H | '00043467 | 0.0427 | 1 | 0.38 | 0 | 0.38 | - | 0.016
EPI - FAMILIA ENCANADOR - HORISTA (ENCARGOS COMPLEMENTARES - COLETADO CAIXA) (SINAPI) | H | '00043485 | 0.1356 | 1 | 0.83 | 0 | 0.83 | - | 0.113
EPI - FAMILIA SERVENTE - HORISTA (ENCARGOS COMPLEMENTARES - COLETADO CAIXA) (SINAPI) | H | '00043491 | 0.0427 | 1 | 1.02 | 0 | 1.02 | - | 0.044
SubTotal: | [8 empty] | 3.17
RESUMO
DISCRIMINAÇÃO |  |  | TAXA(%) | VALORES
Mão-de-Obra(A) |  |  | 85 | 2.25
Materiais(B) |  |  |  | 3.17
Equipamentos(C) |  |  |  | 0
Produção da Equipe(D) |  |  |  | 1
Custo Horário Total(A+C) |  |  |  | 2.25
Custo Unitário da Execução[(A/D)+(C/D)] = E |  |  |  | 2.25
Custo Direto Total(B+E) |  |  |  | 5.42
Bonificações e Despesas Indiretas - BDI |  |  | 30.9 | 1.67
CUSTO UNITÁRIO (Adotado) |  |  |  | 7.09
Orçamento: 868201 - - 2020 - VITÓRIA
Órgão Cliente: UFES/PU |  |  | Órgão Gerente: UFES/PU |  |  | Data Base: Maio/2020
Planilha: 1 - LOTE 01 - GOIABEIRAS E BASE OCEANOGRÁFICA
Item: 101609 - Engate flexível em PVC - 30cm x 1/2" - Fornecimento e Instalação | [6 empty] | Unidade: und
Base: LOCAL |  | Código Base: '0109 |  | Fonte: PU/UFES |  |  | Versão: -1
MÃO DE OBRA | Unid | Código | Coefic. | C. Prod. | Pr. Prod. | Pr. Improd. | Pr. Unit. | Fator Ac. | Subtotal
AUXILIAR DE ENCANADOR OU BOMBEIRO HIDRAULICO (SINAPI) | H | '00000246 | 0.22273 | 1 | 5.18 | 0 | 9.58 | - | 2.134
ENCANADOR OU BOMBEIRO HIDRAULICO (SINAPI) | H | '00002696 | 0.22273 | 1 | 7.31 | 0 | 13.52 | - | 3.011
SubTotal: | [8 empty] | 5.14
MATERIAL | Unid | Código | Coefic. | C. Prod. | Pr. Prod. | Pr. Improd. | Pr. Unit. | Fator Ac. | Subtotal
FITA DE VEDACAO 18MM X 50M (LABOR) | M | '069512 | 0.62 | 1 | 0.17 | 0 | 0.17 | - | 0.105
ENGATE/RABICHO FLEXIVEL PLASTICO (PVC OU ABS) BRANCO 1/2 " X 30 CM (SINAPI) | UN | '00006141 | 1 | 1 | 2.7 | 0 | 2.7 | - | 2.7
ALIMENTACAO - HORISTA (COLETADO CAIXA) (SINAPI) | H | '00037370 | 0.44 | 1 | 2.59 | 0 | 2.59 | - | 1.14
TRANSPORTE - HORISTA (COLETADO CAIXA) (SINAPI) | H | '00037371 | 0.44 | 1 | 0.6 | 0 | 0.6 | - | 0.264
EXAMES - HORISTA (COLETADO CAIXA) (SINAPI) | H | '00037372 | 0.44 | 1 | 0.35 | 0 | 0.35 | - | 0.154
SEGURO - HORISTA (COLETADO CAIXA) (SINAPI) | H | '00037373 | 0.44 | 1 | 0.07 | 0 | 0.07 | - | 0.031
FERRAMENTAS - FAMILIA ENCANADOR - HORISTA (ENCARGOS COMPLEMENTARES - COLETADO CAIXA) (SINAPI) | H | '00043461 | 0.44 | 1 | 0.24 | 0 | 0.24 | - | 0.106
EPI - FAMILIA ENCANADOR - HORISTA (ENCARGOS COMPLEMENTARES - COLETADO CAIXA) (SINAPI) | H | '00043485 | 0.44 | 1 | 0.83 | 0 | 0.83 | - | 0.365
SubTotal: | [8 empty] | 4.86
RESUMO
DISCRIMINAÇÃO |  |  | TAXA(%) | VALORES
Mão-de-Obra(A) |  |  | 85 | 5.15
Materiais(B) |  |  |  | 4.87
Equipamentos(C) |  |  |  | 0
Produção da Equipe(D) |  |  |  | 1
Custo Horário Total(A+C) |  |  |  | 5.15
Custo Unitário da Execução[(A/D)+(C/D)] = E |  |  |  | 5.15
Custo Direto Total(B+E) |  |  |  | 10.02
Bonificações e Despesas Indiretas - BDI |  |  | 30.9 | 3.1
CUSTO UNITÁRIO (Adotado) |  |  |  | 13.12
Orçamento: 868201 - - 2020 - VITÓRIA
Órgão Cliente: UFES/PU |  |  | Órgão Gerente: UFES/PU |  |  | Data Base: Maio/2020
Planilha: 1 - LOTE 01 - GOIABEIRAS E BASE OCEANOGRÁFICA
Item: 101610 - Engate flexível em aço - 60cm x 1/2" - Fornecimento e Instalação | [6 empty] | Unidade: und
Base: LOCAL |  | Código Base: '0108 |  | Fonte: PU/UFES |  |  | Versão: -1
MÃO DE OBRA | Unid | Código | Coefic. | C. Prod. | Pr. Prod. | Pr. Improd. | Pr. Unit. | Fator Ac. | Subtotal
ENCANADOR OU BOMBEIRO HIDRAULICO (SINAPI) | H | '00002696 | 0.15439 | 1 | 7.31 | 0 | 13.52 | - | 2.087
SERVENTE DE OBRAS (SINAPI) | H | '00006111 | 0.048802 | 1 | 4.94 | 0 | 9.14 | - | 0.446
SubTotal: | [8 empty] | 2.53
MATERIAL | Unid | Código | Coefic. | C. Prod. | Pr. Prod. | Pr. Improd. | Pr. Unit. | Fator Ac. | Subtotal
FITA VEDA ROSCA EM ROLOS DE 18 MM X 10 M (L X C) (SINAPI) | UN | '00003146 | 0.021 | 1 | 3.89 | 0 | 3.89 | - | 0.082
ALIMENTACAO - HORISTA (COLETADO CAIXA) (SINAPI) | H | '00037370 | 0.2006 | 1 | 2.59 | 0 | 2.59 | - | 0.52
TRANSPORTE - HORISTA (COLETADO CAIXA) (SINAPI) | H | '00037371 | 0.2006 | 1 | 0.6 | 0 | 0.6 | - | 0.12
EXAMES - HORISTA (COLETADO CAIXA) (SINAPI) | H | '00037372 | 0.2006 | 1 | 0.35 | 0 | 0.35 | - | 0.07
SEGURO - HORISTA (COLETADO CAIXA) (SINAPI) | H | '00037373 | 0.2006 | 1 | 0.07 | 0 | 0.07 | - | 0.014
FERRAMENTAS - FAMILIA ENCANADOR - HORISTA (ENCARGOS COMPLEMENTARES - COLETADO CAIXA) (SINAPI) | H | '00043461 | 0.1525 | 1 | 0.24 | 0 | 0.24 | - | 0.037
FERRAMENTAS - FAMILIA SERVENTE - HORISTA (ENCARGOS COMPLEMENTARES - COLETADO CAIXA) (SINAPI) | H | '00043467 | 0.0481 | 1 | 0.38 | 0 | 0.38 | - | 0.018
EPI - FAMILIA ENCANADOR - HORISTA (ENCARGOS COMPLEMENTARES - COLETADO CAIXA) (SINAPI) | H | '00043485 | 0.1525 | 1 | 0.83 | 0 | 0.83 | - | 0.127
EPI - FAMILIA SERVENTE - HORISTA (ENCARGOS COMPLEMENTARES - COLETADO CAIXA) (SINAPI) | H | '00043491 | 0.0481 | 1 | 1.02 | 0 | 1.02 | - | 0.049
ENGATE / RABICHO FLEXIVEL INOX 1/2 " X 60 CM (BASE LOCAL DO ORÇAMENTO 868201) | UN | '02.0001 | 1 | 1 | 15.25 | 0 | 15.25 | - | 15.25
SubTotal: | [8 empty] | 16.29
RESUMO
DISCRIMINAÇÃO |  |  | TAXA(%) | VALORES
Mão-de-Obra(A) |  |  | 85 | 2.53
Materiais(B) |  |  |  | 16.29
Equipamentos(C) |  |  |  | 0
Produção da Equipe(D) |  |  |  | 1
Custo Horário Total(A+C) |  |  |  | 2.53
Custo Unitário da Execução[(A/D)+(C/D)] = E |  |  |  | 2.53
Custo Direto Total(B+E) |  |  |  | 18.82
Bonificações e Despesas Indiretas - BDI |  |  | 30.9 | 5.82
CUSTO UNITÁRIO (Adotado) |  |  |  | 24.64
Orçamento: 868201 - - 2020 - VITÓRIA
Órgão Cliente: UFES/PU |  |  | Órgão Gerente: UFES/PU |  |  | Data Base: Maio/2020
Planilha: 1 - LOTE 01 - GOIABEIRAS E BASE OCEANOGRÁFICA
Item: 101701 - Instalação de vaso sanitário | [6 empty] | Unidade: und
Base: LOCAL |  | Código Base: '0101 |  | Fonte: PU/UFES |  |  | Versão: -1
MÃO DE OBRA | Unid | Código | Coefic. | C. Prod. | Pr. Prod. | Pr. Improd. | Pr. Unit. | Fator Ac. | Subtotal
ENCANADOR OU BOMBEIRO HIDRAULICO (SINAPI) | H | '00002696 | 0.50296 | 1 | 7.31 | 0 | 13.52 | - | 6.8
SERVENTE DE OBRAS (SINAPI) | H | '00006111 | 0.3546 | 1 | 4.94 | 0 | 9.14 | - | 3.241
SubTotal: | [8 empty] | 10.04
MATERIAL | Unid | Código | Coefic. | C. Prod. | Pr. Prod. | Pr. Improd. | Pr. Unit. | Fator Ac. | Subtotal
ALIMENTACAO - HORISTA (COLETADO CAIXA) (SINAPI) | H | '00037370 | 0.8463 | 1 | 2.59 | 0 | 2.59 | - | 2.192
TRANSPORTE - HORISTA (COLETADO CAIXA) (SINAPI) | H | '00037371 | 0.8463 | 1 | 0.6 | 0 | 0.6 | - | 0.508
EXAMES - HORISTA (COLETADO CAIXA) (SINAPI) | H | '00037372 | 0.8463 | 1 | 0.35 | 0 | 0.35 | - | 0.296
SEGURO - HORISTA (COLETADO CAIXA) (SINAPI) | H | '00037373 | 0.8463 | 1 | 0.07 | 0 | 0.07 | - | 0.059
FERRAMENTAS - FAMILIA ENCANADOR - HORISTA (ENCARGOS COMPLEMENTARES - COLETADO CAIXA) (SINAPI) | H | '00043461 | 0.4968 | 1 | 0.24 | 0 | 0.24 | - | 0.119
FERRAMENTAS - FAMILIA SERVENTE - HORISTA (ENCARGOS COMPLEMENTARES - COLETADO CAIXA) (SINAPI) | H | '00043467 | 0.3495 | 1 | 0.38 | 0 | 0.38 | - | 0.133
EPI - FAMILIA ENCANADOR - HORISTA (ENCARGOS COMPLEMENTARES - COLETADO CAIXA) (SINAPI) | H | '00043485 | 0.4968 | 1 | 0.83 | 0 | 0.83 | - | 0.412
EPI - FAMILIA SERVENTE - HORISTA (ENCARGOS COMPLEMENTARES - COLETADO CAIXA) (SINAPI) | H | '00043491 | 0.3495 | 1 | 1.02 | 0 | 1.02 | - | 0.356
SubTotal: | [8 empty] | 4.08
RESUMO
DISCRIMINAÇÃO |  |  | TAXA(%) | VALORES
Mão-de-Obra(A) |  |  | 85 | 10.04
Materiais(B) |  |  |  | 4.08
Equipamentos(C) |  |  |  | 0
Produção da Equipe(D) |  |  |  | 1
Custo Horário Total(A+C) |  |  |  | 10.04
Custo Unitário da Execução[(A/D)+(C/D)] = E |  |  |  | 10.04
Custo Direto Total(B+E) |  |  |  | 14.12
Bonificações e Despesas Indiretas - BDI |  |  | 30.9 | 4.36
CUSTO UNITÁRIO (Adotado) |  |  |  | 18.48
Orçamento: 868201 - - 2020 - VITÓRIA
Órgão Cliente: UFES/PU |  |  | Órgão Gerente: UFES/PU |  |  | Data Base: Maio/2020
Planilha: 1 - LOTE 01 - GOIABEIRAS E BASE OCEANOGRÁFICA
Item: 101702 - Vaso sanitario sifonado convencional para pcd sem furo frontal com louça branca sem assento, incluso conjunto de ligação para bacia sanitária ajustável - fornecimento e instalação. af_01/2020 | [6 empty] | Unidade: un
Base: SINAPI |  | Código Base: '95472 |  | Fonte: SINAPI |  |  | Versão: 43
MÃO DE OBRA | Unid | Código | Coefic. | C. Prod. | Pr. Prod. | Pr. Improd. | Pr. Unit. | Fator Ac. | Subtotal
ENCANADOR OU BOMBEIRO HIDRAULICO (SINAPI) | H | '00002696 | 1.1683 | 1 | 7.31 | 0 | 13.52 | - | 15.795
SERVENTE DE OBRAS (SINAPI) | H | '00006111 | 0.56462 | 1 | 4.94 | 0 | 9.14 | - | 5.16
SubTotal: | [8 empty] | 20.96
MATERIAL | Unid | Código | Coefic. | C. Prod. | Pr. Prod. | Pr. Improd. | Pr. Unit. | Fator Ac. | Subtotal
PARAFUSO NIQUELADO COM ACABAMENTO CROMADO PARA FIXAR PECA SANITARIA, INCLUI PORCA CEGA, ARRUELA E BUCHA DE NYLON TAMANHO S-10 (SINAPI) | UN | '00004384 | 2 | 1 | 15.58 | 0 | 15.58 | - | 31.16
VEDACAO PVC, 100 MM, PARA SAIDA VASO SANITARIO (SINAPI) | UN | '00006138 | 1 | 1 | 1.83 | 0 | 1.83 | - | 1.83
CONJUNTO DE LIGACAO PARA BACIA SANITARIA AJUSTAVEL, EM PLASTICO BRANCO, COM TUBO, CANOPLA E ESPUDE (SINAPI) | UN | '00006142 | 1 | 1 | 5.52 | 0 | 5.52 | - | 5.52
BACIA SANITARIA (VASO) CONVENCIONAL PARA PCD SEM FURO FRONTAL, DE LOUCA BRANCA, SEM ASSENTO (SINAPI) | UN | '00036520 | 1 | 1 | 555.65 | 0 | 555.65 | - | 555.65
REJUNTE EPOXI BRANCO (SINAPI) | KG | '00037329 | 0.0881 | 1 | 43.42 | 0 | 43.42 | - | 3.825
ALIMENTACAO - HORISTA (COLETADO CAIXA) (SINAPI) | H | '00037370 | 1.7105 | 1 | 2.59 | 0 | 2.59 | - | 4.43
TRANSPORTE - HORISTA (COLETADO CAIXA) (SINAPI) | H | '00037371 | 1.7105 | 1 | 0.6 | 0 | 0.6 | - | 1.026
EXAMES - HORISTA (COLETADO CAIXA) (SINAPI) | H | '00037372 | 1.7105 | 1 | 0.35 | 0 | 0.35 | - | 0.599
SEGURO - HORISTA (COLETADO CAIXA) (SINAPI) | H | '00037373 | 1.7105 | 1 | 0.07 | 0 | 0.07 | - | 0.12
FERRAMENTAS - FAMILIA ENCANADOR - HORISTA (ENCARGOS COMPLEMENTARES - COLETADO CAIXA) (SINAPI) | H | '00043461 | 1.154 | 1 | 0.24 | 0 | 0.24 | - | 0.277
FERRAMENTAS - FAMILIA SERVENTE - HORISTA (ENCARGOS COMPLEMENTARES - COLETADO CAIXA) (SINAPI) | H | '00043467 | 0.5565 | 1 | 0.38 | 0 | 0.38 | - | 0.211
EPI - FAMILIA ENCANADOR - HORISTA (ENCARGOS COMPLEMENTARES - COLETADO CAIXA) (SINAPI) | H | '00043485 | 1.154 | 1 | 0.83 | 0 | 0.83 | - | 0.958
EPI - FAMILIA SERVENTE - HORISTA (ENCARGOS COMPLEMENTARES - COLETADO CAIXA) (SINAPI) | H | '00043491 | 0.5565 | 1 | 1.02 | 0 | 1.02 | - | 0.568
SubTotal: | [8 empty] | 606.17
RESUMO
DISCRIMINAÇÃO |  |  | TAXA(%) | VALORES
Mão-de-Obra(A) |  |  | 85 | 20.96
Materiais(B) |  |  |  | 606.17
Equipamentos(C) |  |  |  | 0
Produção da Equipe(D) |  |  |  | 1
Custo Horário Total(A+C) |  |  |  | 20.96
Custo Unitário da Execução[(A/D)+(C/D)] = E |  |  |  | 20.96
Custo Direto Total(B+E) |  |  |  | 627.13
Bonificações e Despesas Indiretas - BDI |  |  | 30.9 | 193.78
CUSTO UNITÁRIO (Adotado) |  |  |  | 820.91
Orçamento: 868201 - - 2020 - VITÓRIA
Órgão Cliente: UFES/PU |  |  | Órgão Gerente: UFES/PU |  |  | Data Base: Maio/2020
Planilha: 1 - LOTE 01 - GOIABEIRAS E BASE OCEANOGRÁFICA
Item: 101703 - Vaso sanitario sifonado convencional com louça branca - fornecimento e instalação. af_01/2020 | [6 empty] | Unidade: un
Base: SINAPI |  | Código Base: '95469 |  | Fonte: SINAPI |  |  | Versão: 43
MÃO DE OBRA | Unid | Código | Coefic. | C. Prod. | Pr. Prod. | Pr. Improd. | Pr. Unit. | Fator Ac. | Subtotal
ENCANADOR OU BOMBEIRO HIDRAULICO (SINAPI) | H | '00002696 | 0.50296 | 1 | 7.31 | 0 | 13.52 | - | 6.8
SERVENTE DE OBRAS (SINAPI) | H | '00006111 | 0.3546 | 1 | 4.94 | 0 | 9.14 | - | 3.241
SubTotal: | [8 empty] | 10.04
MATERIAL | Unid | Código | Coefic. | C. Prod. | Pr. Prod. | Pr. Improd. | Pr. Unit. | Fator Ac. | Subtotal
PARAFUSO NIQUELADO COM ACABAMENTO CROMADO PARA FIXAR PECA SANITARIA, INCLUI PORCA CEGA, ARRUELA E BUCHA DE NYLON TAMANHO S-10 (SINAPI) | UN | '00004384 | 2 | 1 | 15.58 | 0 | 15.58 | - | 31.16
VEDACAO PVC, 100 MM, PARA SAIDA VASO SANITARIO (SINAPI) | UN | '00006138 | 1 | 1 | 1.83 | 0 | 1.83 | - | 1.83
BACIA SANITARIA (VASO) CONVENCIONAL DE LOUCA BRANCA (SINAPI) | UN | '00010420 | 1 | 1 | 111.53 | 0 | 111.53 | - | 111.53
REJUNTE EPOXI BRANCO (SINAPI) | KG | '00037329 | 0.0881 | 1 | 43.42 | 0 | 43.42 | - | 3.825
ALIMENTACAO - HORISTA (COLETADO CAIXA) (SINAPI) | H | '00037370 | 0.8463 | 1 | 2.59 | 0 | 2.59 | - | 2.192
TRANSPORTE - HORISTA (COLETADO CAIXA) (SINAPI) | H | '00037371 | 0.8463 | 1 | 0.6 | 0 | 0.6 | - | 0.508
EXAMES - HORISTA (COLETADO CAIXA) (SINAPI) | H | '00037372 | 0.8463 | 1 | 0.35 | 0 | 0.35 | - | 0.296
SEGURO - HORISTA (COLETADO CAIXA) (SINAPI) | H | '00037373 | 0.8463 | 1 | 0.07 | 0 | 0.07 | - | 0.059
FERRAMENTAS - FAMILIA ENCANADOR - HORISTA (ENCARGOS COMPLEMENTARES - COLETADO CAIXA) (SINAPI) | H | '00043461 | 0.4968 | 1 | 0.24 | 0 | 0.24 | - | 0.119
FERRAMENTAS - FAMILIA SERVENTE - HORISTA (ENCARGOS COMPLEMENTARES - COLETADO CAIXA) (SINAPI) | H | '00043467 | 0.3495 | 1 | 0.38 | 0 | 0.38 | - | 0.133
EPI - FAMILIA ENCANADOR - HORISTA (ENCARGOS COMPLEMENTARES - COLETADO CAIXA) (SINAPI) | H | '00043485 | 0.4968 | 1 | 0.83 | 0 | 0.83 | - | 0.412
EPI - FAMILIA SERVENTE - HORISTA (ENCARGOS COMPLEMENTARES - COLETADO CAIXA) (SINAPI) | H | '00043491 | 0.3495 | 1 | 1.02 | 0 | 1.02 | - | 0.356
SubTotal: | [8 empty] | 152.42
RESUMO
DISCRIMINAÇÃO |  |  | TAXA(%) | VALORES
Mão-de-Obra(A) |  |  | 85 | 10.04
Materiais(B) |  |  |  | 152.42
Equipamentos(C) |  |  |  | 0
Produção da Equipe(D) |  |  |  | 1
Custo Horário Total(A+C) |  |  |  | 10.04
Custo Unitário da Execução[(A/D)+(C/D)] = E |  |  |  | 10.04
Custo Direto Total(B+E) |  |  |  | 162.46
Bonificações e Despesas Indiretas - BDI |  |  | 30.9 | 50.2
CUSTO UNITÁRIO (Adotado) |  |  |  | 212.66
Orçamento: 868201 - - 2020 - VITÓRIA
Órgão Cliente: UFES/PU |  |  | Órgão Gerente: UFES/PU |  |  | Data Base: Maio/2020
Planilha: 1 - LOTE 01 - GOIABEIRAS E BASE OCEANOGRÁFICA
Item: 101704 - Troca de carrapeta | [6 empty] | Unidade: und
Base: LOCAL |  | Código Base: '0118 |  | Fonte: PU/UFES |  |  | Versão: -1
MÃO DE OBRA | Unid | Código | Coefic. | C. Prod. | Pr. Prod. | Pr. Improd. | Pr. Unit. | Fator Ac. | Subtotal
AUXILIAR DE ENCANADOR OU BOMBEIRO HIDRAULICO (SINAPI) | H | '00000246 | 0.15186 | 1 | 5.18 | 0 | 9.58 | - | 1.455
ENCANADOR OU BOMBEIRO HIDRAULICO (SINAPI) | H | '00002696 | 0.30372 | 1 | 7.31 | 0 | 13.52 | - | 4.106
SubTotal: | [8 empty] | 5.56
MATERIAL | Unid | Código | Coefic. | C. Prod. | Pr. Prod. | Pr. Improd. | Pr. Unit. | Fator Ac. | Subtotal
CARRAPETA DE PLASTICO PARA TORNEIRA 1/2" (LABOR) | UN | '064749 | 1 | 1 | 1.59 | 0 | 1.59 | - | 1.59
ALIMENTACAO - HORISTA (COLETADO CAIXA) (SINAPI) | H | '00037370 | 0.45 | 1 | 2.59 | 0 | 2.59 | - | 1.166
TRANSPORTE - HORISTA (COLETADO CAIXA) (SINAPI) | H | '00037371 | 0.45 | 1 | 0.6 | 0 | 0.6 | - | 0.27
EXAMES - HORISTA (COLETADO CAIXA) (SINAPI) | H | '00037372 | 0.45 | 1 | 0.35 | 0 | 0.35 | - | 0.158
SEGURO - HORISTA (COLETADO CAIXA) (SINAPI) | H | '00037373 | 0.45 | 1 | 0.07 | 0 | 0.07 | - | 0.032
FERRAMENTAS - FAMILIA ENCANADOR - HORISTA (ENCARGOS COMPLEMENTARES - COLETADO CAIXA) (SINAPI) | H | '00043461 | 0.45 | 1 | 0.24 | 0 | 0.24 | - | 0.108
EPI - FAMILIA ENCANADOR - HORISTA (ENCARGOS COMPLEMENTARES - COLETADO CAIXA) (SINAPI) | H | '00043485 | 0.45 | 1 | 0.83 | 0 | 0.83 | - | 0.374
SubTotal: | [8 empty] | 3.7
RESUMO
DISCRIMINAÇÃO |  |  | TAXA(%) | VALORES
Mão-de-Obra(A) |  |  | 85 | 5.56
Materiais(B) |  |  |  | 3.7
Equipamentos(C) |  |  |  | 0
Produção da Equipe(D) |  |  |  | 1
Custo Horário Total(A+C) |  |  |  | 5.56
Custo Unitário da Execução[(A/D)+(C/D)] = E |  |  |  | 5.56
Custo Direto Total(B+E) |  |  |  | 9.26
Bonificações e Despesas Indiretas - BDI |  |  | 30.9 | 2.86
CUSTO UNITÁRIO (Adotado) |  |  |  | 12.12
Orçamento: 868201 - - 2020 - VITÓRIA
Órgão Cliente: UFES/PU |  |  | Órgão Gerente: UFES/PU |  |  | Data Base: Maio/2020
Planilha: 1 - LOTE 01 - GOIABEIRAS E BASE OCEANOGRÁFICA
Item: 101705 - Anel de vedação para vaso sanitário - Fornecimento e Instalação | [6 empty] | Unidade: und
Base: LOCAL |  | Código Base: '0123 |  | Fonte: PU/UFES |  |  | Versão: -1
MÃO DE OBRA | Unid | Código | Coefic. | C. Prod. | Pr. Prod. | Pr. Improd. | Pr. Unit. | Fator Ac. | Subtotal
AUXILIAR DE ENCANADOR OU BOMBEIRO HIDRAULICO (SINAPI) | H | '00000246 | 0.66818 | 1 | 5.18 | 0 | 9.58 | - | 6.401
ENCANADOR OU BOMBEIRO HIDRAULICO (SINAPI) | H | '00002696 | 1.1845 | 1 | 7.31 | 0 | 13.52 | - | 16.015
SubTotal: | [8 empty] | 22.42
MATERIAL | Unid | Código | Coefic. | C. Prod. | Pr. Prod. | Pr. Improd. | Pr. Unit. | Fator Ac. | Subtotal
ALIMENTACAO - HORISTA (COLETADO CAIXA) (SINAPI) | H | '00037370 | 1.83 | 1 | 2.59 | 0 | 2.59 | - | 4.74
TRANSPORTE - HORISTA (COLETADO CAIXA) (SINAPI) | H | '00037371 | 1.83 | 1 | 0.6 | 0 | 0.6 | - | 1.098
EXAMES - HORISTA (COLETADO CAIXA) (SINAPI) | H | '00037372 | 1.83 | 1 | 0.35 | 0 | 0.35 | - | 0.641
SEGURO - HORISTA (COLETADO CAIXA) (SINAPI) | H | '00037373 | 1.83 | 1 | 0.07 | 0 | 0.07 | - | 0.128
FERRAMENTAS - FAMILIA ENCANADOR - HORISTA (ENCARGOS COMPLEMENTARES - COLETADO CAIXA) (SINAPI) | H | '00043461 | 1.83 | 1 | 0.24 | 0 | 0.24 | - | 0.439
EPI - FAMILIA ENCANADOR - HORISTA (ENCARGOS COMPLEMENTARES - COLETADO CAIXA) (SINAPI) | H | '00043485 | 1.83 | 1 | 0.83 | 0 | 0.83 | - | 1.519
ANEL DE VEDACAO PARA VASO SANITARIO (BASE LOCAL DO ORÇAMENTO 868201) | UN | '02.0002 | 1 | 1 | 12.73 | 0 | 12.73 | - | 12.73
SubTotal: | [8 empty] | 21.3
RESUMO
DISCRIMINAÇÃO |  |  | TAXA(%) | VALORES
Mão-de-Obra(A) |  |  | 85 | 22.42
Materiais(B) |  |  |  | 21.3
Equipamentos(C) |  |  |  | 0
Produção da Equipe(D) |  |  |  | 1
Custo Horário Total(A+C) |  |  |  | 22.42
Custo Unitário da Execução[(A/D)+(C/D)] = E |  |  |  | 22.42
Custo Direto Total(B+E) |  |  |  | 43.72
Bonificações e Despesas Indiretas - BDI |  |  | 30.9 | 13.51
CUSTO UNITÁRIO (Adotado) |  |  |  | 57.23
Orçamento: 868201 - - 2020 - VITÓRIA
Órgão Cliente: UFES/PU |  |  | Órgão Gerente: UFES/PU |  |  | Data Base: Maio/2020
Planilha: 1 - LOTE 01 - GOIABEIRAS E BASE OCEANOGRÁFICA
Item: 101706 - Espude para ligação de vaso sanitário - Fornecimento e Instalação | [6 empty] | Unidade: und
Base: LOCAL |  | Código Base: '0124 |  | Fonte: PU/UFES |  |  | Versão: -1
MÃO DE OBRA | Unid | Código | Coefic. | C. Prod. | Pr. Prod. | Pr. Improd. | Pr. Unit. | Fator Ac. | Subtotal
AUXILIAR DE ENCANADOR OU BOMBEIRO HIDRAULICO (SINAPI) | H | '00000246 | 0.2936 | 1 | 5.18 | 0 | 9.58 | - | 2.813
ENCANADOR OU BOMBEIRO HIDRAULICO (SINAPI) | H | '00002696 | 0.52645 | 1 | 7.31 | 0 | 13.52 | - | 7.118
SubTotal: | [8 empty] | 9.93
MATERIAL | Unid | Código | Coefic. | C. Prod. | Pr. Prod. | Pr. Improd. | Pr. Unit. | Fator Ac. | Subtotal
ALIMENTACAO - HORISTA (COLETADO CAIXA) (SINAPI) | H | '00037370 | 0.81 | 1 | 2.59 | 0 | 2.59 | - | 2.098
TRANSPORTE - HORISTA (COLETADO CAIXA) (SINAPI) | H | '00037371 | 0.81 | 1 | 0.6 | 0 | 0.6 | - | 0.486
EXAMES - HORISTA (COLETADO CAIXA) (SINAPI) | H | '00037372 | 0.81 | 1 | 0.35 | 0 | 0.35 | - | 0.284
SEGURO - HORISTA (COLETADO CAIXA) (SINAPI) | H | '00037373 | 0.81 | 1 | 0.07 | 0 | 0.07 | - | 0.057
FERRAMENTAS - FAMILIA ENCANADOR - HORISTA (ENCARGOS COMPLEMENTARES - COLETADO CAIXA) (SINAPI) | H | '00043461 | 0.81 | 1 | 0.24 | 0 | 0.24 | - | 0.194
EPI - FAMILIA ENCANADOR - HORISTA (ENCARGOS COMPLEMENTARES - COLETADO CAIXA) (SINAPI) | H | '00043485 | 0.81 | 1 | 0.83 | 0 | 0.83 | - | 0.672
ESPUDE PARA LIGACAO DE VASO SANITARIO (BASE LOCAL DO ORÇAMENTO 868201) | UN | '02.0003 | 1 | 1 | 1.94 | 0 | 1.94 | - | 1.94
SubTotal: | [8 empty] | 5.73
RESUMO
DISCRIMINAÇÃO |  |  | TAXA(%) | VALORES
Mão-de-Obra(A) |  |  | 85 | 9.93
Materiais(B) |  |  |  | 5.73
Equipamentos(C) |  |  |  | 0
Produção da Equipe(D) |  |  |  | 1
Custo Horário Total(A+C) |  |  |  | 9.93
Custo Unitário da Execução[(A/D)+(C/D)] = E |  |  |  | 9.93
Custo Direto Total(B+E) |  |  |  | 15.66
Bonificações e Despesas Indiretas - BDI |  |  | 30.9 | 4.84
CUSTO UNITÁRIO (Adotado) |  |  |  | 20.5
Orçamento: 868201 - - 2020 - VITÓRIA
Órgão Cliente: UFES/PU |  |  | Órgão Gerente: UFES/PU |  |  | Data Base: Maio/2020
Planilha: 1 - LOTE 01 - GOIABEIRAS E BASE OCEANOGRÁFICA
Item: 101707 - Substituição de assento sanitário plástico | [6 empty] | Unidade: und
Base: LOCAL |  | Código Base: '0128 |  | Fonte: PU/UFES |  |  | Versão: -1
MÃO DE OBRA | Unid | Código | Coefic. | C. Prod. | Pr. Prod. | Pr. Improd. | Pr. Unit. | Fator Ac. | Subtotal
ENCANADOR OU BOMBEIRO HIDRAULICO (SINAPI) | H | '00002696 | 0.40496 | 1 | 7.31 | 0 | 13.52 | - | 5.475
AUXILIAR DE SERVICOS GERAIS (SINAPI) | H | '00006121 | 0.40316 | 1 | 5.31 | 0 | 9.82 | - | 3.959
SubTotal: | [8 empty] | 9.43
MATERIAL | Unid | Código | Coefic. | C. Prod. | Pr. Prod. | Pr. Improd. | Pr. Unit. | Fator Ac. | Subtotal
ASSENTO SANITARIO DE PLASTICO, TIPO CONVENCIONAL (SINAPI) | UN | '00000377 | 1 | 1 | 26.07 | 0 | 26.07 | - | 26.07
ALIMENTACAO - HORISTA (COLETADO CAIXA) (SINAPI) | H | '00037370 | 0.8 | 1 | 2.59 | 0 | 2.59 | - | 2.072
TRANSPORTE - HORISTA (COLETADO CAIXA) (SINAPI) | H | '00037371 | 0.8 | 1 | 0.6 | 0 | 0.6 | - | 0.48
EXAMES - HORISTA (COLETADO CAIXA) (SINAPI) | H | '00037372 | 0.8 | 1 | 0.35 | 0 | 0.35 | - | 0.28
SEGURO - HORISTA (COLETADO CAIXA) (SINAPI) | H | '00037373 | 0.8 | 1 | 0.07 | 0 | 0.07 | - | 0.056
FERRAMENTAS - FAMILIA ENCANADOR - HORISTA (ENCARGOS COMPLEMENTARES - COLETADO CAIXA) (SINAPI) | H | '00043461 | 0.4 | 1 | 0.24 | 0 | 0.24 | - | 0.096
FERRAMENTAS - FAMILIA SERVENTE - HORISTA (ENCARGOS COMPLEMENTARES - COLETADO CAIXA) (SINAPI) | H | '00043467 | 0.4 | 1 | 0.38 | 0 | 0.38 | - | 0.152
EPI - FAMILIA ENCANADOR - HORISTA (ENCARGOS COMPLEMENTARES - COLETADO CAIXA) (SINAPI) | H | '00043485 | 0.4 | 1 | 0.83 | 0 | 0.83 | - | 0.332
EPI - FAMILIA SERVENTE - HORISTA (ENCARGOS COMPLEMENTARES - COLETADO CAIXA) (SINAPI) | H | '00043491 | 0.4 | 1 | 1.02 | 0 | 1.02 | - | 0.408
SubTotal: | [8 empty] | 29.95
RESUMO
DISCRIMINAÇÃO |  |  | TAXA(%) | VALORES
Mão-de-Obra(A) |  |  | 85 | 9.43
Materiais(B) |  |  |  | 29.95
Equipamentos(C) |  |  |  | 0
Produção da Equipe(D) |  |  |  | 1
Custo Horário Total(A+C) |  |  |  | 9.43
Custo Unitário da Execução[(A/D)+(C/D)] = E |  |  |  | 9.43
Custo Direto Total(B+E) |  |  |  | 39.38
Bonificações e Despesas Indiretas - BDI |  |  | 30.9 | 12.17
CUSTO UNITÁRIO (Adotado) |  |  |  | 51.55
Orçamento: 868201 - - 2020 - VITÓRIA
Órgão Cliente: UFES/PU |  |  | Órgão Gerente: UFES/PU |  |  | Data Base: Maio/2020
Planilha: 1 - LOTE 01 - GOIABEIRAS E BASE OCEANOGRÁFICA
Item: 101708 - Desentupimento de vaso sanitário | [6 empty] | Unidade: und
Base: LOCAL |  | Código Base: '0112 |  | Fonte: PU/UFES |  |  | Versão: -1
MÃO DE OBRA | Unid | Código | Coefic. | C. Prod. | Pr. Prod. | Pr. Improd. | Pr. Unit. | Fator Ac. | Subtotal
AUXILIAR DE ENCANADOR OU BOMBEIRO HIDRAULICO (SINAPI) | H | '00000246 | 0.44546 | 1 | 5.18 | 0 | 9.58 | - | 4.267
ENCANADOR OU BOMBEIRO HIDRAULICO (SINAPI) | H | '00002696 | 0.78967 | 1 | 7.31 | 0 | 13.52 | - | 10.676
SubTotal: | [8 empty] | 14.94
MATERIAL | Unid | Código | Coefic. | C. Prod. | Pr. Prod. | Pr. Improd. | Pr. Unit. | Fator Ac. | Subtotal
ALIMENTACAO - HORISTA (COLETADO CAIXA) (SINAPI) | H | '00037370 | 1.22 | 1 | 2.59 | 0 | 2.59 | - | 3.16
TRANSPORTE - HORISTA (COLETADO CAIXA) (SINAPI) | H | '00037371 | 1.22 | 1 | 0.6 | 0 | 0.6 | - | 0.732
EXAMES - HORISTA (COLETADO CAIXA) (SINAPI) | H | '00037372 | 1.22 | 1 | 0.35 | 0 | 0.35 | - | 0.427
SEGURO - HORISTA (COLETADO CAIXA) (SINAPI) | H | '00037373 | 1.22 | 1 | 0.07 | 0 | 0.07 | - | 0.085
FERRAMENTAS - FAMILIA ENCANADOR - HORISTA (ENCARGOS COMPLEMENTARES - COLETADO CAIXA) (SINAPI) | H | '00043461 | 1.22 | 1 | 0.24 | 0 | 0.24 | - | 0.293
EPI - FAMILIA ENCANADOR - HORISTA (ENCARGOS COMPLEMENTARES - COLETADO CAIXA) (SINAPI) | H | '00043485 | 1.22 | 1 | 0.83 | 0 | 0.83 | - | 1.013
SubTotal: | [8 empty] | 5.71
RESUMO
DISCRIMINAÇÃO |  |  | TAXA(%) | VALORES
Mão-de-Obra(A) |  |  | 85 | 14.94
Materiais(B) |  |  |  | 5.71
Equipamentos(C) |  |  |  | 0
Produção da Equipe(D) |  |  |  | 1
Custo Horário Total(A+C) |  |  |  | 14.94
Custo Unitário da Execução[(A/D)+(C/D)] = E |  |  |  | 14.94
Custo Direto Total(B+E) |  |  |  | 20.65
Bonificações e Despesas Indiretas - BDI |  |  | 30.9 | 6.38
CUSTO UNITÁRIO (Adotado) |  |  |  | 27.03
Orçamento: 868201 - - 2020 - VITÓRIA
Órgão Cliente: UFES/PU |  |  | Órgão Gerente: UFES/PU |  |  | Data Base: Maio/2020
Planilha: 1 - LOTE 01 - GOIABEIRAS E BASE OCEANOGRÁFICA
Item: 101709 - Bacia sifonada de louça branca, marcas de referência Deca, Celite ou Ideal Standard, inclusive acessórios | [6 empty] | Unidade: und
Base: LABOR/SINAPI/PU-UFES |  | Código Base: '170105 |  | Fonte: LABOR |  |  | Versão: 51
MÃO DE OBRA | Unid | Código | Coefic. | C. Prod. | Pr. Prod. | Pr. Improd. | Pr. Unit. | Fator Ac. | Subtotal
AUXILIAR DE ENCANADOR OU BOMBEIRO HIDRAULICO (SINAPI) | H | '00000246 | 2.8853 | 1 | 5.18 | 0 | 9.58 | - | 27.642
ENCANADOR OU BOMBEIRO HIDRAULICO (SINAPI) | H | '00002696 | 2.8853 | 1 | 7.31 | 0 | 13.52 | - | 39.01
SubTotal: | [8 empty] | 66.65
MATERIAL | Unid | Código | Coefic. | C. Prod. | Pr. Prod. | Pr. Improd. | Pr. Unit. | Fator Ac. | Subtotal
BUCHA PLASTICA 8MM (LABOR) | UN | '026549 | 2 | 1 | 0.1 | 0 | 0.1 | - | 0.2
PARAFUSO CROMADO P/FIXACAO SANITARIOS (LABOR) | UN | '026550 | 2 | 1 | 7 | 0 | 7 | - | 14
ANEL DE CERA PARA BACIA SANITARIA (LABOR) | UN | '064709 | 1 | 1 | 12.4 | 0 | 12.4 | - | 12.4
BACIA SIFONADA DE LOUCA BRANCA (LABOR) | UN | '065502 | 1 | 1 | 111.45 | 0 | 111.45 | - | 111.45
TUBO DE LIGACAO CROMADO COM CANOPLA (LABOR) | UN | '066013 | 1 | 1 | 34.26 | 0 | 34.26 | - | 34.26
ASSENTO DE PLASTICO PARA VASO SANITARIO (LABOR) | UN | '069509 | 1 | 1 | 38.51 | 0 | 38.51 | - | 38.51
ALIMENTACAO - HORISTA (COLETADO CAIXA) (SINAPI) | H | '00037370 | 5.7 | 1 | 2.59 | 0 | 2.59 | - | 14.763
TRANSPORTE - HORISTA (COLETADO CAIXA) (SINAPI) | H | '00037371 | 5.7 | 1 | 0.6 | 0 | 0.6 | - | 3.42
EXAMES - HORISTA (COLETADO CAIXA) (SINAPI) | H | '00037372 | 5.7 | 1 | 0.35 | 0 | 0.35 | - | 1.995
SEGURO - HORISTA (COLETADO CAIXA) (SINAPI) | H | '00037373 | 5.7 | 1 | 0.07 | 0 | 0.07 | - | 0.399
FERRAMENTAS - FAMILIA ENCANADOR - HORISTA (ENCARGOS COMPLEMENTARES - COLETADO CAIXA) (SINAPI) | H | '00043461 | 5.7 | 1 | 0.24 | 0 | 0.24 | - | 1.368
EPI - FAMILIA ENCANADOR - HORISTA (ENCARGOS COMPLEMENTARES - COLETADO CAIXA) (SINAPI) | H | '00043485 | 5.7 | 1 | 0.83 | 0 | 0.83 | - | 4.731
SubTotal: | [8 empty] | 237.5
RESUMO
DISCRIMINAÇÃO |  |  | TAXA(%) | VALORES
Mão-de-Obra(A) |  |  | 85 | 66.65
Materiais(B) |  |  |  | 237.5
Equipamentos(C) |  |  |  | 0
Produção da Equipe(D) |  |  |  | 1
Custo Horário Total(A+C) |  |  |  | 66.65
Custo Unitário da Execução[(A/D)+(C/D)] = E |  |  |  | 66.65
Custo Direto Total(B+E) |  |  |  | 304.15
Bonificações e Despesas Indiretas - BDI |  |  | 30.9 | 93.98
CUSTO UNITÁRIO (Adotado) |  |  |  | 398.13
Orçamento: 868201 - - 2020 - VITÓRIA
Órgão Cliente: UFES/PU |  |  | Órgão Gerente: UFES/PU |  |  | Data Base: Maio/2020
Planilha: 1 - LOTE 01 - GOIABEIRAS E BASE OCEANOGRÁFICA
Item: 101710 - Bacia sifonada infantil de louça branca, marcas de referência Deca, Celite ou Ideal Standard, inclusive tampa e acessórios | [6 empty] | Unidade: und
Base: LABOR/SINAPI/PU-UFES |  | Código Base: '170114 |  | Fonte: LABOR |  |  | Versão: 51
MÃO DE OBRA | Unid | Código | Coefic. | C. Prod. | Pr. Prod. | Pr. Improd. | Pr. Unit. | Fator Ac. | Subtotal
AUXILIAR DE ENCANADOR OU BOMBEIRO HIDRAULICO (SINAPI) | H | '00000246 | 2.8853 | 1 | 5.18 | 0 | 9.58 | - | 27.642
ENCANADOR OU BOMBEIRO HIDRAULICO (SINAPI) | H | '00002696 | 2.8853 | 1 | 7.31 | 0 | 13.52 | - | 39.01
SubTotal: | [8 empty] | 66.65
MATERIAL | Unid | Código | Coefic. | C. Prod. | Pr. Prod. | Pr. Improd. | Pr. Unit. | Fator Ac. | Subtotal
BUCHA PLASTICA 8MM (LABOR) | UN | '026549 | 2 | 1 | 0.1 | 0 | 0.1 | - | 0.2
PARAFUSO CROMADO P/FIXACAO SANITARIOS (LABOR) | UN | '026550 | 2 | 1 | 7 | 0 | 7 | - | 14
ANEL DE CERA PARA BACIA SANITARIA (LABOR) | UN | '064709 | 1 | 1 | 12.4 | 0 | 12.4 | - | 12.4
BACIA SIFONADA INFANTIL DE LOUCA BRANCA (LABOR) | UN | '065528 | 1 | 1 | 287.51 | 0 | 287.51 | - | 287.51
TUBO DE LIGACAO CROMADO COM CANOPLA (LABOR) | UN | '066013 | 1 | 1 | 34.26 | 0 | 34.26 | - | 34.26
TAMPA PLASTICA PARA BACIA SIFONADA INFANTIL (LABOR) | UN | '069626 | 1 | 1 | 54.38 | 0 | 54.38 | - | 54.38
ALIMENTACAO - HORISTA (COLETADO CAIXA) (SINAPI) | H | '00037370 | 5.7 | 1 | 2.59 | 0 | 2.59 | - | 14.763
TRANSPORTE - HORISTA (COLETADO CAIXA) (SINAPI) | H | '00037371 | 5.7 | 1 | 0.6 | 0 | 0.6 | - | 3.42
EXAMES - HORISTA (COLETADO CAIXA) (SINAPI) | H | '00037372 | 5.7 | 1 | 0.35 | 0 | 0.35 | - | 1.995
SEGURO - HORISTA (COLETADO CAIXA) (SINAPI) | H | '00037373 | 5.7 | 1 | 0.07 | 0 | 0.07 | - | 0.399
FERRAMENTAS - FAMILIA ENCANADOR - HORISTA (ENCARGOS COMPLEMENTARES - COLETADO CAIXA) (SINAPI) | H | '00043461 | 5.7 | 1 | 0.24 | 0 | 0.24 | - | 1.368
EPI - FAMILIA ENCANADOR - HORISTA (ENCARGOS COMPLEMENTARES - COLETADO CAIXA) (SINAPI) | H | '00043485 | 5.7 | 1 | 0.83 | 0 | 0.83 | - | 4.731
SubTotal: | [8 empty] | 429.43
RESUMO
DISCRIMINAÇÃO |  |  | TAXA(%) | VALORES
Mão-de-Obra(A) |  |  | 85 | 66.65
Materiais(B) |  |  |  | 429.43
Equipamentos(C) |  |  |  | 0
Produção da Equipe(D) |  |  |  | 1
Custo Horário Total(A+C) |  |  |  | 66.65
Custo Unitário da Execução[(A/D)+(C/D)] = E |  |  |  | 66.65
Custo Direto Total(B+E) |  |  |  | 496.08
Bonificações e Despesas Indiretas - BDI |  |  | 30.9 | 153.29
CUSTO UNITÁRIO (Adotado) |  |  |  | 649.37
Orçamento: 868201 - - 2020 - VITÓRIA
Órgão Cliente: UFES/PU |  |  | Órgão Gerente: UFES/PU |  |  | Data Base: Maio/2020
Planilha: 1 - LOTE 01 - GOIABEIRAS E BASE OCEANOGRÁFICA
Item: 101711 - Bacia sifonada de louça branca com caixa acoplada, inclusive acessórios | [6 empty] | Unidade: und
Base: LABOR/SINAPI/PU-UFES |  | Código Base: '170129 |  | Fonte: LABOR |  |  | Versão: 51
MÃO DE OBRA | Unid | Código | Coefic. | C. Prod. | Pr. Prod. | Pr. Improd. | Pr. Unit. | Fator Ac. | Subtotal
AUXILIAR DE ENCANADOR OU BOMBEIRO HIDRAULICO (SINAPI) | H | '00000246 | 2.5816 | 1 | 5.18 | 0 | 9.58 | - | 24.732
ENCANADOR OU BOMBEIRO HIDRAULICO (SINAPI) | H | '00002696 | 2.5816 | 1 | 7.31 | 0 | 13.52 | - | 34.904
SubTotal: | [8 empty] | 59.64
MATERIAL | Unid | Código | Coefic. | C. Prod. | Pr. Prod. | Pr. Improd. | Pr. Unit. | Fator Ac. | Subtotal
BUCHA PLASTICA 8MM (LABOR) | UN | '026549 | 2 | 1 | 0.1 | 0 | 0.1 | - | 0.2
PARAFUSO CROMADO P/FIXACAO SANITARIOS (LABOR) | UN | '026550 | 2 | 1 | 7 | 0 | 7 | - | 14
MASSA PARA VIDRO (LABOR) | KG | '037043 | 0.1 | 1 | 8.67 | 0 | 8.67 | - | 0.867
BACIA LOUCA BRANCA COM CAIXA ACOPLADA (LABOR) | UN | '065503 | 1 | 1 | 246.14 | 0 | 246.14 | - | 246.14
ENGATES CROMADOS (LABOR) | UN | '069506 | 1 | 1 | 16.66 | 0 | 16.66 | - | 16.66
ASSENTO DE PLASTICO PARA VASO SANITARIO (LABOR) | UN | '069509 | 1 | 1 | 38.51 | 0 | 38.51 | - | 38.51
FITA DE VEDACAO 18MM X 50M (LABOR) | M | '069512 | 0.56 | 1 | 0.17 | 0 | 0.17 | - | 0.095
ALIMENTACAO - HORISTA (COLETADO CAIXA) (SINAPI) | H | '00037370 | 5.1 | 1 | 2.59 | 0 | 2.59 | - | 13.209
TRANSPORTE - HORISTA (COLETADO CAIXA) (SINAPI) | H | '00037371 | 5.1 | 1 | 0.6 | 0 | 0.6 | - | 3.06
EXAMES - HORISTA (COLETADO CAIXA) (SINAPI) | H | '00037372 | 5.1 | 1 | 0.35 | 0 | 0.35 | - | 1.785
SEGURO - HORISTA (COLETADO CAIXA) (SINAPI) | H | '00037373 | 5.1 | 1 | 0.07 | 0 | 0.07 | - | 0.357
FERRAMENTAS - FAMILIA ENCANADOR - HORISTA (ENCARGOS COMPLEMENTARES - COLETADO CAIXA) (SINAPI) | H | '00043461 | 5.1 | 1 | 0.24 | 0 | 0.24 | - | 1.224
EPI - FAMILIA ENCANADOR - HORISTA (ENCARGOS COMPLEMENTARES - COLETADO CAIXA) (SINAPI) | H | '00043485 | 5.1 | 1 | 0.83 | 0 | 0.83 | - | 4.233
SubTotal: | [8 empty] | 340.34
RESUMO
DISCRIMINAÇÃO |  |  | TAXA(%) | VALORES
Mão-de-Obra(A) |  |  | 85 | 59.64
Materiais(B) |  |  |  | 340.34
Equipamentos(C) |  |  |  | 0
Produção da Equipe(D) |  |  |  | 1
Custo Horário Total(A+C) |  |  |  | 59.64
Custo Unitário da Execução[(A/D)+(C/D)] = E |  |  |  | 59.64
Custo Direto Total(B+E) |  |  |  | 399.98
Bonificações e Despesas Indiretas - BDI |  |  | 30.9 | 123.59
CUSTO UNITÁRIO (Adotado) |  |  |  | 523.57
Orçamento: 868201 - - 2020 - VITÓRIA
Órgão Cliente: UFES/PU |  |  | Órgão Gerente: UFES/PU |  |  | Data Base: Maio/2020
Planilha: 1 - LOTE 01 - GOIABEIRAS E BASE OCEANOGRÁFICA
Item: 101712 - Caixa de descarga plástica de sobrepor 6/9 litros, ref. ASTRA, AKROS ou equivalente | [6 empty] | Unidade: und
Base: LABOR/SINAPI/PU-UFES |  | Código Base: '170502 |  | Fonte: LABOR |  |  | Versão: 51
MÃO DE OBRA | Unid | Código | Coefic. | C. Prod. | Pr. Prod. | Pr. Improd. | Pr. Unit. | Fator Ac. | Subtotal
AUXILIAR DE ENCANADOR OU BOMBEIRO HIDRAULICO (SINAPI) | H | '00000246 | 2.6322 | 1 | 5.18 | 0 | 9.58 | - | 25.217
ENCANADOR OU BOMBEIRO HIDRAULICO (SINAPI) | H | '00002696 | 2.6322 | 1 | 7.31 | 0 | 13.52 | - | 35.588
SubTotal: | [8 empty] | 60.8
MATERIAL | Unid | Código | Coefic. | C. Prod. | Pr. Prod. | Pr. Improd. | Pr. Unit. | Fator Ac. | Subtotal
TUBO DE PVC DE 1 1/2" P/ DESCARGA (LABOR) | UN | '062549 | 1 | 1 | 7.55 | 0 | 7.55 | - | 7.55
CAIXA DESCARGA PLASTICA SOBREPOR BRANCA 6/9 LITROS (LABOR) | UN | '065002 | 1 | 1 | 30.95 | 0 | 30.95 | - | 30.95
ENGATES DE PVC (LABOR) | UN | '069505 | 1 | 1 | 4.03 | 0 | 4.03 | - | 4.03
ALIMENTACAO - HORISTA (COLETADO CAIXA) (SINAPI) | H | '00037370 | 5.2 | 1 | 2.59 | 0 | 2.59 | - | 13.468
TRANSPORTE - HORISTA (COLETADO CAIXA) (SINAPI) | H | '00037371 | 5.2 | 1 | 0.6 | 0 | 0.6 | - | 3.12
EXAMES - HORISTA (COLETADO CAIXA) (SINAPI) | H | '00037372 | 5.2 | 1 | 0.35 | 0 | 0.35 | - | 1.82
SEGURO - HORISTA (COLETADO CAIXA) (SINAPI) | H | '00037373 | 5.2 | 1 | 0.07 | 0 | 0.07 | - | 0.364
FERRAMENTAS - FAMILIA ENCANADOR - HORISTA (ENCARGOS COMPLEMENTARES - COLETADO CAIXA) (SINAPI) | H | '00043461 | 5.2 | 1 | 0.24 | 0 | 0.24 | - | 1.248
EPI - FAMILIA ENCANADOR - HORISTA (ENCARGOS COMPLEMENTARES - COLETADO CAIXA) (SINAPI) | H | '00043485 | 5.2 | 1 | 0.83 | 0 | 0.83 | - | 4.316
SubTotal: | [8 empty] | 66.87
RESUMO
DISCRIMINAÇÃO |  |  | TAXA(%) | VALORES
Mão-de-Obra(A) |  |  | 85 | 60.81
Materiais(B) |  |  |  | 66.87
Equipamentos(C) |  |  |  | 0
Produção da Equipe(D) |  |  |  | 1
Custo Horário Total(A+C) |  |  |  | 60.81
Custo Unitário da Execução[(A/D)+(C/D)] = E |  |  |  | 60.81
Custo Direto Total(B+E) |  |  |  | 127.68
Bonificações e Despesas Indiretas - BDI |  |  | 30.9 | 39.45
CUSTO UNITÁRIO (Adotado) |  |  |  | 167.13
Orçamento: 868201 - - 2020 - VITÓRIA
Órgão Cliente: UFES/PU |  |  | Órgão Gerente: UFES/PU |  |  | Data Base: Maio/2020
Planilha: 1 - LOTE 01 - GOIABEIRAS E BASE OCEANOGRÁFICA
Item: 101713 - Assento plástico para vaso sanitário, marcas de referência Deca, Celite ou Ideal Standard | [6 empty] | Unidade: und
Base: LABOR/SINAPI/PU-UFES |  | Código Base: '170537 |  | Fonte: LABOR |  |  | Versão: 51
MÃO DE OBRA | Unid | Código | Coefic. | C. Prod. | Pr. Prod. | Pr. Improd. | Pr. Unit. | Fator Ac. | Subtotal
ENCANADOR OU BOMBEIRO HIDRAULICO (SINAPI) | H | '00002696 | 0.10124 | 1 | 7.31 | 0 | 13.52 | - | 1.369
SubTotal: | [8 empty] | 1.37
MATERIAL | Unid | Código | Coefic. | C. Prod. | Pr. Prod. | Pr. Improd. | Pr. Unit. | Fator Ac. | Subtotal
ASSENTO DE PLASTICO PARA VASO SANITARIO (LABOR) | UN | '069509 | 1 | 1 | 38.51 | 0 | 38.51 | - | 38.51
ALIMENTACAO - HORISTA (COLETADO CAIXA) (SINAPI) | H | '00037370 | 0.1 | 1 | 2.59 | 0 | 2.59 | - | 0.259
TRANSPORTE - HORISTA (COLETADO CAIXA) (SINAPI) | H | '00037371 | 0.1 | 1 | 0.6 | 0 | 0.6 | - | 0.06
EXAMES - HORISTA (COLETADO CAIXA) (SINAPI) | H | '00037372 | 0.1 | 1 | 0.35 | 0 | 0.35 | - | 0.035
SEGURO - HORISTA (COLETADO CAIXA) (SINAPI) | H | '00037373 | 0.1 | 1 | 0.07 | 0 | 0.07 | - | 0.007
FERRAMENTAS - FAMILIA ENCANADOR - HORISTA (ENCARGOS COMPLEMENTARES - COLETADO CAIXA) (SINAPI) | H | '00043461 | 0.1 | 1 | 0.24 | 0 | 0.24 | - | 0.024
EPI - FAMILIA ENCANADOR - HORISTA (ENCARGOS COMPLEMENTARES - COLETADO CAIXA) (SINAPI) | H | '00043485 | 0.1 | 1 | 0.83 | 0 | 0.83 | - | 0.083
SubTotal: | [8 empty] | 38.98
RESUMO
DISCRIMINAÇÃO |  |  | TAXA(%) | VALORES
Mão-de-Obra(A) |  |  | 85 | 1.37
Materiais(B) |  |  |  | 38.98
Equipamentos(C) |  |  |  | 0
Produção da Equipe(D) |  |  |  | 1
Custo Horário Total(A+C) |  |  |  | 1.37
Custo Unitário da Execução[(A/D)+(C/D)] = E |  |  |  | 1.37
Custo Direto Total(B+E) |  |  |  | 40.35
Bonificações e Despesas Indiretas - BDI |  |  | 30.9 | 12.47
CUSTO UNITÁRIO (Adotado) |  |  |  | 52.82
Orçamento: 868201 - - 2020 - VITÓRIA
Órgão Cliente: UFES/PU |  |  | Órgão Gerente: UFES/PU |  |  | Data Base: Maio/2020
Planilha: 1 - LOTE 01 - GOIABEIRAS E BASE OCEANOGRÁFICA
Item: 101801 - Mictorio sifonado de louca branca com pertences, com registro de pressao 1/2" com canopla cromada acabamento simples e conjunto para fixacao - fornecimento e instalacao | [6 empty] | Unidade: und
Base: LOCAL |  | Código Base: '1009 |  | Fonte: PU/UFES |  |  | Versão: -1
MÃO DE OBRA | Unid | Código | Coefic. | C. Prod. | Pr. Prod. | Pr. Improd. | Pr. Unit. | Fator Ac. | Subtotal
AUXILIAR DE ENCANADOR OU BOMBEIRO HIDRAULICO (SINAPI) | H | '00000246 | 3.2397 | 1 | 5.18 | 0 | 9.58 | - | 31.036
ENCANADOR OU BOMBEIRO HIDRAULICO (SINAPI) | H | '00002696 | 3.2397 | 1 | 7.31 | 0 | 13.52 | - | 43.8
SubTotal: | [8 empty] | 74.84
MATERIAL | Unid | Código | Coefic. | C. Prod. | Pr. Prod. | Pr. Improd. | Pr. Unit. | Fator Ac. | Subtotal
FITA VEDA ROSCA EM ROLOS DE 18 MM X 10 M (L X C) (SINAPI) | UN | '00003146 | 0.076 | 1 | 3.89 | 0 | 3.89 | - | 0.296
PARAFUSO NIQUELADO 3 1/2" COM ACABAMENTO CROMADO PARA FIXAR PECA SANITARIA, INCLUI PORCA CEGA, ARRUELA E BUCHA DE NYLON TAMANHO S-8 (SINAPI) | UN | '00004351 | 2 | 1 | 11.55 | 0 | 11.55 | - | 23.1
REGISTRO PRESSAO COM ACABAMENTO E CANOPLA CROMADA, SIMPLES, BITOLA 1/2 " (REF 1416) (SINAPI) | UN | '00006021 | 1 | 1 | 54.68 | 0 | 54.68 | - | 54.68
MICTORIO SIFONADO LOUCA BRANCA SEM COMPLEMENTOS (SINAPI) | UN | '00010432 | 1 | 1 | 253.55 | 0 | 253.55 | - | 253.55
ENGATE / RABICHO FLEXIVEL INOX 1/2 " X 30 CM (SINAPI) | UN | '00011683 | 1 | 1 | 24.73 | 0 | 24.73 | - | 24.73
ALIMENTACAO - HORISTA (COLETADO CAIXA) (SINAPI) | H | '00037370 | 6.4 | 1 | 2.59 | 0 | 2.59 | - | 16.576
TRANSPORTE - HORISTA (COLETADO CAIXA) (SINAPI) | H | '00037371 | 6.4 | 1 | 0.6 | 0 | 0.6 | - | 3.84
EXAMES - HORISTA (COLETADO CAIXA) (SINAPI) | H | '00037372 | 6.4 | 1 | 0.35 | 0 | 0.35 | - | 2.24
SEGURO - HORISTA (COLETADO CAIXA) (SINAPI) | H | '00037373 | 6.4 | 1 | 0.07 | 0 | 0.07 | - | 0.448
FERRAMENTAS - FAMILIA ENCANADOR - HORISTA (ENCARGOS COMPLEMENTARES - COLETADO CAIXA) (SINAPI) | H | '00043461 | 6.4 | 1 | 0.24 | 0 | 0.24 | - | 1.536
EPI - FAMILIA ENCANADOR - HORISTA (ENCARGOS COMPLEMENTARES - COLETADO CAIXA) (SINAPI) | H | '00043485 | 6.4 | 1 | 0.83 | 0 | 0.83 | - | 5.312
SubTotal: | [8 empty] | 386.31
RESUMO
DISCRIMINAÇÃO |  |  | TAXA(%) | VALORES
Mão-de-Obra(A) |  |  | 85 | 74.84
Materiais(B) |  |  |  | 386.31
Equipamentos(C) |  |  |  | 0
Produção da Equipe(D) |  |  |  | 1
Custo Horário Total(A+C) |  |  |  | 74.84
Custo Unitário da Execução[(A/D)+(C/D)] = E |  |  |  | 74.84
Custo Direto Total(B+E) |  |  |  | 461.15
Bonificações e Despesas Indiretas - BDI |  |  | 30.9 | 142.5
CUSTO UNITÁRIO (Adotado) |  |  |  | 603.65
Orçamento: 868201 - - 2020 - VITÓRIA
Órgão Cliente: UFES/PU |  |  | Órgão Gerente: UFES/PU |  |  | Data Base: Maio/2020
Planilha: 1 - LOTE 01 - GOIABEIRAS E BASE OCEANOGRÁFICA
Item: 101802 - Desentupimento de mictório | [6 empty] | Unidade: und
Base: LOCAL |  | Código Base: '0113 |  | Fonte: PU/UFES |  |  | Versão: -1
MÃO DE OBRA | Unid | Código | Coefic. | C. Prod. | Pr. Prod. | Pr. Improd. | Pr. Unit. | Fator Ac. | Subtotal
AUXILIAR DE ENCANADOR OU BOMBEIRO HIDRAULICO (SINAPI) | H | '00000246 | 0.44546 | 1 | 5.18 | 0 | 9.58 | - | 4.267
ENCANADOR OU BOMBEIRO HIDRAULICO (SINAPI) | H | '00002696 | 0.78967 | 1 | 7.31 | 0 | 13.52 | - | 10.676
SubTotal: | [8 empty] | 14.94
MATERIAL | Unid | Código | Coefic. | C. Prod. | Pr. Prod. | Pr. Improd. | Pr. Unit. | Fator Ac. | Subtotal
ALIMENTACAO - HORISTA (COLETADO CAIXA) (SINAPI) | H | '00037370 | 1.22 | 1 | 2.59 | 0 | 2.59 | - | 3.16
TRANSPORTE - HORISTA (COLETADO CAIXA) (SINAPI) | H | '00037371 | 1.22 | 1 | 0.6 | 0 | 0.6 | - | 0.732
EXAMES - HORISTA (COLETADO CAIXA) (SINAPI) | H | '00037372 | 1.22 | 1 | 0.35 | 0 | 0.35 | - | 0.427
SEGURO - HORISTA (COLETADO CAIXA) (SINAPI) | H | '00037373 | 1.22 | 1 | 0.07 | 0 | 0.07 | - | 0.085
FERRAMENTAS - FAMILIA ENCANADOR - HORISTA (ENCARGOS COMPLEMENTARES - COLETADO CAIXA) (SINAPI) | H | '00043461 | 1.22 | 1 | 0.24 | 0 | 0.24 | - | 0.293
EPI - FAMILIA ENCANADOR - HORISTA (ENCARGOS COMPLEMENTARES - COLETADO CAIXA) (SINAPI) | H | '00043485 | 1.22 | 1 | 0.83 | 0 | 0.83 | - | 1.013
SubTotal: | [8 empty] | 5.71
RESUMO
DISCRIMINAÇÃO |  |  | TAXA(%) | VALORES
Mão-de-Obra(A) |  |  | 85 | 14.94
Materiais(B) |  |  |  | 5.71
Equipamentos(C) |  |  |  | 0
Produção da Equipe(D) |  |  |  | 1
Custo Horário Total(A+C) |  |  |  | 14.94
Custo Unitário da Execução[(A/D)+(C/D)] = E |  |  |  | 14.94
Custo Direto Total(B+E) |  |  |  | 20.65
Bonificações e Despesas Indiretas - BDI |  |  | 30.9 | 6.38
CUSTO UNITÁRIO (Adotado) |  |  |  | 27.03
Orçamento: 868201 - - 2020 - VITÓRIA
Órgão Cliente: UFES/PU |  |  | Órgão Gerente: UFES/PU |  |  | Data Base: Maio/2020
Planilha: 1 - LOTE 01 - GOIABEIRAS E BASE OCEANOGRÁFICA
Item: 101803 - Mictório de louça branca, marcas de referência Deca, Celite ou Ideal Standard, inclusive válvula de descarga linha anti-vandalismo, marcas de referência Fabrimar, Docol ou Deca e engates e acessórios cromados | [6 empty] | Unidade: und
Base: LABOR/SINAPI/PU-UFES |  | Código Base: '170127 |  | Fonte: LABOR |  |  | Versão: 51
MÃO DE OBRA | Unid | Código | Coefic. | C. Prod. | Pr. Prod. | Pr. Improd. | Pr. Unit. | Fator Ac. | Subtotal
AUXILIAR DE ENCANADOR OU BOMBEIRO HIDRAULICO (SINAPI) | H | '00000246 | 2.2779 | 1 | 5.18 | 0 | 9.58 | - | 21.822
ENCANADOR OU BOMBEIRO HIDRAULICO (SINAPI) | H | '00002696 | 2.2779 | 1 | 7.31 | 0 | 13.52 | - | 30.797
SubTotal: | [8 empty] | 52.62
MATERIAL | Unid | Código | Coefic. | C. Prod. | Pr. Prod. | Pr. Improd. | Pr. Unit. | Fator Ac. | Subtotal
BUCHA PLASTICA 8MM (LABOR) | UN | '026549 | 2 | 1 | 0.1 | 0 | 0.1 | - | 0.2
PARAFUSO CROMADO P/FIXACAO SANITARIOS (LABOR) | UN | '026550 | 2 | 1 | 7 | 0 | 7 | - | 14
MICTORIO DE LOUCA BRANCA (LABOR) | UN | '065511 | 1 | 1 | 257.28 | 0 | 257.28 | - | 257.28
VALVULA DESC ANTI-VANDALISMO P/ MICTORIO DOCOL/EQU (LABOR) | UN | '066178 | 1 | 1 | 384.02 | 0 | 384.02 | - | 384.02
ENGATES CROMADOS (LABOR) | UN | '069506 | 1 | 1 | 16.66 | 0 | 16.66 | - | 16.66
FITA DE VEDACAO 18MM X 50M (LABOR) | M | '069512 | 0.56 | 1 | 0.17 | 0 | 0.17 | - | 0.095
ALIMENTACAO - HORISTA (COLETADO CAIXA) (SINAPI) | H | '00037370 | 4.5 | 1 | 2.59 | 0 | 2.59 | - | 11.655
TRANSPORTE - HORISTA (COLETADO CAIXA) (SINAPI) | H | '00037371 | 4.5 | 1 | 0.6 | 0 | 0.6 | - | 2.7
EXAMES - HORISTA (COLETADO CAIXA) (SINAPI) | H | '00037372 | 4.5 | 1 | 0.35 | 0 | 0.35 | - | 1.575
SEGURO - HORISTA (COLETADO CAIXA) (SINAPI) | H | '00037373 | 4.5 | 1 | 0.07 | 0 | 0.07 | - | 0.315
FERRAMENTAS - FAMILIA ENCANADOR - HORISTA (ENCARGOS COMPLEMENTARES - COLETADO CAIXA) (SINAPI) | H | '00043461 | 4.5 | 1 | 0.24 | 0 | 0.24 | - | 1.08
EPI - FAMILIA ENCANADOR - HORISTA (ENCARGOS COMPLEMENTARES - COLETADO CAIXA) (SINAPI) | H | '00043485 | 4.5 | 1 | 0.83 | 0 | 0.83 | - | 3.735
SubTotal: | [8 empty] | 693.32
RESUMO
DISCRIMINAÇÃO |  |  | TAXA(%) | VALORES
Mão-de-Obra(A) |  |  | 85 | 52.62
Materiais(B) |  |  |  | 693.32
Equipamentos(C) |  |  |  | 0
Produção da Equipe(D) |  |  |  | 1
Custo Horário Total(A+C) |  |  |  | 52.62
Custo Unitário da Execução[(A/D)+(C/D)] = E |  |  |  | 52.62
Custo Direto Total(B+E) |  |  |  | 745.94
Bonificações e Despesas Indiretas - BDI |  |  | 30.9 | 230.5
CUSTO UNITÁRIO (Adotado) |  |  |  | 976.44
Orçamento: 868201 - - 2020 - VITÓRIA
Órgão Cliente: UFES/PU |  |  | Órgão Gerente: UFES/PU |  |  | Data Base: Maio/2020
Planilha: 1 - LOTE 01 - GOIABEIRAS E BASE OCEANOGRÁFICA
Item: 101901 - Cuba de embutir retangular de aço inoxidável, 46 x 30 x 12 cm - fornecimento e instalação. af_01/2020 | [6 empty] | Unidade: un
Base: SINAPI |  | Código Base: '86900 |  | Fonte: SINAPI |  |  | Versão: 51
MÃO DE OBRA | Unid | Código | Coefic. | C. Prod. | Pr. Prod. | Pr. Improd. | Pr. Unit. | Fator Ac. | Subtotal
MARMORISTA / GRANITEIRO (SINAPI) | H | '00004755 | 0.48227 | 1 | 8.32 | 0 | 15.39 | - | 7.422
SERVENTE DE OBRAS (SINAPI) | H | '00006111 | 0.1526 | 1 | 4.94 | 0 | 9.14 | - | 1.395
SubTotal: | [8 empty] | 8.82
MATERIAL | Unid | Código | Coefic. | C. Prod. | Pr. Prod. | Pr. Improd. | Pr. Unit. | Fator Ac. | Subtotal
CUBA ACO INOX (AISI 304) DE EMBUTIR COM VALVULA 3 1/2 ", DE *46 X 30 X 12* CM (SINAPI) | UN | '00001743 | 1 | 1 | 137.78 | 0 | 137.78 | - | 137.78
MASSA PLASTICA PARA MARMORE/GRANITO (SINAPI) | KG | '00004823 | 0.2974 | 1 | 23.58 | 0 | 23.58 | - | 7.013
ALIMENTACAO - HORISTA (COLETADO CAIXA) (SINAPI) | H | '00037370 | 0.6278 | 1 | 2.59 | 0 | 2.59 | - | 1.626
TRANSPORTE - HORISTA (COLETADO CAIXA) (SINAPI) | H | '00037371 | 0.6278 | 1 | 0.6 | 0 | 0.6 | - | 0.376
EXAMES - HORISTA (COLETADO CAIXA) (SINAPI) | H | '00037372 | 0.6278 | 1 | 0.35 | 0 | 0.35 | - | 0.22
SEGURO - HORISTA (COLETADO CAIXA) (SINAPI) | H | '00037373 | 0.6278 | 1 | 0.07 | 0 | 0.07 | - | 0.044
FERRAMENTAS - FAMILIA PEDREIRO - HORISTA (ENCARGOS COMPLEMENTARES - COLETADO CAIXA) (SINAPI) | H | '00043465 | 0.4774 | 1 | 0.5 | 0 | 0.5 | - | 0.239
FERRAMENTAS - FAMILIA SERVENTE - HORISTA (ENCARGOS COMPLEMENTARES - COLETADO CAIXA) (SINAPI) | H | '00043467 | 0.1504 | 1 | 0.38 | 0 | 0.38 | - | 0.057
EPI - FAMILIA PEDREIRO - HORISTA (ENCARGOS COMPLEMENTARES - COLETADO CAIXA) (SINAPI) | H | '00043489 | 0.4774 | 1 | 0.96 | 0 | 0.96 | - | 0.458
EPI - FAMILIA SERVENTE - HORISTA (ENCARGOS COMPLEMENTARES - COLETADO CAIXA) (SINAPI) | H | '00043491 | 0.1504 | 1 | 1.02 | 0 | 1.02 | - | 0.153
SubTotal: | [8 empty] | 147.97
RESUMO
DISCRIMINAÇÃO |  |  | TAXA(%) | VALORES
Mão-de-Obra(A) |  |  | 85 | 8.82
Materiais(B) |  |  |  | 147.96
Equipamentos(C) |  |  |  | 0
Produção da Equipe(D) |  |  |  | 1
Custo Horário Total(A+C) |  |  |  | 8.82
Custo Unitário da Execução[(A/D)+(C/D)] = E |  |  |  | 8.82
Custo Direto Total(B+E) |  |  |  | 156.78
Bonificações e Despesas Indiretas - BDI |  |  | 30.9 | 48.45
CUSTO UNITÁRIO (Adotado) |  |  |  | 205.23
Orçamento: 868201 - - 2020 - VITÓRIA
Órgão Cliente: UFES/PU |  |  | Órgão Gerente: UFES/PU |  |  | Data Base: Maio/2020
Planilha: 1 - LOTE 01 - GOIABEIRAS E BASE OCEANOGRÁFICA
Item: 101902 - Cuba de embutir oval em louça branca, 35 x 50cm ou equivalente - fornecimento e instalação. af_01/2020 | [6 empty] | Unidade: un
Base: SINAPI |  | Código Base: '86901 |  | Fonte: SINAPI |  |  | Versão: 51
MÃO DE OBRA | Unid | Código | Coefic. | C. Prod. | Pr. Prod. | Pr. Improd. | Pr. Unit. | Fator Ac. | Subtotal
MARMORISTA / GRANITEIRO (SINAPI) | H | '00004755 | 0.85443 | 1 | 8.32 | 0 | 15.39 | - | 13.15
SERVENTE DE OBRAS (SINAPI) | H | '00006111 | 0.27039 | 1 | 4.94 | 0 | 9.14 | - | 2.472
SubTotal: | [8 empty] | 15.62
MATERIAL | Unid | Código | Coefic. | C. Prod. | Pr. Prod. | Pr. Improd. | Pr. Unit. | Fator Ac. | Subtotal
MASSA PLASTICA PARA MARMORE/GRANITO (SINAPI) | KG | '00004823 | 0.5271 | 1 | 23.58 | 0 | 23.58 | - | 12.429
LAVATORIO/CUBA DE EMBUTIR OVAL LOUCA BRANCA SEM LADRAO *50 X 35* CM (SINAPI) | UN | '00020269 | 1 | 1 | 71.54 | 0 | 71.54 | - | 71.54
ALIMENTACAO - HORISTA (COLETADO CAIXA) (SINAPI) | H | '00037370 | 1.1123 | 1 | 2.59 | 0 | 2.59 | - | 2.881
TRANSPORTE - HORISTA (COLETADO CAIXA) (SINAPI) | H | '00037371 | 1.1123 | 1 | 0.6 | 0 | 0.6 | - | 0.667
EXAMES - HORISTA (COLETADO CAIXA) (SINAPI) | H | '00037372 | 1.1123 | 1 | 0.35 | 0 | 0.35 | - | 0.389
SEGURO - HORISTA (COLETADO CAIXA) (SINAPI) | H | '00037373 | 1.1123 | 1 | 0.07 | 0 | 0.07 | - | 0.078
FERRAMENTAS - FAMILIA PEDREIRO - HORISTA (ENCARGOS COMPLEMENTARES - COLETADO CAIXA) (SINAPI) | H | '00043465 | 0.8458 | 1 | 0.5 | 0 | 0.5 | - | 0.423
FERRAMENTAS - FAMILIA SERVENTE - HORISTA (ENCARGOS COMPLEMENTARES - COLETADO CAIXA) (SINAPI) | H | '00043467 | 0.2665 | 1 | 0.38 | 0 | 0.38 | - | 0.101
EPI - FAMILIA PEDREIRO - HORISTA (ENCARGOS COMPLEMENTARES - COLETADO CAIXA) (SINAPI) | H | '00043489 | 0.8458 | 1 | 0.96 | 0 | 0.96 | - | 0.812
EPI - FAMILIA SERVENTE - HORISTA (ENCARGOS COMPLEMENTARES - COLETADO CAIXA) (SINAPI) | H | '00043491 | 0.2665 | 1 | 1.02 | 0 | 1.02 | - | 0.272
SubTotal: | [8 empty] | 89.59
RESUMO
DISCRIMINAÇÃO |  |  | TAXA(%) | VALORES
Mão-de-Obra(A) |  |  | 85 | 15.62
Materiais(B) |  |  |  | 89.59
Equipamentos(C) |  |  |  | 0
Produção da Equipe(D) |  |  |  | 1
Custo Horário Total(A+C) |  |  |  | 15.62
Custo Unitário da Execução[(A/D)+(C/D)] = E |  |  |  | 15.62
Custo Direto Total(B+E) |  |  |  | 105.21
Bonificações e Despesas Indiretas - BDI |  |  | 30.9 | 32.51
CUSTO UNITÁRIO (Adotado) |  |  |  | 137.72
Orçamento: 868201 - - 2020 - VITÓRIA
Órgão Cliente: UFES/PU |  |  | Órgão Gerente: UFES/PU |  |  | Data Base: Maio/2020
Planilha: 1 - LOTE 01 - GOIABEIRAS E BASE OCEANOGRÁFICA
Item: 101903 - Lavatório louça branca com coluna, *44 x 35,5* cm, padrão popular - fornecimento e instalação. af_01/2020 | [6 empty] | Unidade: un
Base: SINAPI |  | Código Base: '86902 |  | Fonte: SINAPI |  |  | Versão: 51
MÃO DE OBRA | Unid | Código | Coefic. | C. Prod. | Pr. Prod. | Pr. Improd. | Pr. Unit. | Fator Ac. | Subtotal
ENCANADOR OU BOMBEIRO HIDRAULICO (SINAPI) | H | '00002696 | 0.8897 | 1 | 7.31 | 0 | 13.52 | - | 12.028
SERVENTE DE OBRAS (SINAPI) | H | '00006111 | 0.45079 | 1 | 4.94 | 0 | 9.14 | - | 4.12
SubTotal: | [8 empty] | 16.15
MATERIAL | Unid | Código | Coefic. | C. Prod. | Pr. Prod. | Pr. Improd. | Pr. Unit. | Fator Ac. | Subtotal
PARAFUSO NIQUELADO 3 1/2" COM ACABAMENTO CROMADO PARA FIXAR PECA SANITARIA, INCLUI PORCA CEGA, ARRUELA E BUCHA DE NYLON TAMANHO S-8 (SINAPI) | UN | '00004351 | 6 | 1 | 11.55 | 0 | 11.55 | - | 69.3
LAVATORIO LOUCA BRANCA COM COLUNA *44 X 35,5* CM (SINAPI) | UN | '00036794 | 1 | 1 | 114.59 | 0 | 114.59 | - | 114.59
REJUNTE EPOXI BRANCO (SINAPI) | KG | '00037329 | 0.0765 | 1 | 43.42 | 0 | 43.42 | - | 3.322
ALIMENTACAO - HORISTA (COLETADO CAIXA) (SINAPI) | H | '00037370 | 1.3231 | 1 | 2.59 | 0 | 2.59 | - | 3.427
TRANSPORTE - HORISTA (COLETADO CAIXA) (SINAPI) | H | '00037371 | 1.3231 | 1 | 0.6 | 0 | 0.6 | - | 0.794
EXAMES - HORISTA (COLETADO CAIXA) (SINAPI) | H | '00037372 | 1.3231 | 1 | 0.35 | 0 | 0.35 | - | 0.464
SEGURO - HORISTA (COLETADO CAIXA) (SINAPI) | H | '00037373 | 1.3231 | 1 | 0.07 | 0 | 0.07 | - | 0.093
FERRAMENTAS - FAMILIA ENCANADOR - HORISTA (ENCARGOS COMPLEMENTARES - COLETADO CAIXA) (SINAPI) | H | '00043461 | 0.8788 | 1 | 0.24 | 0 | 0.24 | - | 0.211
FERRAMENTAS - FAMILIA SERVENTE - HORISTA (ENCARGOS COMPLEMENTARES - COLETADO CAIXA) (SINAPI) | H | '00043467 | 0.4443 | 1 | 0.38 | 0 | 0.38 | - | 0.169
EPI - FAMILIA ENCANADOR - HORISTA (ENCARGOS COMPLEMENTARES - COLETADO CAIXA) (SINAPI) | H | '00043485 | 0.8788 | 1 | 0.83 | 0 | 0.83 | - | 0.729
EPI - FAMILIA SERVENTE - HORISTA (ENCARGOS COMPLEMENTARES - COLETADO CAIXA) (SINAPI) | H | '00043491 | 0.4443 | 1 | 1.02 | 0 | 1.02 | - | 0.453
SubTotal: | [8 empty] | 193.55
RESUMO
DISCRIMINAÇÃO |  |  | TAXA(%) | VALORES
Mão-de-Obra(A) |  |  | 85 | 16.15
Materiais(B) |  |  |  | 193.54
Equipamentos(C) |  |  |  | 0
Produção da Equipe(D) |  |  |  | 1
Custo Horário Total(A+C) |  |  |  | 16.15
Custo Unitário da Execução[(A/D)+(C/D)] = E |  |  |  | 16.15
Custo Direto Total(B+E) |  |  |  | 209.69
Bonificações e Despesas Indiretas - BDI |  |  | 30.9 | 64.79
CUSTO UNITÁRIO (Adotado) |  |  |  | 274.48
Orçamento: 868201 - - 2020 - VITÓRIA
Órgão Cliente: UFES/PU |  |  | Órgão Gerente: UFES/PU |  |  | Data Base: Maio/2020
Planilha: 1 - LOTE 01 - GOIABEIRAS E BASE OCEANOGRÁFICA
Item: 101904 - Lavatório louça branca com coluna, 45 x 55cm ou equivalente, padrão médio - fornecimento e instalação. af_01/2020 | [6 empty] | Unidade: un
Base: SINAPI |  | Código Base: '86903 |  | Fonte: SINAPI |  |  | Versão: 51
MÃO DE OBRA | Unid | Código | Coefic. | C. Prod. | Pr. Prod. | Pr. Improd. | Pr. Unit. | Fator Ac. | Subtotal
ENCANADOR OU BOMBEIRO HIDRAULICO (SINAPI) | H | '00002696 | 1.4849 | 1 | 7.31 | 0 | 13.52 | - | 20.076
SERVENTE DE OBRAS (SINAPI) | H | '00006111 | 0.66121 | 1 | 4.94 | 0 | 9.14 | - | 6.044
SubTotal: | [8 empty] | 26.12
MATERIAL | Unid | Código | Coefic. | C. Prod. | Pr. Prod. | Pr. Improd. | Pr. Unit. | Fator Ac. | Subtotal
PARAFUSO NIQUELADO 3 1/2" COM ACABAMENTO CROMADO PARA FIXAR PECA SANITARIA, INCLUI PORCA CEGA, ARRUELA E BUCHA DE NYLON TAMANHO S-8 (SINAPI) | UN | '00004351 | 6 | 1 | 11.55 | 0 | 11.55 | - | 69.3
LAVATORIO LOUCA BRANCA COM COLUNA *54 X 44* CM (SINAPI) | UN | '00010426 | 1 | 1 | 165.05 | 0 | 165.05 | - | 165.05
REJUNTE EPOXI BRANCO (SINAPI) | KG | '00037329 | 0.0866 | 1 | 43.42 | 0 | 43.42 | - | 3.76
ALIMENTACAO - HORISTA (COLETADO CAIXA) (SINAPI) | H | '00037370 | 2.1184 | 1 | 2.59 | 0 | 2.59 | - | 5.487
TRANSPORTE - HORISTA (COLETADO CAIXA) (SINAPI) | H | '00037371 | 2.1184 | 1 | 0.6 | 0 | 0.6 | - | 1.271
EXAMES - HORISTA (COLETADO CAIXA) (SINAPI) | H | '00037372 | 2.1184 | 1 | 0.35 | 0 | 0.35 | - | 0.741
SEGURO - HORISTA (COLETADO CAIXA) (SINAPI) | H | '00037373 | 2.1184 | 1 | 0.07 | 0 | 0.07 | - | 0.149
FERRAMENTAS - FAMILIA ENCANADOR - HORISTA (ENCARGOS COMPLEMENTARES - COLETADO CAIXA) (SINAPI) | H | '00043461 | 1.4667 | 1 | 0.24 | 0 | 0.24 | - | 0.352
FERRAMENTAS - FAMILIA SERVENTE - HORISTA (ENCARGOS COMPLEMENTARES - COLETADO CAIXA) (SINAPI) | H | '00043467 | 0.6517 | 1 | 0.38 | 0 | 0.38 | - | 0.248
EPI - FAMILIA ENCANADOR - HORISTA (ENCARGOS COMPLEMENTARES - COLETADO CAIXA) (SINAPI) | H | '00043485 | 1.4667 | 1 | 0.83 | 0 | 0.83 | - | 1.217
EPI - FAMILIA SERVENTE - HORISTA (ENCARGOS COMPLEMENTARES - COLETADO CAIXA) (SINAPI) | H | '00043491 | 0.6517 | 1 | 1.02 | 0 | 1.02 | - | 0.665
SubTotal: | [8 empty] | 248.24
RESUMO
DISCRIMINAÇÃO |  |  | TAXA(%) | VALORES
Mão-de-Obra(A) |  |  | 85 | 26.12
Materiais(B) |  |  |  | 248.23
Equipamentos(C) |  |  |  | 0
Produção da Equipe(D) |  |  |  | 1
Custo Horário Total(A+C) |  |  |  | 26.12
Custo Unitário da Execução[(A/D)+(C/D)] = E |  |  |  | 26.12
Custo Direto Total(B+E) |  |  |  | 274.35
Bonificações e Despesas Indiretas - BDI |  |  | 30.9 | 84.77
CUSTO UNITÁRIO (Adotado) |  |  |  | 359.12
Orçamento: 868201 - - 2020 - VITÓRIA
Órgão Cliente: UFES/PU |  |  | Órgão Gerente: UFES/PU |  |  | Data Base: Maio/2020
Planilha: 1 - LOTE 01 - GOIABEIRAS E BASE OCEANOGRÁFICA
Item: 101905 - Lavatório louça branca suspenso, 29,5 x 39cm ou equivalente, padrão popular - fornecimento e instalação. af_01/2020 | [6 empty] | Unidade: un
Base: SINAPI |  | Código Base: '86904 |  | Fonte: SINAPI |  |  | Versão: 51
MÃO DE OBRA | Unid | Código | Coefic. | C. Prod. | Pr. Prod. | Pr. Improd. | Pr. Unit. | Fator Ac. | Subtotal
ENCANADOR OU BOMBEIRO HIDRAULICO (SINAPI) | H | '00002696 | 0.3918 | 1 | 7.31 | 0 | 13.52 | - | 5.297
SERVENTE DE OBRAS (SINAPI) | H | '00006111 | 0.19135 | 1 | 4.94 | 0 | 9.14 | - | 1.749
SubTotal: | [8 empty] | 7.05
MATERIAL | Unid | Código | Coefic. | C. Prod. | Pr. Prod. | Pr. Improd. | Pr. Unit. | Fator Ac. | Subtotal
PARAFUSO NIQUELADO 3 1/2" COM ACABAMENTO CROMADO PARA FIXAR PECA SANITARIA, INCLUI PORCA CEGA, ARRUELA E BUCHA DE NYLON TAMANHO S-8 (SINAPI) | UN | '00004351 | 2 | 1 | 11.55 | 0 | 11.55 | - | 23.1
LAVATORIO LOUCA BRANCA SUSPENSO *40 X 30* CM (SINAPI) | UN | '00010425 | 1 | 1 | 72.78 | 0 | 72.78 | - | 72.78
REJUNTE EPOXI BRANCO (SINAPI) | KG | '00037329 | 0.0304 | 1 | 43.42 | 0 | 43.42 | - | 1.32
ALIMENTACAO - HORISTA (COLETADO CAIXA) (SINAPI) | H | '00037370 | 0.5756 | 1 | 2.59 | 0 | 2.59 | - | 1.49
TRANSPORTE - HORISTA (COLETADO CAIXA) (SINAPI) | H | '00037371 | 0.5756 | 1 | 0.6 | 0 | 0.6 | - | 0.345
EXAMES - HORISTA (COLETADO CAIXA) (SINAPI) | H | '00037372 | 0.5756 | 1 | 0.35 | 0 | 0.35 | - | 0.201
SEGURO - HORISTA (COLETADO CAIXA) (SINAPI) | H | '00037373 | 0.5756 | 1 | 0.07 | 0 | 0.07 | - | 0.04
FERRAMENTAS - FAMILIA ENCANADOR - HORISTA (ENCARGOS COMPLEMENTARES - COLETADO CAIXA) (SINAPI) | H | '00043461 | 0.387 | 1 | 0.24 | 0 | 0.24 | - | 0.093
FERRAMENTAS - FAMILIA SERVENTE - HORISTA (ENCARGOS COMPLEMENTARES - COLETADO CAIXA) (SINAPI) | H | '00043467 | 0.1886 | 1 | 0.38 | 0 | 0.38 | - | 0.072
EPI - FAMILIA ENCANADOR - HORISTA (ENCARGOS COMPLEMENTARES - COLETADO CAIXA) (SINAPI) | H | '00043485 | 0.387 | 1 | 0.83 | 0 | 0.83 | - | 0.321
EPI - FAMILIA SERVENTE - HORISTA (ENCARGOS COMPLEMENTARES - COLETADO CAIXA) (SINAPI) | H | '00043491 | 0.1886 | 1 | 1.02 | 0 | 1.02 | - | 0.192
SubTotal: | [8 empty] | 99.95
RESUMO
DISCRIMINAÇÃO |  |  | TAXA(%) | VALORES
Mão-de-Obra(A) |  |  | 85 | 7.04
Materiais(B) |  |  |  | 99.95
Equipamentos(C) |  |  |  | 0
Produção da Equipe(D) |  |  |  | 1
Custo Horário Total(A+C) |  |  |  | 7.04
Custo Unitário da Execução[(A/D)+(C/D)] = E |  |  |  | 7.04
Custo Direto Total(B+E) |  |  |  | 106.99
Bonificações e Despesas Indiretas - BDI |  |  | 30.9 | 33.06
CUSTO UNITÁRIO (Adotado) |  |  |  | 140.05
Orçamento: 868201 - - 2020 - VITÓRIA
Órgão Cliente: UFES/PU |  |  | Órgão Gerente: UFES/PU |  |  | Data Base: Maio/2020
Planilha: 1 - LOTE 01 - GOIABEIRAS E BASE OCEANOGRÁFICA
Item: 101906 - Desentupimento de pia | [6 empty] | Unidade: und
Base: LOCAL |  | Código Base: '0114 |  | Fonte: PU/UFES |  |  | Versão: -1
MÃO DE OBRA | Unid | Código | Coefic. | C. Prod. | Pr. Prod. | Pr. Improd. | Pr. Unit. | Fator Ac. | Subtotal
AUXILIAR DE ENCANADOR OU BOMBEIRO HIDRAULICO (SINAPI) | H | '00000246 | 0.30372 | 1 | 5.18 | 0 | 9.58 | - | 2.91
ENCANADOR OU BOMBEIRO HIDRAULICO (SINAPI) | H | '00002696 | 0.52645 | 1 | 7.31 | 0 | 13.52 | - | 7.118
SubTotal: | [8 empty] | 10.03
MATERIAL | Unid | Código | Coefic. | C. Prod. | Pr. Prod. | Pr. Improd. | Pr. Unit. | Fator Ac. | Subtotal
ALIMENTACAO - HORISTA (COLETADO CAIXA) (SINAPI) | H | '00037370 | 0.82 | 1 | 2.59 | 0 | 2.59 | - | 2.124
TRANSPORTE - HORISTA (COLETADO CAIXA) (SINAPI) | H | '00037371 | 0.82 | 1 | 0.6 | 0 | 0.6 | - | 0.492
EXAMES - HORISTA (COLETADO CAIXA) (SINAPI) | H | '00037372 | 0.82 | 1 | 0.35 | 0 | 0.35 | - | 0.287
SEGURO - HORISTA (COLETADO CAIXA) (SINAPI) | H | '00037373 | 0.82 | 1 | 0.07 | 0 | 0.07 | - | 0.057
FERRAMENTAS - FAMILIA ENCANADOR - HORISTA (ENCARGOS COMPLEMENTARES - COLETADO CAIXA) (SINAPI) | H | '00043461 | 0.82 | 1 | 0.24 | 0 | 0.24 | - | 0.197
EPI - FAMILIA ENCANADOR - HORISTA (ENCARGOS COMPLEMENTARES - COLETADO CAIXA) (SINAPI) | H | '00043485 | 0.82 | 1 | 0.83 | 0 | 0.83 | - | 0.681
SubTotal: | [8 empty] | 3.84
RESUMO
DISCRIMINAÇÃO |  |  | TAXA(%) | VALORES
Mão-de-Obra(A) |  |  | 85 | 10.03
Materiais(B) |  |  |  | 3.84
Equipamentos(C) |  |  |  | 0
Produção da Equipe(D) |  |  |  | 1
Custo Horário Total(A+C) |  |  |  | 10.03
Custo Unitário da Execução[(A/D)+(C/D)] = E |  |  |  | 10.03
Custo Direto Total(B+E) |  |  |  | 13.87
Bonificações e Despesas Indiretas - BDI |  |  | 30.9 | 4.29
CUSTO UNITÁRIO (Adotado) |  |  |  | 18.16
Orçamento: 868201 - - 2020 - VITÓRIA
Órgão Cliente: UFES/PU |  |  | Órgão Gerente: UFES/PU |  |  | Data Base: Maio/2020
Planilha: 1 - LOTE 01 - GOIABEIRAS E BASE OCEANOGRÁFICA
Item: 101907 - Lavatório de louça branca com coluna, marcas de referência Deca, Celite ou Ideal Standard, inclusive sifão, válvula e engates em PVC, exclusive torneira | [6 empty] | Unidade: und
Base: LABOR/SINAPI/PU-UFES |  | Código Base: '170102 |  | Fonte: LABOR |  |  | Versão: 51
MÃO DE OBRA | Unid | Código | Coefic. | C. Prod. | Pr. Prod. | Pr. Improd. | Pr. Unit. | Fator Ac. | Subtotal
AUXILIAR DE ENCANADOR OU BOMBEIRO HIDRAULICO (SINAPI) | H | '00000246 | 2.5816 | 1 | 5.18 | 0 | 9.58 | - | 24.732
ENCANADOR OU BOMBEIRO HIDRAULICO (SINAPI) | H | '00002696 | 2.5816 | 1 | 7.31 | 0 | 13.52 | - | 34.904
SubTotal: | [8 empty] | 59.64
MATERIAL | Unid | Código | Coefic. | C. Prod. | Pr. Prod. | Pr. Improd. | Pr. Unit. | Fator Ac. | Subtotal
BUCHA PLASTICA 8MM (LABOR) | UN | '026549 | 2 | 1 | 0.1 | 0 | 0.1 | - | 0.2
PARAFUSO CROMADO P/FIXACAO SANITARIOS (LABOR) | UN | '026550 | 2 | 1 | 7 | 0 | 7 | - | 14
VALVULA DE PVC 1" C/ UNHO (LABOR) | UN | '064006 | 1 | 1 | 4.1 | 0 | 4.1 | - | 4.1
SIFAO DE PVC RIGIDO TIPO COPO 1" X 1 1/2" (LABOR) | UN | '064507 | 1 | 1 | 16.95 | 0 | 16.95 | - | 16.95
LAVATORIO DE LOUCA BRANCA COM COLUNA (LABOR) | UN | '065508 | 1 | 1 | 146.4 | 0 | 146.4 | - | 146.4
ENGATES DE PVC (LABOR) | UN | '069505 | 2 | 1 | 4.03 | 0 | 4.03 | - | 8.06
FITA DE VEDACAO 18MM X 50M (LABOR) | M | '069512 | 1.12 | 1 | 0.17 | 0 | 0.17 | - | 0.19
ALIMENTACAO - HORISTA (COLETADO CAIXA) (SINAPI) | H | '00037370 | 5.1 | 1 | 2.59 | 0 | 2.59 | - | 13.209
TRANSPORTE - HORISTA (COLETADO CAIXA) (SINAPI) | H | '00037371 | 5.1 | 1 | 0.6 | 0 | 0.6 | - | 3.06
EXAMES - HORISTA (COLETADO CAIXA) (SINAPI) | H | '00037372 | 5.1 | 1 | 0.35 | 0 | 0.35 | - | 1.785
SEGURO - HORISTA (COLETADO CAIXA) (SINAPI) | H | '00037373 | 5.1 | 1 | 0.07 | 0 | 0.07 | - | 0.357
FERRAMENTAS - FAMILIA ENCANADOR - HORISTA (ENCARGOS COMPLEMENTARES - COLETADO CAIXA) (SINAPI) | H | '00043461 | 5.1 | 1 | 0.24 | 0 | 0.24 | - | 1.224
EPI - FAMILIA ENCANADOR - HORISTA (ENCARGOS COMPLEMENTARES - COLETADO CAIXA) (SINAPI) | H | '00043485 | 5.1 | 1 | 0.83 | 0 | 0.83 | - | 4.233
SubTotal: | [8 empty] | 213.77
RESUMO
DISCRIMINAÇÃO |  |  | TAXA(%) | VALORES
Mão-de-Obra(A) |  |  | 85 | 59.64
Materiais(B) |  |  |  | 213.77
Equipamentos(C) |  |  |  | 0
Produção da Equipe(D) |  |  |  | 1
Custo Horário Total(A+C) |  |  |  | 59.64
Custo Unitário da Execução[(A/D)+(C/D)] = E |  |  |  | 59.64
Custo Direto Total(B+E) |  |  |  | 273.41
Bonificações e Despesas Indiretas - BDI |  |  | 30.9 | 84.48
CUSTO UNITÁRIO (Adotado) |  |  |  | 357.89
Orçamento: 868201 - - 2020 - VITÓRIA
Órgão Cliente: UFES/PU |  |  | Órgão Gerente: UFES/PU |  |  | Data Base: Maio/2020
Planilha: 1 - LOTE 01 - GOIABEIRAS E BASE OCEANOGRÁFICA
Item: 101908 - Lavatório de louça branca sem coluna, marcas de referência Deca, Celite ou Ideal Standard, inclusive sifão, válvula e engates em PVC, exclusive torneira | [6 empty] | Unidade: und
Base: LABOR/SINAPI/PU-UFES |  | Código Base: '170104 |  | Fonte: LABOR |  |  | Versão: 51
MÃO DE OBRA | Unid | Código | Coefic. | C. Prod. | Pr. Prod. | Pr. Improd. | Pr. Unit. | Fator Ac. | Subtotal
AUXILIAR DE ENCANADOR OU BOMBEIRO HIDRAULICO (SINAPI) | H | '00000246 | 2.126 | 1 | 5.18 | 0 | 9.58 | - | 20.367
ENCANADOR OU BOMBEIRO HIDRAULICO (SINAPI) | H | '00002696 | 2.126 | 1 | 7.31 | 0 | 13.52 | - | 28.744
SubTotal: | [8 empty] | 49.11
MATERIAL | Unid | Código | Coefic. | C. Prod. | Pr. Prod. | Pr. Improd. | Pr. Unit. | Fator Ac. | Subtotal
BUCHA PLASTICA 8MM (LABOR) | UN | '026549 | 2 | 1 | 0.1 | 0 | 0.1 | - | 0.2
PARAFUSO CROMADO P/FIXACAO SANITARIOS (LABOR) | UN | '026550 | 2 | 1 | 7 | 0 | 7 | - | 14
VALVULA DE PVC 1" C/ UNHO (LABOR) | UN | '064006 | 1 | 1 | 4.1 | 0 | 4.1 | - | 4.1
SIFAO DE PVC RIGIDO TIPO COPO 1" X 1 1/2" (LABOR) | UN | '064507 | 1 | 1 | 16.95 | 0 | 16.95 | - | 16.95
LAVATORIO DE LOUCA BRANCA SEM COLUNA (LABOR) | UN | '065509 | 1 | 1 | 94.36 | 0 | 94.36 | - | 94.36
ENGATES DE PVC (LABOR) | UN | '069505 | 1 | 1 | 4.03 | 0 | 4.03 | - | 4.03
FITA DE VEDACAO 18MM X 50M (LABOR) | M | '069512 | 0.84 | 1 | 0.17 | 0 | 0.17 | - | 0.143
ALIMENTACAO - HORISTA (COLETADO CAIXA) (SINAPI) | H | '00037370 | 4.2 | 1 | 2.59 | 0 | 2.59 | - | 10.878
TRANSPORTE - HORISTA (COLETADO CAIXA) (SINAPI) | H | '00037371 | 4.2 | 1 | 0.6 | 0 | 0.6 | - | 2.52
EXAMES - HORISTA (COLETADO CAIXA) (SINAPI) | H | '00037372 | 4.2 | 1 | 0.35 | 0 | 0.35 | - | 1.47
SEGURO - HORISTA (COLETADO CAIXA) (SINAPI) | H | '00037373 | 4.2 | 1 | 0.07 | 0 | 0.07 | - | 0.294
FERRAMENTAS - FAMILIA ENCANADOR - HORISTA (ENCARGOS COMPLEMENTARES - COLETADO CAIXA) (SINAPI) | H | '00043461 | 4.2 | 1 | 0.24 | 0 | 0.24 | - | 1.008
EPI - FAMILIA ENCANADOR - HORISTA (ENCARGOS COMPLEMENTARES - COLETADO CAIXA) (SINAPI) | H | '00043485 | 4.2 | 1 | 0.83 | 0 | 0.83 | - | 3.486
SubTotal: | [8 empty] | 153.44
RESUMO
DISCRIMINAÇÃO |  |  | TAXA(%) | VALORES
Mão-de-Obra(A) |  |  | 85 | 49.11
Materiais(B) |  |  |  | 153.44
Equipamentos(C) |  |  |  | 0
Produção da Equipe(D) |  |  |  | 1
Custo Horário Total(A+C) |  |  |  | 49.11
Custo Unitário da Execução[(A/D)+(C/D)] = E |  |  |  | 49.11
Custo Direto Total(B+E) |  |  |  | 202.55
Bonificações e Despesas Indiretas - BDI |  |  | 30.9 | 62.59
CUSTO UNITÁRIO (Adotado) |  |  |  | 265.14
Orçamento: 868201 - - 2020 - VITÓRIA
Órgão Cliente: UFES/PU |  |  | Órgão Gerente: UFES/PU |  |  | Data Base: Maio/2020
Planilha: 1 - LOTE 01 - GOIABEIRAS E BASE OCEANOGRÁFICA
Item: 101909 - Lavatório infantil de louça branca com coluna, marcas de referência Deca, Celite ou Ideal Standard, inclusive sifão, válvula e engates de pvc, exclusive torneira | [6 empty] | Unidade: und
Base: LABOR/SINAPI/PU-UFES |  | Código Base: '170113 |  | Fonte: LABOR |  |  | Versão: 51
MÃO DE OBRA | Unid | Código | Coefic. | C. Prod. | Pr. Prod. | Pr. Improd. | Pr. Unit. | Fator Ac. | Subtotal
AUXILIAR DE ENCANADOR OU BOMBEIRO HIDRAULICO (SINAPI) | H | '00000246 | 2.5816 | 1 | 5.18 | 0 | 9.58 | - | 24.732
ENCANADOR OU BOMBEIRO HIDRAULICO (SINAPI) | H | '00002696 | 2.5816 | 1 | 7.31 | 0 | 13.52 | - | 34.904
SubTotal: | [8 empty] | 59.64
MATERIAL | Unid | Código | Coefic. | C. Prod. | Pr. Prod. | Pr. Improd. | Pr. Unit. | Fator Ac. | Subtotal
BUCHA PLASTICA 8MM (LABOR) | UN | '026549 | 2 | 1 | 0.1 | 0 | 0.1 | - | 0.2
PARAFUSO CROMADO P/FIXACAO SANITARIOS (LABOR) | UN | '026550 | 2 | 1 | 7 | 0 | 7 | - | 14
VALVULA DE PVC 1" C/ UNHO (LABOR) | UN | '064006 | 1 | 1 | 4.1 | 0 | 4.1 | - | 4.1
SIFAO DE PVC RIGIDO TIPO COPO 1" X 1 1/2" (LABOR) | UN | '064507 | 1 | 1 | 16.95 | 0 | 16.95 | - | 16.95
LAVATORIO INFANTIL DE LOUCA BRANCA (LABOR) | UN | '065527 | 1 | 1 | 137.89 | 0 | 137.89 | - | 137.89
ENGATES DE PVC (LABOR) | UN | '069505 | 2 | 1 | 4.03 | 0 | 4.03 | - | 8.06
FITA DE VEDACAO 18MM X 50M (LABOR) | M | '069512 | 1.12 | 1 | 0.17 | 0 | 0.17 | - | 0.19
ALIMENTACAO - HORISTA (COLETADO CAIXA) (SINAPI) | H | '00037370 | 5.1 | 1 | 2.59 | 0 | 2.59 | - | 13.209
TRANSPORTE - HORISTA (COLETADO CAIXA) (SINAPI) | H | '00037371 | 5.1 | 1 | 0.6 | 0 | 0.6 | - | 3.06
EXAMES - HORISTA (COLETADO CAIXA) (SINAPI) | H | '00037372 | 5.1 | 1 | 0.35 | 0 | 0.35 | - | 1.785
SEGURO - HORISTA (COLETADO CAIXA) (SINAPI) | H | '00037373 | 5.1 | 1 | 0.07 | 0 | 0.07 | - | 0.357
FERRAMENTAS - FAMILIA ENCANADOR - HORISTA (ENCARGOS COMPLEMENTARES - COLETADO CAIXA) (SINAPI) | H | '00043461 | 5.1 | 1 | 0.24 | 0 | 0.24 | - | 1.224
EPI - FAMILIA ENCANADOR - HORISTA (ENCARGOS COMPLEMENTARES - COLETADO CAIXA) (SINAPI) | H | '00043485 | 5.1 | 1 | 0.83 | 0 | 0.83 | - | 4.233
SubTotal: | [8 empty] | 205.26
RESUMO
DISCRIMINAÇÃO |  |  | TAXA(%) | VALORES
Mão-de-Obra(A) |  |  | 85 | 59.64
Materiais(B) |  |  |  | 205.26
Equipamentos(C) |  |  |  | 0
Produção da Equipe(D) |  |  |  | 1
Custo Horário Total(A+C) |  |  |  | 59.64
Custo Unitário da Execução[(A/D)+(C/D)] = E |  |  |  | 59.64
Custo Direto Total(B+E) |  |  |  | 264.9
Bonificações e Despesas Indiretas - BDI |  |  | 30.9 | 81.85
CUSTO UNITÁRIO (Adotado) |  |  |  | 346.75
Orçamento: 868201 - - 2020 - VITÓRIA
Órgão Cliente: UFES/PU |  |  | Órgão Gerente: UFES/PU |  |  | Data Base: Maio/2020
Planilha: 1 - LOTE 01 - GOIABEIRAS E BASE OCEANOGRÁFICA
Item: 101910 - Cuba louça de embutir redonda, 30cm, L-41, completa, marcas de referência Deca, Celite ou Ideal Standard, incl. válvula e sifão, exclusive torneira | [6 empty] | Unidade: und
Base: LABOR/SINAPI/PU-UFES |  | Código Base: '170115 |  | Fonte: LABOR |  |  | Versão: 51
MÃO DE OBRA | Unid | Código | Coefic. | C. Prod. | Pr. Prod. | Pr. Improd. | Pr. Unit. | Fator Ac. | Subtotal
AUXILIAR DE ENCANADOR OU BOMBEIRO HIDRAULICO (SINAPI) | H | '00000246 | 0.86054 | 1 | 5.18 | 0 | 9.58 | - | 8.244
ENCANADOR OU BOMBEIRO HIDRAULICO (SINAPI) | H | '00002696 | 0.86054 | 1 | 7.31 | 0 | 13.52 | - | 11.635
SubTotal: | [8 empty] | 19.88
MATERIAL | Unid | Código | Coefic. | C. Prod. | Pr. Prod. | Pr. Improd. | Pr. Unit. | Fator Ac. | Subtotal
VALVULA DE SAIDA PARA LAVATORIO CROMADA 1" (LABOR) | UN | '064002 | 1 | 1 | 28.51 | 0 | 28.51 | - | 28.51
SIFAO METALICO TIPO COPO 1X1 1/2" (LABOR) | UN | '064503 | 1 | 1 | 128.51 | 0 | 128.51 | - | 128.51
CUBA LOUCA BRANCA DE EMBUTIR DIAM.36CM DECA L-41 (LABOR) | UN | '065544 | 1 | 1 | 70.44 | 0 | 70.44 | - | 70.44
ENGATES CROMADOS (LABOR) | UN | '069506 | 1 | 1 | 16.66 | 0 | 16.66 | - | 16.66
FITA DE VEDACAO 18MM X 50M (LABOR) | M | '069512 | 0.56 | 1 | 0.17 | 0 | 0.17 | - | 0.095
ALIMENTACAO - HORISTA (COLETADO CAIXA) (SINAPI) | H | '00037370 | 1.7 | 1 | 2.59 | 0 | 2.59 | - | 4.403
TRANSPORTE - HORISTA (COLETADO CAIXA) (SINAPI) | H | '00037371 | 1.7 | 1 | 0.6 | 0 | 0.6 | - | 1.02
EXAMES - HORISTA (COLETADO CAIXA) (SINAPI) | H | '00037372 | 1.7 | 1 | 0.35 | 0 | 0.35 | - | 0.595
SEGURO - HORISTA (COLETADO CAIXA) (SINAPI) | H | '00037373 | 1.7 | 1 | 0.07 | 0 | 0.07 | - | 0.119
FERRAMENTAS - FAMILIA ENCANADOR - HORISTA (ENCARGOS COMPLEMENTARES - COLETADO CAIXA) (SINAPI) | H | '00043461 | 1.7 | 1 | 0.24 | 0 | 0.24 | - | 0.408
EPI - FAMILIA ENCANADOR - HORISTA (ENCARGOS COMPLEMENTARES - COLETADO CAIXA) (SINAPI) | H | '00043485 | 1.7 | 1 | 0.83 | 0 | 0.83 | - | 1.411
SubTotal: | [8 empty] | 252.17
RESUMO
DISCRIMINAÇÃO |  |  | TAXA(%) | VALORES
Mão-de-Obra(A) |  |  | 85 | 19.88
Materiais(B) |  |  |  | 252.17
Equipamentos(C) |  |  |  | 0
Produção da Equipe(D) |  |  |  | 1
Custo Horário Total(A+C) |  |  |  | 19.88
Custo Unitário da Execução[(A/D)+(C/D)] = E |  |  |  | 19.88
Custo Direto Total(B+E) |  |  |  | 272.05
Bonificações e Despesas Indiretas - BDI |  |  | 30.9 | 84.06
CUSTO UNITÁRIO (Adotado) |  |  |  | 356.11
Orçamento: 868201 - - 2020 - VITÓRIA
Órgão Cliente: UFES/PU |  |  | Órgão Gerente: UFES/PU |  |  | Data Base: Maio/2020
Planilha: 1 - LOTE 01 - GOIABEIRAS E BASE OCEANOGRÁFICA
Item: 101911 - Lavatório de louça branca, padrão popular, marcas de referência Deca, Celite ou Ideal Standard, inclusive acessórios em PVC, exceto torneira | [6 empty] | Unidade: und
Base: LABOR/SINAPI/PU-UFES |  | Código Base: '170117 |  | Fonte: LABOR |  |  | Versão: 51
MÃO DE OBRA | Unid | Código | Coefic. | C. Prod. | Pr. Prod. | Pr. Improd. | Pr. Unit. | Fator Ac. | Subtotal
AUXILIAR DE ENCANADOR OU BOMBEIRO HIDRAULICO (SINAPI) | H | '00000246 | 2.126 | 1 | 5.18 | 0 | 9.58 | - | 20.367
ENCANADOR OU BOMBEIRO HIDRAULICO (SINAPI) | H | '00002696 | 2.126 | 1 | 7.31 | 0 | 13.52 | - | 28.744
SubTotal: | [8 empty] | 49.11
MATERIAL | Unid | Código | Coefic. | C. Prod. | Pr. Prod. | Pr. Improd. | Pr. Unit. | Fator Ac. | Subtotal
BUCHA PLASTICA 8MM (LABOR) | UN | '026549 | 2 | 1 | 0.1 | 0 | 0.1 | - | 0.2
PARAFUSO CROMADO P/FIXACAO SANITARIOS (LABOR) | UN | '026550 | 2 | 1 | 7 | 0 | 7 | - | 14
VALVULA EM PVC P/ LAVAT PADRAO POPULAR 1" C/ UNHO (LABOR) | UN | '064077 | 1 | 1 | 4.1 | 0 | 4.1 | - | 4.1
SIFAO PVC PADRAO POPULAR P/ LAVATÓRIO 1"X1 1/2" (LABOR) | UN | '064519 | 1 | 1 | 11.09 | 0 | 11.09 | - | 11.09
LAV. LOUÇA BRANCA S/ COLUNA LINHA COLIBRI (LABOR) | UN | '065698 | 1 | 1 | 58.46 | 0 | 58.46 | - | 58.46
FITA DE VEDACAO 18MM X 50M (LABOR) | M | '069512 | 0.84 | 1 | 0.17 | 0 | 0.17 | - | 0.143
ENGATE DE PVC 1/2"X40MM, LUCONI MARCA DE REF. (LABOR) | UN | '069567 | 1 | 1 | 4.03 | 0 | 4.03 | - | 4.03
ALIMENTACAO - HORISTA (COLETADO CAIXA) (SINAPI) | H | '00037370 | 4.2 | 1 | 2.59 | 0 | 2.59 | - | 10.878
TRANSPORTE - HORISTA (COLETADO CAIXA) (SINAPI) | H | '00037371 | 4.2 | 1 | 0.6 | 0 | 0.6 | - | 2.52
EXAMES - HORISTA (COLETADO CAIXA) (SINAPI) | H | '00037372 | 4.2 | 1 | 0.35 | 0 | 0.35 | - | 1.47
SEGURO - HORISTA (COLETADO CAIXA) (SINAPI) | H | '00037373 | 4.2 | 1 | 0.07 | 0 | 0.07 | - | 0.294
FERRAMENTAS - FAMILIA ENCANADOR - HORISTA (ENCARGOS COMPLEMENTARES - COLETADO CAIXA) (SINAPI) | H | '00043461 | 4.2 | 1 | 0.24 | 0 | 0.24 | - | 1.008
EPI - FAMILIA ENCANADOR - HORISTA (ENCARGOS COMPLEMENTARES - COLETADO CAIXA) (SINAPI) | H | '00043485 | 4.2 | 1 | 0.83 | 0 | 0.83 | - | 3.486
SubTotal: | [8 empty] | 111.68
RESUMO
DISCRIMINAÇÃO |  |  | TAXA(%) | VALORES
Mão-de-Obra(A) |  |  | 85 | 49.11
Materiais(B) |  |  |  | 111.68
Equipamentos(C) |  |  |  | 0
Produção da Equipe(D) |  |  |  | 1
Custo Horário Total(A+C) |  |  |  | 49.11
Custo Unitário da Execução[(A/D)+(C/D)] = E |  |  |  | 49.11
Custo Direto Total(B+E) |  |  |  | 160.79
Bonificações e Despesas Indiretas - BDI |  |  | 30.9 | 49.68
CUSTO UNITÁRIO (Adotado) |  |  |  | 210.47
Orçamento: 868201 - - 2020 - VITÓRIA
Órgão Cliente: UFES/PU |  |  | Órgão Gerente: UFES/PU |  |  | Data Base: Maio/2020
Planilha: 1 - LOTE 01 - GOIABEIRAS E BASE OCEANOGRÁFICA
Item: 101912 - Lavatório com coluna padrão popular, marcas de referência Deca, Celite ou Ideal Standard, inclusive acessórios em PVC, exceto aparelho misturador | [6 empty] | Unidade: und
Base: LABOR/SINAPI/PU-UFES |  | Código Base: '170120 |  | Fonte: LABOR |  |  | Versão: 51
MÃO DE OBRA | Unid | Código | Coefic. | C. Prod. | Pr. Prod. | Pr. Improd. | Pr. Unit. | Fator Ac. | Subtotal
AUXILIAR DE ENCANADOR OU BOMBEIRO HIDRAULICO (SINAPI) | H | '00000246 | 2.5816 | 1 | 5.18 | 0 | 9.58 | - | 24.732
ENCANADOR OU BOMBEIRO HIDRAULICO (SINAPI) | H | '00002696 | 2.5816 | 1 | 7.31 | 0 | 13.52 | - | 34.904
SubTotal: | [8 empty] | 59.64
MATERIAL | Unid | Código | Coefic. | C. Prod. | Pr. Prod. | Pr. Improd. | Pr. Unit. | Fator Ac. | Subtotal
BUCHA PLASTICA 8MM (LABOR) | UN | '026549 | 2 | 1 | 0.1 | 0 | 0.1 | - | 0.2
PARAFUSO CROMADO P/FIXACAO SANITARIOS (LABOR) | UN | '026550 | 2 | 1 | 7 | 0 | 7 | - | 14
VALVULA DE PVC 1" C/ UNHO (LABOR) | UN | '064006 | 1 | 1 | 4.1 | 0 | 4.1 | - | 4.1
SIFAO DE PVC RIGIDO TIPO COPO 1" X 1 1/2" (LABOR) | UN | '064507 | 1 | 1 | 16.95 | 0 | 16.95 | - | 16.95
LAVATORIO BRANCO COM COLUNA BRANCO PADRAO POPULAR (LABOR) | UN | '065831 | 1 | 1 | 103.76 | 0 | 103.76 | - | 103.76
ENGATES DE PVC (LABOR) | UN | '069505 | 2 | 1 | 4.03 | 0 | 4.03 | - | 8.06
FITA DE VEDACAO 18MM X 50M (LABOR) | M | '069512 | 1.12 | 1 | 0.17 | 0 | 0.17 | - | 0.19
ALIMENTACAO - HORISTA (COLETADO CAIXA) (SINAPI) | H | '00037370 | 5.1 | 1 | 2.59 | 0 | 2.59 | - | 13.209
TRANSPORTE - HORISTA (COLETADO CAIXA) (SINAPI) | H | '00037371 | 5.1 | 1 | 0.6 | 0 | 0.6 | - | 3.06
EXAMES - HORISTA (COLETADO CAIXA) (SINAPI) | H | '00037372 | 5.1 | 1 | 0.35 | 0 | 0.35 | - | 1.785
SEGURO - HORISTA (COLETADO CAIXA) (SINAPI) | H | '00037373 | 5.1 | 1 | 0.07 | 0 | 0.07 | - | 0.357
FERRAMENTAS - FAMILIA ENCANADOR - HORISTA (ENCARGOS COMPLEMENTARES - COLETADO CAIXA) (SINAPI) | H | '00043461 | 5.1 | 1 | 0.24 | 0 | 0.24 | - | 1.224
EPI - FAMILIA ENCANADOR - HORISTA (ENCARGOS COMPLEMENTARES - COLETADO CAIXA) (SINAPI) | H | '00043485 | 5.1 | 1 | 0.83 | 0 | 0.83 | - | 4.233
SubTotal: | [8 empty] | 171.13
RESUMO
DISCRIMINAÇÃO |  |  | TAXA(%) | VALORES
Mão-de-Obra(A) |  |  | 85 | 59.64
Materiais(B) |  |  |  | 171.13
Equipamentos(C) |  |  |  | 0
Produção da Equipe(D) |  |  |  | 1
Custo Horário Total(A+C) |  |  |  | 59.64
Custo Unitário da Execução[(A/D)+(C/D)] = E |  |  |  | 59.64
Custo Direto Total(B+E) |  |  |  | 230.77
Bonificações e Despesas Indiretas - BDI |  |  | 30.9 | 71.31
CUSTO UNITÁRIO (Adotado) |  |  |  | 302.08
Orçamento: 868201 - - 2020 - VITÓRIA
Órgão Cliente: UFES/PU |  |  | Órgão Gerente: UFES/PU |  |  | Data Base: Maio/2020
Planilha: 1 - LOTE 01 - GOIABEIRAS E BASE OCEANOGRÁFICA
Item: 101913 - Lavatório de Canto ref. L101 DECA ou equivalente, inclusive válvula, sifão e engates cromados, exclusive torneira | [6 empty] | Unidade: und
Base: LABOR/SINAPI/PU-UFES |  | Código Base: '170124 |  | Fonte: LABOR |  |  | Versão: 51
MÃO DE OBRA | Unid | Código | Coefic. | C. Prod. | Pr. Prod. | Pr. Improd. | Pr. Unit. | Fator Ac. | Subtotal
AUXILIAR DE ENCANADOR OU BOMBEIRO HIDRAULICO (SINAPI) | H | '00000246 | 2.126 | 1 | 5.18 | 0 | 9.58 | - | 20.367
ENCANADOR OU BOMBEIRO HIDRAULICO (SINAPI) | H | '00002696 | 2.126 | 1 | 7.31 | 0 | 13.52 | - | 28.744
SubTotal: | [8 empty] | 49.11
MATERIAL | Unid | Código | Coefic. | C. Prod. | Pr. Prod. | Pr. Improd. | Pr. Unit. | Fator Ac. | Subtotal
BUCHA PLASTICA 8MM (LABOR) | UN | '026549 | 2 | 1 | 0.1 | 0 | 0.1 | - | 0.2
PARAFUSO CROMADO P/FIXACAO SANITARIOS (LABOR) | UN | '026550 | 2 | 1 | 7 | 0 | 7 | - | 14
VALVULA DE SAIDA PARA LAVATORIO CROMADA 1" (LABOR) | UN | '064002 | 1 | 1 | 28.51 | 0 | 28.51 | - | 28.51
SIFAO METAL CROMADO P/ LAVATORIO 1" X 1 1/2" (LABOR) | UN | '064506 | 1 | 1 | 125.8 | 0 | 125.8 | - | 125.8
LAVATORIO DE CANTO BRANCO REF. L101 (LABOR) | UN | '065847 | 1 | 1 | 111.27 | 0 | 111.27 | - | 111.27
ENGATES CROMADOS (LABOR) | UN | '069506 | 1 | 1 | 16.66 | 0 | 16.66 | - | 16.66
FITA DE VEDACAO 18MM X 50M (LABOR) | M | '069512 | 0.84 | 1 | 0.17 | 0 | 0.17 | - | 0.143
ALIMENTACAO - HORISTA (COLETADO CAIXA) (SINAPI) | H | '00037370 | 4.2 | 1 | 2.59 | 0 | 2.59 | - | 10.878
TRANSPORTE - HORISTA (COLETADO CAIXA) (SINAPI) | H | '00037371 | 4.2 | 1 | 0.6 | 0 | 0.6 | - | 2.52
EXAMES - HORISTA (COLETADO CAIXA) (SINAPI) | H | '00037372 | 4.2 | 1 | 0.35 | 0 | 0.35 | - | 1.47
SEGURO - HORISTA (COLETADO CAIXA) (SINAPI) | H | '00037373 | 4.2 | 1 | 0.07 | 0 | 0.07 | - | 0.294
FERRAMENTAS - FAMILIA ENCANADOR - HORISTA (ENCARGOS COMPLEMENTARES - COLETADO CAIXA) (SINAPI) | H | '00043461 | 4.2 | 1 | 0.24 | 0 | 0.24 | - | 1.008
EPI - FAMILIA ENCANADOR - HORISTA (ENCARGOS COMPLEMENTARES - COLETADO CAIXA) (SINAPI) | H | '00043485 | 4.2 | 1 | 0.83 | 0 | 0.83 | - | 3.486
SubTotal: | [8 empty] | 316.24
RESUMO
DISCRIMINAÇÃO |  |  | TAXA(%) | VALORES
Mão-de-Obra(A) |  |  | 85 | 49.11
Materiais(B) |  |  |  | 316.24
Equipamentos(C) |  |  |  | 0
Produção da Equipe(D) |  |  |  | 1
Custo Horário Total(A+C) |  |  |  | 49.11
Custo Unitário da Execução[(A/D)+(C/D)] = E |  |  |  | 49.11
Custo Direto Total(B+E) |  |  |  | 365.35
Bonificações e Despesas Indiretas - BDI |  |  | 30.9 | 112.89
CUSTO UNITÁRIO (Adotado) |  |  |  | 478.24
Orçamento: 868201 - - 2020 - VITÓRIA
Órgão Cliente: UFES/PU |  |  | Órgão Gerente: UFES/PU |  |  | Data Base: Maio/2020
Planilha: 1 - LOTE 01 - GOIABEIRAS E BASE OCEANOGRÁFICA
Item: 101914 - Lavatório de louça branca com coluna, Ravena L91 + C9 inclusive sifão, válvula e engates cromados, exclusive torneira | [6 empty] | Unidade: und
Base: LABOR/SINAPI/PU-UFES |  | Código Base: '170130 |  | Fonte: LABOR |  |  | Versão: 51
MÃO DE OBRA | Unid | Código | Coefic. | C. Prod. | Pr. Prod. | Pr. Improd. | Pr. Unit. | Fator Ac. | Subtotal
AUXILIAR DE ENCANADOR OU BOMBEIRO HIDRAULICO (SINAPI) | H | '00000246 | 2.5816 | 1 | 5.18 | 0 | 9.58 | - | 24.732
ENCANADOR OU BOMBEIRO HIDRAULICO (SINAPI) | H | '00002696 | 2.5816 | 1 | 7.31 | 0 | 13.52 | - | 34.904
SubTotal: | [8 empty] | 59.64
MATERIAL | Unid | Código | Coefic. | C. Prod. | Pr. Prod. | Pr. Improd. | Pr. Unit. | Fator Ac. | Subtotal
BUCHA PLASTICA 8MM (LABOR) | UN | '026549 | 2 | 1 | 0.1 | 0 | 0.1 | - | 0.2
PARAFUSO CROMADO P/FIXACAO SANITARIOS (LABOR) | UN | '026550 | 2 | 1 | 7 | 0 | 7 | - | 14
VALVULA DE SAIDA PARA LAVATORIO CROMADA 1" (LABOR) | UN | '064002 | 1 | 1 | 28.51 | 0 | 28.51 | - | 28.51
SIFAO METAL CROMADO P/ LAVATORIO 1" X 1 1/2" (LABOR) | UN | '064506 | 1 | 1 | 125.8 | 0 | 125.8 | - | 125.8
LAVATORIO C/ COLUNA RAVENA DECA L91/C9 BRANCO (LABOR) | UN | '069421 | 1 | 1 | 247.84 | 0 | 247.84 | - | 247.84
ENGATES CROMADOS (LABOR) | UN | '069506 | 2 | 1 | 16.66 | 0 | 16.66 | - | 33.32
FITA DE VEDACAO 18MM X 50M (LABOR) | M | '069512 | 1.12 | 1 | 0.17 | 0 | 0.17 | - | 0.19
ALIMENTACAO - HORISTA (COLETADO CAIXA) (SINAPI) | H | '00037370 | 5.1 | 1 | 2.59 | 0 | 2.59 | - | 13.209
TRANSPORTE - HORISTA (COLETADO CAIXA) (SINAPI) | H | '00037371 | 5.1 | 1 | 0.6 | 0 | 0.6 | - | 3.06
EXAMES - HORISTA (COLETADO CAIXA) (SINAPI) | H | '00037372 | 5.1 | 1 | 0.35 | 0 | 0.35 | - | 1.785
SEGURO - HORISTA (COLETADO CAIXA) (SINAPI) | H | '00037373 | 5.1 | 1 | 0.07 | 0 | 0.07 | - | 0.357
FERRAMENTAS - FAMILIA ENCANADOR - HORISTA (ENCARGOS COMPLEMENTARES - COLETADO CAIXA) (SINAPI) | H | '00043461 | 5.1 | 1 | 0.24 | 0 | 0.24 | - | 1.224
EPI - FAMILIA ENCANADOR - HORISTA (ENCARGOS COMPLEMENTARES - COLETADO CAIXA) (SINAPI) | H | '00043485 | 5.1 | 1 | 0.83 | 0 | 0.83 | - | 4.233
SubTotal: | [8 empty] | 473.73
RESUMO
DISCRIMINAÇÃO |  |  | TAXA(%) | VALORES
Mão-de-Obra(A) |  |  | 85 | 59.64
Materiais(B) |  |  |  | 473.73
Equipamentos(C) |  |  |  | 0
Produção da Equipe(D) |  |  |  | 1
Custo Horário Total(A+C) |  |  |  | 59.64
Custo Unitário da Execução[(A/D)+(C/D)] = E |  |  |  | 59.64
Custo Direto Total(B+E) |  |  |  | 533.37
Bonificações e Despesas Indiretas - BDI |  |  | 30.9 | 164.81
CUSTO UNITÁRIO (Adotado) |  |  |  | 698.18
Orçamento: 868201 - - 2020 - VITÓRIA
Órgão Cliente: UFES/PU |  |  | Órgão Gerente: UFES/PU |  |  | Data Base: Maio/2020
Planilha: 1 - LOTE 01 - GOIABEIRAS E BASE OCEANOGRÁFICA
Item: 101915 - Cuba louça branca oval, de embutir, Mod. L37, marca de ref. Deca incl. válvula e sifão, exclusive torneira. | [6 empty] | Unidade: und
Base: LABOR/SINAPI/PU-UFES |  | Código Base: '170133 |  | Fonte: LABOR |  |  | Versão: 51
MÃO DE OBRA | Unid | Código | Coefic. | C. Prod. | Pr. Prod. | Pr. Improd. | Pr. Unit. | Fator Ac. | Subtotal
AUXILIAR DE ENCANADOR OU BOMBEIRO HIDRAULICO (SINAPI) | H | '00000246 | 0.86054 | 1 | 5.18 | 0 | 9.58 | - | 8.244
ENCANADOR OU BOMBEIRO HIDRAULICO (SINAPI) | H | '00002696 | 0.86054 | 1 | 7.31 | 0 | 13.52 | - | 11.635
SubTotal: | [8 empty] | 19.88
MATERIAL | Unid | Código | Coefic. | C. Prod. | Pr. Prod. | Pr. Improd. | Pr. Unit. | Fator Ac. | Subtotal
VALVULA DE SAIDA PARA LAVATORIO CROMADA 1" (LABOR) | UN | '064002 | 1 | 1 | 28.51 | 0 | 28.51 | - | 28.51
SIFAO METALICO TIPO COPO 1X1 1/2" (LABOR) | UN | '064503 | 1 | 1 | 128.51 | 0 | 128.51 | - | 128.51
CUBA LOUCA BRANCA OVAL DE EMBUTIR REF. L37 (LABOR) | UN | '065670 | 1 | 1 | 76.23 | 0 | 76.23 | - | 76.23
ENGATES CROMADOS (LABOR) | UN | '069506 | 1 | 1 | 16.66 | 0 | 16.66 | - | 16.66
FITA DE VEDACAO 18MM X 50M (LABOR) | M | '069512 | 0.56 | 1 | 0.17 | 0 | 0.17 | - | 0.095
ALIMENTACAO - HORISTA (COLETADO CAIXA) (SINAPI) | H | '00037370 | 1.7 | 1 | 2.59 | 0 | 2.59 | - | 4.403
TRANSPORTE - HORISTA (COLETADO CAIXA) (SINAPI) | H | '00037371 | 1.7 | 1 | 0.6 | 0 | 0.6 | - | 1.02
EXAMES - HORISTA (COLETADO CAIXA) (SINAPI) | H | '00037372 | 1.7 | 1 | 0.35 | 0 | 0.35 | - | 0.595
SEGURO - HORISTA (COLETADO CAIXA) (SINAPI) | H | '00037373 | 1.7 | 1 | 0.07 | 0 | 0.07 | - | 0.119
FERRAMENTAS - FAMILIA ENCANADOR - HORISTA (ENCARGOS COMPLEMENTARES - COLETADO CAIXA) (SINAPI) | H | '00043461 | 1.7 | 1 | 0.24 | 0 | 0.24 | - | 0.408
EPI - FAMILIA ENCANADOR - HORISTA (ENCARGOS COMPLEMENTARES - COLETADO CAIXA) (SINAPI) | H | '00043485 | 1.7 | 1 | 0.83 | 0 | 0.83 | - | 1.411
SubTotal: | [8 empty] | 257.96
RESUMO
DISCRIMINAÇÃO |  |  | TAXA(%) | VALORES
Mão-de-Obra(A) |  |  | 85 | 19.88
Materiais(B) |  |  |  | 257.96
Equipamentos(C) |  |  |  | 0
Produção da Equipe(D) |  |  |  | 1
Custo Horário Total(A+C) |  |  |  | 19.88
Custo Unitário da Execução[(A/D)+(C/D)] = E |  |  |  | 19.88
Custo Direto Total(B+E) |  |  |  | 277.84
Bonificações e Despesas Indiretas - BDI |  |  | 30.9 | 85.85
CUSTO UNITÁRIO (Adotado) |  |  |  | 363.69
Orçamento: 868201 - - 2020 - VITÓRIA
Órgão Cliente: UFES/PU |  |  | Órgão Gerente: UFES/PU |  |  | Data Base: Maio/2020
Planilha: 1 - LOTE 01 - GOIABEIRAS E BASE OCEANOGRÁFICA
Item: 101916 - Cuba de aço inox n° 1(dim.460x300x150)mm, marcas de referência Franke, Strake, tramontina, inclusive válvula de metal 31/2" e sifão cromado 1 x 1/2", excl. torneira | [6 empty] | Unidade: und
Base: LABOR/SINAPI/PU-UFES |  | Código Base: '170512 |  | Fonte: LABOR |  |  | Versão: 51
MÃO DE OBRA | Unid | Código | Coefic. | C. Prod. | Pr. Prod. | Pr. Improd. | Pr. Unit. | Fator Ac. | Subtotal
AUXILIAR DE ENCANADOR OU BOMBEIRO HIDRAULICO (SINAPI) | H | '00000246 | 1.2655 | 1 | 5.18 | 0 | 9.58 | - | 12.123
ENCANADOR OU BOMBEIRO HIDRAULICO (SINAPI) | H | '00002696 | 1.2655 | 1 | 7.31 | 0 | 13.52 | - | 17.11
SubTotal: | [8 empty] | 29.23
MATERIAL | Unid | Código | Coefic. | C. Prod. | Pr. Prod. | Pr. Improd. | Pr. Unit. | Fator Ac. | Subtotal
MASSA PLASTICA (LABOR) | KG | '039021 | 0.5 | 1 | 13.58 | 0 | 13.58 | - | 6.79
VALVULA DE ESCOAMENTO P/ PIA AMERICANA 3.1/2' CROMADA (LABOR) | UN | '064045 | 1 | 1 | 44.3 | 0 | 44.3 | - | 44.3
SIFAO METAL CROMADO P/ LAVATORIO 1" X 1 1/2" (LABOR) | UN | '064506 | 1 | 1 | 125.8 | 0 | 125.8 | - | 125.8
CUBA AÇO INOX RETANG. SIMPLES REF.301 MARCA STRAKE (LABOR) | UN | '065861 | 1 | 1 | 181.71 | 0 | 181.71 | - | 181.71
FITA DE VEDACAO 18MM X 50M (LABOR) | M | '069512 | 0.75 | 1 | 0.17 | 0 | 0.17 | - | 0.128
ALIMENTACAO - HORISTA (COLETADO CAIXA) (SINAPI) | H | '00037370 | 2.5 | 1 | 2.59 | 0 | 2.59 | - | 6.475
TRANSPORTE - HORISTA (COLETADO CAIXA) (SINAPI) | H | '00037371 | 2.5 | 1 | 0.6 | 0 | 0.6 | - | 1.5
EXAMES - HORISTA (COLETADO CAIXA) (SINAPI) | H | '00037372 | 2.5 | 1 | 0.35 | 0 | 0.35 | - | 0.875
SEGURO - HORISTA (COLETADO CAIXA) (SINAPI) | H | '00037373 | 2.5 | 1 | 0.07 | 0 | 0.07 | - | 0.175
FERRAMENTAS - FAMILIA ENCANADOR - HORISTA (ENCARGOS COMPLEMENTARES - COLETADO CAIXA) (SINAPI) | H | '00043461 | 2.5 | 1 | 0.24 | 0 | 0.24 | - | 0.6
EPI - FAMILIA ENCANADOR - HORISTA (ENCARGOS COMPLEMENTARES - COLETADO CAIXA) (SINAPI) | H | '00043485 | 2.5 | 1 | 0.83 | 0 | 0.83 | - | 2.075
SubTotal: | [8 empty] | 370.43
RESUMO
DISCRIMINAÇÃO |  |  | TAXA(%) | VALORES
Mão-de-Obra(A) |  |  | 85 | 29.23
Materiais(B) |  |  |  | 370.43
Equipamentos(C) |  |  |  | 0
Produção da Equipe(D) |  |  |  | 1
Custo Horário Total(A+C) |  |  |  | 29.23
Custo Unitário da Execução[(A/D)+(C/D)] = E |  |  |  | 29.23
Custo Direto Total(B+E) |  |  |  | 399.66
Bonificações e Despesas Indiretas - BDI |  |  | 30.9 | 123.49
CUSTO UNITÁRIO (Adotado) |  |  |  | 523.15
Orçamento: 868201 - - 2020 - VITÓRIA
Órgão Cliente: UFES/PU |  |  | Órgão Gerente: UFES/PU |  |  | Data Base: Maio/2020
Planilha: 1 - LOTE 01 - GOIABEIRAS E BASE OCEANOGRÁFICA
Item: 101917 - Cuba dupla de aço inox de 102x40x20 cm, marcas de referência Fisher, Metalpress ou Mekal, inclusive válvula metal 1 1/4" e sifão cromado 1 x 1 1/2", excl. torneiras | [6 empty] | Unidade: und
Base: LABOR/SINAPI/PU-UFES |  | Código Base: '170513 |  | Fonte: LABOR |  |  | Versão: 51
MÃO DE OBRA | Unid | Código | Coefic. | C. Prod. | Pr. Prod. | Pr. Improd. | Pr. Unit. | Fator Ac. | Subtotal
AUXILIAR DE ENCANADOR OU BOMBEIRO HIDRAULICO (SINAPI) | H | '00000246 | 2.531 | 1 | 5.18 | 0 | 9.58 | - | 24.247
ENCANADOR OU BOMBEIRO HIDRAULICO (SINAPI) | H | '00002696 | 2.531 | 1 | 7.31 | 0 | 13.52 | - | 34.219
SubTotal: | [8 empty] | 58.47
MATERIAL | Unid | Código | Coefic. | C. Prod. | Pr. Prod. | Pr. Improd. | Pr. Unit. | Fator Ac. | Subtotal
MASSA PLASTICA (LABOR) | KG | '039021 | 1 | 1 | 13.58 | 0 | 13.58 | - | 13.58
VALVULA DE ESCOAMENTO P/ PIA OU TANQUE 1.1/4" CROMADA (LABOR) | UN | '064003 | 2 | 1 | 36.71 | 0 | 36.71 | - | 73.42
SIFAO METAL CROMADO P/ LAVATORIO 1" X 1 1/2" (LABOR) | UN | '064506 | 2 | 1 | 125.8 | 0 | 125.8 | - | 251.6
CUBA DUPLA ACO INOX AISI 304, CH 22 (102X40X20CM) (LABOR) | UN | '065546 | 1 | 1 | 715.76 | 0 | 715.76 | - | 715.76
FITA DE VEDACAO 18MM X 50M (LABOR) | M | '069512 | 1.5 | 1 | 0.17 | 0 | 0.17 | - | 0.255
ALIMENTACAO - HORISTA (COLETADO CAIXA) (SINAPI) | H | '00037370 | 5 | 1 | 2.59 | 0 | 2.59 | - | 12.95
TRANSPORTE - HORISTA (COLETADO CAIXA) (SINAPI) | H | '00037371 | 5 | 1 | 0.6 | 0 | 0.6 | - | 3
EXAMES - HORISTA (COLETADO CAIXA) (SINAPI) | H | '00037372 | 5 | 1 | 0.35 | 0 | 0.35 | - | 1.75
SEGURO - HORISTA (COLETADO CAIXA) (SINAPI) | H | '00037373 | 5 | 1 | 0.07 | 0 | 0.07 | - | 0.35
FERRAMENTAS - FAMILIA ENCANADOR - HORISTA (ENCARGOS COMPLEMENTARES - COLETADO CAIXA) (SINAPI) | H | '00043461 | 5 | 1 | 0.24 | 0 | 0.24 | - | 1.2
EPI - FAMILIA ENCANADOR - HORISTA (ENCARGOS COMPLEMENTARES - COLETADO CAIXA) (SINAPI) | H | '00043485 | 5 | 1 | 0.83 | 0 | 0.83 | - | 4.15
SubTotal: | [8 empty] | 1078.02
RESUMO
DISCRIMINAÇÃO |  |  | TAXA(%) | VALORES
Mão-de-Obra(A) |  |  | 85 | 58.47
Materiais(B) |  |  |  | 1078.02
Equipamentos(C) |  |  |  | 0
Produção da Equipe(D) |  |  |  | 1
Custo Horário Total(A+C) |  |  |  | 58.47
Custo Unitário da Execução[(A/D)+(C/D)] = E |  |  |  | 58.47
Custo Direto Total(B+E) |  |  |  | 1136.49
Bonificações e Despesas Indiretas - BDI |  |  | 30.9 | 351.18
CUSTO UNITÁRIO (Adotado) |  |  |  | 1487.67
Orçamento: 868201 - - 2020 - VITÓRIA
Órgão Cliente: UFES/PU |  |  | Órgão Gerente: UFES/PU |  |  | Data Base: Maio/2020
Planilha: 1 - LOTE 01 - GOIABEIRAS E BASE OCEANOGRÁFICA
Item: 101918 - Cuba em aço inox nº 02(dim.560x340x150)mm, marcas de referência Franke, Strake, tramontina, inclusive válvula de metal 31/2" e sifão cromado 1 x 1/2", excl. torneira | [6 empty] | Unidade: und
Base: LABOR/SINAPI/PU-UFES |  | Código Base: '170530 |  | Fonte: LABOR |  |  | Versão: 51
MÃO DE OBRA | Unid | Código | Coefic. | C. Prod. | Pr. Prod. | Pr. Improd. | Pr. Unit. | Fator Ac. | Subtotal
AUXILIAR DE ENCANADOR OU BOMBEIRO HIDRAULICO (SINAPI) | H | '00000246 | 1.0124 | 1 | 5.18 | 0 | 9.58 | - | 9.699
ENCANADOR OU BOMBEIRO HIDRAULICO (SINAPI) | H | '00002696 | 1.0124 | 1 | 7.31 | 0 | 13.52 | - | 13.688
SubTotal: | [8 empty] | 23.39
MATERIAL | Unid | Código | Coefic. | C. Prod. | Pr. Prod. | Pr. Improd. | Pr. Unit. | Fator Ac. | Subtotal
MASSA PLASTICA (LABOR) | KG | '039021 | 0.5 | 1 | 13.58 | 0 | 13.58 | - | 6.79
VALVULA DE ESCOAMENTO P/ PIA AMERICANA 3.1/2' CROMADA (LABOR) | UN | '064045 | 1 | 1 | 44.3 | 0 | 44.3 | - | 44.3
CUBA ACO INOX RETANG. SIMPLES REF.302 MARCA STRAKE (LABOR) | UN | '065812 | 1 | 1 | 194.39 | 0 | 194.39 | - | 194.39
FITA DE VEDACAO 18MM X 50M (LABOR) | M | '069512 | 0.75 | 1 | 0.17 | 0 | 0.17 | - | 0.128
ALIMENTACAO - HORISTA (COLETADO CAIXA) (SINAPI) | H | '00037370 | 2 | 1 | 2.59 | 0 | 2.59 | - | 5.18
TRANSPORTE - HORISTA (COLETADO CAIXA) (SINAPI) | H | '00037371 | 2 | 1 | 0.6 | 0 | 0.6 | - | 1.2
EXAMES - HORISTA (COLETADO CAIXA) (SINAPI) | H | '00037372 | 2 | 1 | 0.35 | 0 | 0.35 | - | 0.7
SEGURO - HORISTA (COLETADO CAIXA) (SINAPI) | H | '00037373 | 2 | 1 | 0.07 | 0 | 0.07 | - | 0.14
FERRAMENTAS - FAMILIA ENCANADOR - HORISTA (ENCARGOS COMPLEMENTARES - COLETADO CAIXA) (SINAPI) | H | '00043461 | 2 | 1 | 0.24 | 0 | 0.24 | - | 0.48
EPI - FAMILIA ENCANADOR - HORISTA (ENCARGOS COMPLEMENTARES - COLETADO CAIXA) (SINAPI) | H | '00043485 | 2 | 1 | 0.83 | 0 | 0.83 | - | 1.66
SubTotal: | [8 empty] | 254.97
RESUMO
DISCRIMINAÇÃO |  |  | TAXA(%) | VALORES
Mão-de-Obra(A) |  |  | 85 | 23.39
Materiais(B) |  |  |  | 254.97
Equipamentos(C) |  |  |  | 0
Produção da Equipe(D) |  |  |  | 1
Custo Horário Total(A+C) |  |  |  | 23.39
Custo Unitário da Execução[(A/D)+(C/D)] = E |  |  |  | 23.39
Custo Direto Total(B+E) |  |  |  | 278.36
Bonificações e Despesas Indiretas - BDI |  |  | 30.9 | 86.01
CUSTO UNITÁRIO (Adotado) |  |  |  | 364.37
Orçamento: 868201 - - 2020 - VITÓRIA
Órgão Cliente: UFES/PU |  |  | Órgão Gerente: UFES/PU |  |  | Data Base: Maio/2020
Planilha: 1 - LOTE 01 - GOIABEIRAS E BASE OCEANOGRÁFICA
Item: 102001 - Tanque de louça branca com coluna, 30l ou equivalente - fornecimento e instalação. af_01/2020 | [6 empty] | Unidade: un
Base: SINAPI |  | Código Base: '86872 |  | Fonte: SINAPI |  |  | Versão: 51
MÃO DE OBRA | Unid | Código | Coefic. | C. Prod. | Pr. Prod. | Pr. Improd. | Pr. Unit. | Fator Ac. | Subtotal
ENCANADOR OU BOMBEIRO HIDRAULICO (SINAPI) | H | '00002696 | 1.7908 | 1 | 7.31 | 0 | 13.52 | - | 24.213
SERVENTE DE OBRAS (SINAPI) | H | '00006111 | 0.72148 | 1 | 4.94 | 0 | 9.14 | - | 6.594
SubTotal: | [8 empty] | 30.81
MATERIAL | Unid | Código | Coefic. | C. Prod. | Pr. Prod. | Pr. Improd. | Pr. Unit. | Fator Ac. | Subtotal
PARAFUSO NIQUELADO 3 1/2" COM ACABAMENTO CROMADO PARA FIXAR PECA SANITARIA, INCLUI PORCA CEGA, ARRUELA E BUCHA DE NYLON TAMANHO S-8 (SINAPI) | UN | '00004351 | 6 | 1 | 11.55 | 0 | 11.55 | - | 69.3
TANQUE LOUCA BRANCA COM COLUNA *30* L (SINAPI) | UN | '00020271 | 1 | 1 | 486.96 | 0 | 486.96 | - | 486.96
REJUNTE EPOXI BRANCO (SINAPI) | KG | '00037329 | 0.0702 | 1 | 43.42 | 0 | 43.42 | - | 3.048
ALIMENTACAO - HORISTA (COLETADO CAIXA) (SINAPI) | H | '00037370 | 2.48 | 1 | 2.59 | 0 | 2.59 | - | 6.423
TRANSPORTE - HORISTA (COLETADO CAIXA) (SINAPI) | H | '00037371 | 2.48 | 1 | 0.6 | 0 | 0.6 | - | 1.488
EXAMES - HORISTA (COLETADO CAIXA) (SINAPI) | H | '00037372 | 2.48 | 1 | 0.35 | 0 | 0.35 | - | 0.868
SEGURO - HORISTA (COLETADO CAIXA) (SINAPI) | H | '00037373 | 2.48 | 1 | 0.07 | 0 | 0.07 | - | 0.174
FERRAMENTAS - FAMILIA ENCANADOR - HORISTA (ENCARGOS COMPLEMENTARES - COLETADO CAIXA) (SINAPI) | H | '00043461 | 1.7689 | 1 | 0.24 | 0 | 0.24 | - | 0.425
FERRAMENTAS - FAMILIA SERVENTE - HORISTA (ENCARGOS COMPLEMENTARES - COLETADO CAIXA) (SINAPI) | H | '00043467 | 0.7111 | 1 | 0.38 | 0 | 0.38 | - | 0.27
EPI - FAMILIA ENCANADOR - HORISTA (ENCARGOS COMPLEMENTARES - COLETADO CAIXA) (SINAPI) | H | '00043485 | 1.7689 | 1 | 0.83 | 0 | 0.83 | - | 1.468
EPI - FAMILIA SERVENTE - HORISTA (ENCARGOS COMPLEMENTARES - COLETADO CAIXA) (SINAPI) | H | '00043491 | 0.7111 | 1 | 1.02 | 0 | 1.02 | - | 0.725
SubTotal: | [8 empty] | 571.15
RESUMO
DISCRIMINAÇÃO |  |  | TAXA(%) | VALORES
Mão-de-Obra(A) |  |  | 85 | 30.8
Materiais(B) |  |  |  | 571.14
Equipamentos(C) |  |  |  | 0
Produção da Equipe(D) |  |  |  | 1
Custo Horário Total(A+C) |  |  |  | 30.8
Custo Unitário da Execução[(A/D)+(C/D)] = E |  |  |  | 30.8
Custo Direto Total(B+E) |  |  |  | 601.94
Bonificações e Despesas Indiretas - BDI |  |  | 30.9 | 186
CUSTO UNITÁRIO (Adotado) |  |  |  | 787.94
Orçamento: 868201 - - 2020 - VITÓRIA
Órgão Cliente: UFES/PU |  |  | Órgão Gerente: UFES/PU |  |  | Data Base: Maio/2020
Planilha: 1 - LOTE 01 - GOIABEIRAS E BASE OCEANOGRÁFICA
Item: 102002 - Tanque de louça branca suspenso, 18l ou equivalente - fornecimento e instalação. af_01/2020 | [6 empty] | Unidade: un
Base: SINAPI |  | Código Base: '86874 |  | Fonte: SINAPI |  |  | Versão: 51
MÃO DE OBRA | Unid | Código | Coefic. | C. Prod. | Pr. Prod. | Pr. Improd. | Pr. Unit. | Fator Ac. | Subtotal
ENCANADOR OU BOMBEIRO HIDRAULICO (SINAPI) | H | '00002696 | 0.8328 | 1 | 7.31 | 0 | 13.52 | - | 11.26
SERVENTE DE OBRAS (SINAPI) | H | '00006111 | 0.34963 | 1 | 4.94 | 0 | 9.14 | - | 3.196
SubTotal: | [8 empty] | 14.46
MATERIAL | Unid | Código | Coefic. | C. Prod. | Pr. Prod. | Pr. Improd. | Pr. Unit. | Fator Ac. | Subtotal
PARAFUSO NIQUELADO 3 1/2" COM ACABAMENTO CROMADO PARA FIXAR PECA SANITARIA, INCLUI PORCA CEGA, ARRUELA E BUCHA DE NYLON TAMANHO S-8 (SINAPI) | UN | '00004351 | 4 | 1 | 11.55 | 0 | 11.55 | - | 46.2
TANQUE LOUCA BRANCA SUSPENSO *20* L (SINAPI) | UN | '00010423 | 1 | 1 | 302.02 | 0 | 302.02 | - | 302.02
REJUNTE EPOXI BRANCO (SINAPI) | KG | '00037329 | 0.039 | 1 | 43.42 | 0 | 43.42 | - | 1.693
ALIMENTACAO - HORISTA (COLETADO CAIXA) (SINAPI) | H | '00037370 | 1.1672 | 1 | 2.59 | 0 | 2.59 | - | 3.024
TRANSPORTE - HORISTA (COLETADO CAIXA) (SINAPI) | H | '00037371 | 1.1672 | 1 | 0.6 | 0 | 0.6 | - | 0.701
EXAMES - HORISTA (COLETADO CAIXA) (SINAPI) | H | '00037372 | 1.1672 | 1 | 0.35 | 0 | 0.35 | - | 0.409
SEGURO - HORISTA (COLETADO CAIXA) (SINAPI) | H | '00037373 | 1.1672 | 1 | 0.07 | 0 | 0.07 | - | 0.082
FERRAMENTAS - FAMILIA ENCANADOR - HORISTA (ENCARGOS COMPLEMENTARES - COLETADO CAIXA) (SINAPI) | H | '00043461 | 0.8226 | 1 | 0.24 | 0 | 0.24 | - | 0.197
FERRAMENTAS - FAMILIA SERVENTE - HORISTA (ENCARGOS COMPLEMENTARES - COLETADO CAIXA) (SINAPI) | H | '00043467 | 0.3446 | 1 | 0.38 | 0 | 0.38 | - | 0.131
EPI - FAMILIA ENCANADOR - HORISTA (ENCARGOS COMPLEMENTARES - COLETADO CAIXA) (SINAPI) | H | '00043485 | 0.8226 | 1 | 0.83 | 0 | 0.83 | - | 0.683
EPI - FAMILIA SERVENTE - HORISTA (ENCARGOS COMPLEMENTARES - COLETADO CAIXA) (SINAPI) | H | '00043491 | 0.3446 | 1 | 1.02 | 0 | 1.02 | - | 0.351
SubTotal: | [8 empty] | 355.49
RESUMO
DISCRIMINAÇÃO |  |  | TAXA(%) | VALORES
Mão-de-Obra(A) |  |  | 85 | 14.45
Materiais(B) |  |  |  | 355.48
Equipamentos(C) |  |  |  | 0
Produção da Equipe(D) |  |  |  | 1
Custo Horário Total(A+C) |  |  |  | 14.45
Custo Unitário da Execução[(A/D)+(C/D)] = E |  |  |  | 14.45
Custo Direto Total(B+E) |  |  |  | 369.93
Bonificações e Despesas Indiretas - BDI |  |  | 30.9 | 114.31
CUSTO UNITÁRIO (Adotado) |  |  |  | 484.24
Orçamento: 868201 - - 2020 - VITÓRIA
Órgão Cliente: UFES/PU |  |  | Órgão Gerente: UFES/PU |  |  | Data Base: Maio/2020
Planilha: 1 - LOTE 01 - GOIABEIRAS E BASE OCEANOGRÁFICA
Item: 102003 - Tanque de mármore sintético com coluna, 22l ou equivalente fornecimento e instalação. af_01/2020 | [6 empty] | Unidade: un
Base: SINAPI |  | Código Base: '86875 |  | Fonte: SINAPI |  |  | Versão: 51
MÃO DE OBRA | Unid | Código | Coefic. | C. Prod. | Pr. Prod. | Pr. Improd. | Pr. Unit. | Fator Ac. | Subtotal
ENCANADOR OU BOMBEIRO HIDRAULICO (SINAPI) | H | '00002696 | 0.97808 | 1 | 7.31 | 0 | 13.52 | - | 13.224
SERVENTE DE OBRAS (SINAPI) | H | '00006111 | 0.46489 | 1 | 4.94 | 0 | 9.14 | - | 4.249
SubTotal: | [8 empty] | 17.47
MATERIAL | Unid | Código | Coefic. | C. Prod. | Pr. Prod. | Pr. Improd. | Pr. Unit. | Fator Ac. | Subtotal
PARAFUSO NIQUELADO 3 1/2" COM ACABAMENTO CROMADO PARA FIXAR PECA SANITARIA, INCLUI PORCA CEGA, ARRUELA E BUCHA DE NYLON TAMANHO S-8 (SINAPI) | UN | '00004351 | 6 | 1 | 11.55 | 0 | 11.55 | - | 69.3
REJUNTE EPOXI BRANCO (SINAPI) | KG | '00037329 | 0.0749 | 1 | 43.42 | 0 | 43.42 | - | 3.252
ALIMENTACAO - HORISTA (COLETADO CAIXA) (SINAPI) | H | '00037370 | 1.4243 | 1 | 2.59 | 0 | 2.59 | - | 3.689
TRANSPORTE - HORISTA (COLETADO CAIXA) (SINAPI) | H | '00037371 | 1.4243 | 1 | 0.6 | 0 | 0.6 | - | 0.855
EXAMES - HORISTA (COLETADO CAIXA) (SINAPI) | H | '00037372 | 1.4243 | 1 | 0.35 | 0 | 0.35 | - | 0.498
SEGURO - HORISTA (COLETADO CAIXA) (SINAPI) | H | '00037373 | 1.4243 | 1 | 0.07 | 0 | 0.07 | - | 0.1
TANQUE SIMPLES EM MARMORE SINTETICO COM COLUNA, CAPACIDADE *22* L, *60 X 46* CM (SINAPI) | UN | '00037589 | 1 | 1 | 190.16 | 0 | 190.16 | - | 190.16
FERRAMENTAS - FAMILIA ENCANADOR - HORISTA (ENCARGOS COMPLEMENTARES - COLETADO CAIXA) (SINAPI) | H | '00043461 | 0.9661 | 1 | 0.24 | 0 | 0.24 | - | 0.232
FERRAMENTAS - FAMILIA SERVENTE - HORISTA (ENCARGOS COMPLEMENTARES - COLETADO CAIXA) (SINAPI) | H | '00043467 | 0.4582 | 1 | 0.38 | 0 | 0.38 | - | 0.174
EPI - FAMILIA ENCANADOR - HORISTA (ENCARGOS COMPLEMENTARES - COLETADO CAIXA) (SINAPI) | H | '00043485 | 0.9661 | 1 | 0.83 | 0 | 0.83 | - | 0.802
EPI - FAMILIA SERVENTE - HORISTA (ENCARGOS COMPLEMENTARES - COLETADO CAIXA) (SINAPI) | H | '00043491 | 0.4582 | 1 | 1.02 | 0 | 1.02 | - | 0.467
SubTotal: | [8 empty] | 269.53
RESUMO
DISCRIMINAÇÃO |  |  | TAXA(%) | VALORES
Mão-de-Obra(A) |  |  | 85 | 17.47
Materiais(B) |  |  |  | 269.52
Equipamentos(C) |  |  |  | 0
Produção da Equipe(D) |  |  |  | 1
Custo Horário Total(A+C) |  |  |  | 17.47
Custo Unitário da Execução[(A/D)+(C/D)] = E |  |  |  | 17.47
Custo Direto Total(B+E) |  |  |  | 286.99
Bonificações e Despesas Indiretas - BDI |  |  | 30.9 | 88.68
CUSTO UNITÁRIO (Adotado) |  |  |  | 375.67
Orçamento: 868201 - - 2020 - VITÓRIA
Órgão Cliente: UFES/PU |  |  | Órgão Gerente: UFES/PU |  |  | Data Base: Maio/2020
Planilha: 1 - LOTE 01 - GOIABEIRAS E BASE OCEANOGRÁFICA
Item: 102004 - Tanque de mármore sintético suspenso, 22l ou equivalente - fornecimento e instalação. af_01/2020 | [6 empty] | Unidade: un
Base: SINAPI |  | Código Base: '86876 |  | Fonte: SINAPI |  |  | Versão: 51
MÃO DE OBRA | Unid | Código | Coefic. | C. Prod. | Pr. Prod. | Pr. Improd. | Pr. Unit. | Fator Ac. | Subtotal
ENCANADOR OU BOMBEIRO HIDRAULICO (SINAPI) | H | '00002696 | 0.72356 | 1 | 7.31 | 0 | 13.52 | - | 9.783
SERVENTE DE OBRAS (SINAPI) | H | '00006111 | 0.31513 | 1 | 4.94 | 0 | 9.14 | - | 2.88
SubTotal: | [8 empty] | 12.66
MATERIAL | Unid | Código | Coefic. | C. Prod. | Pr. Prod. | Pr. Improd. | Pr. Unit. | Fator Ac. | Subtotal
PARAFUSO NIQUELADO 3 1/2" COM ACABAMENTO CROMADO PARA FIXAR PECA SANITARIA, INCLUI PORCA CEGA, ARRUELA E BUCHA DE NYLON TAMANHO S-8 (SINAPI) | UN | '00004351 | 4 | 1 | 11.55 | 0 | 11.55 | - | 46.2
TANQUE SIMPLES EM MARMORE SINTETICO DE FIXAR NA PAREDE, CAPACIDADE *22* L, *60 X 46* CM (SINAPI) | UN | '00011690 | 1 | 1 | 101.01 | 0 | 101.01 | - | 101.01
REJUNTE EPOXI BRANCO (SINAPI) | KG | '00037329 | 0.0468 | 1 | 43.42 | 0 | 43.42 | - | 2.032
ALIMENTACAO - HORISTA (COLETADO CAIXA) (SINAPI) | H | '00037370 | 1.0253 | 1 | 2.59 | 0 | 2.59 | - | 2.655
TRANSPORTE - HORISTA (COLETADO CAIXA) (SINAPI) | H | '00037371 | 1.0253 | 1 | 0.6 | 0 | 0.6 | - | 0.615
EXAMES - HORISTA (COLETADO CAIXA) (SINAPI) | H | '00037372 | 1.0253 | 1 | 0.35 | 0 | 0.35 | - | 0.359
SEGURO - HORISTA (COLETADO CAIXA) (SINAPI) | H | '00037373 | 1.0253 | 1 | 0.07 | 0 | 0.07 | - | 0.072
FERRAMENTAS - FAMILIA ENCANADOR - HORISTA (ENCARGOS COMPLEMENTARES - COLETADO CAIXA) (SINAPI) | H | '00043461 | 0.7147 | 1 | 0.24 | 0 | 0.24 | - | 0.172
FERRAMENTAS - FAMILIA SERVENTE - HORISTA (ENCARGOS COMPLEMENTARES - COLETADO CAIXA) (SINAPI) | H | '00043467 | 0.3106 | 1 | 0.38 | 0 | 0.38 | - | 0.118
EPI - FAMILIA ENCANADOR - HORISTA (ENCARGOS COMPLEMENTARES - COLETADO CAIXA) (SINAPI) | H | '00043485 | 0.7147 | 1 | 0.83 | 0 | 0.83 | - | 0.593
EPI - FAMILIA SERVENTE - HORISTA (ENCARGOS COMPLEMENTARES - COLETADO CAIXA) (SINAPI) | H | '00043491 | 0.3106 | 1 | 1.02 | 0 | 1.02 | - | 0.317
SubTotal: | [8 empty] | 154.14
RESUMO
DISCRIMINAÇÃO |  |  | TAXA(%) | VALORES
Mão-de-Obra(A) |  |  | 85 | 12.66
Materiais(B) |  |  |  | 154.14
Equipamentos(C) |  |  |  | 0
Produção da Equipe(D) |  |  |  | 1
Custo Horário Total(A+C) |  |  |  | 12.66
Custo Unitário da Execução[(A/D)+(C/D)] = E |  |  |  | 12.66
Custo Direto Total(B+E) |  |  |  | 166.8
Bonificações e Despesas Indiretas - BDI |  |  | 30.9 | 51.54
CUSTO UNITÁRIO (Adotado) |  |  |  | 218.34
Orçamento: 868201 - - 2020 - VITÓRIA
Órgão Cliente: UFES/PU |  |  | Órgão Gerente: UFES/PU |  |  | Data Base: Maio/2020
Planilha: 1 - LOTE 01 - GOIABEIRAS E BASE OCEANOGRÁFICA
Item: 102005 - Tanque em mármore sintético com 2 bojos, inclusive válvula e sifão em PVC | [6 empty] | Unidade: und
Base: LABOR/SINAPI/PU-UFES |  | Código Base: '170546 |  | Fonte: LABOR |  |  | Versão: 51
MÃO DE OBRA | Unid | Código | Coefic. | C. Prod. | Pr. Prod. | Pr. Improd. | Pr. Unit. | Fator Ac. | Subtotal
AUXILIAR DE ENCANADOR OU BOMBEIRO HIDRAULICO (SINAPI) | H | '00000246 | 0.72893 | 1 | 5.18 | 0 | 9.58 | - | 6.983
ENCANADOR OU BOMBEIRO HIDRAULICO (SINAPI) | H | '00002696 | 0.72893 | 1 | 7.31 | 0 | 13.52 | - | 9.855
SubTotal: | [8 empty] | 16.84
MATERIAL | Unid | Código | Coefic. | C. Prod. | Pr. Prod. | Pr. Improd. | Pr. Unit. | Fator Ac. | Subtotal
AREIA LAVADA MEDIA (LABOR) | M3 | '020503 | 0.087 | 1 | 61.67 | 0 | 61.67 | - | 5.365
CIMENTO PORTLAND CP III - 40 (LABOR) | KG | '020508 | 3.78 | 1 | 0.32 | 0 | 0.32 | - | 1.21
VALVULA DE PVC 2" C/ UNHO (LABOR) | UN | '064005 | 2 | 1 | 6.12 | 0 | 6.12 | - | 12.24
SIFAO DE PVC DIAMETRO 2" (LABOR) | UN | '064515 | 2 | 1 | 16 | 0 | 16 | - | 32
TANQUE DUPLO EM MARMORITE - DIM. 100X60 CM (LABOR) | UN | '065596 | 1 | 1 | 236.26 | 0 | 236.26 | - | 236.26
FITA DE VEDACAO 18MM X 50M (LABOR) | M | '069512 | 2.63 | 1 | 0.17 | 0 | 0.17 | - | 0.447
ALIMENTACAO - HORISTA (COLETADO CAIXA) (SINAPI) | H | '00037370 | 1.44 | 1 | 2.59 | 0 | 2.59 | - | 3.73
TRANSPORTE - HORISTA (COLETADO CAIXA) (SINAPI) | H | '00037371 | 1.44 | 1 | 0.6 | 0 | 0.6 | - | 0.864
EXAMES - HORISTA (COLETADO CAIXA) (SINAPI) | H | '00037372 | 1.44 | 1 | 0.35 | 0 | 0.35 | - | 0.504
SEGURO - HORISTA (COLETADO CAIXA) (SINAPI) | H | '00037373 | 1.44 | 1 | 0.07 | 0 | 0.07 | - | 0.101
FERRAMENTAS - FAMILIA ENCANADOR - HORISTA (ENCARGOS COMPLEMENTARES - COLETADO CAIXA) (SINAPI) | H | '00043461 | 1.44 | 1 | 0.24 | 0 | 0.24 | - | 0.346
EPI - FAMILIA ENCANADOR - HORISTA (ENCARGOS COMPLEMENTARES - COLETADO CAIXA) (SINAPI) | H | '00043485 | 1.44 | 1 | 0.83 | 0 | 0.83 | - | 1.195
SubTotal: | [8 empty] | 294.26
RESUMO
DISCRIMINAÇÃO |  |  | TAXA(%) | VALORES
Mão-de-Obra(A) |  |  | 85 | 16.84
Materiais(B) |  |  |  | 294.26
Equipamentos(C) |  |  |  | 0
Produção da Equipe(D) |  |  |  | 1
Custo Horário Total(A+C) |  |  |  | 16.84
Custo Unitário da Execução[(A/D)+(C/D)] = E |  |  |  | 16.84
Custo Direto Total(B+E) |  |  |  | 311.1
Bonificações e Despesas Indiretas - BDI |  |  | 30.9 | 96.13
CUSTO UNITÁRIO (Adotado) |  |  |  | 407.23
Orçamento: 868201 - - 2020 - VITÓRIA
Órgão Cliente: UFES/PU |  |  | Órgão Gerente: UFES/PU |  |  | Data Base: Maio/2020
Planilha: 1 - LOTE 01 - GOIABEIRAS E BASE OCEANOGRÁFICA
Item: 102006 - Tanque de louça branca com coluna, marcas de referência Deca, Celite ou Ideal Standard, inclusive sifão e válvula cromados, exclusive torneira | [6 empty] | Unidade: und
Base: LABOR/SINAPI/PU-UFES |  | Código Base: '170112 |  | Fonte: LABOR |  |  | Versão: 51
MÃO DE OBRA | Unid | Código | Coefic. | C. Prod. | Pr. Prod. | Pr. Improd. | Pr. Unit. | Fator Ac. | Subtotal
AUXILIAR DE ENCANADOR OU BOMBEIRO HIDRAULICO (SINAPI) | H | '00000246 | 3.0372 | 1 | 5.18 | 0 | 9.58 | - | 29.096
ENCANADOR OU BOMBEIRO HIDRAULICO (SINAPI) | H | '00002696 | 3.0372 | 1 | 7.31 | 0 | 13.52 | - | 41.063
SubTotal: | [8 empty] | 70.16
MATERIAL | Unid | Código | Coefic. | C. Prod. | Pr. Prod. | Pr. Improd. | Pr. Unit. | Fator Ac. | Subtotal
VALVULA DE ESCOAMENTO P/ PIA OU TANQUE 1.1/4" CROMADA (LABOR) | UN | '064003 | 1 | 1 | 36.71 | 0 | 36.71 | - | 36.71
SIFAO ACO INOX CROMADO P/ TANQUE 1.1/4 X 1.1/2" (LABOR) | UN | '064501 | 1 | 1 | 139.92 | 0 | 139.92 | - | 139.92
TANQUE DE LOUCA BRANCA COM COLUNA (LABOR) | UN | '065520 | 1 | 1 | 417.66 | 0 | 417.66 | - | 417.66
FITA DE VEDACAO 18MM X 50M (LABOR) | M | '069512 | 0.75 | 1 | 0.17 | 0 | 0.17 | - | 0.128
CONJUNTO FIXACAO P/TANQUE (LABOR) | UN | '069519 | 1 | 1 | 25.64 | 0 | 25.64 | - | 25.64
ALIMENTACAO - HORISTA (COLETADO CAIXA) (SINAPI) | H | '00037370 | 6 | 1 | 2.59 | 0 | 2.59 | - | 15.54
TRANSPORTE - HORISTA (COLETADO CAIXA) (SINAPI) | H | '00037371 | 6 | 1 | 0.6 | 0 | 0.6 | - | 3.6
EXAMES - HORISTA (COLETADO CAIXA) (SINAPI) | H | '00037372 | 6 | 1 | 0.35 | 0 | 0.35 | - | 2.1
SEGURO - HORISTA (COLETADO CAIXA) (SINAPI) | H | '00037373 | 6 | 1 | 0.07 | 0 | 0.07 | - | 0.42
FERRAMENTAS - FAMILIA ENCANADOR - HORISTA (ENCARGOS COMPLEMENTARES - COLETADO CAIXA) (SINAPI) | H | '00043461 | 6 | 1 | 0.24 | 0 | 0.24 | - | 1.44
EPI - FAMILIA ENCANADOR - HORISTA (ENCARGOS COMPLEMENTARES - COLETADO CAIXA) (SINAPI) | H | '00043485 | 6 | 1 | 0.83 | 0 | 0.83 | - | 4.98
SubTotal: | [8 empty] | 648.14
RESUMO
DISCRIMINAÇÃO |  |  | TAXA(%) | VALORES
Mão-de-Obra(A) |  |  | 85 | 70.16
Materiais(B) |  |  |  | 648.14
Equipamentos(C) |  |  |  | 0
Produção da Equipe(D) |  |  |  | 1
Custo Horário Total(A+C) |  |  |  | 70.16
Custo Unitário da Execução[(A/D)+(C/D)] = E |  |  |  | 70.16
Custo Direto Total(B+E) |  |  |  | 718.3
Bonificações e Despesas Indiretas - BDI |  |  | 30.9 | 221.95
CUSTO UNITÁRIO (Adotado) |  |  |  | 940.25
Orçamento: 868201 - - 2020 - VITÓRIA
Órgão Cliente: UFES/PU |  |  | Órgão Gerente: UFES/PU |  |  | Data Base: Maio/2020
Planilha: 1 - LOTE 01 - GOIABEIRAS E BASE OCEANOGRÁFICA
Item: 102007 - Tanque de aço inox nº 2, marcas de referência Fisher, Metalpress ou Mekal, inclusive válvula de metal e sifão | [6 empty] | Unidade: und
Base: LABOR/SINAPI/PU-UFES |  | Código Base: '170509 |  | Fonte: LABOR |  |  | Versão: 51
MÃO DE OBRA | Unid | Código | Coefic. | C. Prod. | Pr. Prod. | Pr. Improd. | Pr. Unit. | Fator Ac. | Subtotal
AUXILIAR DE ENCANADOR OU BOMBEIRO HIDRAULICO (SINAPI) | H | '00000246 | 3.0372 | 1 | 5.18 | 0 | 9.58 | - | 29.096
ENCANADOR OU BOMBEIRO HIDRAULICO (SINAPI) | H | '00002696 | 3.0372 | 1 | 7.31 | 0 | 13.52 | - | 41.063
SubTotal: | [8 empty] | 70.16
MATERIAL | Unid | Código | Coefic. | C. Prod. | Pr. Prod. | Pr. Improd. | Pr. Unit. | Fator Ac. | Subtotal
MASSA PLASTICA (LABOR) | KG | '039021 | 0.5 | 1 | 13.58 | 0 | 13.58 | - | 6.79
VALVULA DE ESCOAMENTO P/ PIA OU TANQUE 1.1/4" CROMADA (LABOR) | UN | '064003 | 1 | 1 | 36.71 | 0 | 36.71 | - | 36.71
SIFAO CROMADO 2" (LABOR) | UN | '064504 | 1 | 1 | 168.59 | 0 | 168.59 | - | 168.59
TANQUE SIMPLES 85 LTS ACO INOX, AISI 304 - TS Nº 2 (LABOR) | UN | '065521 | 1 | 1 | 934.07 | 0 | 934.07 | - | 934.07
FITA DE VEDACAO 18MM X 50M (LABOR) | M | '069512 | 0.75 | 1 | 0.17 | 0 | 0.17 | - | 0.128
ALIMENTACAO - HORISTA (COLETADO CAIXA) (SINAPI) | H | '00037370 | 6 | 1 | 2.59 | 0 | 2.59 | - | 15.54
TRANSPORTE - HORISTA (COLETADO CAIXA) (SINAPI) | H | '00037371 | 6 | 1 | 0.6 | 0 | 0.6 | - | 3.6
EXAMES - HORISTA (COLETADO CAIXA) (SINAPI) | H | '00037372 | 6 | 1 | 0.35 | 0 | 0.35 | - | 2.1
SEGURO - HORISTA (COLETADO CAIXA) (SINAPI) | H | '00037373 | 6 | 1 | 0.07 | 0 | 0.07 | - | 0.42
FERRAMENTAS - FAMILIA ENCANADOR - HORISTA (ENCARGOS COMPLEMENTARES - COLETADO CAIXA) (SINAPI) | H | '00043461 | 6 | 1 | 0.24 | 0 | 0.24 | - | 1.44
EPI - FAMILIA ENCANADOR - HORISTA (ENCARGOS COMPLEMENTARES - COLETADO CAIXA) (SINAPI) | H | '00043485 | 6 | 1 | 0.83 | 0 | 0.83 | - | 4.98
SubTotal: | [8 empty] | 1174.37
RESUMO
DISCRIMINAÇÃO |  |  | TAXA(%) | VALORES
Mão-de-Obra(A) |  |  | 85 | 70.16
Materiais(B) |  |  |  | 1174.37
Equipamentos(C) |  |  |  | 0
Produção da Equipe(D) |  |  |  | 1
Custo Horário Total(A+C) |  |  |  | 70.16
Custo Unitário da Execução[(A/D)+(C/D)] = E |  |  |  | 70.16
Custo Direto Total(B+E) |  |  |  | 1244.53
Bonificações e Despesas Indiretas - BDI |  |  | 30.9 | 384.56
CUSTO UNITÁRIO (Adotado) |  |  |  | 1629.09
Orçamento: 868201 - - 2020 - VITÓRIA
Órgão Cliente: UFES/PU |  |  | Órgão Gerente: UFES/PU |  |  | Data Base: Maio/2020
Planilha: 1 - LOTE 01 - GOIABEIRAS E BASE OCEANOGRÁFICA
Item: 102008 - Tanque simples de aço inox Fischer, mod. TQ1-S AISI 304, ou equivalente nas marcas Metalpress ou Mekal, inclusive válvula de metal 1 1/4" e sifão cromado 2", excl. torneira | [6 empty] | Unidade: und
Base: LABOR/SINAPI/PU-UFES |  | Código Base: '170514 |  | Fonte: LABOR |  |  | Versão: 51
MÃO DE OBRA | Unid | Código | Coefic. | C. Prod. | Pr. Prod. | Pr. Improd. | Pr. Unit. | Fator Ac. | Subtotal
AUXILIAR DE ENCANADOR OU BOMBEIRO HIDRAULICO (SINAPI) | H | '00000246 | 3.0372 | 1 | 5.18 | 0 | 9.58 | - | 29.096
ENCANADOR OU BOMBEIRO HIDRAULICO (SINAPI) | H | '00002696 | 3.0372 | 1 | 7.31 | 0 | 13.52 | - | 41.063
SubTotal: | [8 empty] | 70.16
MATERIAL | Unid | Código | Coefic. | C. Prod. | Pr. Prod. | Pr. Improd. | Pr. Unit. | Fator Ac. | Subtotal
MASSA PLASTICA (LABOR) | KG | '039021 | 0.5 | 1 | 13.58 | 0 | 13.58 | - | 6.79
VALVULA DE ESCOAMENTO P/ PIA OU TANQUE 1.1/4" CROMADA (LABOR) | UN | '064003 | 1 | 1 | 36.71 | 0 | 36.71 | - | 36.71
SIFAO CROMADO 2" (LABOR) | UN | '064504 | 1 | 1 | 168.59 | 0 | 168.59 | - | 168.59
TANQUE SIMPLES 45 LTS ACO INOX, AISI 304 - TS Nº 1 (LABOR) | UN | '065523 | 1 | 1 | 873.6 | 0 | 873.6 | - | 873.6
FITA DE VEDACAO 18MM X 50M (LABOR) | M | '069512 | 0.75 | 1 | 0.17 | 0 | 0.17 | - | 0.128
ALIMENTACAO - HORISTA (COLETADO CAIXA) (SINAPI) | H | '00037370 | 6 | 1 | 2.59 | 0 | 2.59 | - | 15.54
TRANSPORTE - HORISTA (COLETADO CAIXA) (SINAPI) | H | '00037371 | 6 | 1 | 0.6 | 0 | 0.6 | - | 3.6
EXAMES - HORISTA (COLETADO CAIXA) (SINAPI) | H | '00037372 | 6 | 1 | 0.35 | 0 | 0.35 | - | 2.1
SEGURO - HORISTA (COLETADO CAIXA) (SINAPI) | H | '00037373 | 6 | 1 | 0.07 | 0 | 0.07 | - | 0.42
FERRAMENTAS - FAMILIA ENCANADOR - HORISTA (ENCARGOS COMPLEMENTARES - COLETADO CAIXA) (SINAPI) | H | '00043461 | 6 | 1 | 0.24 | 0 | 0.24 | - | 1.44
EPI - FAMILIA ENCANADOR - HORISTA (ENCARGOS COMPLEMENTARES - COLETADO CAIXA) (SINAPI) | H | '00043485 | 6 | 1 | 0.83 | 0 | 0.83 | - | 4.98
SubTotal: | [8 empty] | 1113.9
RESUMO
DISCRIMINAÇÃO |  |  | TAXA(%) | VALORES
Mão-de-Obra(A) |  |  | 85 | 70.16
Materiais(B) |  |  |  | 1113.9
Equipamentos(C) |  |  |  | 0
Produção da Equipe(D) |  |  |  | 1
Custo Horário Total(A+C) |  |  |  | 70.16
Custo Unitário da Execução[(A/D)+(C/D)] = E |  |  |  | 70.16
Custo Direto Total(B+E) |  |  |  | 1184.06
Bonificações e Despesas Indiretas - BDI |  |  | 30.9 | 365.87
CUSTO UNITÁRIO (Adotado) |  |  |  | 1549.93
Orçamento: 868201 - - 2020 - VITÓRIA
Órgão Cliente: UFES/PU |  |  | Órgão Gerente: UFES/PU |  |  | Data Base: Maio/2020
Planilha: 1 - LOTE 01 - GOIABEIRAS E BASE OCEANOGRÁFICA
Item: 102009 - Tanque duplo de aço inox AISI 304, marcas de referência Fisher (mod TQI-D) Metalpress ou Mekal, inclusive válvulas de metal 1 1/4" e sifão cromado 2", excl. torneiras | [6 empty] | Unidade: und
Base: LABOR/SINAPI/PU-UFES |  | Código Base: '170516 |  | Fonte: LABOR |  |  | Versão: 51
MÃO DE OBRA | Unid | Código | Coefic. | C. Prod. | Pr. Prod. | Pr. Improd. | Pr. Unit. | Fator Ac. | Subtotal
AUXILIAR DE ENCANADOR OU BOMBEIRO HIDRAULICO (SINAPI) | H | '00000246 | 6.0744 | 1 | 5.18 | 0 | 9.58 | - | 58.193
ENCANADOR OU BOMBEIRO HIDRAULICO (SINAPI) | H | '00002696 | 6.0744 | 1 | 7.31 | 0 | 13.52 | - | 82.126
SubTotal: | [8 empty] | 140.32
MATERIAL | Unid | Código | Coefic. | C. Prod. | Pr. Prod. | Pr. Improd. | Pr. Unit. | Fator Ac. | Subtotal
MASSA PLASTICA (LABOR) | KG | '039021 | 0.5 | 1 | 13.58 | 0 | 13.58 | - | 6.79
VALVULA DE ESCOAMENTO P/ PIA OU TANQUE 1.1/4" CROMADA (LABOR) | UN | '064003 | 2 | 1 | 36.71 | 0 | 36.71 | - | 73.42
SIFAO CROMADO 2" (LABOR) | UN | '064504 | 2 | 1 | 168.59 | 0 | 168.59 | - | 337.18
TANQUE DUPLO 90 LTS ACO INOX AISI 304 TD Nº 1 (LABOR) | UN | '065565 | 1 | 1 | 1389.13 | 0 | 1389.13 | - | 1389.13
FITA DE VEDACAO 18MM X 50M (LABOR) | M | '069512 | 1.5 | 1 | 0.17 | 0 | 0.17 | - | 0.255
ALIMENTACAO - HORISTA (COLETADO CAIXA) (SINAPI) | H | '00037370 | 12 | 1 | 2.59 | 0 | 2.59 | - | 31.08
TRANSPORTE - HORISTA (COLETADO CAIXA) (SINAPI) | H | '00037371 | 12 | 1 | 0.6 | 0 | 0.6 | - | 7.2
EXAMES - HORISTA (COLETADO CAIXA) (SINAPI) | H | '00037372 | 12 | 1 | 0.35 | 0 | 0.35 | - | 4.2
SEGURO - HORISTA (COLETADO CAIXA) (SINAPI) | H | '00037373 | 12 | 1 | 0.07 | 0 | 0.07 | - | 0.84
FERRAMENTAS - FAMILIA ENCANADOR - HORISTA (ENCARGOS COMPLEMENTARES - COLETADO CAIXA) (SINAPI) | H | '00043461 | 12 | 1 | 0.24 | 0 | 0.24 | - | 2.88
EPI - FAMILIA ENCANADOR - HORISTA (ENCARGOS COMPLEMENTARES - COLETADO CAIXA) (SINAPI) | H | '00043485 | 12 | 1 | 0.83 | 0 | 0.83 | - | 9.96
SubTotal: | [8 empty] | 1862.94
RESUMO
DISCRIMINAÇÃO |  |  | TAXA(%) | VALORES
Mão-de-Obra(A) |  |  | 85 | 140.32
Materiais(B) |  |  |  | 1862.94
Equipamentos(C) |  |  |  | 0
Produção da Equipe(D) |  |  |  | 1
Custo Horário Total(A+C) |  |  |  | 140.32
Custo Unitário da Execução[(A/D)+(C/D)] = E |  |  |  | 140.32
Custo Direto Total(B+E) |  |  |  | 2003.26
Bonificações e Despesas Indiretas - BDI |  |  | 30.9 | 619.01
CUSTO UNITÁRIO (Adotado) |  |  |  | 2622.27
Orçamento: 868201 - - 2020 - VITÓRIA
Órgão Cliente: UFES/PU |  |  | Órgão Gerente: UFES/PU |  |  | Data Base: Maio/2020
Planilha: 1 - LOTE 01 - GOIABEIRAS E BASE OCEANOGRÁFICA
Item: 102101 - Fornecimento e instalação de cantoneira de aço para bancada de granito | [6 empty] | Unidade: und
Base: LOCAL |  | Código Base: '0137 |  | Fonte: PU/UFES |  |  | Versão: -1
MÃO DE OBRA | Unid | Código | Coefic. | C. Prod. | Pr. Prod. | Pr. Improd. | Pr. Unit. | Fator Ac. | Subtotal
PEDREIRO (SINAPI) | H | '00004750 | 0.5073 | 1 | 7.92 | 0 | 14.65 | - | 7.432
SubTotal: | [8 empty] | 7.43
MATERIAL | Unid | Código | Coefic. | C. Prod. | Pr. Prod. | Pr. Improd. | Pr. Unit. | Fator Ac. | Subtotal
CANTONEIRA FERRO CROMADO,PEQ. P/DIVISÓRIA GRANITO OU MARMORE ESP 3CM (LABOR) | UN | '026668 | 1 | 1 | 34.76 | 0 | 34.76 | - | 34.76
ALIMENTACAO - HORISTA (COLETADO CAIXA) (SINAPI) | H | '00037370 | 0.5 | 1 | 2.59 | 0 | 2.59 | - | 1.295
TRANSPORTE - HORISTA (COLETADO CAIXA) (SINAPI) | H | '00037371 | 0.5 | 1 | 0.6 | 0 | 0.6 | - | 0.3
EXAMES - HORISTA (COLETADO CAIXA) (SINAPI) | H | '00037372 | 0.5 | 1 | 0.35 | 0 | 0.35 | - | 0.175
SEGURO - HORISTA (COLETADO CAIXA) (SINAPI) | H | '00037373 | 0.5 | 1 | 0.07 | 0 | 0.07 | - | 0.035
FERRAMENTAS - FAMILIA PEDREIRO - HORISTA (ENCARGOS COMPLEMENTARES - COLETADO CAIXA) (SINAPI) | H | '00043465 | 0.5 | 1 | 0.5 | 0 | 0.5 | - | 0.25
EPI - FAMILIA PEDREIRO - HORISTA (ENCARGOS COMPLEMENTARES - COLETADO CAIXA) (SINAPI) | H | '00043489 | 0.5 | 1 | 0.96 | 0 | 0.96 | - | 0.48
SubTotal: | [8 empty] | 37.3
RESUMO
DISCRIMINAÇÃO |  |  | TAXA(%) | VALORES
Mão-de-Obra(A) |  |  | 85 | 7.43
Materiais(B) |  |  |  | 37.3
Equipamentos(C) |  |  |  | 0
Produção da Equipe(D) |  |  |  | 1
Custo Horário Total(A+C) |  |  |  | 7.43
Custo Unitário da Execução[(A/D)+(C/D)] = E |  |  |  | 7.43
Custo Direto Total(B+E) |  |  |  | 44.73
Bonificações e Despesas Indiretas - BDI |  |  | 30.9 | 13.82
CUSTO UNITÁRIO (Adotado) |  |  |  | 58.55
Orçamento: 868201 - - 2020 - VITÓRIA
Órgão Cliente: UFES/PU |  |  | Órgão Gerente: UFES/PU |  |  | Data Base: Maio/2020
Planilha: 1 - LOTE 01 - GOIABEIRAS E BASE OCEANOGRÁFICA
Item: 102102 - Corte em granito | [6 empty] | Unidade: m
Base: LOCAL |  | Código Base: '0150 |  | Fonte: PU/UFES |  |  | Versão: -1
MÃO DE OBRA | Unid | Código | Coefic. | C. Prod. | Pr. Prod. | Pr. Improd. | Pr. Unit. | Fator Ac. | Subtotal
SERVENTE DE OBRAS (SINAPI) | H | '00006111 | 0.30438 | 1 | 4.94 | 0 | 9.14 | - | 2.782
SubTotal: | [8 empty] | 2.78
MATERIAL | Unid | Código | Coefic. | C. Prod. | Pr. Prod. | Pr. Improd. | Pr. Unit. | Fator Ac. | Subtotal
ALIMENTACAO - HORISTA (COLETADO CAIXA) (SINAPI) | H | '00037370 | 0.3 | 1 | 2.59 | 0 | 2.59 | - | 0.777
TRANSPORTE - HORISTA (COLETADO CAIXA) (SINAPI) | H | '00037371 | 0.3 | 1 | 0.6 | 0 | 0.6 | - | 0.18
EXAMES - HORISTA (COLETADO CAIXA) (SINAPI) | H | '00037372 | 0.3 | 1 | 0.35 | 0 | 0.35 | - | 0.105
SEGURO - HORISTA (COLETADO CAIXA) (SINAPI) | H | '00037373 | 0.3 | 1 | 0.07 | 0 | 0.07 | - | 0.021
FERRAMENTAS - FAMILIA SERVENTE - HORISTA (ENCARGOS COMPLEMENTARES - COLETADO CAIXA) (SINAPI) | H | '00043467 | 0.3 | 1 | 0.38 | 0 | 0.38 | - | 0.114
EPI - FAMILIA SERVENTE - HORISTA (ENCARGOS COMPLEMENTARES - COLETADO CAIXA) (SINAPI) | H | '00043491 | 0.3 | 1 | 1.02 | 0 | 1.02 | - | 0.306
SubTotal: | [8 empty] | 1.5
RESUMO
DISCRIMINAÇÃO |  |  | TAXA(%) | VALORES
Mão-de-Obra(A) |  |  | 85 | 2.78
Materiais(B) |  |  |  | 1.5
Equipamentos(C) |  |  |  | 0
Produção da Equipe(D) |  |  |  | 1
Custo Horário Total(A+C) |  |  |  | 2.78
Custo Unitário da Execução[(A/D)+(C/D)] = E |  |  |  | 2.78
Custo Direto Total(B+E) |  |  |  | 4.28
Bonificações e Despesas Indiretas - BDI |  |  | 30.9 | 1.32
CUSTO UNITÁRIO (Adotado) |  |  |  | 5.6
Orçamento: 868201 - - 2020 - VITÓRIA
Órgão Cliente: UFES/PU |  |  | Órgão Gerente: UFES/PU |  |  | Data Base: Maio/2020
Planilha: 1 - LOTE 01 - GOIABEIRAS E BASE OCEANOGRÁFICA
Item: 102103 - Bancada de granito cinza polido, de 0,50 x 0,60 m, para lavatório - fornecimento e instalação. af_01/2020 | [6 empty] | Unidade: un
Base: SINAPI |  | Código Base: '86895 |  | Fonte: SINAPI |  |  | Versão: 51
MÃO DE OBRA | Unid | Código | Coefic. | C. Prod. | Pr. Prod. | Pr. Improd. | Pr. Unit. | Fator Ac. | Subtotal
MARMORISTA / GRANITEIRO (SINAPI) | H | '00004755 | 1.9405 | 1 | 8.32 | 0 | 15.39 | - | 29.865
SERVENTE DE OBRAS (SINAPI) | H | '00006111 | 0.99542 | 1 | 4.94 | 0 | 9.14 | - | 9.098
SubTotal: | [8 empty] | 38.96
MATERIAL | Unid | Código | Coefic. | C. Prod. | Pr. Prod. | Pr. Improd. | Pr. Unit. | Fator Ac. | Subtotal
MASSA PLASTICA PARA MARMORE/GRANITO (SINAPI) | KG | '00004823 | 0.3844 | 1 | 23.58 | 0 | 23.58 | - | 9.064
BUCHA DE NYLON SEM ABA S10, COM PARAFUSO DE 6,10 X 65 MM EM ACO ZINCADO COM ROSCA SOBERBA, CABECA CHATA E FENDA PHILLIPS (SINAPI) | UN | '00007568 | 6 | 1 | 0.36 | 0 | 0.36 | - | 2.16
GRANITO PARA BANCADA, POLIDO, TIPO ANDORINHA/ QUARTZ/ CASTELO/ CORUMBA OU OUTROS EQUIVALENTES DA REGIAO, E= *2,5* CM (SINAPI) | M2 | '00011795 | 0.377 | 1 | 154.71 | 0 | 154.71 | - | 58.326
REJUNTE EPOXI BRANCO (SINAPI) | KG | '00037329 | 0.0154 | 1 | 43.42 | 0 | 43.42 | - | 0.669
ALIMENTACAO - HORISTA (COLETADO CAIXA) (SINAPI) | H | '00037370 | 2.902 | 1 | 2.59 | 0 | 2.59 | - | 7.516
TRANSPORTE - HORISTA (COLETADO CAIXA) (SINAPI) | H | '00037371 | 2.902 | 1 | 0.6 | 0 | 0.6 | - | 1.742
EXAMES - HORISTA (COLETADO CAIXA) (SINAPI) | H | '00037372 | 2.902 | 1 | 0.35 | 0 | 0.35 | - | 1.015
SEGURO - HORISTA (COLETADO CAIXA) (SINAPI) | H | '00037373 | 2.902 | 1 | 0.07 | 0 | 0.07 | - | 0.203
SUPORTE MAO-FRANCESA EM ACO, ABAS IGUAIS 30 CM, CAPACIDADE MINIMA 60 KG, BRANCO (SINAPI) | UN | '00037590 | 2 | 1 | 9.86 | 0 | 9.86 | - | 19.72
FERRAMENTAS - FAMILIA PEDREIRO - HORISTA (ENCARGOS COMPLEMENTARES - COLETADO CAIXA) (SINAPI) | H | '00043465 | 1.9209 | 1 | 0.5 | 0 | 0.5 | - | 0.96
FERRAMENTAS - FAMILIA SERVENTE - HORISTA (ENCARGOS COMPLEMENTARES - COLETADO CAIXA) (SINAPI) | H | '00043467 | 0.9811 | 1 | 0.38 | 0 | 0.38 | - | 0.373
EPI - FAMILIA PEDREIRO - HORISTA (ENCARGOS COMPLEMENTARES - COLETADO CAIXA) (SINAPI) | H | '00043489 | 1.9209 | 1 | 0.96 | 0 | 0.96 | - | 1.844
EPI - FAMILIA SERVENTE - HORISTA (ENCARGOS COMPLEMENTARES - COLETADO CAIXA) (SINAPI) | H | '00043491 | 0.9811 | 1 | 1.02 | 0 | 1.02 | - | 1.001
SubTotal: | [8 empty] | 104.59
RESUMO
DISCRIMINAÇÃO |  |  | TAXA(%) | VALORES
Mão-de-Obra(A) |  |  | 85 | 38.96
Materiais(B) |  |  |  | 104.59
Equipamentos(C) |  |  |  | 0
Produção da Equipe(D) |  |  |  | 1
Custo Horário Total(A+C) |  |  |  | 38.96
Custo Unitário da Execução[(A/D)+(C/D)] = E |  |  |  | 38.96
Custo Direto Total(B+E) |  |  |  | 143.55
Bonificações e Despesas Indiretas - BDI |  |  | 30.9 | 44.36
CUSTO UNITÁRIO (Adotado) |  |  |  | 187.91
Orçamento: 868201 - - 2020 - VITÓRIA
Órgão Cliente: UFES/PU |  |  | Órgão Gerente: UFES/PU |  |  | Data Base: Maio/2020
Planilha: 1 - LOTE 01 - GOIABEIRAS E BASE OCEANOGRÁFICA
Item: 102104 - Bancada de mármore branco polido, de 0,50 x 0,60 m, para lavatório - fornecimento e instalação. af_01/2020 | [6 empty] | Unidade: un
Base: SINAPI |  | Código Base: '86899 |  | Fonte: SINAPI |  |  | Versão: 51
MÃO DE OBRA | Unid | Código | Coefic. | C. Prod. | Pr. Prod. | Pr. Improd. | Pr. Unit. | Fator Ac. | Subtotal
MARMORISTA / GRANITEIRO (SINAPI) | H | '00004755 | 1.9405 | 1 | 8.32 | 0 | 15.39 | - | 29.865
SERVENTE DE OBRAS (SINAPI) | H | '00006111 | 0.99542 | 1 | 4.94 | 0 | 9.14 | - | 9.098
SubTotal: | [8 empty] | 38.96
MATERIAL | Unid | Código | Coefic. | C. Prod. | Pr. Prod. | Pr. Improd. | Pr. Unit. | Fator Ac. | Subtotal
MASSA PLASTICA PARA MARMORE/GRANITO (SINAPI) | KG | '00004823 | 0.3844 | 1 | 23.58 | 0 | 23.58 | - | 9.064
BUCHA DE NYLON SEM ABA S10, COM PARAFUSO DE 6,10 X 65 MM EM ACO ZINCADO COM ROSCA SOBERBA, CABECA CHATA E FENDA PHILLIPS (SINAPI) | UN | '00007568 | 6 | 1 | 0.36 | 0 | 0.36 | - | 2.16
BANCADA/ BANCA EM MARMORE, POLIDO, BRANCO COMUM, E= *3* CM (SINAPI) | M2 | '00011692 | 0.377 | 1 | 384.9 | 0 | 384.9 | - | 145.107
REJUNTE EPOXI BRANCO (SINAPI) | KG | '00037329 | 0.0154 | 1 | 43.42 | 0 | 43.42 | - | 0.669
ALIMENTACAO - HORISTA (COLETADO CAIXA) (SINAPI) | H | '00037370 | 2.902 | 1 | 2.59 | 0 | 2.59 | - | 7.516
TRANSPORTE - HORISTA (COLETADO CAIXA) (SINAPI) | H | '00037371 | 2.902 | 1 | 0.6 | 0 | 0.6 | - | 1.742
EXAMES - HORISTA (COLETADO CAIXA) (SINAPI) | H | '00037372 | 2.902 | 1 | 0.35 | 0 | 0.35 | - | 1.015
SEGURO - HORISTA (COLETADO CAIXA) (SINAPI) | H | '00037373 | 2.902 | 1 | 0.07 | 0 | 0.07 | - | 0.203
SUPORTE MAO-FRANCESA EM ACO, ABAS IGUAIS 30 CM, CAPACIDADE MINIMA 60 KG, BRANCO (SINAPI) | UN | '00037590 | 2 | 1 | 9.86 | 0 | 9.86 | - | 19.72
FERRAMENTAS - FAMILIA PEDREIRO - HORISTA (ENCARGOS COMPLEMENTARES - COLETADO CAIXA) (SINAPI) | H | '00043465 | 1.9209 | 1 | 0.5 | 0 | 0.5 | - | 0.96
FERRAMENTAS - FAMILIA SERVENTE - HORISTA (ENCARGOS COMPLEMENTARES - COLETADO CAIXA) (SINAPI) | H | '00043467 | 0.9811 | 1 | 0.38 | 0 | 0.38 | - | 0.373
EPI - FAMILIA PEDREIRO - HORISTA (ENCARGOS COMPLEMENTARES - COLETADO CAIXA) (SINAPI) | H | '00043489 | 1.9209 | 1 | 0.96 | 0 | 0.96 | - | 1.844
EPI - FAMILIA SERVENTE - HORISTA (ENCARGOS COMPLEMENTARES - COLETADO CAIXA) (SINAPI) | H | '00043491 | 0.9811 | 1 | 1.02 | 0 | 1.02 | - | 1.001
SubTotal: | [8 empty] | 191.37
RESUMO
DISCRIMINAÇÃO |  |  | TAXA(%) | VALORES
Mão-de-Obra(A) |  |  | 85 | 38.96
Materiais(B) |  |  |  | 191.37
Equipamentos(C) |  |  |  | 0
Produção da Equipe(D) |  |  |  | 1
Custo Horário Total(A+C) |  |  |  | 38.96
Custo Unitário da Execução[(A/D)+(C/D)] = E |  |  |  | 38.96
Custo Direto Total(B+E) |  |  |  | 230.33
Bonificações e Despesas Indiretas - BDI |  |  | 30.9 | 71.17
CUSTO UNITÁRIO (Adotado) |  |  |  | 301.5
Orçamento: 868201 - - 2020 - VITÓRIA
Órgão Cliente: UFES/PU |  |  | Órgão Gerente: UFES/PU |  |  | Data Base: Maio/2020
Planilha: 1 - LOTE 01 - GOIABEIRAS E BASE OCEANOGRÁFICA
Item: 102105 - Bancada de granito esp. 3cm | [6 empty] | Unidade: m2
Base: LABOR/SINAPI/PU-UFES |  | Código Base: '170217 |  | Fonte: LABOR |  |  | Versão: 51
MÃO DE OBRA | Unid | Código | Coefic. | C. Prod. | Pr. Prod. | Pr. Improd. | Pr. Unit. | Fator Ac. | Subtotal
PEDREIRO (SINAPI) | H | '00004750 | 3.3817 | 1 | 7.92 | 0 | 14.65 | - | 49.541
SERVENTE DE OBRAS (SINAPI) | H | '00006111 | 3.3817 | 1 | 4.94 | 0 | 9.14 | - | 30.908
SubTotal: | [8 empty] | 80.45
MATERIAL | Unid | Código | Coefic. | C. Prod. | Pr. Prod. | Pr. Improd. | Pr. Unit. | Fator Ac. | Subtotal
AREIA LAVADA MEDIA (LABOR) | M3 | '020503 | 0.0087 | 1 | 61.67 | 0 | 61.67 | - | 0.537
CIMENTO PORTLAND CP III - 40 (LABOR) | KG | '020508 | 3.78 | 1 | 0.32 | 0 | 0.32 | - | 1.21
GRANITO CINZA ANDORINHA P/ BANCADA ESP. 3CM (LABOR) | M2 | '032504 | 1 | 1 | 230.9 | 0 | 230.9 | - | 230.9
ALIMENTACAO - HORISTA (COLETADO CAIXA) (SINAPI) | H | '00037370 | 6.666 | 1 | 2.59 | 0 | 2.59 | - | 17.265
TRANSPORTE - HORISTA (COLETADO CAIXA) (SINAPI) | H | '00037371 | 6.666 | 1 | 0.6 | 0 | 0.6 | - | 4
EXAMES - HORISTA (COLETADO CAIXA) (SINAPI) | H | '00037372 | 6.666 | 1 | 0.35 | 0 | 0.35 | - | 2.333
SEGURO - HORISTA (COLETADO CAIXA) (SINAPI) | H | '00037373 | 6.666 | 1 | 0.07 | 0 | 0.07 | - | 0.467
FERRAMENTAS - FAMILIA PEDREIRO - HORISTA (ENCARGOS COMPLEMENTARES - COLETADO CAIXA) (SINAPI) | H | '00043465 | 3.333 | 1 | 0.5 | 0 | 0.5 | - | 1.667
FERRAMENTAS - FAMILIA SERVENTE - HORISTA (ENCARGOS COMPLEMENTARES - COLETADO CAIXA) (SINAPI) | H | '00043467 | 3.333 | 1 | 0.38 | 0 | 0.38 | - | 1.267
EPI - FAMILIA PEDREIRO - HORISTA (ENCARGOS COMPLEMENTARES - COLETADO CAIXA) (SINAPI) | H | '00043489 | 3.333 | 1 | 0.96 | 0 | 0.96 | - | 3.2
EPI - FAMILIA SERVENTE - HORISTA (ENCARGOS COMPLEMENTARES - COLETADO CAIXA) (SINAPI) | H | '00043491 | 3.333 | 1 | 1.02 | 0 | 1.02 | - | 3.4
SubTotal: | [8 empty] | 266.25
RESUMO
DISCRIMINAÇÃO |  |  | TAXA(%) | VALORES
Mão-de-Obra(A) |  |  | 85 | 80.45
Materiais(B) |  |  |  | 266.25
Equipamentos(C) |  |  |  | 0
Produção da Equipe(D) |  |  |  | 1
Custo Horário Total(A+C) |  |  |  | 80.45
Custo Unitário da Execução[(A/D)+(C/D)] = E |  |  |  | 80.45
Custo Direto Total(B+E) |  |  |  | 346.7
Bonificações e Despesas Indiretas - BDI |  |  | 30.9 | 107.13
CUSTO UNITÁRIO (Adotado) |  |  |  | 453.83
Orçamento: 868201 - - 2020 - VITÓRIA
Órgão Cliente: UFES/PU |  |  | Órgão Gerente: UFES/PU |  |  | Data Base: Maio/2020
Planilha: 1 - LOTE 01 - GOIABEIRAS E BASE OCEANOGRÁFICA
Item: 102106 - Bancada de granito com espessura de 2 cm | [6 empty] | Unidade: m2
Base: LABOR/SINAPI/PU-UFES |  | Código Base: '170220 |  | Fonte: LABOR |  |  | Versão: 51
MÃO DE OBRA | Unid | Código | Coefic. | C. Prod. | Pr. Prod. | Pr. Improd. | Pr. Unit. | Fator Ac. | Subtotal
PEDREIRO (SINAPI) | H | '00004750 | 3.3817 | 1 | 7.92 | 0 | 14.65 | - | 49.541
SERVENTE DE OBRAS (SINAPI) | H | '00006111 | 3.3817 | 1 | 4.94 | 0 | 9.14 | - | 30.908
SubTotal: | [8 empty] | 80.45
MATERIAL | Unid | Código | Coefic. | C. Prod. | Pr. Prod. | Pr. Improd. | Pr. Unit. | Fator Ac. | Subtotal
AREIA LAVADA MEDIA (LABOR) | M3 | '020503 | 0.0087 | 1 | 61.67 | 0 | 61.67 | - | 0.537
CIMENTO PORTLAND CP III - 40 (LABOR) | KG | '020508 | 3.78 | 1 | 0.32 | 0 | 0.32 | - | 1.21
GRANITO CINZA ANDORINHA POLIDO ESP. 2CM P/ BANCAD (LABOR) | M2 | '032505 | 1 | 1 | 192.45 | 0 | 192.45 | - | 192.45
ALIMENTACAO - HORISTA (COLETADO CAIXA) (SINAPI) | H | '00037370 | 6.666 | 1 | 2.59 | 0 | 2.59 | - | 17.265
TRANSPORTE - HORISTA (COLETADO CAIXA) (SINAPI) | H | '00037371 | 6.666 | 1 | 0.6 | 0 | 0.6 | - | 4
EXAMES - HORISTA (COLETADO CAIXA) (SINAPI) | H | '00037372 | 6.666 | 1 | 0.35 | 0 | 0.35 | - | 2.333
SEGURO - HORISTA (COLETADO CAIXA) (SINAPI) | H | '00037373 | 6.666 | 1 | 0.07 | 0 | 0.07 | - | 0.467
FERRAMENTAS - FAMILIA PEDREIRO - HORISTA (ENCARGOS COMPLEMENTARES - COLETADO CAIXA) (SINAPI) | H | '00043465 | 3.333 | 1 | 0.5 | 0 | 0.5 | - | 1.667
FERRAMENTAS - FAMILIA SERVENTE - HORISTA (ENCARGOS COMPLEMENTARES - COLETADO CAIXA) (SINAPI) | H | '00043467 | 3.333 | 1 | 0.38 | 0 | 0.38 | - | 1.267
EPI - FAMILIA PEDREIRO - HORISTA (ENCARGOS COMPLEMENTARES - COLETADO CAIXA) (SINAPI) | H | '00043489 | 3.333 | 1 | 0.96 | 0 | 0.96 | - | 3.2
EPI - FAMILIA SERVENTE - HORISTA (ENCARGOS COMPLEMENTARES - COLETADO CAIXA) (SINAPI) | H | '00043491 | 3.333 | 1 | 1.02 | 0 | 1.02 | - | 3.4
SubTotal: | [8 empty] | 227.8
RESUMO
DISCRIMINAÇÃO |  |  | TAXA(%) | VALORES
Mão-de-Obra(A) |  |  | 85 | 80.45
Materiais(B) |  |  |  | 227.8
Equipamentos(C) |  |  |  | 0
Produção da Equipe(D) |  |  |  | 1
Custo Horário Total(A+C) |  |  |  | 80.45
Custo Unitário da Execução[(A/D)+(C/D)] = E |  |  |  | 80.45
Custo Direto Total(B+E) |  |  |  | 308.25
Bonificações e Despesas Indiretas - BDI |  |  | 30.9 | 95.25
CUSTO UNITÁRIO (Adotado) |  |  |  | 403.5
Orçamento: 868201 - - 2020 - VITÓRIA
Órgão Cliente: UFES/PU |  |  | Órgão Gerente: UFES/PU |  |  | Data Base: Maio/2020
Planilha: 1 - LOTE 01 - GOIABEIRAS E BASE OCEANOGRÁFICA
Item: 102201 - Saboneteira de sobrepor (fixada na parede), tipo concha, em aco inoxidavel - fornecimento e instalacao | [6 empty] | Unidade: und
Base: LOCAL |  | Código Base: '1010 |  | Fonte: PU/UFES |  |  | Versão: -1
MÃO DE OBRA | Unid | Código | Coefic. | C. Prod. | Pr. Prod. | Pr. Improd. | Pr. Unit. | Fator Ac. | Subtotal
AUXILIAR DE ENCANADOR OU BOMBEIRO HIDRAULICO (SINAPI) | H | '00000246 | 0.5062 | 1 | 5.18 | 0 | 9.58 | - | 4.849
ENCANADOR OU BOMBEIRO HIDRAULICO (SINAPI) | H | '00002696 | 0.5062 | 1 | 7.31 | 0 | 13.52 | - | 6.844
SubTotal: | [8 empty] | 11.69
MATERIAL | Unid | Código | Coefic. | C. Prod. | Pr. Prod. | Pr. Improd. | Pr. Unit. | Fator Ac. | Subtotal
SABONETEIRA DE PAREDE EM METAL CROMADO (SINAPI) | UN | '00011757 | 1 | 1 | 24 | 0 | 24 | - | 24
ALIMENTACAO - HORISTA (COLETADO CAIXA) (SINAPI) | H | '00037370 | 1 | 1 | 2.59 | 0 | 2.59 | - | 2.59
TRANSPORTE - HORISTA (COLETADO CAIXA) (SINAPI) | H | '00037371 | 1 | 1 | 0.6 | 0 | 0.6 | - | 0.6
EXAMES - HORISTA (COLETADO CAIXA) (SINAPI) | H | '00037372 | 1 | 1 | 0.35 | 0 | 0.35 | - | 0.35
SEGURO - HORISTA (COLETADO CAIXA) (SINAPI) | H | '00037373 | 1 | 1 | 0.07 | 0 | 0.07 | - | 0.07
FERRAMENTAS - FAMILIA ENCANADOR - HORISTA (ENCARGOS COMPLEMENTARES - COLETADO CAIXA) (SINAPI) | H | '00043461 | 1 | 1 | 0.24 | 0 | 0.24 | - | 0.24
EPI - FAMILIA ENCANADOR - HORISTA (ENCARGOS COMPLEMENTARES - COLETADO CAIXA) (SINAPI) | H | '00043485 | 1 | 1 | 0.83 | 0 | 0.83 | - | 0.83
SubTotal: | [8 empty] | 28.68
RESUMO
DISCRIMINAÇÃO |  |  | TAXA(%) | VALORES
Mão-de-Obra(A) |  |  | 85 | 11.69
Materiais(B) |  |  |  | 28.68
Equipamentos(C) |  |  |  | 0
Produção da Equipe(D) |  |  |  | 1
Custo Horário Total(A+C) |  |  |  | 11.69
Custo Unitário da Execução[(A/D)+(C/D)] = E |  |  |  | 11.69
Custo Direto Total(B+E) |  |  |  | 40.37
Bonificações e Despesas Indiretas - BDI |  |  | 30.9 | 12.47
CUSTO UNITÁRIO (Adotado) |  |  |  | 52.84
Orçamento: 868201 - - 2020 - VITÓRIA
Órgão Cliente: UFES/PU |  |  | Órgão Gerente: UFES/PU |  |  | Data Base: Maio/2020
Planilha: 1 - LOTE 01 - GOIABEIRAS E BASE OCEANOGRÁFICA
Item: 102202 - Porta toalha rosto em metal cromado, tipo argola, incluso fixação. af_01/2020 | [6 empty] | Unidade: un
Base: SINAPI |  | Código Base: '95542 |  | Fonte: SINAPI |  |  | Versão: 43
MÃO DE OBRA | Unid | Código | Coefic. | C. Prod. | Pr. Prod. | Pr. Improd. | Pr. Unit. | Fator Ac. | Subtotal
ENCANADOR OU BOMBEIRO HIDRAULICO (SINAPI) | H | '00002696 | 0.32012 | 1 | 7.31 | 0 | 13.52 | - | 4.328
SERVENTE DE OBRAS (SINAPI) | H | '00006111 | 0.10105 | 1 | 4.94 | 0 | 9.14 | - | 0.923
SubTotal: | [8 empty] | 5.25
MATERIAL | Unid | Código | Coefic. | C. Prod. | Pr. Prod. | Pr. Improd. | Pr. Unit. | Fator Ac. | Subtotal
PORTA TOALHA ROSTO EM METAL CROMADO, TIPO ARGOLA (SINAPI) | UN | '00021101 | 1 | 1 | 18.8 | 0 | 18.8 | - | 18.8
ALIMENTACAO - HORISTA (COLETADO CAIXA) (SINAPI) | H | '00037370 | 0.4158 | 1 | 2.59 | 0 | 2.59 | - | 1.077
TRANSPORTE - HORISTA (COLETADO CAIXA) (SINAPI) | H | '00037371 | 0.4158 | 1 | 0.6 | 0 | 0.6 | - | 0.25
EXAMES - HORISTA (COLETADO CAIXA) (SINAPI) | H | '00037372 | 0.4158 | 1 | 0.35 | 0 | 0.35 | - | 0.146
SEGURO - HORISTA (COLETADO CAIXA) (SINAPI) | H | '00037373 | 0.4158 | 1 | 0.07 | 0 | 0.07 | - | 0.029
FERRAMENTAS - FAMILIA ENCANADOR - HORISTA (ENCARGOS COMPLEMENTARES - COLETADO CAIXA) (SINAPI) | H | '00043461 | 0.3162 | 1 | 0.24 | 0 | 0.24 | - | 0.076
FERRAMENTAS - FAMILIA SERVENTE - HORISTA (ENCARGOS COMPLEMENTARES - COLETADO CAIXA) (SINAPI) | H | '00043467 | 0.0996 | 1 | 0.38 | 0 | 0.38 | - | 0.038
EPI - FAMILIA ENCANADOR - HORISTA (ENCARGOS COMPLEMENTARES - COLETADO CAIXA) (SINAPI) | H | '00043485 | 0.3162 | 1 | 0.83 | 0 | 0.83 | - | 0.262
EPI - FAMILIA SERVENTE - HORISTA (ENCARGOS COMPLEMENTARES - COLETADO CAIXA) (SINAPI) | H | '00043491 | 0.0996 | 1 | 1.02 | 0 | 1.02 | - | 0.102
SubTotal: | [8 empty] | 20.78
RESUMO
DISCRIMINAÇÃO |  |  | TAXA(%) | VALORES
Mão-de-Obra(A) |  |  | 85 | 5.25
Materiais(B) |  |  |  | 20.77
Equipamentos(C) |  |  |  | 0
Produção da Equipe(D) |  |  |  | 1
Custo Horário Total(A+C) |  |  |  | 5.25
Custo Unitário da Execução[(A/D)+(C/D)] = E |  |  |  | 5.25
Custo Direto Total(B+E) |  |  |  | 26.02
Bonificações e Despesas Indiretas - BDI |  |  | 30.9 | 8.04
CUSTO UNITÁRIO (Adotado) |  |  |  | 34.06
Orçamento: 868201 - - 2020 - VITÓRIA
Órgão Cliente: UFES/PU |  |  | Órgão Gerente: UFES/PU |  |  | Data Base: Maio/2020
Planilha: 1 - LOTE 01 - GOIABEIRAS E BASE OCEANOGRÁFICA
Item: 102203 - Papeleira de parede em metal cromado sem tampa, incluso fixação. af_01/2020 | [6 empty] | Unidade: un
Base: SINAPI |  | Código Base: '95544 |  | Fonte: SINAPI |  |  | Versão: 43
MÃO DE OBRA | Unid | Código | Coefic. | C. Prod. | Pr. Prod. | Pr. Improd. | Pr. Unit. | Fator Ac. | Subtotal
ENCANADOR OU BOMBEIRO HIDRAULICO (SINAPI) | H | '00002696 | 0.32012 | 1 | 7.31 | 0 | 13.52 | - | 4.328
SERVENTE DE OBRAS (SINAPI) | H | '00006111 | 0.10105 | 1 | 4.94 | 0 | 9.14 | - | 0.923
SubTotal: | [8 empty] | 5.25
MATERIAL | Unid | Código | Coefic. | C. Prod. | Pr. Prod. | Pr. Improd. | Pr. Unit. | Fator Ac. | Subtotal
PAPELEIRA DE PAREDE EM METAL CROMADO SEM TAMPA (SINAPI) | UN | '00011703 | 1 | 1 | 24.62 | 0 | 24.62 | - | 24.62
ALIMENTACAO - HORISTA (COLETADO CAIXA) (SINAPI) | H | '00037370 | 0.4158 | 1 | 2.59 | 0 | 2.59 | - | 1.077
TRANSPORTE - HORISTA (COLETADO CAIXA) (SINAPI) | H | '00037371 | 0.4158 | 1 | 0.6 | 0 | 0.6 | - | 0.25
EXAMES - HORISTA (COLETADO CAIXA) (SINAPI) | H | '00037372 | 0.4158 | 1 | 0.35 | 0 | 0.35 | - | 0.146
SEGURO - HORISTA (COLETADO CAIXA) (SINAPI) | H | '00037373 | 0.4158 | 1 | 0.07 | 0 | 0.07 | - | 0.029
FERRAMENTAS - FAMILIA ENCANADOR - HORISTA (ENCARGOS COMPLEMENTARES - COLETADO CAIXA) (SINAPI) | H | '00043461 | 0.3162 | 1 | 0.24 | 0 | 0.24 | - | 0.076
FERRAMENTAS - FAMILIA SERVENTE - HORISTA (ENCARGOS COMPLEMENTARES - COLETADO CAIXA) (SINAPI) | H | '00043467 | 0.0996 | 1 | 0.38 | 0 | 0.38 | - | 0.038
EPI - FAMILIA ENCANADOR - HORISTA (ENCARGOS COMPLEMENTARES - COLETADO CAIXA) (SINAPI) | H | '00043485 | 0.3162 | 1 | 0.83 | 0 | 0.83 | - | 0.262
EPI - FAMILIA SERVENTE - HORISTA (ENCARGOS COMPLEMENTARES - COLETADO CAIXA) (SINAPI) | H | '00043491 | 0.0996 | 1 | 1.02 | 0 | 1.02 | - | 0.102
SubTotal: | [8 empty] | 26.6
RESUMO
DISCRIMINAÇÃO |  |  | TAXA(%) | VALORES
Mão-de-Obra(A) |  |  | 85 | 5.25
Materiais(B) |  |  |  | 26.59
Equipamentos(C) |  |  |  | 0
Produção da Equipe(D) |  |  |  | 1
Custo Horário Total(A+C) |  |  |  | 5.25
Custo Unitário da Execução[(A/D)+(C/D)] = E |  |  |  | 5.25
Custo Direto Total(B+E) |  |  |  | 31.84
Bonificações e Despesas Indiretas - BDI |  |  | 30.9 | 9.84
CUSTO UNITÁRIO (Adotado) |  |  |  | 41.68
Orçamento: 868201 - - 2020 - VITÓRIA
Órgão Cliente: UFES/PU |  |  | Órgão Gerente: UFES/PU |  |  | Data Base: Maio/2020
Planilha: 1 - LOTE 01 - GOIABEIRAS E BASE OCEANOGRÁFICA
Item: 102204 - Saboneteira de parede em metal cromado, incluso fixação. af_01/2020 | [6 empty] | Unidade: un
Base: SINAPI |  | Código Base: '95545 |  | Fonte: SINAPI |  |  | Versão: 43
MÃO DE OBRA | Unid | Código | Coefic. | C. Prod. | Pr. Prod. | Pr. Improd. | Pr. Unit. | Fator Ac. | Subtotal
ENCANADOR OU BOMBEIRO HIDRAULICO (SINAPI) | H | '00002696 | 0.32012 | 1 | 7.31 | 0 | 13.52 | - | 4.328
SERVENTE DE OBRAS (SINAPI) | H | '00006111 | 0.10105 | 1 | 4.94 | 0 | 9.14 | - | 0.923
SubTotal: | [8 empty] | 5.25
MATERIAL | Unid | Código | Coefic. | C. Prod. | Pr. Prod. | Pr. Improd. | Pr. Unit. | Fator Ac. | Subtotal
SABONETEIRA DE PAREDE EM METAL CROMADO (SINAPI) | UN | '00011757 | 1 | 1 | 24 | 0 | 24 | - | 24
ALIMENTACAO - HORISTA (COLETADO CAIXA) (SINAPI) | H | '00037370 | 0.4158 | 1 | 2.59 | 0 | 2.59 | - | 1.077
TRANSPORTE - HORISTA (COLETADO CAIXA) (SINAPI) | H | '00037371 | 0.4158 | 1 | 0.6 | 0 | 0.6 | - | 0.25
EXAMES - HORISTA (COLETADO CAIXA) (SINAPI) | H | '00037372 | 0.4158 | 1 | 0.35 | 0 | 0.35 | - | 0.146
SEGURO - HORISTA (COLETADO CAIXA) (SINAPI) | H | '00037373 | 0.4158 | 1 | 0.07 | 0 | 0.07 | - | 0.029
FERRAMENTAS - FAMILIA ENCANADOR - HORISTA (ENCARGOS COMPLEMENTARES - COLETADO CAIXA) (SINAPI) | H | '00043461 | 0.3162 | 1 | 0.24 | 0 | 0.24 | - | 0.076
FERRAMENTAS - FAMILIA SERVENTE - HORISTA (ENCARGOS COMPLEMENTARES - COLETADO CAIXA) (SINAPI) | H | '00043467 | 0.0996 | 1 | 0.38 | 0 | 0.38 | - | 0.038
EPI - FAMILIA ENCANADOR - HORISTA (ENCARGOS COMPLEMENTARES - COLETADO CAIXA) (SINAPI) | H | '00043485 | 0.3162 | 1 | 0.83 | 0 | 0.83 | - | 0.262
EPI - FAMILIA SERVENTE - HORISTA (ENCARGOS COMPLEMENTARES - COLETADO CAIXA) (SINAPI) | H | '00043491 | 0.0996 | 1 | 1.02 | 0 | 1.02 | - | 0.102
SubTotal: | [8 empty] | 25.98
RESUMO
DISCRIMINAÇÃO |  |  | TAXA(%) | VALORES
Mão-de-Obra(A) |  |  | 85 | 5.25
Materiais(B) |  |  |  | 25.97
Equipamentos(C) |  |  |  | 0
Produção da Equipe(D) |  |  |  | 1
Custo Horário Total(A+C) |  |  |  | 5.25
Custo Unitário da Execução[(A/D)+(C/D)] = E |  |  |  | 5.25
Custo Direto Total(B+E) |  |  |  | 31.22
Bonificações e Despesas Indiretas - BDI |  |  | 30.9 | 9.65
CUSTO UNITÁRIO (Adotado) |  |  |  | 40.87
Orçamento: 868201 - - 2020 - VITÓRIA
Órgão Cliente: UFES/PU |  |  | Órgão Gerente: UFES/PU |  |  | Data Base: Maio/2020
Planilha: 1 - LOTE 01 - GOIABEIRAS E BASE OCEANOGRÁFICA
Item: 102205 - Saboneteira plastica tipo dispenser para sabonete liquido com reservatorio 800 a 1500 ml, incluso fixação. af_01/2020 | [6 empty] | Unidade: un
Base: SINAPI |  | Código Base: '95547 |  | Fonte: SINAPI |  |  | Versão: 43
MÃO DE OBRA | Unid | Código | Coefic. | C. Prod. | Pr. Prod. | Pr. Improd. | Pr. Unit. | Fator Ac. | Subtotal
ENCANADOR OU BOMBEIRO HIDRAULICO (SINAPI) | H | '00002696 | 0.32012 | 1 | 7.31 | 0 | 13.52 | - | 4.328
SERVENTE DE OBRAS (SINAPI) | H | '00006111 | 0.10105 | 1 | 4.94 | 0 | 9.14 | - | 0.923
SubTotal: | [8 empty] | 5.25
MATERIAL | Unid | Código | Coefic. | C. Prod. | Pr. Prod. | Pr. Improd. | Pr. Unit. | Fator Ac. | Subtotal
SABONETEIRA PLASTICA TIPO DISPENSER PARA SABONETE LIQUIDO COM RESERVATORIO 800 A 1500 ML (SINAPI) | UN | '00011758 | 1 | 1 | 41.8 | 0 | 41.8 | - | 41.8
ALIMENTACAO - HORISTA (COLETADO CAIXA) (SINAPI) | H | '00037370 | 0.4158 | 1 | 2.59 | 0 | 2.59 | - | 1.077
TRANSPORTE - HORISTA (COLETADO CAIXA) (SINAPI) | H | '00037371 | 0.4158 | 1 | 0.6 | 0 | 0.6 | - | 0.25
EXAMES - HORISTA (COLETADO CAIXA) (SINAPI) | H | '00037372 | 0.4158 | 1 | 0.35 | 0 | 0.35 | - | 0.146
SEGURO - HORISTA (COLETADO CAIXA) (SINAPI) | H | '00037373 | 0.4158 | 1 | 0.07 | 0 | 0.07 | - | 0.029
FERRAMENTAS - FAMILIA ENCANADOR - HORISTA (ENCARGOS COMPLEMENTARES - COLETADO CAIXA) (SINAPI) | H | '00043461 | 0.3162 | 1 | 0.24 | 0 | 0.24 | - | 0.076
FERRAMENTAS - FAMILIA SERVENTE - HORISTA (ENCARGOS COMPLEMENTARES - COLETADO CAIXA) (SINAPI) | H | '00043467 | 0.0996 | 1 | 0.38 | 0 | 0.38 | - | 0.038
EPI - FAMILIA ENCANADOR - HORISTA (ENCARGOS COMPLEMENTARES - COLETADO CAIXA) (SINAPI) | H | '00043485 | 0.3162 | 1 | 0.83 | 0 | 0.83 | - | 0.262
EPI - FAMILIA SERVENTE - HORISTA (ENCARGOS COMPLEMENTARES - COLETADO CAIXA) (SINAPI) | H | '00043491 | 0.0996 | 1 | 1.02 | 0 | 1.02 | - | 0.102
SubTotal: | [8 empty] | 43.78
RESUMO
DISCRIMINAÇÃO |  |  | TAXA(%) | VALORES
Mão-de-Obra(A) |  |  | 85 | 5.25
Materiais(B) |  |  |  | 43.77
Equipamentos(C) |  |  |  | 0
Produção da Equipe(D) |  |  |  | 1
Custo Horário Total(A+C) |  |  |  | 5.25
Custo Unitário da Execução[(A/D)+(C/D)] = E |  |  |  | 5.25
Custo Direto Total(B+E) |  |  |  | 49.02
Bonificações e Despesas Indiretas - BDI |  |  | 30.9 | 15.15
CUSTO UNITÁRIO (Adotado) |  |  |  | 64.17
Orçamento: 868201 - - 2020 - VITÓRIA
Órgão Cliente: UFES/PU |  |  | Órgão Gerente: UFES/PU |  |  | Data Base: Maio/2020
Planilha: 1 - LOTE 01 - GOIABEIRAS E BASE OCEANOGRÁFICA
Item: 102206 - Saboneteira de louça branca, 15x15cm, marcas de referência Deca, Celite ou Ideal Standard. | [6 empty] | Unidade: und
Base: LABOR/SINAPI/PU-UFES |  | Código Base: '170108 |  | Fonte: LABOR |  |  | Versão: 51
MÃO DE OBRA | Unid | Código | Coefic. | C. Prod. | Pr. Prod. | Pr. Improd. | Pr. Unit. | Fator Ac. | Subtotal
AZULEJISTA OU LADRILHEIRO (SINAPI) | H | '00004760 | 1.0102 | 1 | 8.32 | 0 | 15.39 | - | 15.547
SERVENTE DE OBRAS (SINAPI) | H | '00006111 | 1.0146 | 1 | 4.94 | 0 | 9.14 | - | 9.273
SubTotal: | [8 empty] | 24.82
MATERIAL | Unid | Código | Coefic. | C. Prod. | Pr. Prod. | Pr. Improd. | Pr. Unit. | Fator Ac. | Subtotal
AREIA LAVADA MEDIA (LABOR) | M3 | '020503 | 0.001 | 1 | 61.67 | 0 | 61.67 | - | 0.062
CIMENTO PORTLAND CP III - 40 (LABOR) | KG | '020508 | 0.45 | 1 | 0.32 | 0 | 0.32 | - | 0.144
SABONETEIRA DE LOUCA BRANCA SEM ALCA 15X15CM (LABOR) | UN | '065518 | 1 | 1 | 39.44 | 0 | 39.44 | - | 39.44
ALIMENTACAO - HORISTA (COLETADO CAIXA) (SINAPI) | H | '00037370 | 2 | 1 | 2.59 | 0 | 2.59 | - | 5.18
TRANSPORTE - HORISTA (COLETADO CAIXA) (SINAPI) | H | '00037371 | 2 | 1 | 0.6 | 0 | 0.6 | - | 1.2
EXAMES - HORISTA (COLETADO CAIXA) (SINAPI) | H | '00037372 | 2 | 1 | 0.35 | 0 | 0.35 | - | 0.7
SEGURO - HORISTA (COLETADO CAIXA) (SINAPI) | H | '00037373 | 2 | 1 | 0.07 | 0 | 0.07 | - | 0.14
FERRAMENTAS - FAMILIA PEDREIRO - HORISTA (ENCARGOS COMPLEMENTARES - COLETADO CAIXA) (SINAPI) | H | '00043465 | 1 | 1 | 0.5 | 0 | 0.5 | - | 0.5
FERRAMENTAS - FAMILIA SERVENTE - HORISTA (ENCARGOS COMPLEMENTARES - COLETADO CAIXA) (SINAPI) | H | '00043467 | 1 | 1 | 0.38 | 0 | 0.38 | - | 0.38
EPI - FAMILIA PEDREIRO - HORISTA (ENCARGOS COMPLEMENTARES - COLETADO CAIXA) (SINAPI) | H | '00043489 | 1 | 1 | 0.96 | 0 | 0.96 | - | 0.96
EPI - FAMILIA SERVENTE - HORISTA (ENCARGOS COMPLEMENTARES - COLETADO CAIXA) (SINAPI) | H | '00043491 | 1 | 1 | 1.02 | 0 | 1.02 | - | 1.02
SubTotal: | [8 empty] | 49.73
RESUMO
DISCRIMINAÇÃO |  |  | TAXA(%) | VALORES
Mão-de-Obra(A) |  |  | 85 | 24.82
Materiais(B) |  |  |  | 49.73
Equipamentos(C) |  |  |  | 0
Produção da Equipe(D) |  |  |  | 1
Custo Horário Total(A+C) |  |  |  | 24.82
Custo Unitário da Execução[(A/D)+(C/D)] = E |  |  |  | 24.82
Custo Direto Total(B+E) |  |  |  | 74.55
Bonificações e Despesas Indiretas - BDI |  |  | 30.9 | 23.04
CUSTO UNITÁRIO (Adotado) |  |  |  | 97.59
Orçamento: 868201 - - 2020 - VITÓRIA
Órgão Cliente: UFES/PU |  |  | Órgão Gerente: UFES/PU |  |  | Data Base: Maio/2020
Planilha: 1 - LOTE 01 - GOIABEIRAS E BASE OCEANOGRÁFICA
Item: 102207 - Cabide de louça branca com 2 ganchos, marcas de referência Deca, Celite ou Ideal Standard | [6 empty] | Unidade: und
Base: LABOR/SINAPI/PU-UFES |  | Código Base: '170110 |  | Fonte: LABOR |  |  | Versão: 51
MÃO DE OBRA | Unid | Código | Coefic. | C. Prod. | Pr. Prod. | Pr. Improd. | Pr. Unit. | Fator Ac. | Subtotal
AZULEJISTA OU LADRILHEIRO (SINAPI) | H | '00004760 | 1.1112 | 1 | 8.32 | 0 | 15.39 | - | 17.102
SERVENTE DE OBRAS (SINAPI) | H | '00006111 | 1.1161 | 1 | 4.94 | 0 | 9.14 | - | 10.201
SubTotal: | [8 empty] | 27.3
MATERIAL | Unid | Código | Coefic. | C. Prod. | Pr. Prod. | Pr. Improd. | Pr. Unit. | Fator Ac. | Subtotal
AREIA LAVADA MEDIA (LABOR) | M3 | '020503 | 0.0005 | 1 | 61.67 | 0 | 61.67 | - | 0.031
CIMENTO PORTLAND CP III - 40 (LABOR) | KG | '020508 | 0.62 | 1 | 0.32 | 0 | 0.32 | - | 0.198
CABIDE DE LOUCA BRANCA COM 2 GANCHOS (LABOR) | UN | '065507 | 1 | 1 | 25.87 | 0 | 25.87 | - | 25.87
ALIMENTACAO - HORISTA (COLETADO CAIXA) (SINAPI) | H | '00037370 | 2.2 | 1 | 2.59 | 0 | 2.59 | - | 5.698
TRANSPORTE - HORISTA (COLETADO CAIXA) (SINAPI) | H | '00037371 | 2.2 | 1 | 0.6 | 0 | 0.6 | - | 1.32
EXAMES - HORISTA (COLETADO CAIXA) (SINAPI) | H | '00037372 | 2.2 | 1 | 0.35 | 0 | 0.35 | - | 0.77
SEGURO - HORISTA (COLETADO CAIXA) (SINAPI) | H | '00037373 | 2.2 | 1 | 0.07 | 0 | 0.07 | - | 0.154
FERRAMENTAS - FAMILIA PEDREIRO - HORISTA (ENCARGOS COMPLEMENTARES - COLETADO CAIXA) (SINAPI) | H | '00043465 | 1.1 | 1 | 0.5 | 0 | 0.5 | - | 0.55
FERRAMENTAS - FAMILIA SERVENTE - HORISTA (ENCARGOS COMPLEMENTARES - COLETADO CAIXA) (SINAPI) | H | '00043467 | 1.1 | 1 | 0.38 | 0 | 0.38 | - | 0.418
EPI - FAMILIA PEDREIRO - HORISTA (ENCARGOS COMPLEMENTARES - COLETADO CAIXA) (SINAPI) | H | '00043489 | 1.1 | 1 | 0.96 | 0 | 0.96 | - | 1.056
EPI - FAMILIA SERVENTE - HORISTA (ENCARGOS COMPLEMENTARES - COLETADO CAIXA) (SINAPI) | H | '00043491 | 1.1 | 1 | 1.02 | 0 | 1.02 | - | 1.122
SubTotal: | [8 empty] | 37.19
RESUMO
DISCRIMINAÇÃO |  |  | TAXA(%) | VALORES
Mão-de-Obra(A) |  |  | 85 | 27.3
Materiais(B) |  |  |  | 37.19
Equipamentos(C) |  |  |  | 0
Produção da Equipe(D) |  |  |  | 1
Custo Horário Total(A+C) |  |  |  | 27.3
Custo Unitário da Execução[(A/D)+(C/D)] = E |  |  |  | 27.3
Custo Direto Total(B+E) |  |  |  | 64.49
Bonificações e Despesas Indiretas - BDI |  |  | 30.9 | 19.93
CUSTO UNITÁRIO (Adotado) |  |  |  | 84.42
Orçamento: 868201 - - 2020 - VITÓRIA
Órgão Cliente: UFES/PU |  |  | Órgão Gerente: UFES/PU |  |  | Data Base: Maio/2020
Planilha: 1 - LOTE 01 - GOIABEIRAS E BASE OCEANOGRÁFICA
Item: 102208 - Saboneteira de louça branca de 7,5 x 15 cm, marcas de referência Deca, Celite ou Ideal Standard | [6 empty] | Unidade: und
Base: LABOR/SINAPI/PU-UFES |  | Código Base: '170118 |  | Fonte: LABOR |  |  | Versão: 51
MÃO DE OBRA | Unid | Código | Coefic. | C. Prod. | Pr. Prod. | Pr. Improd. | Pr. Unit. | Fator Ac. | Subtotal
AZULEJISTA OU LADRILHEIRO (SINAPI) | H | '00004760 | 1.0102 | 1 | 8.32 | 0 | 15.39 | - | 15.547
SERVENTE DE OBRAS (SINAPI) | H | '00006111 | 1.0146 | 1 | 4.94 | 0 | 9.14 | - | 9.273
SubTotal: | [8 empty] | 24.82
MATERIAL | Unid | Código | Coefic. | C. Prod. | Pr. Prod. | Pr. Improd. | Pr. Unit. | Fator Ac. | Subtotal
AREIA LAVADA MEDIA (LABOR) | M3 | '020503 | 0.001 | 1 | 61.67 | 0 | 61.67 | - | 0.062
CIMENTO PORTLAND CP III - 40 (LABOR) | KG | '020508 | 0.45 | 1 | 0.32 | 0 | 0.32 | - | 0.144
SABONETEIRA DE LOUCA BRANCA 7.5X15CM (LABOR) | UN | '065516 | 1 | 1 | 24.99 | 0 | 24.99 | - | 24.99
ALIMENTACAO - HORISTA (COLETADO CAIXA) (SINAPI) | H | '00037370 | 2 | 1 | 2.59 | 0 | 2.59 | - | 5.18
TRANSPORTE - HORISTA (COLETADO CAIXA) (SINAPI) | H | '00037371 | 2 | 1 | 0.6 | 0 | 0.6 | - | 1.2
EXAMES - HORISTA (COLETADO CAIXA) (SINAPI) | H | '00037372 | 2 | 1 | 0.35 | 0 | 0.35 | - | 0.7
SEGURO - HORISTA (COLETADO CAIXA) (SINAPI) | H | '00037373 | 2 | 1 | 0.07 | 0 | 0.07 | - | 0.14
FERRAMENTAS - FAMILIA PEDREIRO - HORISTA (ENCARGOS COMPLEMENTARES - COLETADO CAIXA) (SINAPI) | H | '00043465 | 1 | 1 | 0.5 | 0 | 0.5 | - | 0.5
FERRAMENTAS - FAMILIA SERVENTE - HORISTA (ENCARGOS COMPLEMENTARES - COLETADO CAIXA) (SINAPI) | H | '00043467 | 1 | 1 | 0.38 | 0 | 0.38 | - | 0.38
EPI - FAMILIA PEDREIRO - HORISTA (ENCARGOS COMPLEMENTARES - COLETADO CAIXA) (SINAPI) | H | '00043489 | 1 | 1 | 0.96 | 0 | 0.96 | - | 0.96
EPI - FAMILIA SERVENTE - HORISTA (ENCARGOS COMPLEMENTARES - COLETADO CAIXA) (SINAPI) | H | '00043491 | 1 | 1 | 1.02 | 0 | 1.02 | - | 1.02
SubTotal: | [8 empty] | 35.28
RESUMO
DISCRIMINAÇÃO |  |  | TAXA(%) | VALORES
Mão-de-Obra(A) |  |  | 85 | 24.82
Materiais(B) |  |  |  | 35.28
Equipamentos(C) |  |  |  | 0
Produção da Equipe(D) |  |  |  | 1
Custo Horário Total(A+C) |  |  |  | 24.82
Custo Unitário da Execução[(A/D)+(C/D)] = E |  |  |  | 24.82
Custo Direto Total(B+E) |  |  |  | 60.1
Bonificações e Despesas Indiretas - BDI |  |  | 30.9 | 18.57
CUSTO UNITÁRIO (Adotado) |  |  |  | 78.67
Orçamento: 868201 - - 2020 - VITÓRIA
Órgão Cliente: UFES/PU |  |  | Órgão Gerente: UFES/PU |  |  | Data Base: Maio/2020
Planilha: 1 - LOTE 01 - GOIABEIRAS E BASE OCEANOGRÁFICA
Item: 102209 - Parafuso de fixação para lavatório ou vaso, inclusive colocação | [6 empty] | Unidade: und
Base: LABOR/SINAPI/PU-UFES |  | Código Base: '170350 |  | Fonte: LABOR |  |  | Versão: 51
MÃO DE OBRA | Unid | Código | Coefic. | C. Prod. | Pr. Prod. | Pr. Improd. | Pr. Unit. | Fator Ac. | Subtotal
PEDREIRO (SINAPI) | H | '00004750 | 0.40584 | 1 | 7.92 | 0 | 14.65 | - | 5.946
SubTotal: | [8 empty] | 5.95
MATERIAL | Unid | Código | Coefic. | C. Prod. | Pr. Prod. | Pr. Improd. | Pr. Unit. | Fator Ac. | Subtotal
PARAFUSO CROMADO P/FIXACAO SANITARIOS (LABOR) | UN | '026550 | 1 | 1 | 7 | 0 | 7 | - | 7
ALIMENTACAO - HORISTA (COLETADO CAIXA) (SINAPI) | H | '00037370 | 0.4 | 1 | 2.59 | 0 | 2.59 | - | 1.036
TRANSPORTE - HORISTA (COLETADO CAIXA) (SINAPI) | H | '00037371 | 0.4 | 1 | 0.6 | 0 | 0.6 | - | 0.24
EXAMES - HORISTA (COLETADO CAIXA) (SINAPI) | H | '00037372 | 0.4 | 1 | 0.35 | 0 | 0.35 | - | 0.14
SEGURO - HORISTA (COLETADO CAIXA) (SINAPI) | H | '00037373 | 0.4 | 1 | 0.07 | 0 | 0.07 | - | 0.028
FERRAMENTAS - FAMILIA PEDREIRO - HORISTA (ENCARGOS COMPLEMENTARES - COLETADO CAIXA) (SINAPI) | H | '00043465 | 0.4 | 1 | 0.5 | 0 | 0.5 | - | 0.2
EPI - FAMILIA PEDREIRO - HORISTA (ENCARGOS COMPLEMENTARES - COLETADO CAIXA) (SINAPI) | H | '00043489 | 0.4 | 1 | 0.96 | 0 | 0.96 | - | 0.384
SubTotal: | [8 empty] | 9.03
RESUMO
DISCRIMINAÇÃO |  |  | TAXA(%) | VALORES
Mão-de-Obra(A) |  |  | 85 | 5.95
Materiais(B) |  |  |  | 9.03
Equipamentos(C) |  |  |  | 0
Produção da Equipe(D) |  |  |  | 1
Custo Horário Total(A+C) |  |  |  | 5.95
Custo Unitário da Execução[(A/D)+(C/D)] = E |  |  |  | 5.95
Custo Direto Total(B+E) |  |  |  | 14.98
Bonificações e Despesas Indiretas - BDI |  |  | 30.9 | 4.63
CUSTO UNITÁRIO (Adotado) |  |  |  | 19.61
Orçamento: 868201 - - 2020 - VITÓRIA
Órgão Cliente: UFES/PU |  |  | Órgão Gerente: UFES/PU |  |  | Data Base: Maio/2020
Planilha: 1 - LOTE 01 - GOIABEIRAS E BASE OCEANOGRÁFICA
Item: 102210 - Ducha manual Acqua jet , linha Aquarius, com registro ref.C 2195, marcas de referência Fabrimar, Deca ou Docol | [6 empty] | Unidade: und
Base: LABOR/SINAPI/PU-UFES |  | Código Base: '170519 |  | Fonte: LABOR |  |  | Versão: 51
MÃO DE OBRA | Unid | Código | Coefic. | C. Prod. | Pr. Prod. | Pr. Improd. | Pr. Unit. | Fator Ac. | Subtotal
AUXILIAR DE ENCANADOR OU BOMBEIRO HIDRAULICO (SINAPI) | H | '00000246 | 0.5062 | 1 | 5.18 | 0 | 9.58 | - | 4.849
ENCANADOR OU BOMBEIRO HIDRAULICO (SINAPI) | H | '00002696 | 0.5062 | 1 | 7.31 | 0 | 13.52 | - | 6.844
SubTotal: | [8 empty] | 11.69
MATERIAL | Unid | Código | Coefic. | C. Prod. | Pr. Prod. | Pr. Improd. | Pr. Unit. | Fator Ac. | Subtotal
DUCHA MANUAL ACQUA JET C/ REG.PRESSÃO REF. C 2195 (LABOR) | UN | '066027 | 1 | 1 | 196.82 | 0 | 196.82 | - | 196.82
FITA DE VEDACAO 18MM X 50M (LABOR) | M | '069512 | 0.28 | 1 | 0.17 | 0 | 0.17 | - | 0.048
ALIMENTACAO - HORISTA (COLETADO CAIXA) (SINAPI) | H | '00037370 | 1 | 1 | 2.59 | 0 | 2.59 | - | 2.59
TRANSPORTE - HORISTA (COLETADO CAIXA) (SINAPI) | H | '00037371 | 1 | 1 | 0.6 | 0 | 0.6 | - | 0.6
EXAMES - HORISTA (COLETADO CAIXA) (SINAPI) | H | '00037372 | 1 | 1 | 0.35 | 0 | 0.35 | - | 0.35
SEGURO - HORISTA (COLETADO CAIXA) (SINAPI) | H | '00037373 | 1 | 1 | 0.07 | 0 | 0.07 | - | 0.07
FERRAMENTAS - FAMILIA ENCANADOR - HORISTA (ENCARGOS COMPLEMENTARES - COLETADO CAIXA) (SINAPI) | H | '00043461 | 1 | 1 | 0.24 | 0 | 0.24 | - | 0.24
EPI - FAMILIA ENCANADOR - HORISTA (ENCARGOS COMPLEMENTARES - COLETADO CAIXA) (SINAPI) | H | '00043485 | 1 | 1 | 0.83 | 0 | 0.83 | - | 0.83
SubTotal: | [8 empty] | 201.55
RESUMO
DISCRIMINAÇÃO |  |  | TAXA(%) | VALORES
Mão-de-Obra(A) |  |  | 85 | 11.69
Materiais(B) |  |  |  | 201.55
Equipamentos(C) |  |  |  | 0
Produção da Equipe(D) |  |  |  | 1
Custo Horário Total(A+C) |  |  |  | 11.69
Custo Unitário da Execução[(A/D)+(C/D)] = E |  |  |  | 11.69
Custo Direto Total(B+E) |  |  |  | 213.24
Bonificações e Despesas Indiretas - BDI |  |  | 30.9 | 65.89
CUSTO UNITÁRIO (Adotado) |  |  |  | 279.13
Orçamento: 868201 - - 2020 - VITÓRIA
Órgão Cliente: UFES/PU |  |  | Órgão Gerente: UFES/PU |  |  | Data Base: Maio/2020
Planilha: 1 - LOTE 01 - GOIABEIRAS E BASE OCEANOGRÁFICA
Item: 102211 - Cabide simples de um gancho, linha Versailles, ref. 08, acabamento cromado, da Moldenox, Docol ou Deca | [6 empty] | Unidade: und
Base: LABOR/SINAPI/PU-UFES |  | Código Base: '170524 |  | Fonte: LABOR |  |  | Versão: 51
MÃO DE OBRA | Unid | Código | Coefic. | C. Prod. | Pr. Prod. | Pr. Improd. | Pr. Unit. | Fator Ac. | Subtotal
AZULEJISTA OU LADRILHEIRO (SINAPI) | H | '00004760 | 1.1112 | 1 | 8.32 | 0 | 15.39 | - | 17.102
SERVENTE DE OBRAS (SINAPI) | H | '00006111 | 1.1161 | 1 | 4.94 | 0 | 9.14 | - | 10.201
SubTotal: | [8 empty] | 27.3
MATERIAL | Unid | Código | Coefic. | C. Prod. | Pr. Prod. | Pr. Improd. | Pr. Unit. | Fator Ac. | Subtotal
AREIA LAVADA MEDIA (LABOR) | M3 | '020503 | 0.0005 | 1 | 61.67 | 0 | 61.67 | - | 0.031
CIMENTO PORTLAND CP III - 40 (LABOR) | KG | '020508 | 0.62 | 1 | 0.32 | 0 | 0.32 | - | 0.198
CABIDE 1 GANCHO REF.08 ACAB. CROMADO (LABOR) | UN | '065604 | 1 | 1 | 27.78 | 0 | 27.78 | - | 27.78
ALIMENTACAO - HORISTA (COLETADO CAIXA) (SINAPI) | H | '00037370 | 2.2 | 1 | 2.59 | 0 | 2.59 | - | 5.698
TRANSPORTE - HORISTA (COLETADO CAIXA) (SINAPI) | H | '00037371 | 2.2 | 1 | 0.6 | 0 | 0.6 | - | 1.32
EXAMES - HORISTA (COLETADO CAIXA) (SINAPI) | H | '00037372 | 2.2 | 1 | 0.35 | 0 | 0.35 | - | 0.77
SEGURO - HORISTA (COLETADO CAIXA) (SINAPI) | H | '00037373 | 2.2 | 1 | 0.07 | 0 | 0.07 | - | 0.154
FERRAMENTAS - FAMILIA PEDREIRO - HORISTA (ENCARGOS COMPLEMENTARES - COLETADO CAIXA) (SINAPI) | H | '00043465 | 1.1 | 1 | 0.5 | 0 | 0.5 | - | 0.55
FERRAMENTAS - FAMILIA SERVENTE - HORISTA (ENCARGOS COMPLEMENTARES - COLETADO CAIXA) (SINAPI) | H | '00043467 | 1.1 | 1 | 0.38 | 0 | 0.38 | - | 0.418
EPI - FAMILIA PEDREIRO - HORISTA (ENCARGOS COMPLEMENTARES - COLETADO CAIXA) (SINAPI) | H | '00043489 | 1.1 | 1 | 0.96 | 0 | 0.96 | - | 1.056
EPI - FAMILIA SERVENTE - HORISTA (ENCARGOS COMPLEMENTARES - COLETADO CAIXA) (SINAPI) | H | '00043491 | 1.1 | 1 | 1.02 | 0 | 1.02 | - | 1.122
SubTotal: | [8 empty] | 39.1
RESUMO
DISCRIMINAÇÃO |  |  | TAXA(%) | VALORES
Mão-de-Obra(A) |  |  | 85 | 27.3
Materiais(B) |  |  |  | 39.1
Equipamentos(C) |  |  |  | 0
Produção da Equipe(D) |  |  |  | 1
Custo Horário Total(A+C) |  |  |  | 27.3
Custo Unitário da Execução[(A/D)+(C/D)] = E |  |  |  | 27.3
Custo Direto Total(B+E) |  |  |  | 66.4
Bonificações e Despesas Indiretas - BDI |  |  | 30.9 | 20.52
CUSTO UNITÁRIO (Adotado) |  |  |  | 86.92
Orçamento: 868201 - - 2020 - VITÓRIA
Órgão Cliente: UFES/PU |  |  | Órgão Gerente: UFES/PU |  |  | Data Base: Maio/2020
Planilha: 1 - LOTE 01 - GOIABEIRAS E BASE OCEANOGRÁFICA
Item: 102301 - Furo em alvenaria para diâmetros menores ou iguais a 40 mm. af_05/2015 | [6 empty] | Unidade: un
Base: SINAPI |  | Código Base: '90436 |  | Fonte: SINAPI |  |  | Versão: 50
MÃO DE OBRA | Unid | Código | Coefic. | C. Prod. | Pr. Prod. | Pr. Improd. | Pr. Unit. | Fator Ac. | Subtotal
AUXILIAR DE ENCANADOR OU BOMBEIRO HIDRAULICO (SINAPI) | H | '00000246 | 0.077955 | 1 | 5.18 | 0 | 9.58 | - | 0.747
ENCANADOR OU BOMBEIRO HIDRAULICO (SINAPI) | H | '00002696 | 0.50013 | 1 | 7.31 | 0 | 13.52 | - | 6.762
SubTotal: | [8 empty] | 7.51
MATERIAL | Unid | Código | Coefic. | C. Prod. | Pr. Prod. | Pr. Improd. | Pr. Unit. | Fator Ac. | Subtotal
ALIMENTACAO - HORISTA (COLETADO CAIXA) (SINAPI) | H | '00037370 | 0.571 | 1 | 2.59 | 0 | 2.59 | - | 1.478
TRANSPORTE - HORISTA (COLETADO CAIXA) (SINAPI) | H | '00037371 | 0.571 | 1 | 0.6 | 0 | 0.6 | - | 0.342
EXAMES - HORISTA (COLETADO CAIXA) (SINAPI) | H | '00037372 | 0.571 | 1 | 0.35 | 0 | 0.35 | - | 0.2
SEGURO - HORISTA (COLETADO CAIXA) (SINAPI) | H | '00037373 | 0.571 | 1 | 0.07 | 0 | 0.07 | - | 0.04
FERRAMENTAS - FAMILIA ENCANADOR - HORISTA (ENCARGOS COMPLEMENTARES - COLETADO CAIXA) (SINAPI) | H | '00043461 | 0.571 | 1 | 0.24 | 0 | 0.24 | - | 0.137
EPI - FAMILIA ENCANADOR - HORISTA (ENCARGOS COMPLEMENTARES - COLETADO CAIXA) (SINAPI) | H | '00043485 | 0.571 | 1 | 0.83 | 0 | 0.83 | - | 0.474
SubTotal: | [8 empty] | 2.67
RESUMO
DISCRIMINAÇÃO |  |  | TAXA(%) | VALORES
Mão-de-Obra(A) |  |  | 85 | 7.51
Materiais(B) |  |  |  | 2.67
Equipamentos(C) |  |  |  | 0
Produção da Equipe(D) |  |  |  | 1
Custo Horário Total(A+C) |  |  |  | 7.51
Custo Unitário da Execução[(A/D)+(C/D)] = E |  |  |  | 7.51
Custo Direto Total(B+E) |  |  |  | 10.18
Bonificações e Despesas Indiretas - BDI |  |  | 30.9 | 3.15
CUSTO UNITÁRIO (Adotado) |  |  |  | 13.33
Orçamento: 868201 - - 2020 - VITÓRIA
Órgão Cliente: UFES/PU |  |  | Órgão Gerente: UFES/PU |  |  | Data Base: Maio/2020
Planilha: 1 - LOTE 01 - GOIABEIRAS E BASE OCEANOGRÁFICA
Item: 102302 - Furo em alvenaria para diâmetros maiores que 40 mm e menores ou iguais a 75 mm. af_05/2015 | [6 empty] | Unidade: un
Base: SINAPI |  | Código Base: '90437 |  | Fonte: SINAPI |  |  | Versão: 50
MÃO DE OBRA | Unid | Código | Coefic. | C. Prod. | Pr. Prod. | Pr. Improd. | Pr. Unit. | Fator Ac. | Subtotal
AUXILIAR DE ENCANADOR OU BOMBEIRO HIDRAULICO (SINAPI) | H | '00000246 | 0.18932 | 1 | 5.18 | 0 | 9.58 | - | 1.813
ENCANADOR OU BOMBEIRO HIDRAULICO (SINAPI) | H | '00002696 | 1.2149 | 1 | 7.31 | 0 | 13.52 | - | 16.425
SubTotal: | [8 empty] | 18.24
MATERIAL | Unid | Código | Coefic. | C. Prod. | Pr. Prod. | Pr. Improd. | Pr. Unit. | Fator Ac. | Subtotal
ALIMENTACAO - HORISTA (COLETADO CAIXA) (SINAPI) | H | '00037370 | 1.387 | 1 | 2.59 | 0 | 2.59 | - | 3.592
TRANSPORTE - HORISTA (COLETADO CAIXA) (SINAPI) | H | '00037371 | 1.387 | 1 | 0.6 | 0 | 0.6 | - | 0.832
EXAMES - HORISTA (COLETADO CAIXA) (SINAPI) | H | '00037372 | 1.387 | 1 | 0.35 | 0 | 0.35 | - | 0.485
SEGURO - HORISTA (COLETADO CAIXA) (SINAPI) | H | '00037373 | 1.387 | 1 | 0.07 | 0 | 0.07 | - | 0.097
FERRAMENTAS - FAMILIA ENCANADOR - HORISTA (ENCARGOS COMPLEMENTARES - COLETADO CAIXA) (SINAPI) | H | '00043461 | 1.387 | 1 | 0.24 | 0 | 0.24 | - | 0.333
EPI - FAMILIA ENCANADOR - HORISTA (ENCARGOS COMPLEMENTARES - COLETADO CAIXA) (SINAPI) | H | '00043485 | 1.387 | 1 | 0.83 | 0 | 0.83 | - | 1.151
SubTotal: | [8 empty] | 6.49
RESUMO
DISCRIMINAÇÃO |  |  | TAXA(%) | VALORES
Mão-de-Obra(A) |  |  | 85 | 18.24
Materiais(B) |  |  |  | 6.49
Equipamentos(C) |  |  |  | 0
Produção da Equipe(D) |  |  |  | 1
Custo Horário Total(A+C) |  |  |  | 18.24
Custo Unitário da Execução[(A/D)+(C/D)] = E |  |  |  | 18.24
Custo Direto Total(B+E) |  |  |  | 24.73
Bonificações e Despesas Indiretas - BDI |  |  | 30.9 | 7.64
CUSTO UNITÁRIO (Adotado) |  |  |  | 32.37
Orçamento: 868201 - - 2020 - VITÓRIA
Órgão Cliente: UFES/PU |  |  | Órgão Gerente: UFES/PU |  |  | Data Base: Maio/2020
Planilha: 1 - LOTE 01 - GOIABEIRAS E BASE OCEANOGRÁFICA
Item: 102303 - Furo em alvenaria para diâmetros maiores que 75 mm. af_05/2015 | [6 empty] | Unidade: un
Base: SINAPI |  | Código Base: '90438 |  | Fonte: SINAPI |  |  | Versão: 50
MÃO DE OBRA | Unid | Código | Coefic. | C. Prod. | Pr. Prod. | Pr. Improd. | Pr. Unit. | Fator Ac. | Subtotal
AUXILIAR DE ENCANADOR OU BOMBEIRO HIDRAULICO (SINAPI) | H | '00000246 | 0.27234 | 1 | 5.18 | 0 | 9.58 | - | 2.609
ENCANADOR OU BOMBEIRO HIDRAULICO (SINAPI) | H | '00002696 | 1.7403 | 1 | 7.31 | 0 | 13.52 | - | 23.529
SubTotal: | [8 empty] | 26.14
MATERIAL | Unid | Código | Coefic. | C. Prod. | Pr. Prod. | Pr. Improd. | Pr. Unit. | Fator Ac. | Subtotal
ALIMENTACAO - HORISTA (COLETADO CAIXA) (SINAPI) | H | '00037370 | 1.988 | 1 | 2.59 | 0 | 2.59 | - | 5.149
TRANSPORTE - HORISTA (COLETADO CAIXA) (SINAPI) | H | '00037371 | 1.988 | 1 | 0.6 | 0 | 0.6 | - | 1.192
EXAMES - HORISTA (COLETADO CAIXA) (SINAPI) | H | '00037372 | 1.988 | 1 | 0.35 | 0 | 0.35 | - | 0.696
SEGURO - HORISTA (COLETADO CAIXA) (SINAPI) | H | '00037373 | 1.988 | 1 | 0.07 | 0 | 0.07 | - | 0.139
FERRAMENTAS - FAMILIA ENCANADOR - HORISTA (ENCARGOS COMPLEMENTARES - COLETADO CAIXA) (SINAPI) | H | '00043461 | 1.988 | 1 | 0.24 | 0 | 0.24 | - | 0.478
EPI - FAMILIA ENCANADOR - HORISTA (ENCARGOS COMPLEMENTARES - COLETADO CAIXA) (SINAPI) | H | '00043485 | 1.988 | 1 | 0.83 | 0 | 0.83 | - | 1.65
SubTotal: | [8 empty] | 9.3
RESUMO
DISCRIMINAÇÃO |  |  | TAXA(%) | VALORES
Mão-de-Obra(A) |  |  | 85 | 26.14
Materiais(B) |  |  |  | 9.3
Equipamentos(C) |  |  |  | 0
Produção da Equipe(D) |  |  |  | 1
Custo Horário Total(A+C) |  |  |  | 26.14
Custo Unitário da Execução[(A/D)+(C/D)] = E |  |  |  | 26.14
Custo Direto Total(B+E) |  |  |  | 35.44
Bonificações e Despesas Indiretas - BDI |  |  | 30.9 | 10.95
CUSTO UNITÁRIO (Adotado) |  |  |  | 46.39
Orçamento: 868201 - - 2020 - VITÓRIA
Órgão Cliente: UFES/PU |  |  | Órgão Gerente: UFES/PU |  |  | Data Base: Maio/2020
Planilha: 1 - LOTE 01 - GOIABEIRAS E BASE OCEANOGRÁFICA
Item: 102304 - Furo em concreto para diâmetros menores ou iguais a 40 mm. af_05/2015 | [6 empty] | Unidade: un
Base: SINAPI |  | Código Base: '90439 |  | Fonte: SINAPI |  |  | Versão: 50
MÃO DE OBRA | Unid | Código | Coefic. | C. Prod. | Pr. Prod. | Pr. Improd. | Pr. Unit. | Fator Ac. | Subtotal
AUXILIAR DE ENCANADOR OU BOMBEIRO HIDRAULICO (SINAPI) | H | '00000246 | 0.18527 | 1 | 5.18 | 0 | 9.58 | - | 1.775
ENCANADOR OU BOMBEIRO HIDRAULICO (SINAPI) | H | '00002696 | 1.1865 | 1 | 7.31 | 0 | 13.52 | - | 16.041
OPERADOR DE MARTELETE OU MARTELETEIRO (SINAPI) | H | '00004257 | 1.1787 | 1 | 4.76 | 0 | 8.81 | - | 10.383
SubTotal: | [8 empty] | 28.2
MATERIAL | Unid | Código | Coefic. | C. Prod. | Pr. Prod. | Pr. Improd. | Pr. Unit. | Fator Ac. | Subtotal
ALIMENTACAO - HORISTA (COLETADO CAIXA) (SINAPI) | H | '00037370 | 2.527 | 1 | 2.59 | 0 | 2.59 | - | 6.545
TRANSPORTE - HORISTA (COLETADO CAIXA) (SINAPI) | H | '00037371 | 2.527 | 1 | 0.6 | 0 | 0.6 | - | 1.516
EXAMES - HORISTA (COLETADO CAIXA) (SINAPI) | H | '00037372 | 2.527 | 1 | 0.35 | 0 | 0.35 | - | 0.884
SEGURO - HORISTA (COLETADO CAIXA) (SINAPI) | H | '00037373 | 2.527 | 1 | 0.07 | 0 | 0.07 | - | 0.177
MARTELO DEMOLIDOR PNEUMATICO MANUAL, PESO DE 28 KG, COM SILENCIADOR (SINAPI) | UN | '00041898 | 0.00011328 | 1 | 17326.61 | 0 | 17326.61 | - | 1.963
FERRAMENTAS - FAMILIA ENCANADOR - HORISTA (ENCARGOS COMPLEMENTARES - COLETADO CAIXA) (SINAPI) | H | '00043461 | 1.355 | 1 | 0.24 | 0 | 0.24 | - | 0.325
FERRAMENTAS - FAMILIA OPERADOR ESCAVADEIRA - HORISTA (ENCARGOS COMPLEMENTARES - COLETADO CAIXA) (SINAPI) | H | '00043464 | 1.172 | 1 | 0.01 | 0 | 0.01 | - | 0.012
EPI - FAMILIA ENCANADOR - HORISTA (ENCARGOS COMPLEMENTARES - COLETADO CAIXA) (SINAPI) | H | '00043485 | 1.355 | 1 | 0.83 | 0 | 0.83 | - | 1.125
EPI - FAMILIA OPERADOR ESCAVADEIRA - HORISTA (ENCARGOS COMPLEMENTARES - COLETADO CAIXA) (SINAPI) | H | '00043488 | 1.172 | 1 | 0.66 | 0 | 0.66 | - | 0.773
SubTotal: | [8 empty] | 13.32
RESUMO
DISCRIMINAÇÃO |  |  | TAXA(%) | VALORES
Mão-de-Obra(A) |  |  | 85 | 28.2
Materiais(B) |  |  |  | 13.31
Equipamentos(C) |  |  |  | 0
Produção da Equipe(D) |  |  |  | 1
Custo Horário Total(A+C) |  |  |  | 28.2
Custo Unitário da Execução[(A/D)+(C/D)] = E |  |  |  | 28.2
Custo Direto Total(B+E) |  |  |  | 41.51
Bonificações e Despesas Indiretas - BDI |  |  | 30.9 | 12.83
CUSTO UNITÁRIO (Adotado) |  |  |  | 54.34
Orçamento: 868201 - - 2020 - VITÓRIA
Órgão Cliente: UFES/PU |  |  | Órgão Gerente: UFES/PU |  |  | Data Base: Maio/2020
Planilha: 1 - LOTE 01 - GOIABEIRAS E BASE OCEANOGRÁFICA
Item: 102305 - Furo em concreto para diâmetros maiores que 40 mm e menores ou iguais a 75 mm. af_05/2015 | [6 empty] | Unidade: un
Base: SINAPI |  | Código Base: '90440 |  | Fonte: SINAPI |  |  | Versão: 50
MÃO DE OBRA | Unid | Código | Coefic. | C. Prod. | Pr. Prod. | Pr. Improd. | Pr. Unit. | Fator Ac. | Subtotal
AUXILIAR DE ENCANADOR OU BOMBEIRO HIDRAULICO (SINAPI) | H | '00000246 | 0.29663 | 1 | 5.18 | 0 | 9.58 | - | 2.842
ENCANADOR OU BOMBEIRO HIDRAULICO (SINAPI) | H | '00002696 | 1.9003 | 1 | 7.31 | 0 | 13.52 | - | 25.692
OPERADOR DE MARTELETE OU MARTELETEIRO (SINAPI) | H | '00004257 | 1.8877 | 1 | 4.76 | 0 | 8.81 | - | 16.63
SubTotal: | [8 empty] | 45.16
MATERIAL | Unid | Código | Coefic. | C. Prod. | Pr. Prod. | Pr. Improd. | Pr. Unit. | Fator Ac. | Subtotal
ALIMENTACAO - HORISTA (COLETADO CAIXA) (SINAPI) | H | '00037370 | 4.047 | 1 | 2.59 | 0 | 2.59 | - | 10.481
TRANSPORTE - HORISTA (COLETADO CAIXA) (SINAPI) | H | '00037371 | 4.047 | 1 | 0.6 | 0 | 0.6 | - | 2.428
EXAMES - HORISTA (COLETADO CAIXA) (SINAPI) | H | '00037372 | 4.047 | 1 | 0.35 | 0 | 0.35 | - | 1.417
SEGURO - HORISTA (COLETADO CAIXA) (SINAPI) | H | '00037373 | 4.047 | 1 | 0.07 | 0 | 0.07 | - | 0.283
MARTELO DEMOLIDOR PNEUMATICO MANUAL, PESO DE 28 KG, COM SILENCIADOR (SINAPI) | UN | '00041898 | 0.00018135 | 1 | 17326.61 | 0 | 17326.61 | - | 3.142
FERRAMENTAS - FAMILIA ENCANADOR - HORISTA (ENCARGOS COMPLEMENTARES - COLETADO CAIXA) (SINAPI) | H | '00043461 | 2.17 | 1 | 0.24 | 0 | 0.24 | - | 0.52
FERRAMENTAS - FAMILIA OPERADOR ESCAVADEIRA - HORISTA (ENCARGOS COMPLEMENTARES - COLETADO CAIXA) (SINAPI) | H | '00043464 | 1.877 | 1 | 0.01 | 0 | 0.01 | - | 0.019
EPI - FAMILIA ENCANADOR - HORISTA (ENCARGOS COMPLEMENTARES - COLETADO CAIXA) (SINAPI) | H | '00043485 | 2.17 | 1 | 0.83 | 0 | 0.83 | - | 1.801
EPI - FAMILIA OPERADOR ESCAVADEIRA - HORISTA (ENCARGOS COMPLEMENTARES - COLETADO CAIXA) (SINAPI) | H | '00043488 | 1.877 | 1 | 0.66 | 0 | 0.66 | - | 1.238
SubTotal: | [8 empty] | 21.33
RESUMO
DISCRIMINAÇÃO |  |  | TAXA(%) | VALORES
Mão-de-Obra(A) |  |  | 85 | 45.16
Materiais(B) |  |  |  | 21.32
Equipamentos(C) |  |  |  | 0
Produção da Equipe(D) |  |  |  | 1
Custo Horário Total(A+C) |  |  |  | 45.16
Custo Unitário da Execução[(A/D)+(C/D)] = E |  |  |  | 45.16
Custo Direto Total(B+E) |  |  |  | 66.48
Bonificações e Despesas Indiretas - BDI |  |  | 30.9 | 20.54
CUSTO UNITÁRIO (Adotado) |  |  |  | 87.02
Orçamento: 868201 - - 2020 - VITÓRIA
Órgão Cliente: UFES/PU |  |  | Órgão Gerente: UFES/PU |  |  | Data Base: Maio/2020
Planilha: 1 - LOTE 01 - GOIABEIRAS E BASE OCEANOGRÁFICA
Item: 102306 - Furo em concreto para diâmetros maiores que 75 mm. af_05/2015 | [6 empty] | Unidade: un
Base: SINAPI |  | Código Base: '90441 |  | Fonte: SINAPI |  |  | Versão: 50
MÃO DE OBRA | Unid | Código | Coefic. | C. Prod. | Pr. Prod. | Pr. Improd. | Pr. Unit. | Fator Ac. | Subtotal
AUXILIAR DE ENCANADOR OU BOMBEIRO HIDRAULICO (SINAPI) | H | '00000246 | 0.37965 | 1 | 5.18 | 0 | 9.58 | - | 3.638
ENCANADOR OU BOMBEIRO HIDRAULICO (SINAPI) | H | '00002696 | 2.4267 | 1 | 7.31 | 0 | 13.52 | - | 32.809
OPERADOR DE MARTELETE OU MARTELETEIRO (SINAPI) | H | '00004257 | 2.4107 | 1 | 4.76 | 0 | 8.81 | - | 21.239
SubTotal: | [8 empty] | 57.69
MATERIAL | Unid | Código | Coefic. | C. Prod. | Pr. Prod. | Pr. Improd. | Pr. Unit. | Fator Ac. | Subtotal
ALIMENTACAO - HORISTA (COLETADO CAIXA) (SINAPI) | H | '00037370 | 5.169 | 1 | 2.59 | 0 | 2.59 | - | 13.388
TRANSPORTE - HORISTA (COLETADO CAIXA) (SINAPI) | H | '00037371 | 5.169 | 1 | 0.6 | 0 | 0.6 | - | 3.101
EXAMES - HORISTA (COLETADO CAIXA) (SINAPI) | H | '00037372 | 5.169 | 1 | 0.35 | 0 | 0.35 | - | 1.809
SEGURO - HORISTA (COLETADO CAIXA) (SINAPI) | H | '00037373 | 5.169 | 1 | 0.07 | 0 | 0.07 | - | 0.362
MARTELO DEMOLIDOR PNEUMATICO MANUAL, PESO DE 28 KG, COM SILENCIADOR (SINAPI) | UN | '00041898 | 0.00023163 | 1 | 17326.61 | 0 | 17326.61 | - | 4.014
FERRAMENTAS - FAMILIA ENCANADOR - HORISTA (ENCARGOS COMPLEMENTARES - COLETADO CAIXA) (SINAPI) | H | '00043461 | 2.772 | 1 | 0.24 | 0 | 0.24 | - | 0.665
FERRAMENTAS - FAMILIA OPERADOR ESCAVADEIRA - HORISTA (ENCARGOS COMPLEMENTARES - COLETADO CAIXA) (SINAPI) | H | '00043464 | 2.397 | 1 | 0.01 | 0 | 0.01 | - | 0.024
EPI - FAMILIA ENCANADOR - HORISTA (ENCARGOS COMPLEMENTARES - COLETADO CAIXA) (SINAPI) | H | '00043485 | 2.772 | 1 | 0.83 | 0 | 0.83 | - | 2.301
EPI - FAMILIA OPERADOR ESCAVADEIRA - HORISTA (ENCARGOS COMPLEMENTARES - COLETADO CAIXA) (SINAPI) | H | '00043488 | 2.397 | 1 | 0.66 | 0 | 0.66 | - | 1.582
SubTotal: | [8 empty] | 27.25
RESUMO
DISCRIMINAÇÃO |  |  | TAXA(%) | VALORES
Mão-de-Obra(A) |  |  | 85 | 57.68
Materiais(B) |  |  |  | 27.24
Equipamentos(C) |  |  |  | 0
Produção da Equipe(D) |  |  |  | 1
Custo Horário Total(A+C) |  |  |  | 57.68
Custo Unitário da Execução[(A/D)+(C/D)] = E |  |  |  | 57.68
Custo Direto Total(B+E) |  |  |  | 84.92
Bonificações e Despesas Indiretas - BDI |  |  | 30.9 | 26.24
CUSTO UNITÁRIO (Adotado) |  |  |  | 111.16
Orçamento: 868201 - - 2020 - VITÓRIA
Órgão Cliente: UFES/PU |  |  | Órgão Gerente: UFES/PU |  |  | Data Base: Maio/2020
Planilha: 1 - LOTE 01 - GOIABEIRAS E BASE OCEANOGRÁFICA
Item: 102401 - Suporte para até 3 tubos horizontais, espaçado a cada 1 m, em perfilado de seção 38x76 mm, por metro de tubulação fixada. af_05/2015 | [6 empty] | Unidade: m
Base: SINAPI |  | Código Base: '90460 |  | Fonte: SINAPI |  |  | Versão: 34
MÃO DE OBRA | Unid | Código | Coefic. | C. Prod. | Pr. Prod. | Pr. Improd. | Pr. Unit. | Fator Ac. | Subtotal
AUXILIAR DE ENCANADOR OU BOMBEIRO HIDRAULICO (SINAPI) | H | '00000246 | 0.0080992 | 1 | 5.18 | 0 | 9.58 | - | 0.078
ENCANADOR OU BOMBEIRO HIDRAULICO (SINAPI) | H | '00002696 | 0.05467 | 1 | 7.31 | 0 | 13.52 | - | 0.739
SubTotal: | [8 empty] | 0.82
MATERIAL | Unid | Código | Coefic. | C. Prod. | Pr. Prod. | Pr. Improd. | Pr. Unit. | Fator Ac. | Subtotal
ARRUELA REDONDA DE LATAO, DIAMETRO EXTERNO = 34 MM, ESPESSURA = 2,5 MM, DIAMETRO DO FURO = 17 MM (SINAPI) | UN | '00011267 | 3 | 1 | 7.36 | 0 | 7.36 | - | 22.08
CHUMBADOR, DIAMETRO 1/4" COM PARAFUSO 1/4" X 40 MM (SINAPI) | UN | '00011976 | 1 | 1 | 0.83 | 0 | 0.83 | - | 0.83
ALIMENTACAO - HORISTA (COLETADO CAIXA) (SINAPI) | H | '00037370 | 0.062 | 1 | 2.59 | 0 | 2.59 | - | 0.161
TRANSPORTE - HORISTA (COLETADO CAIXA) (SINAPI) | H | '00037371 | 0.062 | 1 | 0.6 | 0 | 0.6 | - | 0.037
EXAMES - HORISTA (COLETADO CAIXA) (SINAPI) | H | '00037372 | 0.062 | 1 | 0.35 | 0 | 0.35 | - | 0.022
SEGURO - HORISTA (COLETADO CAIXA) (SINAPI) | H | '00037373 | 0.062 | 1 | 0.07 | 0 | 0.07 | - | 0.005
PERFILADO PERFURADO DUPLO 38 X 76 MM, CHAPA 22 (SINAPI) | M | '00039029 | 0.12 | 1 | 8.07 | 0 | 8.07 | - | 0.968
VERGALHAO ZINCADO ROSCA TOTAL, 1/4 " (6,3 MM) (SINAPI) | M | '00039996 | 0.45 | 1 | 1.8 | 0 | 1.8 | - | 0.81
PORCA ZINCADA, SEXTAVADA, DIAMETRO 1/4" (SINAPI) | UN | '00039997 | 3 | 1 | 0.21 | 0 | 0.21 | - | 0.63
FERRAMENTAS - FAMILIA ENCANADOR - HORISTA (ENCARGOS COMPLEMENTARES - COLETADO CAIXA) (SINAPI) | H | '00043461 | 0.062 | 1 | 0.24 | 0 | 0.24 | - | 0.015
EPI - FAMILIA ENCANADOR - HORISTA (ENCARGOS COMPLEMENTARES - COLETADO CAIXA) (SINAPI) | H | '00043485 | 0.062 | 1 | 0.83 | 0 | 0.83 | - | 0.052
SubTotal: | [8 empty] | 25.61
RESUMO
DISCRIMINAÇÃO |  |  | TAXA(%) | VALORES
Mão-de-Obra(A) |  |  | 85 | 0.82
Materiais(B) |  |  |  | 25.6
Equipamentos(C) |  |  |  | 0
Produção da Equipe(D) |  |  |  | 1
Custo Horário Total(A+C) |  |  |  | 0.82
Custo Unitário da Execução[(A/D)+(C/D)] = E |  |  |  | 0.82
Custo Direto Total(B+E) |  |  |  | 26.42
Bonificações e Despesas Indiretas - BDI |  |  | 30.9 | 8.16
CUSTO UNITÁRIO (Adotado) |  |  |  | 34.58
Orçamento: 868201 - - 2020 - VITÓRIA
Órgão Cliente: UFES/PU |  |  | Órgão Gerente: UFES/PU |  |  | Data Base: Maio/2020
Planilha: 1 - LOTE 01 - GOIABEIRAS E BASE OCEANOGRÁFICA
Item: 102402 - Suporte para mais de 3 tubos horizontais, espaçado a cada 1 m, em perfilado de seção 38x76 mm, por metro de tubulação fixada. af_05/2015 | [6 empty] | Unidade: m
Base: SINAPI |  | Código Base: '90461 |  | Fonte: SINAPI |  |  | Versão: 34
MÃO DE OBRA | Unid | Código | Coefic. | C. Prod. | Pr. Prod. | Pr. Improd. | Pr. Unit. | Fator Ac. | Subtotal
AUXILIAR DE ENCANADOR OU BOMBEIRO HIDRAULICO (SINAPI) | H | '00000246 | 0.0091116 | 1 | 5.18 | 0 | 9.58 | - | 0.087
ENCANADOR OU BOMBEIRO HIDRAULICO (SINAPI) | H | '00002696 | 0.061756 | 1 | 7.31 | 0 | 13.52 | - | 0.835
SubTotal: | [8 empty] | 0.92
MATERIAL | Unid | Código | Coefic. | C. Prod. | Pr. Prod. | Pr. Improd. | Pr. Unit. | Fator Ac. | Subtotal
ARRUELA REDONDA DE LATAO, DIAMETRO EXTERNO = 34 MM, ESPESSURA = 2,5 MM, DIAMETRO DO FURO = 17 MM (SINAPI) | UN | '00011267 | 1.5 | 1 | 7.36 | 0 | 7.36 | - | 11.04
CHUMBADOR, DIAMETRO 1/4" COM PARAFUSO 1/4" X 40 MM (SINAPI) | UN | '00011976 | 0.5 | 1 | 0.83 | 0 | 0.83 | - | 0.415
ALIMENTACAO - HORISTA (COLETADO CAIXA) (SINAPI) | H | '00037370 | 0.07 | 1 | 2.59 | 0 | 2.59 | - | 0.181
TRANSPORTE - HORISTA (COLETADO CAIXA) (SINAPI) | H | '00037371 | 0.07 | 1 | 0.6 | 0 | 0.6 | - | 0.042
EXAMES - HORISTA (COLETADO CAIXA) (SINAPI) | H | '00037372 | 0.07 | 1 | 0.35 | 0 | 0.35 | - | 0.024
SEGURO - HORISTA (COLETADO CAIXA) (SINAPI) | H | '00037373 | 0.07 | 1 | 0.07 | 0 | 0.07 | - | 0.005
PERFILADO PERFURADO DUPLO 38 X 76 MM, CHAPA 22 (SINAPI) | M | '00039029 | 0.095 | 1 | 8.07 | 0 | 8.07 | - | 0.767
VERGALHAO ZINCADO ROSCA TOTAL, 1/4 " (6,3 MM) (SINAPI) | M | '00039996 | 0.225 | 1 | 1.8 | 0 | 1.8 | - | 0.405
PORCA ZINCADA, SEXTAVADA, DIAMETRO 1/4" (SINAPI) | UN | '00039997 | 1.5 | 1 | 0.21 | 0 | 0.21 | - | 0.315
FERRAMENTAS - FAMILIA ENCANADOR - HORISTA (ENCARGOS COMPLEMENTARES - COLETADO CAIXA) (SINAPI) | H | '00043461 | 0.07 | 1 | 0.24 | 0 | 0.24 | - | 0.017
EPI - FAMILIA ENCANADOR - HORISTA (ENCARGOS COMPLEMENTARES - COLETADO CAIXA) (SINAPI) | H | '00043485 | 0.07 | 1 | 0.83 | 0 | 0.83 | - | 0.058
SubTotal: | [8 empty] | 13.27
RESUMO
DISCRIMINAÇÃO |  |  | TAXA(%) | VALORES
Mão-de-Obra(A) |  |  | 85 | 0.92
Materiais(B) |  |  |  | 13.26
Equipamentos(C) |  |  |  | 0
Produção da Equipe(D) |  |  |  | 1
Custo Horário Total(A+C) |  |  |  | 0.92
Custo Unitário da Execução[(A/D)+(C/D)] = E |  |  |  | 0.92
Custo Direto Total(B+E) |  |  |  | 14.18
Bonificações e Despesas Indiretas - BDI |  |  | 30.9 | 4.38
CUSTO UNITÁRIO (Adotado) |  |  |  | 18.56
Orçamento: 868201 - - 2020 - VITÓRIA
Órgão Cliente: UFES/PU |  |  | Órgão Gerente: UFES/PU |  |  | Data Base: Maio/2020
Planilha: 1 - LOTE 01 - GOIABEIRAS E BASE OCEANOGRÁFICA
Item: 102403 - Suporte para até 3 tubos verticais, espaçado a cada 3 m, em perfilado de seção 38x38 mm, por metro de tubulação fixada. af_05/2015 | [6 empty] | Unidade: m
Base: SINAPI |  | Código Base: '90462 |  | Fonte: SINAPI |  |  | Versão: 34
MÃO DE OBRA | Unid | Código | Coefic. | C. Prod. | Pr. Prod. | Pr. Improd. | Pr. Unit. | Fator Ac. | Subtotal
AUXILIAR DE ENCANADOR OU BOMBEIRO HIDRAULICO (SINAPI) | H | '00000246 | 0.0020248 | 1 | 5.18 | 0 | 9.58 | - | 0.019
ENCANADOR OU BOMBEIRO HIDRAULICO (SINAPI) | H | '00002696 | 0.015186 | 1 | 7.31 | 0 | 13.52 | - | 0.206
SubTotal: | [8 empty] | 0.22
MATERIAL | Unid | Código | Coefic. | C. Prod. | Pr. Prod. | Pr. Improd. | Pr. Unit. | Fator Ac. | Subtotal
BUCHA DE NYLON, DIAMETRO DO FURO 8 MM, COMPRIMENTO 40 MM, COM PARAFUSO DE ROSCA SOBERBA, CABECA CHATA, FENDA SIMPLES, 4,8 X 50 MM (SINAPI) | UN | '00004350 | 0.333 | 1 | 0.44 | 0 | 0.44 | - | 0.147
ARRUELA REDONDA DE LATAO, DIAMETRO EXTERNO = 34 MM, ESPESSURA = 2,5 MM, DIAMETRO DO FURO = 17 MM (SINAPI) | UN | '00011267 | 0.333 | 1 | 7.36 | 0 | 7.36 | - | 2.451
ALIMENTACAO - HORISTA (COLETADO CAIXA) (SINAPI) | H | '00037370 | 0.017 | 1 | 2.59 | 0 | 2.59 | - | 0.044
TRANSPORTE - HORISTA (COLETADO CAIXA) (SINAPI) | H | '00037371 | 0.017 | 1 | 0.6 | 0 | 0.6 | - | 0.01
EXAMES - HORISTA (COLETADO CAIXA) (SINAPI) | H | '00037372 | 0.017 | 1 | 0.35 | 0 | 0.35 | - | 0.006
SEGURO - HORISTA (COLETADO CAIXA) (SINAPI) | H | '00037373 | 0.017 | 1 | 0.07 | 0 | 0.07 | - | 0.001
PERFILADO PERFURADO SIMPLES 38 X 38 MM, CHAPA 22 (SINAPI) | M | '00039028 | 0.04 | 1 | 4.7 | 0 | 4.7 | - | 0.188
PORCA ZINCADA, SEXTAVADA, DIAMETRO 1/4" (SINAPI) | UN | '00039997 | 0.333 | 1 | 0.21 | 0 | 0.21 | - | 0.07
FERRAMENTAS - FAMILIA ENCANADOR - HORISTA (ENCARGOS COMPLEMENTARES - COLETADO CAIXA) (SINAPI) | H | '00043461 | 0.017 | 1 | 0.24 | 0 | 0.24 | - | 0.004
EPI - FAMILIA ENCANADOR - HORISTA (ENCARGOS COMPLEMENTARES - COLETADO CAIXA) (SINAPI) | H | '00043485 | 0.017 | 1 | 0.83 | 0 | 0.83 | - | 0.014
SubTotal: | [8 empty] | 2.94
RESUMO
DISCRIMINAÇÃO |  |  | TAXA(%) | VALORES
Mão-de-Obra(A) |  |  | 85 | 0.22
Materiais(B) |  |  |  | 2.93
Equipamentos(C) |  |  |  | 0
Produção da Equipe(D) |  |  |  | 1
Custo Horário Total(A+C) |  |  |  | 0.22
Custo Unitário da Execução[(A/D)+(C/D)] = E |  |  |  | 0.22
Custo Direto Total(B+E) |  |  |  | 3.15
Bonificações e Despesas Indiretas - BDI |  |  | 30.9 | 0.97
CUSTO UNITÁRIO (Adotado) |  |  |  | 4.12
Orçamento: 868201 - - 2020 - VITÓRIA
Órgão Cliente: UFES/PU |  |  | Órgão Gerente: UFES/PU |  |  | Data Base: Maio/2020
Planilha: 1 - LOTE 01 - GOIABEIRAS E BASE OCEANOGRÁFICA
Item: 102404 - Suporte para mais de 3 tubos verticais, espaçado a cada 3 m, em perfilado de seção 38x38 mm, por metro de tubulação fixada. af_05/2015 | [6 empty] | Unidade: m
Base: SINAPI |  | Código Base: '90463 |  | Fonte: SINAPI |  |  | Versão: 33
MÃO DE OBRA | Unid | Código | Coefic. | C. Prod. | Pr. Prod. | Pr. Improd. | Pr. Unit. | Fator Ac. | Subtotal
AUXILIAR DE ENCANADOR OU BOMBEIRO HIDRAULICO (SINAPI) | H | '00000246 | 0.0020248 | 1 | 5.18 | 0 | 9.58 | - | 0.019
ENCANADOR OU BOMBEIRO HIDRAULICO (SINAPI) | H | '00002696 | 0.017211 | 1 | 7.31 | 0 | 13.52 | - | 0.233
SubTotal: | [8 empty] | 0.25
MATERIAL | Unid | Código | Coefic. | C. Prod. | Pr. Prod. | Pr. Improd. | Pr. Unit. | Fator Ac. | Subtotal
BUCHA DE NYLON, DIAMETRO DO FURO 8 MM, COMPRIMENTO 40 MM, COM PARAFUSO DE ROSCA SOBERBA, CABECA CHATA, FENDA SIMPLES, 4,8 X 50 MM (SINAPI) | UN | '00004350 | 0.25 | 1 | 0.44 | 0 | 0.44 | - | 0.11
ARRUELA REDONDA DE LATAO, DIAMETRO EXTERNO = 34 MM, ESPESSURA = 2,5 MM, DIAMETRO DO FURO = 17 MM (SINAPI) | UN | '00011267 | 0.25 | 1 | 7.36 | 0 | 7.36 | - | 1.84
ALIMENTACAO - HORISTA (COLETADO CAIXA) (SINAPI) | H | '00037370 | 0.019 | 1 | 2.59 | 0 | 2.59 | - | 0.049
TRANSPORTE - HORISTA (COLETADO CAIXA) (SINAPI) | H | '00037371 | 0.019 | 1 | 0.6 | 0 | 0.6 | - | 0.011
EXAMES - HORISTA (COLETADO CAIXA) (SINAPI) | H | '00037372 | 0.019 | 1 | 0.35 | 0 | 0.35 | - | 0.007
SEGURO - HORISTA (COLETADO CAIXA) (SINAPI) | H | '00037373 | 0.019 | 1 | 0.07 | 0 | 0.07 | - | 0.001
PERFILADO PERFURADO SIMPLES 38 X 38 MM, CHAPA 22 (SINAPI) | M | '00039028 | 0.032 | 1 | 4.7 | 0 | 4.7 | - | 0.15
PORCA ZINCADA, SEXTAVADA, DIAMETRO 1/4" (SINAPI) | UN | '00039997 | 0.25 | 1 | 0.21 | 0 | 0.21 | - | 0.053
FERRAMENTAS - FAMILIA ENCANADOR - HORISTA (ENCARGOS COMPLEMENTARES - COLETADO CAIXA) (SINAPI) | H | '00043461 | 0.019 | 1 | 0.24 | 0 | 0.24 | - | 0.004
EPI - FAMILIA ENCANADOR - HORISTA (ENCARGOS COMPLEMENTARES - COLETADO CAIXA) (SINAPI) | H | '00043485 | 0.019 | 1 | 0.83 | 0 | 0.83 | - | 0.016
SubTotal: | [8 empty] | 2.24
RESUMO
DISCRIMINAÇÃO |  |  | TAXA(%) | VALORES
Mão-de-Obra(A) |  |  | 85 | 0.25
Materiais(B) |  |  |  | 2.24
Equipamentos(C) |  |  |  | 0
Produção da Equipe(D) |  |  |  | 1
Custo Horário Total(A+C) |  |  |  | 0.25
Custo Unitário da Execução[(A/D)+(C/D)] = E |  |  |  | 0.25
Custo Direto Total(B+E) |  |  |  | 2.49
Bonificações e Despesas Indiretas - BDI |  |  | 30.9 | 0.77
CUSTO UNITÁRIO (Adotado) |  |  |  | 3.26
Orçamento: 868201 - - 2020 - VITÓRIA
Órgão Cliente: UFES/PU |  |  | Órgão Gerente: UFES/PU |  |  | Data Base: Maio/2020
Planilha: 1 - LOTE 01 - GOIABEIRAS E BASE OCEANOGRÁFICA
Item: 102405 - Fixação de tubos horizontais de pvc, cpvc ou cobre diâmetros menores ou iguais a 40 mm ou eletrocalhas até 150mm de largura, com abraçadeira metálica rígida tipo d 1/2?, fixada em perfilado em laje. af_05/2015 | [6 empty] | Unidade: m
Base: SINAPI |  | Código Base: '91170 |  | Fonte: SINAPI |  |  | Versão: 51
MÃO DE OBRA | Unid | Código | Coefic. | C. Prod. | Pr. Prod. | Pr. Improd. | Pr. Unit. | Fator Ac. | Subtotal
AUXILIAR DE ENCANADOR OU BOMBEIRO HIDRAULICO (SINAPI) | H | '00000246 | 0.010124 | 1 | 5.18 | 0 | 9.58 | - | 0.097
ENCANADOR OU BOMBEIRO HIDRAULICO (SINAPI) | H | '00002696 | 0.069856 | 1 | 7.31 | 0 | 13.52 | - | 0.945
SubTotal: | [8 empty] | 1.04
MATERIAL | Unid | Código | Coefic. | C. Prod. | Pr. Prod. | Pr. Improd. | Pr. Unit. | Fator Ac. | Subtotal
ABRACADEIRA EM ACO PARA AMARRACAO DE ELETRODUTOS, TIPO D, COM 1/2" E PARAFUSO DE FIXACAO (SINAPI) | UN | '00000392 | 0.65 | 1 | 0.79 | 0 | 0.79 | - | 0.514
ALIMENTACAO - HORISTA (COLETADO CAIXA) (SINAPI) | H | '00037370 | 0.079 | 1 | 2.59 | 0 | 2.59 | - | 0.205
TRANSPORTE - HORISTA (COLETADO CAIXA) (SINAPI) | H | '00037371 | 0.079 | 1 | 0.6 | 0 | 0.6 | - | 0.047
EXAMES - HORISTA (COLETADO CAIXA) (SINAPI) | H | '00037372 | 0.079 | 1 | 0.35 | 0 | 0.35 | - | 0.028
SEGURO - HORISTA (COLETADO CAIXA) (SINAPI) | H | '00037373 | 0.079 | 1 | 0.07 | 0 | 0.07 | - | 0.006
FERRAMENTAS - FAMILIA ENCANADOR - HORISTA (ENCARGOS COMPLEMENTARES - COLETADO CAIXA) (SINAPI) | H | '00043461 | 0.079 | 1 | 0.24 | 0 | 0.24 | - | 0.019
EPI - FAMILIA ENCANADOR - HORISTA (ENCARGOS COMPLEMENTARES - COLETADO CAIXA) (SINAPI) | H | '00043485 | 0.079 | 1 | 0.83 | 0 | 0.83 | - | 0.065
SubTotal: | [8 empty] | 0.88
RESUMO
DISCRIMINAÇÃO |  |  | TAXA(%) | VALORES
Mão-de-Obra(A) |  |  | 85 | 1.04
Materiais(B) |  |  |  | 0.88
Equipamentos(C) |  |  |  | 0
Produção da Equipe(D) |  |  |  | 1
Custo Horário Total(A+C) |  |  |  | 1.04
Custo Unitário da Execução[(A/D)+(C/D)] = E |  |  |  | 1.04
Custo Direto Total(B+E) |  |  |  | 1.92
Bonificações e Despesas Indiretas - BDI |  |  | 30.9 | 0.59
CUSTO UNITÁRIO (Adotado) |  |  |  | 2.51
Orçamento: 868201 - - 2020 - VITÓRIA
Órgão Cliente: UFES/PU |  |  | Órgão Gerente: UFES/PU |  |  | Data Base: Maio/2020
Planilha: 1 - LOTE 01 - GOIABEIRAS E BASE OCEANOGRÁFICA
Item: 102406 - Fixação de tubos horizontais de pvc, cpvc ou cobre diâmetros maiores que 40 mm e menores ou iguais a 75 mm com abraçadeira metálica rígida tipo d 1 1/2", fixada em perfilado em laje. af_05/2015 | [6 empty] | Unidade: m
Base: SINAPI |  | Código Base: '91171 |  | Fonte: SINAPI |  |  | Versão: 51
MÃO DE OBRA | Unid | Código | Coefic. | C. Prod. | Pr. Prod. | Pr. Improd. | Pr. Unit. | Fator Ac. | Subtotal
AUXILIAR DE ENCANADOR OU BOMBEIRO HIDRAULICO (SINAPI) | H | '00000246 | 0.012149 | 1 | 5.18 | 0 | 9.58 | - | 0.116
ENCANADOR OU BOMBEIRO HIDRAULICO (SINAPI) | H | '00002696 | 0.085042 | 1 | 7.31 | 0 | 13.52 | - | 1.15
SubTotal: | [8 empty] | 1.27
MATERIAL | Unid | Código | Coefic. | C. Prod. | Pr. Prod. | Pr. Improd. | Pr. Unit. | Fator Ac. | Subtotal
ABRACADEIRA EM ACO PARA AMARRACAO DE ELETRODUTOS, TIPO D, COM 1 1/2" E PARAFUSO DE FIXACAO (SINAPI) | UN | '00000394 | 0.418 | 1 | 1.63 | 0 | 1.63 | - | 0.681
ALIMENTACAO - HORISTA (COLETADO CAIXA) (SINAPI) | H | '00037370 | 0.096 | 1 | 2.59 | 0 | 2.59 | - | 0.249
TRANSPORTE - HORISTA (COLETADO CAIXA) (SINAPI) | H | '00037371 | 0.096 | 1 | 0.6 | 0 | 0.6 | - | 0.057
EXAMES - HORISTA (COLETADO CAIXA) (SINAPI) | H | '00037372 | 0.096 | 1 | 0.35 | 0 | 0.35 | - | 0.033
SEGURO - HORISTA (COLETADO CAIXA) (SINAPI) | H | '00037373 | 0.096 | 1 | 0.07 | 0 | 0.07 | - | 0.007
FERRAMENTAS - FAMILIA ENCANADOR - HORISTA (ENCARGOS COMPLEMENTARES - COLETADO CAIXA) (SINAPI) | H | '00043461 | 0.096 | 1 | 0.24 | 0 | 0.24 | - | 0.023
EPI - FAMILIA ENCANADOR - HORISTA (ENCARGOS COMPLEMENTARES - COLETADO CAIXA) (SINAPI) | H | '00043485 | 0.096 | 1 | 0.83 | 0 | 0.83 | - | 0.08
SubTotal: | [8 empty] | 1.13
RESUMO
DISCRIMINAÇÃO |  |  | TAXA(%) | VALORES
Mão-de-Obra(A) |  |  | 85 | 1.27
Materiais(B) |  |  |  | 1.13
Equipamentos(C) |  |  |  | 0
Produção da Equipe(D) |  |  |  | 1
Custo Horário Total(A+C) |  |  |  | 1.27
Custo Unitário da Execução[(A/D)+(C/D)] = E |  |  |  | 1.27
Custo Direto Total(B+E) |  |  |  | 2.4
Bonificações e Despesas Indiretas - BDI |  |  | 30.9 | 0.74
CUSTO UNITÁRIO (Adotado) |  |  |  | 3.14
Orçamento: 868201 - - 2020 - VITÓRIA
Órgão Cliente: UFES/PU |  |  | Órgão Gerente: UFES/PU |  |  | Data Base: Maio/2020
Planilha: 1 - LOTE 01 - GOIABEIRAS E BASE OCEANOGRÁFICA
Item: 102407 - Fixação de tubos horizontais de pvc, cpvc ou cobre diâmetros maiores que 75 mm com abraçadeira metálica rígida tipo d 3", fixada em perfilado em laje. af_05/2015 | [6 empty] | Unidade: m
Base: SINAPI |  | Código Base: '91172 |  | Fonte: SINAPI |  |  | Versão: 51
MÃO DE OBRA | Unid | Código | Coefic. | C. Prod. | Pr. Prod. | Pr. Improd. | Pr. Unit. | Fator Ac. | Subtotal
AUXILIAR DE ENCANADOR OU BOMBEIRO HIDRAULICO (SINAPI) | H | '00000246 | 0.017211 | 1 | 5.18 | 0 | 9.58 | - | 0.165
ENCANADOR OU BOMBEIRO HIDRAULICO (SINAPI) | H | '00002696 | 0.12655 | 1 | 7.31 | 0 | 13.52 | - | 1.711
SubTotal: | [8 empty] | 1.88
MATERIAL | Unid | Código | Coefic. | C. Prod. | Pr. Prod. | Pr. Improd. | Pr. Unit. | Fator Ac. | Subtotal
ABRACADEIRA EM ACO PARA AMARRACAO DE ELETRODUTOS, TIPO D, COM 3" E PARAFUSO DE FIXACAO (SINAPI) | UN | '00000398 | 0.379 | 1 | 2.6 | 0 | 2.6 | - | 0.985
ALIMENTACAO - HORISTA (COLETADO CAIXA) (SINAPI) | H | '00037370 | 0.142 | 1 | 2.59 | 0 | 2.59 | - | 0.368
TRANSPORTE - HORISTA (COLETADO CAIXA) (SINAPI) | H | '00037371 | 0.142 | 1 | 0.6 | 0 | 0.6 | - | 0.085
EXAMES - HORISTA (COLETADO CAIXA) (SINAPI) | H | '00037372 | 0.142 | 1 | 0.35 | 0 | 0.35 | - | 0.05
SEGURO - HORISTA (COLETADO CAIXA) (SINAPI) | H | '00037373 | 0.142 | 1 | 0.07 | 0 | 0.07 | - | 0.01
FERRAMENTAS - FAMILIA ENCANADOR - HORISTA (ENCARGOS COMPLEMENTARES - COLETADO CAIXA) (SINAPI) | H | '00043461 | 0.142 | 1 | 0.24 | 0 | 0.24 | - | 0.034
EPI - FAMILIA ENCANADOR - HORISTA (ENCARGOS COMPLEMENTARES - COLETADO CAIXA) (SINAPI) | H | '00043485 | 0.142 | 1 | 0.83 | 0 | 0.83 | - | 0.118
SubTotal: | [8 empty] | 1.65
RESUMO
DISCRIMINAÇÃO |  |  | TAXA(%) | VALORES
Mão-de-Obra(A) |  |  | 85 | 1.88
Materiais(B) |  |  |  | 1.65
Equipamentos(C) |  |  |  | 0
Produção da Equipe(D) |  |  |  | 1
Custo Horário Total(A+C) |  |  |  | 1.88
Custo Unitário da Execução[(A/D)+(C/D)] = E |  |  |  | 1.88
Custo Direto Total(B+E) |  |  |  | 3.53
Bonificações e Despesas Indiretas - BDI |  |  | 30.9 | 1.09
CUSTO UNITÁRIO (Adotado) |  |  |  | 4.62
Orçamento: 868201 - - 2020 - VITÓRIA
Órgão Cliente: UFES/PU |  |  | Órgão Gerente: UFES/PU |  |  | Data Base: Maio/2020
Planilha: 1 - LOTE 01 - GOIABEIRAS E BASE OCEANOGRÁFICA
Item: 102408 - Fixação de tubos horizontais de pvc, cpvc ou cobre diâmetros menores ou iguais a 40 mm com abraçadeira metálica rígida tipo d 1/2" , fixada diretamente na laje. af_05/2015 | [6 empty] | Unidade: m
Base: SINAPI |  | Código Base: '91179 |  | Fonte: SINAPI |  |  | Versão: 34
MÃO DE OBRA | Unid | Código | Coefic. | C. Prod. | Pr. Prod. | Pr. Improd. | Pr. Unit. | Fator Ac. | Subtotal
AUXILIAR DE ENCANADOR OU BOMBEIRO HIDRAULICO (SINAPI) | H | '00000246 | 0.020248 | 1 | 5.18 | 0 | 9.58 | - | 0.194
ENCANADOR OU BOMBEIRO HIDRAULICO (SINAPI) | H | '00002696 | 0.14275 | 1 | 7.31 | 0 | 13.52 | - | 1.93
SubTotal: | [8 empty] | 2.12
MATERIAL | Unid | Código | Coefic. | C. Prod. | Pr. Prod. | Pr. Improd. | Pr. Unit. | Fator Ac. | Subtotal
ABRACADEIRA EM ACO PARA AMARRACAO DE ELETRODUTOS, TIPO D, COM 1/2" E PARAFUSO DE FIXACAO (SINAPI) | UN | '00000392 | 0.65 | 1 | 0.79 | 0 | 0.79 | - | 0.514
ARRUELA REDONDA DE LATAO, DIAMETRO EXTERNO = 34 MM, ESPESSURA = 2,5 MM, DIAMETRO DO FURO = 17 MM (SINAPI) | UN | '00011267 | 0.65 | 1 | 7.36 | 0 | 7.36 | - | 4.784
CHUMBADOR, DIAMETRO 1/4" COM PARAFUSO 1/4" X 40 MM (SINAPI) | UN | '00011976 | 0.65 | 1 | 0.83 | 0 | 0.83 | - | 0.54
ALIMENTACAO - HORISTA (COLETADO CAIXA) (SINAPI) | H | '00037370 | 0.161 | 1 | 2.59 | 0 | 2.59 | - | 0.417
TRANSPORTE - HORISTA (COLETADO CAIXA) (SINAPI) | H | '00037371 | 0.161 | 1 | 0.6 | 0 | 0.6 | - | 0.097
EXAMES - HORISTA (COLETADO CAIXA) (SINAPI) | H | '00037372 | 0.161 | 1 | 0.35 | 0 | 0.35 | - | 0.056
SEGURO - HORISTA (COLETADO CAIXA) (SINAPI) | H | '00037373 | 0.161 | 1 | 0.07 | 0 | 0.07 | - | 0.011
VERGALHAO ZINCADO ROSCA TOTAL, 1/4 " (6,3 MM) (SINAPI) | M | '00039996 | 0.065 | 1 | 1.8 | 0 | 1.8 | - | 0.117
PORCA ZINCADA, SEXTAVADA, DIAMETRO 1/4" (SINAPI) | UN | '00039997 | 0.65 | 1 | 0.21 | 0 | 0.21 | - | 0.137
FERRAMENTAS - FAMILIA ENCANADOR - HORISTA (ENCARGOS COMPLEMENTARES - COLETADO CAIXA) (SINAPI) | H | '00043461 | 0.161 | 1 | 0.24 | 0 | 0.24 | - | 0.039
EPI - FAMILIA ENCANADOR - HORISTA (ENCARGOS COMPLEMENTARES - COLETADO CAIXA) (SINAPI) | H | '00043485 | 0.161 | 1 | 0.83 | 0 | 0.83 | - | 0.134
SubTotal: | [8 empty] | 6.85
RESUMO
DISCRIMINAÇÃO |  |  | TAXA(%) | VALORES
Mão-de-Obra(A) |  |  | 85 | 2.12
Materiais(B) |  |  |  | 6.84
Equipamentos(C) |  |  |  | 0
Produção da Equipe(D) |  |  |  | 1
Custo Horário Total(A+C) |  |  |  | 2.12
Custo Unitário da Execução[(A/D)+(C/D)] = E |  |  |  | 2.12
Custo Direto Total(B+E) |  |  |  | 8.96
Bonificações e Despesas Indiretas - BDI |  |  | 30.9 | 2.77
CUSTO UNITÁRIO (Adotado) |  |  |  | 11.73
Orçamento: 868201 - - 2020 - VITÓRIA
Órgão Cliente: UFES/PU |  |  | Órgão Gerente: UFES/PU |  |  | Data Base: Maio/2020
Planilha: 1 - LOTE 01 - GOIABEIRAS E BASE OCEANOGRÁFICA
Item: 102409 - Fixação de tubos horizontais de pvc, cpvc ou cobre diâmetros maiores que 40 mm e menores ou iguais a 75 mm com abraçadeira metálica rígida tipo ?d? 1 1/2?, fixada diretamente na laje. af_05/2015 | [6 empty] | Unidade: m
Base: SINAPI |  | Código Base: '91180 |  | Fonte: SINAPI |  |  | Versão: 34
MÃO DE OBRA | Unid | Código | Coefic. | C. Prod. | Pr. Prod. | Pr. Improd. | Pr. Unit. | Fator Ac. | Subtotal
AUXILIAR DE ENCANADOR OU BOMBEIRO HIDRAULICO (SINAPI) | H | '00000246 | 0.018223 | 1 | 5.18 | 0 | 9.58 | - | 0.174
ENCANADOR OU BOMBEIRO HIDRAULICO (SINAPI) | H | '00002696 | 0.13161 | 1 | 7.31 | 0 | 13.52 | - | 1.78
SubTotal: | [8 empty] | 1.95
MATERIAL | Unid | Código | Coefic. | C. Prod. | Pr. Prod. | Pr. Improd. | Pr. Unit. | Fator Ac. | Subtotal
ABRACADEIRA EM ACO PARA AMARRACAO DE ELETRODUTOS, TIPO D, COM 1 1/2" E PARAFUSO DE FIXACAO (SINAPI) | UN | '00000394 | 0.418 | 1 | 1.63 | 0 | 1.63 | - | 0.681
ARRUELA REDONDA DE LATAO, DIAMETRO EXTERNO = 34 MM, ESPESSURA = 2,5 MM, DIAMETRO DO FURO = 17 MM (SINAPI) | UN | '00011267 | 0.418 | 1 | 7.36 | 0 | 7.36 | - | 3.076
CHUMBADOR, DIAMETRO 1/4" COM PARAFUSO 1/4" X 40 MM (SINAPI) | UN | '00011976 | 0.418 | 1 | 0.83 | 0 | 0.83 | - | 0.347
ALIMENTACAO - HORISTA (COLETADO CAIXA) (SINAPI) | H | '00037370 | 0.148 | 1 | 2.59 | 0 | 2.59 | - | 0.384
TRANSPORTE - HORISTA (COLETADO CAIXA) (SINAPI) | H | '00037371 | 0.148 | 1 | 0.6 | 0 | 0.6 | - | 0.089
EXAMES - HORISTA (COLETADO CAIXA) (SINAPI) | H | '00037372 | 0.148 | 1 | 0.35 | 0 | 0.35 | - | 0.052
SEGURO - HORISTA (COLETADO CAIXA) (SINAPI) | H | '00037373 | 0.148 | 1 | 0.07 | 0 | 0.07 | - | 0.01
VERGALHAO ZINCADO ROSCA TOTAL, 1/4 " (6,3 MM) (SINAPI) | M | '00039996 | 0.042 | 1 | 1.8 | 0 | 1.8 | - | 0.076
PORCA ZINCADA, SEXTAVADA, DIAMETRO 1/4" (SINAPI) | UN | '00039997 | 0.418 | 1 | 0.21 | 0 | 0.21 | - | 0.088
FERRAMENTAS - FAMILIA ENCANADOR - HORISTA (ENCARGOS COMPLEMENTARES - COLETADO CAIXA) (SINAPI) | H | '00043461 | 0.148 | 1 | 0.24 | 0 | 0.24 | - | 0.035
EPI - FAMILIA ENCANADOR - HORISTA (ENCARGOS COMPLEMENTARES - COLETADO CAIXA) (SINAPI) | H | '00043485 | 0.148 | 1 | 0.83 | 0 | 0.83 | - | 0.123
SubTotal: | [8 empty] | 4.96
RESUMO
DISCRIMINAÇÃO |  |  | TAXA(%) | VALORES
Mão-de-Obra(A) |  |  | 85 | 1.95
Materiais(B) |  |  |  | 4.95
Equipamentos(C) |  |  |  | 0
Produção da Equipe(D) |  |  |  | 1
Custo Horário Total(A+C) |  |  |  | 1.95
Custo Unitário da Execução[(A/D)+(C/D)] = E |  |  |  | 1.95
Custo Direto Total(B+E) |  |  |  | 6.9
Bonificações e Despesas Indiretas - BDI |  |  | 30.9 | 2.13
CUSTO UNITÁRIO (Adotado) |  |  |  | 9.03
Orçamento: 868201 - - 2020 - VITÓRIA
Órgão Cliente: UFES/PU |  |  | Órgão Gerente: UFES/PU |  |  | Data Base: Maio/2020
Planilha: 1 - LOTE 01 - GOIABEIRAS E BASE OCEANOGRÁFICA
Item: 102410 - Fixação de tubos horizontais de pvc, cpvc ou cobre diâmetros maiores que 75 mm com abraçadeira metálica rígida tipo d 3" , fixada diretamente na laje. af_05/2015 | [6 empty] | Unidade: m
Base: SINAPI |  | Código Base: '91181 |  | Fonte: SINAPI |  |  | Versão: 34
MÃO DE OBRA | Unid | Código | Coefic. | C. Prod. | Pr. Prod. | Pr. Improd. | Pr. Unit. | Fator Ac. | Subtotal
AUXILIAR DE ENCANADOR OU BOMBEIRO HIDRAULICO (SINAPI) | H | '00000246 | 0.023285 | 1 | 5.18 | 0 | 9.58 | - | 0.223
ENCANADOR OU BOMBEIRO HIDRAULICO (SINAPI) | H | '00002696 | 0.16907 | 1 | 7.31 | 0 | 13.52 | - | 2.286
SubTotal: | [8 empty] | 2.51
MATERIAL | Unid | Código | Coefic. | C. Prod. | Pr. Prod. | Pr. Improd. | Pr. Unit. | Fator Ac. | Subtotal
ABRACADEIRA EM ACO PARA AMARRACAO DE ELETRODUTOS, TIPO D, COM 1 1/2" E PARAFUSO DE FIXACAO (SINAPI) | UN | '00000394 | 0.379 | 1 | 1.63 | 0 | 1.63 | - | 0.618
ARRUELA REDONDA DE LATAO, DIAMETRO EXTERNO = 34 MM, ESPESSURA = 2,5 MM, DIAMETRO DO FURO = 17 MM (SINAPI) | UN | '00011267 | 0.379 | 1 | 7.36 | 0 | 7.36 | - | 2.789
CHUMBADOR, DIAMETRO 1/4" COM PARAFUSO 1/4" X 40 MM (SINAPI) | UN | '00011976 | 0.379 | 1 | 0.83 | 0 | 0.83 | - | 0.315
ALIMENTACAO - HORISTA (COLETADO CAIXA) (SINAPI) | H | '00037370 | 0.19 | 1 | 2.59 | 0 | 2.59 | - | 0.493
TRANSPORTE - HORISTA (COLETADO CAIXA) (SINAPI) | H | '00037371 | 0.19 | 1 | 0.6 | 0 | 0.6 | - | 0.114
EXAMES - HORISTA (COLETADO CAIXA) (SINAPI) | H | '00037372 | 0.19 | 1 | 0.35 | 0 | 0.35 | - | 0.066
SEGURO - HORISTA (COLETADO CAIXA) (SINAPI) | H | '00037373 | 0.19 | 1 | 0.07 | 0 | 0.07 | - | 0.014
VERGALHAO ZINCADO ROSCA TOTAL, 1/4 " (6,3 MM) (SINAPI) | M | '00039996 | 0.038 | 1 | 1.8 | 0 | 1.8 | - | 0.068
PORCA ZINCADA, SEXTAVADA, DIAMETRO 1/4" (SINAPI) | UN | '00039997 | 0.379 | 1 | 0.21 | 0 | 0.21 | - | 0.08
FERRAMENTAS - FAMILIA ENCANADOR - HORISTA (ENCARGOS COMPLEMENTARES - COLETADO CAIXA) (SINAPI) | H | '00043461 | 0.19 | 1 | 0.24 | 0 | 0.24 | - | 0.046
EPI - FAMILIA ENCANADOR - HORISTA (ENCARGOS COMPLEMENTARES - COLETADO CAIXA) (SINAPI) | H | '00043485 | 0.19 | 1 | 0.83 | 0 | 0.83 | - | 0.158
SubTotal: | [8 empty] | 4.76
RESUMO
DISCRIMINAÇÃO |  |  | TAXA(%) | VALORES
Mão-de-Obra(A) |  |  | 85 | 2.51
Materiais(B) |  |  |  | 4.75
Equipamentos(C) |  |  |  | 0
Produção da Equipe(D) |  |  |  | 1
Custo Horário Total(A+C) |  |  |  | 2.51
Custo Unitário da Execução[(A/D)+(C/D)] = E |  |  |  | 2.51
Custo Direto Total(B+E) |  |  |  | 7.26
Bonificações e Despesas Indiretas - BDI |  |  | 30.9 | 2.24
CUSTO UNITÁRIO (Adotado) |  |  |  | 9.5
Orçamento: 868201 - - 2020 - VITÓRIA
Órgão Cliente: UFES/PU |  |  | Órgão Gerente: UFES/PU |  |  | Data Base: Maio/2020
Planilha: 1 - LOTE 01 - GOIABEIRAS E BASE OCEANOGRÁFICA
Item: 102411 - Fixação de tubos horizontais de pvc, cpvc ou cobre diâmetros menores ou iguais a 40 mm com abraçadeira metálica flexível 18 mm, fixada diretamente na laje. af_05/2015 | [6 empty] | Unidade: m
Base: SINAPI |  | Código Base: '91185 |  | Fonte: SINAPI |  |  | Versão: 51
MÃO DE OBRA | Unid | Código | Coefic. | C. Prod. | Pr. Prod. | Pr. Improd. | Pr. Unit. | Fator Ac. | Subtotal
AUXILIAR DE ENCANADOR OU BOMBEIRO HIDRAULICO (SINAPI) | H | '00000246 | 0.02936 | 1 | 5.18 | 0 | 9.58 | - | 0.281
ENCANADOR OU BOMBEIRO HIDRAULICO (SINAPI) | H | '00002696 | 0.21362 | 1 | 7.31 | 0 | 13.52 | - | 2.888
SubTotal: | [8 empty] | 3.17
MATERIAL | Unid | Código | Coefic. | C. Prod. | Pr. Prod. | Pr. Improd. | Pr. Unit. | Fator Ac. | Subtotal
BUCHA DE NYLON, DIAMETRO DO FURO 8 MM, COMPRIMENTO 40 MM, COM PARAFUSO DE ROSCA SOBERBA, CABECA CHATA, FENDA SIMPLES, 4,8 X 50 MM (SINAPI) | UN | '00004350 | 1.3 | 1 | 0.44 | 0 | 0.44 | - | 0.572
FITA METALICA PERFURADA, L = *18* MM, ROLO DE 30 M, CARGA RECOMENDADA = *30* KGF (SINAPI) | UN | '00014153 | 0.005 | 1 | 45.74 | 0 | 45.74 | - | 0.229
ALIMENTACAO - HORISTA (COLETADO CAIXA) (SINAPI) | H | '00037370 | 0.24 | 1 | 2.59 | 0 | 2.59 | - | 0.621
TRANSPORTE - HORISTA (COLETADO CAIXA) (SINAPI) | H | '00037371 | 0.24 | 1 | 0.6 | 0 | 0.6 | - | 0.144
EXAMES - HORISTA (COLETADO CAIXA) (SINAPI) | H | '00037372 | 0.24 | 1 | 0.35 | 0 | 0.35 | - | 0.084
SEGURO - HORISTA (COLETADO CAIXA) (SINAPI) | H | '00037373 | 0.24 | 1 | 0.07 | 0 | 0.07 | - | 0.017
FERRAMENTAS - FAMILIA ENCANADOR - HORISTA (ENCARGOS COMPLEMENTARES - COLETADO CAIXA) (SINAPI) | H | '00043461 | 0.24 | 1 | 0.24 | 0 | 0.24 | - | 0.058
EPI - FAMILIA ENCANADOR - HORISTA (ENCARGOS COMPLEMENTARES - COLETADO CAIXA) (SINAPI) | H | '00043485 | 0.24 | 1 | 0.83 | 0 | 0.83 | - | 0.199
SubTotal: | [8 empty] | 1.92
RESUMO
DISCRIMINAÇÃO |  |  | TAXA(%) | VALORES
Mão-de-Obra(A) |  |  | 85 | 3.17
Materiais(B) |  |  |  | 1.92
Equipamentos(C) |  |  |  | 0
Produção da Equipe(D) |  |  |  | 1
Custo Horário Total(A+C) |  |  |  | 3.17
Custo Unitário da Execução[(A/D)+(C/D)] = E |  |  |  | 3.17
Custo Direto Total(B+E) |  |  |  | 5.09
Bonificações e Despesas Indiretas - BDI |  |  | 30.9 | 1.57
CUSTO UNITÁRIO (Adotado) |  |  |  | 6.66
Orçamento: 868201 - - 2020 - VITÓRIA
Órgão Cliente: UFES/PU |  |  | Órgão Gerente: UFES/PU |  |  | Data Base: Maio/2020
Planilha: 1 - LOTE 01 - GOIABEIRAS E BASE OCEANOGRÁFICA
Item: 102412 - Fixação de tubos horizontais de pvc, cpvc ou cobre diâmetros maiores que 40 mm e menores ou iguais a 75 mm com abraçadeira metálica flexível 18 mm, fixada diretamente na laje. af_05/2015 | [6 empty] | Unidade: m
Base: SINAPI |  | Código Base: '91186 |  | Fonte: SINAPI |  |  | Versão: 51
MÃO DE OBRA | Unid | Código | Coefic. | C. Prod. | Pr. Prod. | Pr. Improd. | Pr. Unit. | Fator Ac. | Subtotal
AUXILIAR DE ENCANADOR OU BOMBEIRO HIDRAULICO (SINAPI) | H | '00000246 | 0.02531 | 1 | 5.18 | 0 | 9.58 | - | 0.243
ENCANADOR OU BOMBEIRO HIDRAULICO (SINAPI) | H | '00002696 | 0.17717 | 1 | 7.31 | 0 | 13.52 | - | 2.395
SubTotal: | [8 empty] | 2.64
MATERIAL | Unid | Código | Coefic. | C. Prod. | Pr. Prod. | Pr. Improd. | Pr. Unit. | Fator Ac. | Subtotal
BUCHA DE NYLON, DIAMETRO DO FURO 8 MM, COMPRIMENTO 40 MM, COM PARAFUSO DE ROSCA SOBERBA, CABECA CHATA, FENDA SIMPLES, 4,8 X 50 MM (SINAPI) | UN | '00004350 | 0.836 | 1 | 0.44 | 0 | 0.44 | - | 0.368
FITA METALICA PERFURADA, L = *18* MM, ROLO DE 30 M, CARGA RECOMENDADA = *30* KGF (SINAPI) | UN | '00014153 | 0.005 | 1 | 45.74 | 0 | 45.74 | - | 0.229
ALIMENTACAO - HORISTA (COLETADO CAIXA) (SINAPI) | H | '00037370 | 0.2 | 1 | 2.59 | 0 | 2.59 | - | 0.518
TRANSPORTE - HORISTA (COLETADO CAIXA) (SINAPI) | H | '00037371 | 0.2 | 1 | 0.6 | 0 | 0.6 | - | 0.12
EXAMES - HORISTA (COLETADO CAIXA) (SINAPI) | H | '00037372 | 0.2 | 1 | 0.35 | 0 | 0.35 | - | 0.07
SEGURO - HORISTA (COLETADO CAIXA) (SINAPI) | H | '00037373 | 0.2 | 1 | 0.07 | 0 | 0.07 | - | 0.014
FERRAMENTAS - FAMILIA ENCANADOR - HORISTA (ENCARGOS COMPLEMENTARES - COLETADO CAIXA) (SINAPI) | H | '00043461 | 0.2 | 1 | 0.24 | 0 | 0.24 | - | 0.048
EPI - FAMILIA ENCANADOR - HORISTA (ENCARGOS COMPLEMENTARES - COLETADO CAIXA) (SINAPI) | H | '00043485 | 0.2 | 1 | 0.83 | 0 | 0.83 | - | 0.166
SubTotal: | [8 empty] | 1.53
RESUMO
DISCRIMINAÇÃO |  |  | TAXA(%) | VALORES
Mão-de-Obra(A) |  |  | 85 | 2.64
Materiais(B) |  |  |  | 1.53
Equipamentos(C) |  |  |  | 0
Produção da Equipe(D) |  |  |  | 1
Custo Horário Total(A+C) |  |  |  | 2.64
Custo Unitário da Execução[(A/D)+(C/D)] = E |  |  |  | 2.64
Custo Direto Total(B+E) |  |  |  | 4.17
Bonificações e Despesas Indiretas - BDI |  |  | 30.9 | 1.29
CUSTO UNITÁRIO (Adotado) |  |  |  | 5.46
Orçamento: 868201 - - 2020 - VITÓRIA
Órgão Cliente: UFES/PU |  |  | Órgão Gerente: UFES/PU |  |  | Data Base: Maio/2020
Planilha: 1 - LOTE 01 - GOIABEIRAS E BASE OCEANOGRÁFICA
Item: 102413 - Fixação de tubos horizontais de pvc, cpvc ou cobre diâmetros maiores que 75 mm com abraçadeira metálica flexível 18 mm, fixada diretamente na laje. af_05/2015 | [6 empty] | Unidade: m
Base: SINAPI |  | Código Base: '91187 |  | Fonte: SINAPI |  |  | Versão: 51
MÃO DE OBRA | Unid | Código | Coefic. | C. Prod. | Pr. Prod. | Pr. Improd. | Pr. Unit. | Fator Ac. | Subtotal
AUXILIAR DE ENCANADOR OU BOMBEIRO HIDRAULICO (SINAPI) | H | '00000246 | 0.02936 | 1 | 5.18 | 0 | 9.58 | - | 0.281
ENCANADOR OU BOMBEIRO HIDRAULICO (SINAPI) | H | '00002696 | 0.21058 | 1 | 7.31 | 0 | 13.52 | - | 2.847
SubTotal: | [8 empty] | 3.13
MATERIAL | Unid | Código | Coefic. | C. Prod. | Pr. Prod. | Pr. Improd. | Pr. Unit. | Fator Ac. | Subtotal
BUCHA DE NYLON, DIAMETRO DO FURO 8 MM, COMPRIMENTO 40 MM, COM PARAFUSO DE ROSCA SOBERBA, CABECA CHATA, FENDA SIMPLES, 4,8 X 50 MM (SINAPI) | UN | '00004350 | 0.759 | 1 | 0.44 | 0 | 0.44 | - | 0.334
FITA METALICA PERFURADA, L = *18* MM, ROLO DE 30 M, CARGA RECOMENDADA = *30* KGF (SINAPI) | UN | '00014153 | 0.005 | 1 | 45.74 | 0 | 45.74 | - | 0.229
ALIMENTACAO - HORISTA (COLETADO CAIXA) (SINAPI) | H | '00037370 | 0.237 | 1 | 2.59 | 0 | 2.59 | - | 0.614
TRANSPORTE - HORISTA (COLETADO CAIXA) (SINAPI) | H | '00037371 | 0.237 | 1 | 0.6 | 0 | 0.6 | - | 0.142
EXAMES - HORISTA (COLETADO CAIXA) (SINAPI) | H | '00037372 | 0.237 | 1 | 0.35 | 0 | 0.35 | - | 0.083
SEGURO - HORISTA (COLETADO CAIXA) (SINAPI) | H | '00037373 | 0.237 | 1 | 0.07 | 0 | 0.07 | - | 0.017
FERRAMENTAS - FAMILIA ENCANADOR - HORISTA (ENCARGOS COMPLEMENTARES - COLETADO CAIXA) (SINAPI) | H | '00043461 | 0.237 | 1 | 0.24 | 0 | 0.24 | - | 0.057
EPI - FAMILIA ENCANADOR - HORISTA (ENCARGOS COMPLEMENTARES - COLETADO CAIXA) (SINAPI) | H | '00043485 | 0.237 | 1 | 0.83 | 0 | 0.83 | - | 0.197
SubTotal: | [8 empty] | 1.67
RESUMO
DISCRIMINAÇÃO |  |  | TAXA(%) | VALORES
Mão-de-Obra(A) |  |  | 85 | 3.13
Materiais(B) |  |  |  | 1.67
Equipamentos(C) |  |  |  | 0
Produção da Equipe(D) |  |  |  | 1
Custo Horário Total(A+C) |  |  |  | 3.13
Custo Unitário da Execução[(A/D)+(C/D)] = E |  |  |  | 3.13
Custo Direto Total(B+E) |  |  |  | 4.8
Bonificações e Despesas Indiretas - BDI |  |  | 30.9 | 1.48
CUSTO UNITÁRIO (Adotado) |  |  |  | 6.28
Orçamento: 868201 - - 2020 - VITÓRIA
Órgão Cliente: UFES/PU |  |  | Órgão Gerente: UFES/PU |  |  | Data Base: Maio/2020
Planilha: 1 - LOTE 01 - GOIABEIRAS E BASE OCEANOGRÁFICA
Item: 102414 - Fixação utilizando parafuso e bucha de nylon, somente mão de obra. af_10/2016 | [6 empty] | Unidade: un
Base: SINAPI |  | Código Base: '95541 |  | Fonte: SINAPI |  |  | Versão: 43
MÃO DE OBRA | Unid | Código | Coefic. | C. Prod. | Pr. Prod. | Pr. Improd. | Pr. Unit. | Fator Ac. | Subtotal
AUXILIAR DE ENCANADOR OU BOMBEIRO HIDRAULICO (SINAPI) | H | '00000246 | 0.022981 | 1 | 5.18 | 0 | 9.58 | - | 0.22
ENCANADOR OU BOMBEIRO HIDRAULICO (SINAPI) | H | '00002696 | 0.16411 | 1 | 7.31 | 0 | 13.52 | - | 2.219
SubTotal: | [8 empty] | 2.44
MATERIAL | Unid | Código | Coefic. | C. Prod. | Pr. Prod. | Pr. Improd. | Pr. Unit. | Fator Ac. | Subtotal
ALIMENTACAO - HORISTA (COLETADO CAIXA) (SINAPI) | H | '00037370 | 0.1848 | 1 | 2.59 | 0 | 2.59 | - | 0.479
TRANSPORTE - HORISTA (COLETADO CAIXA) (SINAPI) | H | '00037371 | 0.1848 | 1 | 0.6 | 0 | 0.6 | - | 0.111
EXAMES - HORISTA (COLETADO CAIXA) (SINAPI) | H | '00037372 | 0.1848 | 1 | 0.35 | 0 | 0.35 | - | 0.065
SEGURO - HORISTA (COLETADO CAIXA) (SINAPI) | H | '00037373 | 0.1848 | 1 | 0.07 | 0 | 0.07 | - | 0.013
FERRAMENTAS - FAMILIA ENCANADOR - HORISTA (ENCARGOS COMPLEMENTARES - COLETADO CAIXA) (SINAPI) | H | '00043461 | 0.1848 | 1 | 0.24 | 0 | 0.24 | - | 0.044
EPI - FAMILIA ENCANADOR - HORISTA (ENCARGOS COMPLEMENTARES - COLETADO CAIXA) (SINAPI) | H | '00043485 | 0.1848 | 1 | 0.83 | 0 | 0.83 | - | 0.154
SubTotal: | [8 empty] | 0.87
RESUMO
DISCRIMINAÇÃO |  |  | TAXA(%) | VALORES
Mão-de-Obra(A) |  |  | 85 | 2.44
Materiais(B) |  |  |  | 0.86
Equipamentos(C) |  |  |  | 0
Produção da Equipe(D) |  |  |  | 1
Custo Horário Total(A+C) |  |  |  | 2.44
Custo Unitário da Execução[(A/D)+(C/D)] = E |  |  |  | 2.44
Custo Direto Total(B+E) |  |  |  | 3.3
Bonificações e Despesas Indiretas - BDI |  |  | 30.9 | 1.02
CUSTO UNITÁRIO (Adotado) |  |  |  | 4.32
Orçamento: 868201 - - 2020 - VITÓRIA
Órgão Cliente: UFES/PU |  |  | Órgão Gerente: UFES/PU |  |  | Data Base: Maio/2020
Planilha: 1 - LOTE 01 - GOIABEIRAS E BASE OCEANOGRÁFICA
Item: 102415 - Suporte mão francesa em aco, abas iguais 40 cm, capacidade minima 70 kg, branco - fornecimento e instalação. af_01/2020 | [6 empty] | Unidade: un
Base: SINAPI |  | Código Base: '100862 |  | Fonte: SINAPI |  |  | Versão: 5
MÃO DE OBRA | Unid | Código | Coefic. | C. Prod. | Pr. Prod. | Pr. Improd. | Pr. Unit. | Fator Ac. | Subtotal
ENCANADOR OU BOMBEIRO HIDRAULICO (SINAPI) | H | '00002696 | 0.48018 | 1 | 7.31 | 0 | 13.52 | - | 6.493
SERVENTE DE OBRAS (SINAPI) | H | '00006111 | 0.15158 | 1 | 4.94 | 0 | 9.14 | - | 1.386
SubTotal: | [8 empty] | 7.88
MATERIAL | Unid | Código | Coefic. | C. Prod. | Pr. Prod. | Pr. Improd. | Pr. Unit. | Fator Ac. | Subtotal
BUCHA DE NYLON SEM ABA S10, COM PARAFUSO DE 6,10 X 65 MM EM ACO ZINCADO COM ROSCA SOBERBA, CABECA CHATA E FENDA PHILLIPS (SINAPI) | UN | '00007568 | 3 | 1 | 0.36 | 0 | 0.36 | - | 1.08
ALIMENTACAO - HORISTA (COLETADO CAIXA) (SINAPI) | H | '00037370 | 0.6237 | 1 | 2.59 | 0 | 2.59 | - | 1.615
TRANSPORTE - HORISTA (COLETADO CAIXA) (SINAPI) | H | '00037371 | 0.6237 | 1 | 0.6 | 0 | 0.6 | - | 0.375
EXAMES - HORISTA (COLETADO CAIXA) (SINAPI) | H | '00037372 | 0.6237 | 1 | 0.35 | 0 | 0.35 | - | 0.218
SEGURO - HORISTA (COLETADO CAIXA) (SINAPI) | H | '00037373 | 0.6237 | 1 | 0.07 | 0 | 0.07 | - | 0.043
SUPORTE MAO-FRANCESA EM ACO, ABAS IGUAIS 40 CM, CAPACIDADE MINIMA 70 KG, BRANCO (SINAPI) | UN | '00037591 | 1 | 1 | 11.85 | 0 | 11.85 | - | 11.85
FERRAMENTAS - FAMILIA ENCANADOR - HORISTA (ENCARGOS COMPLEMENTARES - COLETADO CAIXA) (SINAPI) | H | '00043461 | 0.4743 | 1 | 0.24 | 0 | 0.24 | - | 0.114
FERRAMENTAS - FAMILIA SERVENTE - HORISTA (ENCARGOS COMPLEMENTARES - COLETADO CAIXA) (SINAPI) | H | '00043467 | 0.1494 | 1 | 0.38 | 0 | 0.38 | - | 0.057
EPI - FAMILIA ENCANADOR - HORISTA (ENCARGOS COMPLEMENTARES - COLETADO CAIXA) (SINAPI) | H | '00043485 | 0.4743 | 1 | 0.83 | 0 | 0.83 | - | 0.394
EPI - FAMILIA SERVENTE - HORISTA (ENCARGOS COMPLEMENTARES - COLETADO CAIXA) (SINAPI) | H | '00043491 | 0.1494 | 1 | 1.02 | 0 | 1.02 | - | 0.152
SubTotal: | [8 empty] | 15.9
RESUMO
DISCRIMINAÇÃO |  |  | TAXA(%) | VALORES
Mão-de-Obra(A) |  |  | 85 | 7.88
Materiais(B) |  |  |  | 15.89
Equipamentos(C) |  |  |  | 0
Produção da Equipe(D) |  |  |  | 1
Custo Horário Total(A+C) |  |  |  | 7.88
Custo Unitário da Execução[(A/D)+(C/D)] = E |  |  |  | 7.88
Custo Direto Total(B+E) |  |  |  | 23.77
Bonificações e Despesas Indiretas - BDI |  |  | 30.9 | 7.34
CUSTO UNITÁRIO (Adotado) |  |  |  | 31.11
Orçamento: 868201 - - 2020 - VITÓRIA
Órgão Cliente: UFES/PU |  |  | Órgão Gerente: UFES/PU |  |  | Data Base: Maio/2020
Planilha: 1 - LOTE 01 - GOIABEIRAS E BASE OCEANOGRÁFICA
Item: 102416 - Suporte mão francesa em aço, abas iguais 30 cm, capacidade minima 60 kg, branco - fornecimento e instalação. af_01/2020 | [6 empty] | Unidade: un
Base: SINAPI |  | Código Base: '100861 |  | Fonte: SINAPI |  |  | Versão: 5
MÃO DE OBRA | Unid | Código | Coefic. | C. Prod. | Pr. Prod. | Pr. Improd. | Pr. Unit. | Fator Ac. | Subtotal
ENCANADOR OU BOMBEIRO HIDRAULICO (SINAPI) | H | '00002696 | 0.48018 | 1 | 7.31 | 0 | 13.52 | - | 6.493
SERVENTE DE OBRAS (SINAPI) | H | '00006111 | 0.15158 | 1 | 4.94 | 0 | 9.14 | - | 1.386
SubTotal: | [8 empty] | 7.88
MATERIAL | Unid | Código | Coefic. | C. Prod. | Pr. Prod. | Pr. Improd. | Pr. Unit. | Fator Ac. | Subtotal
BUCHA DE NYLON SEM ABA S10, COM PARAFUSO DE 6,10 X 65 MM EM ACO ZINCADO COM ROSCA SOBERBA, CABECA CHATA E FENDA PHILLIPS (SINAPI) | UN | '00007568 | 3 | 1 | 0.36 | 0 | 0.36 | - | 1.08
ALIMENTACAO - HORISTA (COLETADO CAIXA) (SINAPI) | H | '00037370 | 0.6237 | 1 | 2.59 | 0 | 2.59 | - | 1.615
TRANSPORTE - HORISTA (COLETADO CAIXA) (SINAPI) | H | '00037371 | 0.6237 | 1 | 0.6 | 0 | 0.6 | - | 0.375
EXAMES - HORISTA (COLETADO CAIXA) (SINAPI) | H | '00037372 | 0.6237 | 1 | 0.35 | 0 | 0.35 | - | 0.218
SEGURO - HORISTA (COLETADO CAIXA) (SINAPI) | H | '00037373 | 0.6237 | 1 | 0.07 | 0 | 0.07 | - | 0.043
SUPORTE MAO-FRANCESA EM ACO, ABAS IGUAIS 30 CM, CAPACIDADE MINIMA 60 KG, BRANCO (SINAPI) | UN | '00037590 | 1 | 1 | 9.86 | 0 | 9.86 | - | 9.86
FERRAMENTAS - FAMILIA ENCANADOR - HORISTA (ENCARGOS COMPLEMENTARES - COLETADO CAIXA) (SINAPI) | H | '00043461 | 0.4743 | 1 | 0.24 | 0 | 0.24 | - | 0.114
FERRAMENTAS - FAMILIA SERVENTE - HORISTA (ENCARGOS COMPLEMENTARES - COLETADO CAIXA) (SINAPI) | H | '00043467 | 0.1494 | 1 | 0.38 | 0 | 0.38 | - | 0.057
EPI - FAMILIA ENCANADOR - HORISTA (ENCARGOS COMPLEMENTARES - COLETADO CAIXA) (SINAPI) | H | '00043485 | 0.4743 | 1 | 0.83 | 0 | 0.83 | - | 0.394
EPI - FAMILIA SERVENTE - HORISTA (ENCARGOS COMPLEMENTARES - COLETADO CAIXA) (SINAPI) | H | '00043491 | 0.1494 | 1 | 1.02 | 0 | 1.02 | - | 0.152
SubTotal: | [8 empty] | 13.91
RESUMO
DISCRIMINAÇÃO |  |  | TAXA(%) | VALORES
Mão-de-Obra(A) |  |  | 85 | 7.88
Materiais(B) |  |  |  | 13.9
Equipamentos(C) |  |  |  | 0
Produção da Equipe(D) |  |  |  | 1
Custo Horário Total(A+C) |  |  |  | 7.88
Custo Unitário da Execução[(A/D)+(C/D)] = E |  |  |  | 7.88
Custo Direto Total(B+E) |  |  |  | 21.78
Bonificações e Despesas Indiretas - BDI |  |  | 30.9 | 6.73
CUSTO UNITÁRIO (Adotado) |  |  |  | 28.51
Orçamento: 868201 - - 2020 - VITÓRIA
Órgão Cliente: UFES/PU |  |  | Órgão Gerente: UFES/PU |  |  | Data Base: Maio/2020
Planilha: 1 - LOTE 01 - GOIABEIRAS E BASE OCEANOGRÁFICA
Item: 102417 - Suporte para duto em chapa galvanizada bitola 26, espaçado a cada 1 m, em perfilado de seção 38x76 mm, por área de duto fixado. af_07/2017 | [6 empty] | Unidade: m2
Base: SINAPI |  | Código Base: '96559 |  | Fonte: SINAPI |  |  | Versão: 34
MÃO DE OBRA | Unid | Código | Coefic. | C. Prod. | Pr. Prod. | Pr. Improd. | Pr. Unit. | Fator Ac. | Subtotal
AUXILIAR DE ENCANADOR OU BOMBEIRO HIDRAULICO (SINAPI) | H | '00000246 | 0.022273 | 1 | 5.18 | 0 | 9.58 | - | 0.214
ENCANADOR OU BOMBEIRO HIDRAULICO (SINAPI) | H | '00002696 | 0.15692 | 1 | 7.31 | 0 | 13.52 | - | 2.122
SubTotal: | [8 empty] | 2.34
MATERIAL | Unid | Código | Coefic. | C. Prod. | Pr. Prod. | Pr. Improd. | Pr. Unit. | Fator Ac. | Subtotal
ARRUELA REDONDA DE LATAO, DIAMETRO EXTERNO = 34 MM, ESPESSURA = 2,5 MM, DIAMETRO DO FURO = 17 MM (SINAPI) | UN | '00011267 | 8.522 | 1 | 7.36 | 0 | 7.36 | - | 62.722
CHUMBADOR, DIAMETRO 1/4" COM PARAFUSO 1/4" X 40 MM (SINAPI) | UN | '00011976 | 2.841 | 1 | 0.83 | 0 | 0.83 | - | 2.358
ALIMENTACAO - HORISTA (COLETADO CAIXA) (SINAPI) | H | '00037370 | 0.177 | 1 | 2.59 | 0 | 2.59 | - | 0.458
TRANSPORTE - HORISTA (COLETADO CAIXA) (SINAPI) | H | '00037371 | 0.177 | 1 | 0.6 | 0 | 0.6 | - | 0.106
EXAMES - HORISTA (COLETADO CAIXA) (SINAPI) | H | '00037372 | 0.177 | 1 | 0.35 | 0 | 0.35 | - | 0.062
SEGURO - HORISTA (COLETADO CAIXA) (SINAPI) | H | '00037373 | 0.177 | 1 | 0.07 | 0 | 0.07 | - | 0.013
PERFILADO PERFURADO DUPLO 38 X 76 MM, CHAPA 22 (SINAPI) | M | '00039029 | 0.27 | 1 | 8.07 | 0 | 8.07 | - | 2.179
VERGALHAO ZINCADO ROSCA TOTAL, 1/4 " (6,3 MM) (SINAPI) | M | '00039996 | 1.426 | 1 | 1.8 | 0 | 1.8 | - | 2.567
PORCA ZINCADA, SEXTAVADA, DIAMETRO 1/4" (SINAPI) | UN | '00039997 | 8.522 | 1 | 0.21 | 0 | 0.21 | - | 1.79
FERRAMENTAS - FAMILIA ENCANADOR - HORISTA (ENCARGOS COMPLEMENTARES - COLETADO CAIXA) (SINAPI) | H | '00043461 | 0.177 | 1 | 0.24 | 0 | 0.24 | - | 0.042
EPI - FAMILIA ENCANADOR - HORISTA (ENCARGOS COMPLEMENTARES - COLETADO CAIXA) (SINAPI) | H | '00043485 | 0.177 | 1 | 0.83 | 0 | 0.83 | - | 0.147
SubTotal: | [8 empty] | 72.44
RESUMO
DISCRIMINAÇÃO |  |  | TAXA(%) | VALORES
Mão-de-Obra(A) |  |  | 85 | 2.33
Materiais(B) |  |  |  | 72.44
Equipamentos(C) |  |  |  | 0
Produção da Equipe(D) |  |  |  | 1
Custo Horário Total(A+C) |  |  |  | 2.33
Custo Unitário da Execução[(A/D)+(C/D)] = E |  |  |  | 2.33
Custo Direto Total(B+E) |  |  |  | 74.77
Bonificações e Despesas Indiretas - BDI |  |  | 30.9 | 23.1
CUSTO UNITÁRIO (Adotado) |  |  |  | 97.87
Orçamento: 868201 - - 2020 - VITÓRIA
Órgão Cliente: UFES/PU |  |  | Órgão Gerente: UFES/PU |  |  | Data Base: Maio/2020
Planilha: 1 - LOTE 01 - GOIABEIRAS E BASE OCEANOGRÁFICA
Item: 102418 - Suporte para duto em chapa galvanizada bitola 24, espaçado a cada 1 m, em perfilado de seção 38x76 mm, por área de duto fixado. af_07/2017 | [6 empty] | Unidade: m2
Base: SINAPI |  | Código Base: '96560 |  | Fonte: SINAPI |  |  | Versão: 34
MÃO DE OBRA | Unid | Código | Coefic. | C. Prod. | Pr. Prod. | Pr. Improd. | Pr. Unit. | Fator Ac. | Subtotal
AUXILIAR DE ENCANADOR OU BOMBEIRO HIDRAULICO (SINAPI) | H | '00000246 | 0.022273 | 1 | 5.18 | 0 | 9.58 | - | 0.214
ENCANADOR OU BOMBEIRO HIDRAULICO (SINAPI) | H | '00002696 | 0.1549 | 1 | 7.31 | 0 | 13.52 | - | 2.095
SubTotal: | [8 empty] | 2.31
MATERIAL | Unid | Código | Coefic. | C. Prod. | Pr. Prod. | Pr. Improd. | Pr. Unit. | Fator Ac. | Subtotal
ARRUELA REDONDA DE LATAO, DIAMETRO EXTERNO = 34 MM, ESPESSURA = 2,5 MM, DIAMETRO DO FURO = 17 MM (SINAPI) | UN | '00011267 | 3.786 | 1 | 7.36 | 0 | 7.36 | - | 27.865
CHUMBADOR, DIAMETRO 1/4" COM PARAFUSO 1/4" X 40 MM (SINAPI) | UN | '00011976 | 1.262 | 1 | 0.83 | 0 | 0.83 | - | 1.047
ALIMENTACAO - HORISTA (COLETADO CAIXA) (SINAPI) | H | '00037370 | 0.175 | 1 | 2.59 | 0 | 2.59 | - | 0.453
TRANSPORTE - HORISTA (COLETADO CAIXA) (SINAPI) | H | '00037371 | 0.175 | 1 | 0.6 | 0 | 0.6 | - | 0.105
EXAMES - HORISTA (COLETADO CAIXA) (SINAPI) | H | '00037372 | 0.175 | 1 | 0.35 | 0 | 0.35 | - | 0.062
SEGURO - HORISTA (COLETADO CAIXA) (SINAPI) | H | '00037373 | 0.175 | 1 | 0.07 | 0 | 0.07 | - | 0.013
PERFILADO PERFURADO DUPLO 38 X 76 MM, CHAPA 22 (SINAPI) | M | '00039029 | 0.341 | 1 | 8.07 | 0 | 8.07 | - | 2.752
VERGALHAO ZINCADO ROSCA TOTAL, 1/4 " (6,3 MM) (SINAPI) | M | '00039996 | 0.748 | 1 | 1.8 | 0 | 1.8 | - | 1.346
PORCA ZINCADA, SEXTAVADA, DIAMETRO 1/4" (SINAPI) | UN | '00039997 | 3.786 | 1 | 0.21 | 0 | 0.21 | - | 0.795
FERRAMENTAS - FAMILIA ENCANADOR - HORISTA (ENCARGOS COMPLEMENTARES - COLETADO CAIXA) (SINAPI) | H | '00043461 | 0.175 | 1 | 0.24 | 0 | 0.24 | - | 0.042
EPI - FAMILIA ENCANADOR - HORISTA (ENCARGOS COMPLEMENTARES - COLETADO CAIXA) (SINAPI) | H | '00043485 | 0.175 | 1 | 0.83 | 0 | 0.83 | - | 0.145
SubTotal: | [8 empty] | 34.62
RESUMO
DISCRIMINAÇÃO |  |  | TAXA(%) | VALORES
Mão-de-Obra(A) |  |  | 85 | 2.31
Materiais(B) |  |  |  | 34.62
Equipamentos(C) |  |  |  | 0
Produção da Equipe(D) |  |  |  | 1
Custo Horário Total(A+C) |  |  |  | 2.31
Custo Unitário da Execução[(A/D)+(C/D)] = E |  |  |  | 2.31
Custo Direto Total(B+E) |  |  |  | 36.93
Bonificações e Despesas Indiretas - BDI |  |  | 30.9 | 11.41
CUSTO UNITÁRIO (Adotado) |  |  |  | 48.34
Orçamento: 868201 - - 2020 - VITÓRIA
Órgão Cliente: UFES/PU |  |  | Órgão Gerente: UFES/PU |  |  | Data Base: Maio/2020
Planilha: 1 - LOTE 01 - GOIABEIRAS E BASE OCEANOGRÁFICA
Item: 102419 - Suporte para duto em chapa galvanizada bitola 22, espaçado a cada 1 m, em perfilado de seção 38x76 mm, por área de duto fixado. af_07/2017 | [6 empty] | Unidade: m2
Base: SINAPI |  | Código Base: '96561 |  | Fonte: SINAPI |  |  | Versão: 34
MÃO DE OBRA | Unid | Código | Coefic. | C. Prod. | Pr. Prod. | Pr. Improd. | Pr. Unit. | Fator Ac. | Subtotal
AUXILIAR DE ENCANADOR OU BOMBEIRO HIDRAULICO (SINAPI) | H | '00000246 | 0.012149 | 1 | 5.18 | 0 | 9.58 | - | 0.116
ENCANADOR OU BOMBEIRO HIDRAULICO (SINAPI) | H | '00002696 | 0.086054 | 1 | 7.31 | 0 | 13.52 | - | 1.163
SubTotal: | [8 empty] | 1.28
MATERIAL | Unid | Código | Coefic. | C. Prod. | Pr. Prod. | Pr. Improd. | Pr. Unit. | Fator Ac. | Subtotal
ARRUELA REDONDA DE LATAO, DIAMETRO EXTERNO = 34 MM, ESPESSURA = 2,5 MM, DIAMETRO DO FURO = 17 MM (SINAPI) | UN | '00011267 | 2.11 | 1 | 7.36 | 0 | 7.36 | - | 15.53
CHUMBADOR, DIAMETRO 1/4" COM PARAFUSO 1/4" X 40 MM (SINAPI) | UN | '00011976 | 0.703 | 1 | 0.83 | 0 | 0.83 | - | 0.583
ALIMENTACAO - HORISTA (COLETADO CAIXA) (SINAPI) | H | '00037370 | 0.097 | 1 | 2.59 | 0 | 2.59 | - | 0.251
TRANSPORTE - HORISTA (COLETADO CAIXA) (SINAPI) | H | '00037371 | 0.097 | 1 | 0.6 | 0 | 0.6 | - | 0.058
EXAMES - HORISTA (COLETADO CAIXA) (SINAPI) | H | '00037372 | 0.097 | 1 | 0.35 | 0 | 0.35 | - | 0.034
SEGURO - HORISTA (COLETADO CAIXA) (SINAPI) | H | '00037373 | 0.097 | 1 | 0.07 | 0 | 0.07 | - | 0.007
PERFILADO PERFURADO DUPLO 38 X 76 MM, CHAPA 22 (SINAPI) | M | '00039029 | 0.366 | 1 | 8.07 | 0 | 8.07 | - | 2.954
VERGALHAO ZINCADO ROSCA TOTAL, 1/4 " (6,3 MM) (SINAPI) | M | '00039996 | 0.508 | 1 | 1.8 | 0 | 1.8 | - | 0.914
PORCA ZINCADA, SEXTAVADA, DIAMETRO 1/4" (SINAPI) | UN | '00039997 | 2.11 | 1 | 0.21 | 0 | 0.21 | - | 0.443
FERRAMENTAS - FAMILIA ENCANADOR - HORISTA (ENCARGOS COMPLEMENTARES - COLETADO CAIXA) (SINAPI) | H | '00043461 | 0.097 | 1 | 0.24 | 0 | 0.24 | - | 0.023
EPI - FAMILIA ENCANADOR - HORISTA (ENCARGOS COMPLEMENTARES - COLETADO CAIXA) (SINAPI) | H | '00043485 | 0.097 | 1 | 0.83 | 0 | 0.83 | - | 0.081
SubTotal: | [8 empty] | 20.88
RESUMO
DISCRIMINAÇÃO |  |  | TAXA(%) | VALORES
Mão-de-Obra(A) |  |  | 85 | 1.28
Materiais(B) |  |  |  | 20.87
Equipamentos(C) |  |  |  | 0
Produção da Equipe(D) |  |  |  | 1
Custo Horário Total(A+C) |  |  |  | 1.28
Custo Unitário da Execução[(A/D)+(C/D)] = E |  |  |  | 1.28
Custo Direto Total(B+E) |  |  |  | 22.15
Bonificações e Despesas Indiretas - BDI |  |  | 30.9 | 6.84
CUSTO UNITÁRIO (Adotado) |  |  |  | 28.99
Orçamento: 868201 - - 2020 - VITÓRIA
Órgão Cliente: UFES/PU |  |  | Órgão Gerente: UFES/PU |  |  | Data Base: Maio/2020
Planilha: 1 - LOTE 01 - GOIABEIRAS E BASE OCEANOGRÁFICA
Item: 102420 - Suporte para eletrocalha lisa ou perfurada em aço galvanizado, largura 200 ou 400 mm e altura 50 mm, espaçado a cada 1,5 m, em perfilado de seção 38x76 mm, por metro de eletrecolha fixada. af_07/2017 | [6 empty] | Unidade: m
Base: SINAPI |  | Código Base: '96562 |  | Fonte: SINAPI |  |  | Versão: 34
MÃO DE OBRA | Unid | Código | Coefic. | C. Prod. | Pr. Prod. | Pr. Improd. | Pr. Unit. | Fator Ac. | Subtotal
AUXILIAR DE ENCANADOR OU BOMBEIRO HIDRAULICO (SINAPI) | H | '00000246 | 0.023285 | 1 | 5.18 | 0 | 9.58 | - | 0.223
ENCANADOR OU BOMBEIRO HIDRAULICO (SINAPI) | H | '00002696 | 0.163 | 1 | 7.31 | 0 | 13.52 | - | 2.204
SubTotal: | [8 empty] | 2.43
MATERIAL | Unid | Código | Coefic. | C. Prod. | Pr. Prod. | Pr. Improd. | Pr. Unit. | Fator Ac. | Subtotal
ARRUELA REDONDA DE LATAO, DIAMETRO EXTERNO = 34 MM, ESPESSURA = 2,5 MM, DIAMETRO DO FURO = 17 MM (SINAPI) | UN | '00011267 | 4 | 1 | 7.36 | 0 | 7.36 | - | 29.44
CHUMBADOR, DIAMETRO 1/4" COM PARAFUSO 1/4" X 40 MM (SINAPI) | UN | '00011976 | 1.333 | 1 | 0.83 | 0 | 0.83 | - | 1.106
ALIMENTACAO - HORISTA (COLETADO CAIXA) (SINAPI) | H | '00037370 | 0.184 | 1 | 2.59 | 0 | 2.59 | - | 0.477
TRANSPORTE - HORISTA (COLETADO CAIXA) (SINAPI) | H | '00037371 | 0.184 | 1 | 0.6 | 0 | 0.6 | - | 0.111
EXAMES - HORISTA (COLETADO CAIXA) (SINAPI) | H | '00037372 | 0.184 | 1 | 0.35 | 0 | 0.35 | - | 0.064
SEGURO - HORISTA (COLETADO CAIXA) (SINAPI) | H | '00037373 | 0.184 | 1 | 0.07 | 0 | 0.07 | - | 0.013
PERFILADO PERFURADO DUPLO 38 X 76 MM, CHAPA 22 (SINAPI) | M | '00039029 | 0.293 | 1 | 8.07 | 0 | 8.07 | - | 2.365
VERGALHAO ZINCADO ROSCA TOTAL, 1/4 " (6,3 MM) (SINAPI) | M | '00039996 | 0.467 | 1 | 1.8 | 0 | 1.8 | - | 0.841
PORCA ZINCADA, SEXTAVADA, DIAMETRO 1/4" (SINAPI) | UN | '00039997 | 4 | 1 | 0.21 | 0 | 0.21 | - | 0.84
FERRAMENTAS - FAMILIA ENCANADOR - HORISTA (ENCARGOS COMPLEMENTARES - COLETADO CAIXA) (SINAPI) | H | '00043461 | 0.184 | 1 | 0.24 | 0 | 0.24 | - | 0.045
EPI - FAMILIA ENCANADOR - HORISTA (ENCARGOS COMPLEMENTARES - COLETADO CAIXA) (SINAPI) | H | '00043485 | 0.184 | 1 | 0.83 | 0 | 0.83 | - | 0.153
SubTotal: | [8 empty] | 35.46
RESUMO
DISCRIMINAÇÃO |  |  | TAXA(%) | VALORES
Mão-de-Obra(A) |  |  | 85 | 2.43
Materiais(B) |  |  |  | 35.45
Equipamentos(C) |  |  |  | 0
Produção da Equipe(D) |  |  |  | 1
Custo Horário Total(A+C) |  |  |  | 2.43
Custo Unitário da Execução[(A/D)+(C/D)] = E |  |  |  | 2.43
Custo Direto Total(B+E) |  |  |  | 37.88
Bonificações e Despesas Indiretas - BDI |  |  | 30.9 | 11.7
CUSTO UNITÁRIO (Adotado) |  |  |  | 49.58
Orçamento: 868201 - - 2020 - VITÓRIA
Órgão Cliente: UFES/PU |  |  | Órgão Gerente: UFES/PU |  |  | Data Base: Maio/2020
Planilha: 1 - LOTE 01 - GOIABEIRAS E BASE OCEANOGRÁFICA
Item: 102421 - Suporte para eletrocalha lisa ou perfurada em aço galvanizado, largura 500 ou 800 mm e altura 50 mm, espaçado a cada 1,5 m, em perfilado de seção 38x76 mm, por metro de eletrecolha fixada. af_07/2017 | [6 empty] | Unidade: m
Base: SINAPI |  | Código Base: '96563 |  | Fonte: SINAPI |  |  | Versão: 34
MÃO DE OBRA | Unid | Código | Coefic. | C. Prod. | Pr. Prod. | Pr. Improd. | Pr. Unit. | Fator Ac. | Subtotal
AUXILIAR DE ENCANADOR OU BOMBEIRO HIDRAULICO (SINAPI) | H | '00000246 | 0.023285 | 1 | 5.18 | 0 | 9.58 | - | 0.223
ENCANADOR OU BOMBEIRO HIDRAULICO (SINAPI) | H | '00002696 | 0.163 | 1 | 7.31 | 0 | 13.52 | - | 2.204
SubTotal: | [8 empty] | 2.43
MATERIAL | Unid | Código | Coefic. | C. Prod. | Pr. Prod. | Pr. Improd. | Pr. Unit. | Fator Ac. | Subtotal
ARRUELA REDONDA DE LATAO, DIAMETRO EXTERNO = 34 MM, ESPESSURA = 2,5 MM, DIAMETRO DO FURO = 17 MM (SINAPI) | UN | '00011267 | 4 | 1 | 7.36 | 0 | 7.36 | - | 29.44
CHUMBADOR, DIAMETRO 1/4" COM PARAFUSO 1/4" X 40 MM (SINAPI) | UN | '00011976 | 1.333 | 1 | 0.83 | 0 | 0.83 | - | 1.106
ALIMENTACAO - HORISTA (COLETADO CAIXA) (SINAPI) | H | '00037370 | 0.184 | 1 | 2.59 | 0 | 2.59 | - | 0.477
TRANSPORTE - HORISTA (COLETADO CAIXA) (SINAPI) | H | '00037371 | 0.184 | 1 | 0.6 | 0 | 0.6 | - | 0.111
EXAMES - HORISTA (COLETADO CAIXA) (SINAPI) | H | '00037372 | 0.184 | 1 | 0.35 | 0 | 0.35 | - | 0.064
SEGURO - HORISTA (COLETADO CAIXA) (SINAPI) | H | '00037373 | 0.184 | 1 | 0.07 | 0 | 0.07 | - | 0.013
PERFILADO PERFURADO DUPLO 38 X 76 MM, CHAPA 22 (SINAPI) | M | '00039029 | 0.56 | 1 | 8.07 | 0 | 8.07 | - | 4.519
VERGALHAO ZINCADO ROSCA TOTAL, 1/4 " (6,3 MM) (SINAPI) | M | '00039996 | 0.467 | 1 | 1.8 | 0 | 1.8 | - | 0.841
PORCA ZINCADA, SEXTAVADA, DIAMETRO 1/4" (SINAPI) | UN | '00039997 | 4 | 1 | 0.21 | 0 | 0.21 | - | 0.84
FERRAMENTAS - FAMILIA ENCANADOR - HORISTA (ENCARGOS COMPLEMENTARES - COLETADO CAIXA) (SINAPI) | H | '00043461 | 0.184 | 1 | 0.24 | 0 | 0.24 | - | 0.045
EPI - FAMILIA ENCANADOR - HORISTA (ENCARGOS COMPLEMENTARES - COLETADO CAIXA) (SINAPI) | H | '00043485 | 0.184 | 1 | 0.83 | 0 | 0.83 | - | 0.153
SubTotal: | [8 empty] | 37.61
RESUMO
DISCRIMINAÇÃO |  |  | TAXA(%) | VALORES
Mão-de-Obra(A) |  |  | 85 | 2.43
Materiais(B) |  |  |  | 37.6
Equipamentos(C) |  |  |  | 0
Produção da Equipe(D) |  |  |  | 1
Custo Horário Total(A+C) |  |  |  | 2.43
Custo Unitário da Execução[(A/D)+(C/D)] = E |  |  |  | 2.43
Custo Direto Total(B+E) |  |  |  | 40.03
Bonificações e Despesas Indiretas - BDI |  |  | 30.9 | 12.37
CUSTO UNITÁRIO (Adotado) |  |  |  | 52.4
Orçamento: 868201 - - 2020 - VITÓRIA
Órgão Cliente: UFES/PU |  |  | Órgão Gerente: UFES/PU |  |  | Data Base: Maio/2020
Planilha: 1 - LOTE 01 - GOIABEIRAS E BASE OCEANOGRÁFICA
Item: 102501 - Hidrômetro dn 20 (½?), 1,5 m³/h ? fornecimento e instalação. af_11/2016 | [6 empty] | Unidade: un
Base: SINAPI |  | Código Base: '95673 |  | Fonte: SINAPI |  |  | Versão: 42
MÃO DE OBRA | Unid | Código | Coefic. | C. Prod. | Pr. Prod. | Pr. Improd. | Pr. Unit. | Fator Ac. | Subtotal
AUXILIAR DE ENCANADOR OU BOMBEIRO HIDRAULICO (SINAPI) | H | '00000246 | 0.46024 | 1 | 5.18 | 0 | 9.58 | - | 4.409
ENCANADOR OU BOMBEIRO HIDRAULICO (SINAPI) | H | '00002696 | 0.46024 | 1 | 7.31 | 0 | 13.52 | - | 6.222
SubTotal: | [8 empty] | 10.63
MATERIAL | Unid | Código | Coefic. | C. Prod. | Pr. Prod. | Pr. Improd. | Pr. Unit. | Fator Ac. | Subtotal
FITA VEDA ROSCA EM ROLOS DE 18 MM X 50 M (L X C) (SINAPI) | UN | '00003148 | 0.0159 | 1 | 14.34 | 0 | 14.34 | - | 0.228
HIDROMETRO UNIJATO, VAZAO MAXIMA DE 1,5 M3/H, DE 1/2" (SINAPI) | UN | '00012769 | 1 | 1 | 81 | 0 | 81 | - | 81
ALIMENTACAO - HORISTA (COLETADO CAIXA) (SINAPI) | H | '00037370 | 0.9092 | 1 | 2.59 | 0 | 2.59 | - | 2.354
TRANSPORTE - HORISTA (COLETADO CAIXA) (SINAPI) | H | '00037371 | 0.9092 | 1 | 0.6 | 0 | 0.6 | - | 0.546
EXAMES - HORISTA (COLETADO CAIXA) (SINAPI) | H | '00037372 | 0.9092 | 1 | 0.35 | 0 | 0.35 | - | 0.318
SEGURO - HORISTA (COLETADO CAIXA) (SINAPI) | H | '00037373 | 0.9092 | 1 | 0.07 | 0 | 0.07 | - | 0.064
FERRAMENTAS - FAMILIA ENCANADOR - HORISTA (ENCARGOS COMPLEMENTARES - COLETADO CAIXA) (SINAPI) | H | '00043461 | 0.9092 | 1 | 0.24 | 0 | 0.24 | - | 0.218
EPI - FAMILIA ENCANADOR - HORISTA (ENCARGOS COMPLEMENTARES - COLETADO CAIXA) (SINAPI) | H | '00043485 | 0.9092 | 1 | 0.83 | 0 | 0.83 | - | 0.754
SubTotal: | [8 empty] | 85.48
RESUMO
DISCRIMINAÇÃO |  |  | TAXA(%) | VALORES
Mão-de-Obra(A) |  |  | 85 | 10.63
Materiais(B) |  |  |  | 85.48
Equipamentos(C) |  |  |  | 0
Produção da Equipe(D) |  |  |  | 1
Custo Horário Total(A+C) |  |  |  | 10.63
Custo Unitário da Execução[(A/D)+(C/D)] = E |  |  |  | 10.63
Custo Direto Total(B+E) |  |  |  | 96.11
Bonificações e Despesas Indiretas - BDI |  |  | 30.9 | 29.7
CUSTO UNITÁRIO (Adotado) |  |  |  | 125.81
Orçamento: 868201 - - 2020 - VITÓRIA
Órgão Cliente: UFES/PU |  |  | Órgão Gerente: UFES/PU |  |  | Data Base: Maio/2020
Planilha: 1 - LOTE 01 - GOIABEIRAS E BASE OCEANOGRÁFICA
Item: 102502 - Hidrômetro dn 20 (½?), 3,0 m³/h ? fornecimento e instalação. af_11/2016 | [6 empty] | Unidade: un
Base: SINAPI |  | Código Base: '95674 |  | Fonte: SINAPI |  |  | Versão: 42
MÃO DE OBRA | Unid | Código | Coefic. | C. Prod. | Pr. Prod. | Pr. Improd. | Pr. Unit. | Fator Ac. | Subtotal
AUXILIAR DE ENCANADOR OU BOMBEIRO HIDRAULICO (SINAPI) | H | '00000246 | 0.46024 | 1 | 5.18 | 0 | 9.58 | - | 4.409
ENCANADOR OU BOMBEIRO HIDRAULICO (SINAPI) | H | '00002696 | 0.46024 | 1 | 7.31 | 0 | 13.52 | - | 6.222
SubTotal: | [8 empty] | 10.63
MATERIAL | Unid | Código | Coefic. | C. Prod. | Pr. Prod. | Pr. Improd. | Pr. Unit. | Fator Ac. | Subtotal
FITA VEDA ROSCA EM ROLOS DE 18 MM X 50 M (L X C) (SINAPI) | UN | '00003148 | 0.0159 | 1 | 14.34 | 0 | 14.34 | - | 0.228
HIDROMETRO UNIJATO, VAZAO MAXIMA DE 3,0 M3/H, DE 1/2" (SINAPI) | UN | '00012773 | 1 | 1 | 86.95 | 0 | 86.95 | - | 86.95
ALIMENTACAO - HORISTA (COLETADO CAIXA) (SINAPI) | H | '00037370 | 0.9092 | 1 | 2.59 | 0 | 2.59 | - | 2.354
TRANSPORTE - HORISTA (COLETADO CAIXA) (SINAPI) | H | '00037371 | 0.9092 | 1 | 0.6 | 0 | 0.6 | - | 0.546
EXAMES - HORISTA (COLETADO CAIXA) (SINAPI) | H | '00037372 | 0.9092 | 1 | 0.35 | 0 | 0.35 | - | 0.318
SEGURO - HORISTA (COLETADO CAIXA) (SINAPI) | H | '00037373 | 0.9092 | 1 | 0.07 | 0 | 0.07 | - | 0.064
FERRAMENTAS - FAMILIA ENCANADOR - HORISTA (ENCARGOS COMPLEMENTARES - COLETADO CAIXA) (SINAPI) | H | '00043461 | 0.9092 | 1 | 0.24 | 0 | 0.24 | - | 0.218
EPI - FAMILIA ENCANADOR - HORISTA (ENCARGOS COMPLEMENTARES - COLETADO CAIXA) (SINAPI) | H | '00043485 | 0.9092 | 1 | 0.83 | 0 | 0.83 | - | 0.754
SubTotal: | [8 empty] | 91.43
RESUMO
DISCRIMINAÇÃO |  |  | TAXA(%) | VALORES
Mão-de-Obra(A) |  |  | 85 | 10.63
Materiais(B) |  |  |  | 91.43
Equipamentos(C) |  |  |  | 0
Produção da Equipe(D) |  |  |  | 1
Custo Horário Total(A+C) |  |  |  | 10.63
Custo Unitário da Execução[(A/D)+(C/D)] = E |  |  |  | 10.63
Custo Direto Total(B+E) |  |  |  | 102.06
Bonificações e Despesas Indiretas - BDI |  |  | 30.9 | 31.54
CUSTO UNITÁRIO (Adotado) |  |  |  | 133.6
Orçamento: 868201 - - 2020 - VITÓRIA
Órgão Cliente: UFES/PU |  |  | Órgão Gerente: UFES/PU |  |  | Data Base: Maio/2020
Planilha: 1 - LOTE 01 - GOIABEIRAS E BASE OCEANOGRÁFICA
Item: 102503 - Hidrômetro dn 25 (¾ ), 5,0 m³/h fornecimento e instalação. af_11/2016 | [6 empty] | Unidade: un
Base: SINAPI |  | Código Base: '95675 |  | Fonte: SINAPI |  |  | Versão: 42
MÃO DE OBRA | Unid | Código | Coefic. | C. Prod. | Pr. Prod. | Pr. Improd. | Pr. Unit. | Fator Ac. | Subtotal
AUXILIAR DE ENCANADOR OU BOMBEIRO HIDRAULICO (SINAPI) | H | '00000246 | 0.53242 | 1 | 5.18 | 0 | 9.58 | - | 5.1
ENCANADOR OU BOMBEIRO HIDRAULICO (SINAPI) | H | '00002696 | 0.53242 | 1 | 7.31 | 0 | 13.52 | - | 7.198
SubTotal: | [8 empty] | 12.3
MATERIAL | Unid | Código | Coefic. | C. Prod. | Pr. Prod. | Pr. Improd. | Pr. Unit. | Fator Ac. | Subtotal
FITA VEDA ROSCA EM ROLOS DE 18 MM X 50 M (L X C) (SINAPI) | UN | '00003148 | 0.0198 | 1 | 14.34 | 0 | 14.34 | - | 0.284
HIDROMETRO UNIJATO, VAZAO MAXIMA DE 5,0 M3/H, DE 3/4" (SINAPI) | UN | '00012774 | 1 | 1 | 107.2 | 0 | 107.2 | - | 107.2
ALIMENTACAO - HORISTA (COLETADO CAIXA) (SINAPI) | H | '00037370 | 1.0518 | 1 | 2.59 | 0 | 2.59 | - | 2.724
TRANSPORTE - HORISTA (COLETADO CAIXA) (SINAPI) | H | '00037371 | 1.0518 | 1 | 0.6 | 0 | 0.6 | - | 0.632
EXAMES - HORISTA (COLETADO CAIXA) (SINAPI) | H | '00037372 | 1.0518 | 1 | 0.35 | 0 | 0.35 | - | 0.368
SEGURO - HORISTA (COLETADO CAIXA) (SINAPI) | H | '00037373 | 1.0518 | 1 | 0.07 | 0 | 0.07 | - | 0.074
FERRAMENTAS - FAMILIA ENCANADOR - HORISTA (ENCARGOS COMPLEMENTARES - COLETADO CAIXA) (SINAPI) | H | '00043461 | 1.0518 | 1 | 0.24 | 0 | 0.24 | - | 0.252
EPI - FAMILIA ENCANADOR - HORISTA (ENCARGOS COMPLEMENTARES - COLETADO CAIXA) (SINAPI) | H | '00043485 | 1.0518 | 1 | 0.83 | 0 | 0.83 | - | 0.872
SubTotal: | [8 empty] | 112.41
RESUMO
DISCRIMINAÇÃO |  |  | TAXA(%) | VALORES
Mão-de-Obra(A) |  |  | 85 | 12.3
Materiais(B) |  |  |  | 112.4
Equipamentos(C) |  |  |  | 0
Produção da Equipe(D) |  |  |  | 1
Custo Horário Total(A+C) |  |  |  | 12.3
Custo Unitário da Execução[(A/D)+(C/D)] = E |  |  |  | 12.3
Custo Direto Total(B+E) |  |  |  | 124.7
Bonificações e Despesas Indiretas - BDI |  |  | 30.9 | 38.53
CUSTO UNITÁRIO (Adotado) |  |  |  | 163.23
Orçamento: 868201 - - 2020 - VITÓRIA
Órgão Cliente: UFES/PU |  |  | Órgão Gerente: UFES/PU |  |  | Data Base: Maio/2020
Planilha: 1 - LOTE 01 - GOIABEIRAS E BASE OCEANOGRÁFICA
Item: 102504 - Instalação de bebedouro de coluna. | [6 empty] | Unidade: und
Base: LOCAL |  | Código Base: '0105 |  | Fonte: PU/UFES |  |  | Versão: -1
MÃO DE OBRA | Unid | Código | Coefic. | C. Prod. | Pr. Prod. | Pr. Improd. | Pr. Unit. | Fator Ac. | Subtotal
AUXILIAR DE ENCANADOR OU BOMBEIRO HIDRAULICO (SINAPI) | H | '00000246 | 1.0124 | 1 | 5.18 | 0 | 9.58 | - | 9.699
ELETRICISTA (SINAPI) | H | '00002436 | 1.0257 | 1 | 8.8 | 0 | 16.28 | - | 16.698
ENCANADOR OU BOMBEIRO HIDRAULICO (SINAPI) | H | '00002696 | 1.0124 | 1 | 7.31 | 0 | 13.52 | - | 13.688
SubTotal: | [8 empty] | 40.08
MATERIAL | Unid | Código | Coefic. | C. Prod. | Pr. Prod. | Pr. Improd. | Pr. Unit. | Fator Ac. | Subtotal
BEBEDOURO PRESSAO EM ACO INOX INDIVIDUAL BAG40 - IBBL OU EQUIVALENTE (LABOR) | UN | '047504 | 1 | 1 | 702.6 | 0 | 702.6 | - | 702.6
FITA DE VEDACAO 18MM X 50M (LABOR) | M | '069512 | 0.56 | 1 | 0.17 | 0 | 0.17 | - | 0.095
ALIMENTACAO - HORISTA (COLETADO CAIXA) (SINAPI) | H | '00037370 | 3 | 1 | 2.59 | 0 | 2.59 | - | 7.77
TRANSPORTE - HORISTA (COLETADO CAIXA) (SINAPI) | H | '00037371 | 3 | 1 | 0.6 | 0 | 0.6 | - | 1.8
EXAMES - HORISTA (COLETADO CAIXA) (SINAPI) | H | '00037372 | 3 | 1 | 0.35 | 0 | 0.35 | - | 1.05
SEGURO - HORISTA (COLETADO CAIXA) (SINAPI) | H | '00037373 | 3 | 1 | 0.07 | 0 | 0.07 | - | 0.21
FERRAMENTAS - FAMILIA ELETRICISTA - HORISTA (ENCARGOS COMPLEMENTARES - COLETADO CAIXA) (SINAPI) | H | '00043460 | 1 | 1 | 0.55 | 0 | 0.55 | - | 0.55
FERRAMENTAS - FAMILIA ENCANADOR - HORISTA (ENCARGOS COMPLEMENTARES - COLETADO CAIXA) (SINAPI) | H | '00043461 | 2 | 1 | 0.24 | 0 | 0.24 | - | 0.48
EPI - FAMILIA ELETRICISTA - HORISTA (ENCARGOS COMPLEMENTARES - COLETADO CAIXA) (SINAPI) | H | '00043484 | 1 | 1 | 0.93 | 0 | 0.93 | - | 0.93
EPI - FAMILIA ENCANADOR - HORISTA (ENCARGOS COMPLEMENTARES - COLETADO CAIXA) (SINAPI) | H | '00043485 | 2 | 1 | 0.83 | 0 | 0.83 | - | 1.66
SubTotal: | [8 empty] | 717.14
RESUMO
DISCRIMINAÇÃO |  |  | TAXA(%) | VALORES
Mão-de-Obra(A) |  |  | 85 | 40.09
Materiais(B) |  |  |  | 717.15
Equipamentos(C) |  |  |  | 0
Produção da Equipe(D) |  |  |  | 1
Custo Horário Total(A+C) |  |  |  | 40.09
Custo Unitário da Execução[(A/D)+(C/D)] = E |  |  |  | 40.09
Custo Direto Total(B+E) |  |  |  | 757.24
Bonificações e Despesas Indiretas - BDI |  |  | 30.9 | 233.99
CUSTO UNITÁRIO (Adotado) |  |  |  | 991.23
Orçamento: 868201 - - 2020 - VITÓRIA
Órgão Cliente: UFES/PU |  |  | Órgão Gerente: UFES/PU |  |  | Data Base: Maio/2020
Planilha: 1 - LOTE 01 - GOIABEIRAS E BASE OCEANOGRÁFICA
Item: 102505 - Vistoria hidráulica por motivo de falta de água | [6 empty] | Unidade: und
Base: LOCAL |  | Código Base: '0130 |  | Fonte: PU/UFES |  |  | Versão: -1
MÃO DE OBRA | Unid | Código | Coefic. | C. Prod. | Pr. Prod. | Pr. Improd. | Pr. Unit. | Fator Ac. | Subtotal
AUXILIAR DE ENCANADOR OU BOMBEIRO HIDRAULICO (SINAPI) | H | '00000246 | 1.0124 | 1 | 5.18 | 0 | 9.58 | - | 9.699
SubTotal: | [8 empty] | 9.7
MATERIAL | Unid | Código | Coefic. | C. Prod. | Pr. Prod. | Pr. Improd. | Pr. Unit. | Fator Ac. | Subtotal
ALIMENTACAO - HORISTA (COLETADO CAIXA) (SINAPI) | H | '00037370 | 1 | 1 | 2.59 | 0 | 2.59 | - | 2.59
TRANSPORTE - HORISTA (COLETADO CAIXA) (SINAPI) | H | '00037371 | 1 | 1 | 0.6 | 0 | 0.6 | - | 0.6
EXAMES - HORISTA (COLETADO CAIXA) (SINAPI) | H | '00037372 | 1 | 1 | 0.35 | 0 | 0.35 | - | 0.35
SEGURO - HORISTA (COLETADO CAIXA) (SINAPI) | H | '00037373 | 1 | 1 | 0.07 | 0 | 0.07 | - | 0.07
FERRAMENTAS - FAMILIA ENCANADOR - HORISTA (ENCARGOS COMPLEMENTARES - COLETADO CAIXA) (SINAPI) | H | '00043461 | 1 | 1 | 0.24 | 0 | 0.24 | - | 0.24
EPI - FAMILIA ENCANADOR - HORISTA (ENCARGOS COMPLEMENTARES - COLETADO CAIXA) (SINAPI) | H | '00043485 | 1 | 1 | 0.83 | 0 | 0.83 | - | 0.83
SubTotal: | [8 empty] | 4.68
RESUMO
DISCRIMINAÇÃO |  |  | TAXA(%) | VALORES
Mão-de-Obra(A) |  |  | 85 | 9.7
Materiais(B) |  |  |  | 4.68
Equipamentos(C) |  |  |  | 0
Produção da Equipe(D) |  |  |  | 1
Custo Horário Total(A+C) |  |  |  | 9.7
Custo Unitário da Execução[(A/D)+(C/D)] = E |  |  |  | 9.7
Custo Direto Total(B+E) |  |  |  | 14.38
Bonificações e Despesas Indiretas - BDI |  |  | 30.9 | 4.44
CUSTO UNITÁRIO (Adotado) |  |  |  | 18.82
Orçamento: 868201 - - 2020 - VITÓRIA
Órgão Cliente: UFES/PU |  |  | Órgão Gerente: UFES/PU |  |  | Data Base: Maio/2020
Planilha: 1 - LOTE 01 - GOIABEIRAS E BASE OCEANOGRÁFICA
Item: 102506 - Desentupimento de bebedouro | [6 empty] | Unidade: und
Base: LOCAL |  | Código Base: '0116 |  | Fonte: PU/UFES |  |  | Versão: -1
MÃO DE OBRA | Unid | Código | Coefic. | C. Prod. | Pr. Prod. | Pr. Improd. | Pr. Unit. | Fator Ac. | Subtotal
AUXILIAR DE ENCANADOR OU BOMBEIRO HIDRAULICO (SINAPI) | H | '00000246 | 0.30372 | 1 | 5.18 | 0 | 9.58 | - | 2.91
ENCANADOR OU BOMBEIRO HIDRAULICO (SINAPI) | H | '00002696 | 0.52645 | 1 | 7.31 | 0 | 13.52 | - | 7.118
SubTotal: | [8 empty] | 10.03
MATERIAL | Unid | Código | Coefic. | C. Prod. | Pr. Prod. | Pr. Improd. | Pr. Unit. | Fator Ac. | Subtotal
ALIMENTACAO - HORISTA (COLETADO CAIXA) (SINAPI) | H | '00037370 | 0.82 | 1 | 2.59 | 0 | 2.59 | - | 2.124
TRANSPORTE - HORISTA (COLETADO CAIXA) (SINAPI) | H | '00037371 | 0.82 | 1 | 0.6 | 0 | 0.6 | - | 0.492
EXAMES - HORISTA (COLETADO CAIXA) (SINAPI) | H | '00037372 | 0.82 | 1 | 0.35 | 0 | 0.35 | - | 0.287
SEGURO - HORISTA (COLETADO CAIXA) (SINAPI) | H | '00037373 | 0.82 | 1 | 0.07 | 0 | 0.07 | - | 0.057
FERRAMENTAS - FAMILIA ENCANADOR - HORISTA (ENCARGOS COMPLEMENTARES - COLETADO CAIXA) (SINAPI) | H | '00043461 | 0.82 | 1 | 0.24 | 0 | 0.24 | - | 0.197
EPI - FAMILIA ENCANADOR - HORISTA (ENCARGOS COMPLEMENTARES - COLETADO CAIXA) (SINAPI) | H | '00043485 | 0.82 | 1 | 0.83 | 0 | 0.83 | - | 0.681
SubTotal: | [8 empty] | 3.84
RESUMO
DISCRIMINAÇÃO |  |  | TAXA(%) | VALORES
Mão-de-Obra(A) |  |  | 85 | 10.03
Materiais(B) |  |  |  | 3.84
Equipamentos(C) |  |  |  | 0
Produção da Equipe(D) |  |  |  | 1
Custo Horário Total(A+C) |  |  |  | 10.03
Custo Unitário da Execução[(A/D)+(C/D)] = E |  |  |  | 10.03
Custo Direto Total(B+E) |  |  |  | 13.87
Bonificações e Despesas Indiretas - BDI |  |  | 30.9 | 4.29
CUSTO UNITÁRIO (Adotado) |  |  |  | 18.16
Orçamento: 868201 - - 2020 - VITÓRIA
Órgão Cliente: UFES/PU |  |  | Órgão Gerente: UFES/PU |  |  | Data Base: Maio/2020
Planilha: 1 - LOTE 01 - GOIABEIRAS E BASE OCEANOGRÁFICA
Item: 102507 - Substituição de torneira plástica com alavanca para bebedouro | [6 empty] | Unidade: und
Base: LOCAL |  | Código Base: '0131 |  | Fonte: PU/UFES |  |  | Versão: -1
MÃO DE OBRA | Unid | Código | Coefic. | C. Prod. | Pr. Prod. | Pr. Improd. | Pr. Unit. | Fator Ac. | Subtotal
AUXILIAR DE ENCANADOR OU BOMBEIRO HIDRAULICO (SINAPI) | H | '00000246 | 0.85548 | 1 | 5.18 | 0 | 9.58 | - | 8.195
ENCANADOR OU BOMBEIRO HIDRAULICO (SINAPI) | H | '00002696 | 0.85548 | 1 | 7.31 | 0 | 13.52 | - | 11.566
SubTotal: | [8 empty] | 19.76
MATERIAL | Unid | Código | Coefic. | C. Prod. | Pr. Prod. | Pr. Improd. | Pr. Unit. | Fator Ac. | Subtotal
TORNEIRA DE PLASTICO PARA FILTRO DE BARRO (LABOR) | UN | '066128 | 1 | 1 | 4.12 | 0 | 4.12 | - | 4.12
FITA DE VEDACAO 18MM X 50M (LABOR) | M | '069512 | 0.364 | 1 | 0.17 | 0 | 0.17 | - | 0.062
ALIMENTACAO - HORISTA (COLETADO CAIXA) (SINAPI) | H | '00037370 | 1.69 | 1 | 2.59 | 0 | 2.59 | - | 4.377
TRANSPORTE - HORISTA (COLETADO CAIXA) (SINAPI) | H | '00037371 | 1.69 | 1 | 0.6 | 0 | 0.6 | - | 1.014
EXAMES - HORISTA (COLETADO CAIXA) (SINAPI) | H | '00037372 | 1.69 | 1 | 0.35 | 0 | 0.35 | - | 0.592
SEGURO - HORISTA (COLETADO CAIXA) (SINAPI) | H | '00037373 | 1.69 | 1 | 0.07 | 0 | 0.07 | - | 0.118
FERRAMENTAS - FAMILIA ENCANADOR - HORISTA (ENCARGOS COMPLEMENTARES - COLETADO CAIXA) (SINAPI) | H | '00043461 | 1.69 | 1 | 0.24 | 0 | 0.24 | - | 0.406
EPI - FAMILIA ENCANADOR - HORISTA (ENCARGOS COMPLEMENTARES - COLETADO CAIXA) (SINAPI) | H | '00043485 | 1.69 | 1 | 0.83 | 0 | 0.83 | - | 1.403
SubTotal: | [8 empty] | 12.09
RESUMO
DISCRIMINAÇÃO |  |  | TAXA(%) | VALORES
Mão-de-Obra(A) |  |  | 85 | 19.76
Materiais(B) |  |  |  | 12.09
Equipamentos(C) |  |  |  | 0
Produção da Equipe(D) |  |  |  | 1
Custo Horário Total(A+C) |  |  |  | 19.76
Custo Unitário da Execução[(A/D)+(C/D)] = E |  |  |  | 19.76
Custo Direto Total(B+E) |  |  |  | 31.85
Bonificações e Despesas Indiretas - BDI |  |  | 30.9 | 9.84
CUSTO UNITÁRIO (Adotado) |  |  |  | 41.69
Orçamento: 868201 - - 2020 - VITÓRIA
Órgão Cliente: UFES/PU |  |  | Órgão Gerente: UFES/PU |  |  | Data Base: Maio/2020
Planilha: 1 - LOTE 01 - GOIABEIRAS E BASE OCEANOGRÁFICA
Item: 102601 - Chuveiro tipo ducha cromado, marcas de referência Lorenzetti, Corona ou Cardal | [6 empty] | Unidade: und
Base: LABOR/SINAPI/PU-UFES |  | Código Base: '170308 |  | Fonte: LABOR |  |  | Versão: 51
MÃO DE OBRA | Unid | Código | Coefic. | C. Prod. | Pr. Prod. | Pr. Improd. | Pr. Unit. | Fator Ac. | Subtotal
AUXILIAR DE ENCANADOR OU BOMBEIRO HIDRAULICO (SINAPI) | H | '00000246 | 0.5062 | 1 | 5.18 | 0 | 9.58 | - | 4.849
ENCANADOR OU BOMBEIRO HIDRAULICO (SINAPI) | H | '00002696 | 0.5062 | 1 | 7.31 | 0 | 13.52 | - | 6.844
SubTotal: | [8 empty] | 11.69
MATERIAL | Unid | Código | Coefic. | C. Prod. | Pr. Prod. | Pr. Improd. | Pr. Unit. | Fator Ac. | Subtotal
CHUVEIRO DUCHA CROMADO 1/2" (LABOR) | UN | '066016 | 1 | 1 | 192.92 | 0 | 192.92 | - | 192.92
FITA DE VEDACAO 18MM X 50M (LABOR) | M | '069512 | 0.28 | 1 | 0.17 | 0 | 0.17 | - | 0.048
ALIMENTACAO - HORISTA (COLETADO CAIXA) (SINAPI) | H | '00037370 | 1 | 1 | 2.59 | 0 | 2.59 | - | 2.59
TRANSPORTE - HORISTA (COLETADO CAIXA) (SINAPI) | H | '00037371 | 1 | 1 | 0.6 | 0 | 0.6 | - | 0.6
EXAMES - HORISTA (COLETADO CAIXA) (SINAPI) | H | '00037372 | 1 | 1 | 0.35 | 0 | 0.35 | - | 0.35
SEGURO - HORISTA (COLETADO CAIXA) (SINAPI) | H | '00037373 | 1 | 1 | 0.07 | 0 | 0.07 | - | 0.07
FERRAMENTAS - FAMILIA ENCANADOR - HORISTA (ENCARGOS COMPLEMENTARES - COLETADO CAIXA) (SINAPI) | H | '00043461 | 1 | 1 | 0.24 | 0 | 0.24 | - | 0.24
EPI - FAMILIA ENCANADOR - HORISTA (ENCARGOS COMPLEMENTARES - COLETADO CAIXA) (SINAPI) | H | '00043485 | 1 | 1 | 0.83 | 0 | 0.83 | - | 0.83
SubTotal: | [8 empty] | 197.65
RESUMO
DISCRIMINAÇÃO |  |  | TAXA(%) | VALORES
Mão-de-Obra(A) |  |  | 85 | 11.69
Materiais(B) |  |  |  | 197.65
Equipamentos(C) |  |  |  | 0
Produção da Equipe(D) |  |  |  | 1
Custo Horário Total(A+C) |  |  |  | 11.69
Custo Unitário da Execução[(A/D)+(C/D)] = E |  |  |  | 11.69
Custo Direto Total(B+E) |  |  |  | 209.34
Bonificações e Despesas Indiretas - BDI |  |  | 30.9 | 64.69
CUSTO UNITÁRIO (Adotado) |  |  |  | 274.03
Orçamento: 868201 - - 2020 - VITÓRIA
Órgão Cliente: UFES/PU |  |  | Órgão Gerente: UFES/PU |  |  | Data Base: Maio/2020
Planilha: 1 - LOTE 01 - GOIABEIRAS E BASE OCEANOGRÁFICA
Item: 102602 - Chuveiro com articulação cromado, marcas de referência Fabrimar, Deca ou Docol | [6 empty] | Unidade: und
Base: LABOR/SINAPI/PU-UFES |  | Código Base: '170307 |  | Fonte: LABOR |  |  | Versão: 51
MÃO DE OBRA | Unid | Código | Coefic. | C. Prod. | Pr. Prod. | Pr. Improd. | Pr. Unit. | Fator Ac. | Subtotal
AUXILIAR DE ENCANADOR OU BOMBEIRO HIDRAULICO (SINAPI) | H | '00000246 | 0.5062 | 1 | 5.18 | 0 | 9.58 | - | 4.849
ENCANADOR OU BOMBEIRO HIDRAULICO (SINAPI) | H | '00002696 | 0.5062 | 1 | 7.31 | 0 | 13.52 | - | 6.844
SubTotal: | [8 empty] | 11.69
MATERIAL | Unid | Código | Coefic. | C. Prod. | Pr. Prod. | Pr. Improd. | Pr. Unit. | Fator Ac. | Subtotal
CHUVEIRO COM ARTICULACAO CROMADO 1/2" (LABOR) | UN | '066015 | 1 | 1 | 191.59 | 0 | 191.59 | - | 191.59
FITA DE VEDACAO 18MM X 50M (LABOR) | M | '069512 | 0.28 | 1 | 0.17 | 0 | 0.17 | - | 0.048
ALIMENTACAO - HORISTA (COLETADO CAIXA) (SINAPI) | H | '00037370 | 1 | 1 | 2.59 | 0 | 2.59 | - | 2.59
TRANSPORTE - HORISTA (COLETADO CAIXA) (SINAPI) | H | '00037371 | 1 | 1 | 0.6 | 0 | 0.6 | - | 0.6
EXAMES - HORISTA (COLETADO CAIXA) (SINAPI) | H | '00037372 | 1 | 1 | 0.35 | 0 | 0.35 | - | 0.35
SEGURO - HORISTA (COLETADO CAIXA) (SINAPI) | H | '00037373 | 1 | 1 | 0.07 | 0 | 0.07 | - | 0.07
FERRAMENTAS - FAMILIA ENCANADOR - HORISTA (ENCARGOS COMPLEMENTARES - COLETADO CAIXA) (SINAPI) | H | '00043461 | 1 | 1 | 0.24 | 0 | 0.24 | - | 0.24
EPI - FAMILIA ENCANADOR - HORISTA (ENCARGOS COMPLEMENTARES - COLETADO CAIXA) (SINAPI) | H | '00043485 | 1 | 1 | 0.83 | 0 | 0.83 | - | 0.83
SubTotal: | [8 empty] | 196.32
RESUMO
DISCRIMINAÇÃO |  |  | TAXA(%) | VALORES
Mão-de-Obra(A) |  |  | 85 | 11.69
Materiais(B) |  |  |  | 196.32
Equipamentos(C) |  |  |  | 0
Produção da Equipe(D) |  |  |  | 1
Custo Horário Total(A+C) |  |  |  | 11.69
Custo Unitário da Execução[(A/D)+(C/D)] = E |  |  |  | 11.69
Custo Direto Total(B+E) |  |  |  | 208.01
Bonificações e Despesas Indiretas - BDI |  |  | 30.9 | 64.28
CUSTO UNITÁRIO (Adotado) |  |  |  | 272.29
Orçamento: 868201 - - 2020 - VITÓRIA
Órgão Cliente: UFES/PU |  |  | Órgão Gerente: UFES/PU |  |  | Data Base: Maio/2020
Planilha: 1 - LOTE 01 - GOIABEIRAS E BASE OCEANOGRÁFICA
Item: 102701 - Revisões e reparos em torneiras e registros | [6 empty] | Unidade: und
Base: LABOR/SINAPI/PU-UFES |  | Código Base: '142301 |  | Fonte: LABOR |  |  | Versão: 51
MÃO DE OBRA | Unid | Código | Coefic. | C. Prod. | Pr. Prod. | Pr. Improd. | Pr. Unit. | Fator Ac. | Subtotal
AUXILIAR DE ENCANADOR OU BOMBEIRO HIDRAULICO (SINAPI) | H | '00000246 | 0.5062 | 1 | 5.18 | 0 | 9.58 | - | 4.849
ENCANADOR OU BOMBEIRO HIDRAULICO (SINAPI) | H | '00002696 | 0.5062 | 1 | 7.31 | 0 | 13.52 | - | 6.844
SubTotal: | [8 empty] | 11.69
MATERIAL | Unid | Código | Coefic. | C. Prod. | Pr. Prod. | Pr. Improd. | Pr. Unit. | Fator Ac. | Subtotal
ALIMENTACAO - HORISTA (COLETADO CAIXA) (SINAPI) | H | '00037370 | 1 | 1 | 2.59 | 0 | 2.59 | - | 2.59
TRANSPORTE - HORISTA (COLETADO CAIXA) (SINAPI) | H | '00037371 | 1 | 1 | 0.6 | 0 | 0.6 | - | 0.6
EXAMES - HORISTA (COLETADO CAIXA) (SINAPI) | H | '00037372 | 1 | 1 | 0.35 | 0 | 0.35 | - | 0.35
SEGURO - HORISTA (COLETADO CAIXA) (SINAPI) | H | '00037373 | 1 | 1 | 0.07 | 0 | 0.07 | - | 0.07
FERRAMENTAS - FAMILIA ENCANADOR - HORISTA (ENCARGOS COMPLEMENTARES - COLETADO CAIXA) (SINAPI) | H | '00043461 | 1 | 1 | 0.24 | 0 | 0.24 | - | 0.24
EPI - FAMILIA ENCANADOR - HORISTA (ENCARGOS COMPLEMENTARES - COLETADO CAIXA) (SINAPI) | H | '00043485 | 1 | 1 | 0.83 | 0 | 0.83 | - | 0.83
SubTotal: | [8 empty] | 4.68
RESUMO
DISCRIMINAÇÃO |  |  | TAXA(%) | VALORES
Mão-de-Obra(A) |  |  | 85 | 11.69
Materiais(B) |  |  |  | 4.68
Equipamentos(C) |  |  |  | 0
Produção da Equipe(D) |  |  |  | 1
Custo Horário Total(A+C) |  |  |  | 11.69
Custo Unitário da Execução[(A/D)+(C/D)] = E |  |  |  | 11.69
Custo Direto Total(B+E) |  |  |  | 16.37
Bonificações e Despesas Indiretas - BDI |  |  | 30.9 | 5.06
CUSTO UNITÁRIO (Adotado) |  |  |  | 21.43
Orçamento: 868201 - - 2020 - VITÓRIA
Órgão Cliente: UFES/PU |  |  | Órgão Gerente: UFES/PU |  |  | Data Base: Maio/2020
Planilha: 1 - LOTE 01 - GOIABEIRAS E BASE OCEANOGRÁFICA
Item: 102702 - Revisões e reparos em caixas de descarga | [6 empty] | Unidade: und
Base: LABOR/SINAPI/PU-UFES |  | Código Base: '142302 |  | Fonte: LABOR |  |  | Versão: 51
MÃO DE OBRA | Unid | Código | Coefic. | C. Prod. | Pr. Prod. | Pr. Improd. | Pr. Unit. | Fator Ac. | Subtotal
AUXILIAR DE ENCANADOR OU BOMBEIRO HIDRAULICO (SINAPI) | H | '00000246 | 0.70868 | 1 | 5.18 | 0 | 9.58 | - | 6.789
ENCANADOR OU BOMBEIRO HIDRAULICO (SINAPI) | H | '00002696 | 0.70868 | 1 | 7.31 | 0 | 13.52 | - | 9.581
SubTotal: | [8 empty] | 16.37
MATERIAL | Unid | Código | Coefic. | C. Prod. | Pr. Prod. | Pr. Improd. | Pr. Unit. | Fator Ac. | Subtotal
ALIMENTACAO - HORISTA (COLETADO CAIXA) (SINAPI) | H | '00037370 | 1.4 | 1 | 2.59 | 0 | 2.59 | - | 3.626
TRANSPORTE - HORISTA (COLETADO CAIXA) (SINAPI) | H | '00037371 | 1.4 | 1 | 0.6 | 0 | 0.6 | - | 0.84
EXAMES - HORISTA (COLETADO CAIXA) (SINAPI) | H | '00037372 | 1.4 | 1 | 0.35 | 0 | 0.35 | - | 0.49
SEGURO - HORISTA (COLETADO CAIXA) (SINAPI) | H | '00037373 | 1.4 | 1 | 0.07 | 0 | 0.07 | - | 0.098
FERRAMENTAS - FAMILIA ENCANADOR - HORISTA (ENCARGOS COMPLEMENTARES - COLETADO CAIXA) (SINAPI) | H | '00043461 | 1.4 | 1 | 0.24 | 0 | 0.24 | - | 0.336
EPI - FAMILIA ENCANADOR - HORISTA (ENCARGOS COMPLEMENTARES - COLETADO CAIXA) (SINAPI) | H | '00043485 | 1.4 | 1 | 0.83 | 0 | 0.83 | - | 1.162
SubTotal: | [8 empty] | 6.55
RESUMO
DISCRIMINAÇÃO |  |  | TAXA(%) | VALORES
Mão-de-Obra(A) |  |  | 85 | 16.37
Materiais(B) |  |  |  | 6.55
Equipamentos(C) |  |  |  | 0
Produção da Equipe(D) |  |  |  | 1
Custo Horário Total(A+C) |  |  |  | 16.37
Custo Unitário da Execução[(A/D)+(C/D)] = E |  |  |  | 16.37
Custo Direto Total(B+E) |  |  |  | 22.92
Bonificações e Despesas Indiretas - BDI |  |  | 30.9 | 7.08
CUSTO UNITÁRIO (Adotado) |  |  |  | 30
Orçamento: 868201 - - 2020 - VITÓRIA
Órgão Cliente: UFES/PU |  |  | Órgão Gerente: UFES/PU |  |  | Data Base: Maio/2020
Planilha: 1 - LOTE 01 - GOIABEIRAS E BASE OCEANOGRÁFICA
Item: 102703 - Revisões e reparos em torneiras de bóia | [6 empty] | Unidade: und
Base: LABOR/SINAPI/PU-UFES |  | Código Base: '142303 |  | Fonte: LABOR |  |  | Versão: 51
MÃO DE OBRA | Unid | Código | Coefic. | C. Prod. | Pr. Prod. | Pr. Improd. | Pr. Unit. | Fator Ac. | Subtotal
AUXILIAR DE ENCANADOR OU BOMBEIRO HIDRAULICO (SINAPI) | H | '00000246 | 0.5062 | 1 | 5.18 | 0 | 9.58 | - | 4.849
ENCANADOR OU BOMBEIRO HIDRAULICO (SINAPI) | H | '00002696 | 0.5062 | 1 | 7.31 | 0 | 13.52 | - | 6.844
SubTotal: | [8 empty] | 11.69
MATERIAL | Unid | Código | Coefic. | C. Prod. | Pr. Prod. | Pr. Improd. | Pr. Unit. | Fator Ac. | Subtotal
ALIMENTACAO - HORISTA (COLETADO CAIXA) (SINAPI) | H | '00037370 | 1 | 1 | 2.59 | 0 | 2.59 | - | 2.59
TRANSPORTE - HORISTA (COLETADO CAIXA) (SINAPI) | H | '00037371 | 1 | 1 | 0.6 | 0 | 0.6 | - | 0.6
EXAMES - HORISTA (COLETADO CAIXA) (SINAPI) | H | '00037372 | 1 | 1 | 0.35 | 0 | 0.35 | - | 0.35
SEGURO - HORISTA (COLETADO CAIXA) (SINAPI) | H | '00037373 | 1 | 1 | 0.07 | 0 | 0.07 | - | 0.07
FERRAMENTAS - FAMILIA ENCANADOR - HORISTA (ENCARGOS COMPLEMENTARES - COLETADO CAIXA) (SINAPI) | H | '00043461 | 1 | 1 | 0.24 | 0 | 0.24 | - | 0.24
EPI - FAMILIA ENCANADOR - HORISTA (ENCARGOS COMPLEMENTARES - COLETADO CAIXA) (SINAPI) | H | '00043485 | 1 | 1 | 0.83 | 0 | 0.83 | - | 0.83
SubTotal: | [8 empty] | 4.68
RESUMO
DISCRIMINAÇÃO |  |  | TAXA(%) | VALORES
Mão-de-Obra(A) |  |  | 85 | 11.69
Materiais(B) |  |  |  | 4.68
Equipamentos(C) |  |  |  | 0
Produção da Equipe(D) |  |  |  | 1
Custo Horário Total(A+C) |  |  |  | 11.69
Custo Unitário da Execução[(A/D)+(C/D)] = E |  |  |  | 11.69
Custo Direto Total(B+E) |  |  |  | 16.37
Bonificações e Despesas Indiretas - BDI |  |  | 30.9 | 5.06
CUSTO UNITÁRIO (Adotado) |  |  |  | 21.43
Orçamento: 868201 - - 2020 - VITÓRIA
Órgão Cliente: UFES/PU |  |  | Órgão Gerente: UFES/PU |  |  | Data Base: Maio/2020
Planilha: 1 - LOTE 01 - GOIABEIRAS E BASE OCEANOGRÁFICA
Item: 110101 - Instalacao de conj.moto bomba submersivel ate 10 cv | [6 empty] | Unidade: un
Base: SINAPI |  | Código Base: '73834/1 |  | Fonte: SINAPI |  |  | Versão: 50
MÃO DE OBRA | Unid | Código | Coefic. | C. Prod. | Pr. Prod. | Pr. Improd. | Pr. Unit. | Fator Ac. | Subtotal
ENCANADOR OU BOMBEIRO HIDRAULICO (SINAPI) | H | '00002696 | 2.531 | 1 | 7.31 | 0 | 13.52 | - | 34.219
INSTALADOR DE TUBULACOES (TUBOS/EQUIPAMENTOS) (SINAPI) | H | '00002701 | 2.5255 | 1 | 8.5 | 0 | 15.73 | - | 39.726
SERVENTE DE OBRAS (SINAPI) | H | '00006111 | 5.073 | 1 | 4.94 | 0 | 9.14 | - | 46.367
SubTotal: | [8 empty] | 120.31
MATERIAL | Unid | Código | Coefic. | C. Prod. | Pr. Prod. | Pr. Improd. | Pr. Unit. | Fator Ac. | Subtotal
TALHA MANUAL DE CORRENTE, CAPACIDADE DE 2 T COM ELEVACAO DE 3 M (SINAPI) | UN | '00010742 | 0.0001755 | 1 | 1029.35 | 0 | 1029.35 | - | 0.18
ALIMENTACAO - HORISTA (COLETADO CAIXA) (SINAPI) | H | '00037370 | 10 | 1 | 2.59 | 0 | 2.59 | - | 25.9
TRANSPORTE - HORISTA (COLETADO CAIXA) (SINAPI) | H | '00037371 | 10 | 1 | 0.6 | 0 | 0.6 | - | 6
EXAMES - HORISTA (COLETADO CAIXA) (SINAPI) | H | '00037372 | 10 | 1 | 0.35 | 0 | 0.35 | - | 3.5
SEGURO - HORISTA (COLETADO CAIXA) (SINAPI) | H | '00037373 | 10 | 1 | 0.07 | 0 | 0.07 | - | 0.7
FERRAMENTAS - FAMILIA ENCANADOR - HORISTA (ENCARGOS COMPLEMENTARES - COLETADO CAIXA) (SINAPI) | H | '00043461 | 2.5 | 1 | 0.24 | 0 | 0.24 | - | 0.6
FERRAMENTAS - FAMILIA OPERADOR ESCAVADEIRA - HORISTA (ENCARGOS COMPLEMENTARES - COLETADO CAIXA) (SINAPI) | H | '00043464 | 2.5 | 1 | 0.01 | 0 | 0.01 | - | 0.025
FERRAMENTAS - FAMILIA SERVENTE - HORISTA (ENCARGOS COMPLEMENTARES - COLETADO CAIXA) (SINAPI) | H | '00043467 | 5 | 1 | 0.38 | 0 | 0.38 | - | 1.9
EPI - FAMILIA ENCANADOR - HORISTA (ENCARGOS COMPLEMENTARES - COLETADO CAIXA) (SINAPI) | H | '00043485 | 2.5 | 1 | 0.83 | 0 | 0.83 | - | 2.075
EPI - FAMILIA OPERADOR ESCAVADEIRA - HORISTA (ENCARGOS COMPLEMENTARES - COLETADO CAIXA) (SINAPI) | H | '00043488 | 2.5 | 1 | 0.66 | 0 | 0.66 | - | 1.65
EPI - FAMILIA SERVENTE - HORISTA (ENCARGOS COMPLEMENTARES - COLETADO CAIXA) (SINAPI) | H | '00043491 | 5 | 1 | 1.02 | 0 | 1.02 | - | 5.1
SubTotal: | [8 empty] | 47.63
RESUMO
DISCRIMINAÇÃO |  |  | TAXA(%) | VALORES
Mão-de-Obra(A) |  |  | 85 | 120.31
Materiais(B) |  |  |  | 47.63
Equipamentos(C) |  |  |  | 0
Produção da Equipe(D) |  |  |  | 1
Custo Horário Total(A+C) |  |  |  | 120.31
Custo Unitário da Execução[(A/D)+(C/D)] = E |  |  |  | 120.31
Custo Direto Total(B+E) |  |  |  | 167.94
Bonificações e Despesas Indiretas - BDI |  |  | 30.9 | 51.89
CUSTO UNITÁRIO (Adotado) |  |  |  | 219.83
Orçamento: 868201 - - 2020 - VITÓRIA
Órgão Cliente: UFES/PU |  |  | Órgão Gerente: UFES/PU |  |  | Data Base: Maio/2020
Planilha: 1 - LOTE 01 - GOIABEIRAS E BASE OCEANOGRÁFICA
Item: 110102 - Instalacao de conj.moto bomba submersivel de 11 a 25 cv | [6 empty] | Unidade: un
Base: SINAPI |  | Código Base: '73834/2 |  | Fonte: SINAPI |  |  | Versão: 50
MÃO DE OBRA | Unid | Código | Coefic. | C. Prod. | Pr. Prod. | Pr. Improd. | Pr. Unit. | Fator Ac. | Subtotal
ENCANADOR OU BOMBEIRO HIDRAULICO (SINAPI) | H | '00002696 | 4.0496 | 1 | 7.31 | 0 | 13.52 | - | 54.751
INSTALADOR DE TUBULACOES (TUBOS/EQUIPAMENTOS) (SINAPI) | H | '00002701 | 4.0408 | 1 | 8.5 | 0 | 15.73 | - | 63.562
SERVENTE DE OBRAS (SINAPI) | H | '00006111 | 8.1168 | 1 | 4.94 | 0 | 9.14 | - | 74.188
SubTotal: | [8 empty] | 192.5
MATERIAL | Unid | Código | Coefic. | C. Prod. | Pr. Prod. | Pr. Improd. | Pr. Unit. | Fator Ac. | Subtotal
TALHA MANUAL DE CORRENTE, CAPACIDADE DE 2 T COM ELEVACAO DE 3 M (SINAPI) | UN | '00010742 | 0.0002808 | 1 | 1029.35 | 0 | 1029.35 | - | 0.289
ALIMENTACAO - HORISTA (COLETADO CAIXA) (SINAPI) | H | '00037370 | 16 | 1 | 2.59 | 0 | 2.59 | - | 41.44
TRANSPORTE - HORISTA (COLETADO CAIXA) (SINAPI) | H | '00037371 | 16 | 1 | 0.6 | 0 | 0.6 | - | 9.6
EXAMES - HORISTA (COLETADO CAIXA) (SINAPI) | H | '00037372 | 16 | 1 | 0.35 | 0 | 0.35 | - | 5.6
SEGURO - HORISTA (COLETADO CAIXA) (SINAPI) | H | '00037373 | 16 | 1 | 0.07 | 0 | 0.07 | - | 1.12
FERRAMENTAS - FAMILIA ENCANADOR - HORISTA (ENCARGOS COMPLEMENTARES - COLETADO CAIXA) (SINAPI) | H | '00043461 | 4 | 1 | 0.24 | 0 | 0.24 | - | 0.96
FERRAMENTAS - FAMILIA OPERADOR ESCAVADEIRA - HORISTA (ENCARGOS COMPLEMENTARES - COLETADO CAIXA) (SINAPI) | H | '00043464 | 4 | 1 | 0.01 | 0 | 0.01 | - | 0.04
FERRAMENTAS - FAMILIA SERVENTE - HORISTA (ENCARGOS COMPLEMENTARES - COLETADO CAIXA) (SINAPI) | H | '00043467 | 8 | 1 | 0.38 | 0 | 0.38 | - | 3.04
EPI - FAMILIA ENCANADOR - HORISTA (ENCARGOS COMPLEMENTARES - COLETADO CAIXA) (SINAPI) | H | '00043485 | 4 | 1 | 0.83 | 0 | 0.83 | - | 3.32
EPI - FAMILIA OPERADOR ESCAVADEIRA - HORISTA (ENCARGOS COMPLEMENTARES - COLETADO CAIXA) (SINAPI) | H | '00043488 | 4 | 1 | 0.66 | 0 | 0.66 | - | 2.64
EPI - FAMILIA SERVENTE - HORISTA (ENCARGOS COMPLEMENTARES - COLETADO CAIXA) (SINAPI) | H | '00043491 | 8 | 1 | 1.02 | 0 | 1.02 | - | 8.16
SubTotal: | [8 empty] | 76.21
RESUMO
DISCRIMINAÇÃO |  |  | TAXA(%) | VALORES
Mão-de-Obra(A) |  |  | 85 | 192.5
Materiais(B) |  |  |  | 76.21
Equipamentos(C) |  |  |  | 0
Produção da Equipe(D) |  |  |  | 1
Custo Horário Total(A+C) |  |  |  | 192.5
Custo Unitário da Execução[(A/D)+(C/D)] = E |  |  |  | 192.5
Custo Direto Total(B+E) |  |  |  | 268.71
Bonificações e Despesas Indiretas - BDI |  |  | 30.9 | 83.03
CUSTO UNITÁRIO (Adotado) |  |  |  | 351.74
Orçamento: 868201 - - 2020 - VITÓRIA
Órgão Cliente: UFES/PU |  |  | Órgão Gerente: UFES/PU |  |  | Data Base: Maio/2020
Planilha: 1 - LOTE 01 - GOIABEIRAS E BASE OCEANOGRÁFICA
Item: 110103 - Instalacao de conj.moto bomba submersivel de 26 a 50 cv | [6 empty] | Unidade: un
Base: SINAPI |  | Código Base: '73834/3 |  | Fonte: SINAPI |  |  | Versão: 50
MÃO DE OBRA | Unid | Código | Coefic. | C. Prod. | Pr. Prod. | Pr. Improd. | Pr. Unit. | Fator Ac. | Subtotal
ENCANADOR OU BOMBEIRO HIDRAULICO (SINAPI) | H | '00002696 | 8.0992 | 1 | 7.31 | 0 | 13.52 | - | 109.501
INSTALADOR DE TUBULACOES (TUBOS/EQUIPAMENTOS) (SINAPI) | H | '00002701 | 8.0816 | 1 | 8.5 | 0 | 15.73 | - | 127.124
SERVENTE DE OBRAS (SINAPI) | H | '00006111 | 16.2336 | 1 | 4.94 | 0 | 9.14 | - | 148.375
SubTotal: | [8 empty] | 385
MATERIAL | Unid | Código | Coefic. | C. Prod. | Pr. Prod. | Pr. Improd. | Pr. Unit. | Fator Ac. | Subtotal
TALHA MANUAL DE CORRENTE, CAPACIDADE DE 2 T COM ELEVACAO DE 3 M (SINAPI) | UN | '00010742 | 0.0005616 | 1 | 1029.35 | 0 | 1029.35 | - | 0.579
ALIMENTACAO - HORISTA (COLETADO CAIXA) (SINAPI) | H | '00037370 | 32 | 1 | 2.59 | 0 | 2.59 | - | 82.88
TRANSPORTE - HORISTA (COLETADO CAIXA) (SINAPI) | H | '00037371 | 32 | 1 | 0.6 | 0 | 0.6 | - | 19.2
EXAMES - HORISTA (COLETADO CAIXA) (SINAPI) | H | '00037372 | 32 | 1 | 0.35 | 0 | 0.35 | - | 11.2
SEGURO - HORISTA (COLETADO CAIXA) (SINAPI) | H | '00037373 | 32 | 1 | 0.07 | 0 | 0.07 | - | 2.24
FERRAMENTAS - FAMILIA ENCANADOR - HORISTA (ENCARGOS COMPLEMENTARES - COLETADO CAIXA) (SINAPI) | H | '00043461 | 8 | 1 | 0.24 | 0 | 0.24 | - | 1.92
FERRAMENTAS - FAMILIA OPERADOR ESCAVADEIRA - HORISTA (ENCARGOS COMPLEMENTARES - COLETADO CAIXA) (SINAPI) | H | '00043464 | 8 | 1 | 0.01 | 0 | 0.01 | - | 0.08
FERRAMENTAS - FAMILIA SERVENTE - HORISTA (ENCARGOS COMPLEMENTARES - COLETADO CAIXA) (SINAPI) | H | '00043467 | 16 | 1 | 0.38 | 0 | 0.38 | - | 6.08
EPI - FAMILIA ENCANADOR - HORISTA (ENCARGOS COMPLEMENTARES - COLETADO CAIXA) (SINAPI) | H | '00043485 | 8 | 1 | 0.83 | 0 | 0.83 | - | 6.64
EPI - FAMILIA OPERADOR ESCAVADEIRA - HORISTA (ENCARGOS COMPLEMENTARES - COLETADO CAIXA) (SINAPI) | H | '00043488 | 8 | 1 | 0.66 | 0 | 0.66 | - | 5.28
EPI - FAMILIA SERVENTE - HORISTA (ENCARGOS COMPLEMENTARES - COLETADO CAIXA) (SINAPI) | H | '00043491 | 16 | 1 | 1.02 | 0 | 1.02 | - | 16.32
SubTotal: | [8 empty] | 152.42
RESUMO
DISCRIMINAÇÃO |  |  | TAXA(%) | VALORES
Mão-de-Obra(A) |  |  | 85 | 385
Materiais(B) |  |  |  | 152.42
Equipamentos(C) |  |  |  | 0
Produção da Equipe(D) |  |  |  | 1
Custo Horário Total(A+C) |  |  |  | 385
Custo Unitário da Execução[(A/D)+(C/D)] = E |  |  |  | 385
Custo Direto Total(B+E) |  |  |  | 537.42
Bonificações e Despesas Indiretas - BDI |  |  | 30.9 | 166.06
CUSTO UNITÁRIO (Adotado) |  |  |  | 703.48
Orçamento: 868201 - - 2020 - VITÓRIA
Órgão Cliente: UFES/PU |  |  | Órgão Gerente: UFES/PU |  |  | Data Base: Maio/2020
Planilha: 1 - LOTE 01 - GOIABEIRAS E BASE OCEANOGRÁFICA
Item: 110104 - Instalacao de conj.moto bomba submersivel de 51 a 100 cv | [6 empty] | Unidade: un
Base: SINAPI |  | Código Base: '73834/4 |  | Fonte: SINAPI |  |  | Versão: 50
MÃO DE OBRA | Unid | Código | Coefic. | C. Prod. | Pr. Prod. | Pr. Improd. | Pr. Unit. | Fator Ac. | Subtotal
ENCANADOR OU BOMBEIRO HIDRAULICO (SINAPI) | H | '00002696 | 12.1488 | 1 | 7.31 | 0 | 13.52 | - | 164.252
INSTALADOR DE TUBULACOES (TUBOS/EQUIPAMENTOS) (SINAPI) | H | '00002701 | 12.1224 | 1 | 8.5 | 0 | 15.73 | - | 190.685
SERVENTE DE OBRAS (SINAPI) | H | '00006111 | 24.3504 | 1 | 4.94 | 0 | 9.14 | - | 222.563
SubTotal: | [8 empty] | 577.5
MATERIAL | Unid | Código | Coefic. | C. Prod. | Pr. Prod. | Pr. Improd. | Pr. Unit. | Fator Ac. | Subtotal
TALHA MANUAL DE CORRENTE, CAPACIDADE DE 2 T COM ELEVACAO DE 3 M (SINAPI) | UN | '00010742 | 0.0008424 | 1 | 1029.35 | 0 | 1029.35 | - | 0.867
ALIMENTACAO - HORISTA (COLETADO CAIXA) (SINAPI) | H | '00037370 | 48 | 1 | 2.59 | 0 | 2.59 | - | 124.32
TRANSPORTE - HORISTA (COLETADO CAIXA) (SINAPI) | H | '00037371 | 48 | 1 | 0.6 | 0 | 0.6 | - | 28.8
EXAMES - HORISTA (COLETADO CAIXA) (SINAPI) | H | '00037372 | 48 | 1 | 0.35 | 0 | 0.35 | - | 16.8
SEGURO - HORISTA (COLETADO CAIXA) (SINAPI) | H | '00037373 | 48 | 1 | 0.07 | 0 | 0.07 | - | 3.36
FERRAMENTAS - FAMILIA ENCANADOR - HORISTA (ENCARGOS COMPLEMENTARES - COLETADO CAIXA) (SINAPI) | H | '00043461 | 12 | 1 | 0.24 | 0 | 0.24 | - | 2.88
FERRAMENTAS - FAMILIA OPERADOR ESCAVADEIRA - HORISTA (ENCARGOS COMPLEMENTARES - COLETADO CAIXA) (SINAPI) | H | '00043464 | 12 | 1 | 0.01 | 0 | 0.01 | - | 0.12
FERRAMENTAS - FAMILIA SERVENTE - HORISTA (ENCARGOS COMPLEMENTARES - COLETADO CAIXA) (SINAPI) | H | '00043467 | 24 | 1 | 0.38 | 0 | 0.38 | - | 9.12
EPI - FAMILIA ENCANADOR - HORISTA (ENCARGOS COMPLEMENTARES - COLETADO CAIXA) (SINAPI) | H | '00043485 | 12 | 1 | 0.83 | 0 | 0.83 | - | 9.96
EPI - FAMILIA OPERADOR ESCAVADEIRA - HORISTA (ENCARGOS COMPLEMENTARES - COLETADO CAIXA) (SINAPI) | H | '00043488 | 12 | 1 | 0.66 | 0 | 0.66 | - | 7.92
EPI - FAMILIA SERVENTE - HORISTA (ENCARGOS COMPLEMENTARES - COLETADO CAIXA) (SINAPI) | H | '00043491 | 24 | 1 | 1.02 | 0 | 1.02 | - | 24.48
SubTotal: | [8 empty] | 228.63
RESUMO
DISCRIMINAÇÃO |  |  | TAXA(%) | VALORES
Mão-de-Obra(A) |  |  | 85 | 577.5
Materiais(B) |  |  |  | 228.63
Equipamentos(C) |  |  |  | 0
Produção da Equipe(D) |  |  |  | 1
Custo Horário Total(A+C) |  |  |  | 577.5
Custo Unitário da Execução[(A/D)+(C/D)] = E |  |  |  | 577.5
Custo Direto Total(B+E) |  |  |  | 806.13
Bonificações e Despesas Indiretas - BDI |  |  | 30.9 | 249.09
CUSTO UNITÁRIO (Adotado) |  |  |  | 1055.22
Orçamento: 868201 - - 2020 - VITÓRIA
Órgão Cliente: UFES/PU |  |  | Órgão Gerente: UFES/PU |  |  | Data Base: Maio/2020
Planilha: 1 - LOTE 01 - GOIABEIRAS E BASE OCEANOGRÁFICA
Item: 110105 - Instalacao de conj.moto bomba vertical pot <= 100 cv | [6 empty] | Unidade: un
Base: SINAPI |  | Código Base: '73835/1 |  | Fonte: SINAPI |  |  | Versão: 50
MÃO DE OBRA | Unid | Código | Coefic. | C. Prod. | Pr. Prod. | Pr. Improd. | Pr. Unit. | Fator Ac. | Subtotal
ENCANADOR OU BOMBEIRO HIDRAULICO (SINAPI) | H | '00002696 | 12.655 | 1 | 7.31 | 0 | 13.52 | - | 171.096
INSTALADOR DE TUBULACOES (TUBOS/EQUIPAMENTOS) (SINAPI) | H | '00002701 | 25.255 | 1 | 8.5 | 0 | 15.73 | - | 397.261
SERVENTE DE OBRAS (SINAPI) | H | '00006111 | 25.365 | 1 | 4.94 | 0 | 9.14 | - | 231.836
SubTotal: | [8 empty] | 800.19
MATERIAL | Unid | Código | Coefic. | C. Prod. | Pr. Prod. | Pr. Improd. | Pr. Unit. | Fator Ac. | Subtotal
TALHA MANUAL DE CORRENTE, CAPACIDADE DE 2 T COM ELEVACAO DE 3 M (SINAPI) | UN | '00010742 | 0.0008775 | 1 | 1029.35 | 0 | 1029.35 | - | 0.904
ALIMENTACAO - HORISTA (COLETADO CAIXA) (SINAPI) | H | '00037370 | 62.5 | 1 | 2.59 | 0 | 2.59 | - | 161.875
TRANSPORTE - HORISTA (COLETADO CAIXA) (SINAPI) | H | '00037371 | 62.5 | 1 | 0.6 | 0 | 0.6 | - | 37.5
EXAMES - HORISTA (COLETADO CAIXA) (SINAPI) | H | '00037372 | 62.5 | 1 | 0.35 | 0 | 0.35 | - | 21.875
SEGURO - HORISTA (COLETADO CAIXA) (SINAPI) | H | '00037373 | 62.5 | 1 | 0.07 | 0 | 0.07 | - | 4.375
FERRAMENTAS - FAMILIA ENCANADOR - HORISTA (ENCARGOS COMPLEMENTARES - COLETADO CAIXA) (SINAPI) | H | '00043461 | 12.5 | 1 | 0.24 | 0 | 0.24 | - | 3
FERRAMENTAS - FAMILIA OPERADOR ESCAVADEIRA - HORISTA (ENCARGOS COMPLEMENTARES - COLETADO CAIXA) (SINAPI) | H | '00043464 | 25 | 1 | 0.01 | 0 | 0.01 | - | 0.25
FERRAMENTAS - FAMILIA SERVENTE - HORISTA (ENCARGOS COMPLEMENTARES - COLETADO CAIXA) (SINAPI) | H | '00043467 | 25 | 1 | 0.38 | 0 | 0.38 | - | 9.5
EPI - FAMILIA ENCANADOR - HORISTA (ENCARGOS COMPLEMENTARES - COLETADO CAIXA) (SINAPI) | H | '00043485 | 12.5 | 1 | 0.83 | 0 | 0.83 | - | 10.375
EPI - FAMILIA OPERADOR ESCAVADEIRA - HORISTA (ENCARGOS COMPLEMENTARES - COLETADO CAIXA) (SINAPI) | H | '00043488 | 25 | 1 | 0.66 | 0 | 0.66 | - | 16.5
EPI - FAMILIA SERVENTE - HORISTA (ENCARGOS COMPLEMENTARES - COLETADO CAIXA) (SINAPI) | H | '00043491 | 25 | 1 | 1.02 | 0 | 1.02 | - | 25.5
SubTotal: | [8 empty] | 291.65
RESUMO
DISCRIMINAÇÃO |  |  | TAXA(%) | VALORES
Mão-de-Obra(A) |  |  | 85 | 800.19
Materiais(B) |  |  |  | 291.65
Equipamentos(C) |  |  |  | 0
Produção da Equipe(D) |  |  |  | 1
Custo Horário Total(A+C) |  |  |  | 800.19
Custo Unitário da Execução[(A/D)+(C/D)] = E |  |  |  | 800.19
Custo Direto Total(B+E) |  |  |  | 1091.84
Bonificações e Despesas Indiretas - BDI |  |  | 30.9 | 337.38
CUSTO UNITÁRIO (Adotado) |  |  |  | 1429.22
Orçamento: 868201 - - 2020 - VITÓRIA
Órgão Cliente: UFES/PU |  |  | Órgão Gerente: UFES/PU |  |  | Data Base: Maio/2020
Planilha: 1 - LOTE 01 - GOIABEIRAS E BASE OCEANOGRÁFICA
Item: 110106 - Instalacao de conj.moto bomba vertical 100 < pot <= 200 cv | [6 empty] | Unidade: un
Base: SINAPI |  | Código Base: '73835/2 |  | Fonte: SINAPI |  |  | Versão: 50
MÃO DE OBRA | Unid | Código | Coefic. | C. Prod. | Pr. Prod. | Pr. Improd. | Pr. Unit. | Fator Ac. | Subtotal
ENCANADOR OU BOMBEIRO HIDRAULICO (SINAPI) | H | '00002696 | 17.2108 | 1 | 7.31 | 0 | 13.52 | - | 232.69
INSTALADOR DE TUBULACOES (TUBOS/EQUIPAMENTOS) (SINAPI) | H | '00002701 | 34.3468 | 1 | 8.5 | 0 | 15.73 | - | 540.275
SERVENTE DE OBRAS (SINAPI) | H | '00006111 | 34.4964 | 1 | 4.94 | 0 | 9.14 | - | 315.297
SubTotal: | [8 empty] | 1088.26
MATERIAL | Unid | Código | Coefic. | C. Prod. | Pr. Prod. | Pr. Improd. | Pr. Unit. | Fator Ac. | Subtotal
TALHA MANUAL DE CORRENTE, CAPACIDADE DE 2 T COM ELEVACAO DE 3 M (SINAPI) | UN | '00010742 | 0.0011934 | 1 | 1029.35 | 0 | 1029.35 | - | 1.228
ALIMENTACAO - HORISTA (COLETADO CAIXA) (SINAPI) | H | '00037370 | 85 | 1 | 2.59 | 0 | 2.59 | - | 220.15
TRANSPORTE - HORISTA (COLETADO CAIXA) (SINAPI) | H | '00037371 | 85 | 1 | 0.6 | 0 | 0.6 | - | 51
EXAMES - HORISTA (COLETADO CAIXA) (SINAPI) | H | '00037372 | 85 | 1 | 0.35 | 0 | 0.35 | - | 29.75
SEGURO - HORISTA (COLETADO CAIXA) (SINAPI) | H | '00037373 | 85 | 1 | 0.07 | 0 | 0.07 | - | 5.95
FERRAMENTAS - FAMILIA ENCANADOR - HORISTA (ENCARGOS COMPLEMENTARES - COLETADO CAIXA) (SINAPI) | H | '00043461 | 17 | 1 | 0.24 | 0 | 0.24 | - | 4.08
FERRAMENTAS - FAMILIA OPERADOR ESCAVADEIRA - HORISTA (ENCARGOS COMPLEMENTARES - COLETADO CAIXA) (SINAPI) | H | '00043464 | 34 | 1 | 0.01 | 0 | 0.01 | - | 0.34
FERRAMENTAS - FAMILIA SERVENTE - HORISTA (ENCARGOS COMPLEMENTARES - COLETADO CAIXA) (SINAPI) | H | '00043467 | 34 | 1 | 0.38 | 0 | 0.38 | - | 12.92
EPI - FAMILIA ENCANADOR - HORISTA (ENCARGOS COMPLEMENTARES - COLETADO CAIXA) (SINAPI) | H | '00043485 | 17 | 1 | 0.83 | 0 | 0.83 | - | 14.11
EPI - FAMILIA OPERADOR ESCAVADEIRA - HORISTA (ENCARGOS COMPLEMENTARES - COLETADO CAIXA) (SINAPI) | H | '00043488 | 34 | 1 | 0.66 | 0 | 0.66 | - | 22.44
EPI - FAMILIA SERVENTE - HORISTA (ENCARGOS COMPLEMENTARES - COLETADO CAIXA) (SINAPI) | H | '00043491 | 34 | 1 | 1.02 | 0 | 1.02 | - | 34.68
SubTotal: | [8 empty] | 396.65
RESUMO
DISCRIMINAÇÃO |  |  | TAXA(%) | VALORES
Mão-de-Obra(A) |  |  | 85 | 1088.26
Materiais(B) |  |  |  | 396.65
Equipamentos(C) |  |  |  | 0
Produção da Equipe(D) |  |  |  | 1
Custo Horário Total(A+C) |  |  |  | 1088.26
Custo Unitário da Execução[(A/D)+(C/D)] = E |  |  |  | 1088.26
Custo Direto Total(B+E) |  |  |  | 1484.91
Bonificações e Despesas Indiretas - BDI |  |  | 30.9 | 458.84
CUSTO UNITÁRIO (Adotado) |  |  |  | 1943.75
Orçamento: 868201 - - 2020 - VITÓRIA
Órgão Cliente: UFES/PU |  |  | Órgão Gerente: UFES/PU |  |  | Data Base: Maio/2020
Planilha: 1 - LOTE 01 - GOIABEIRAS E BASE OCEANOGRÁFICA
Item: 110107 - Instalacao de conj.moto bomba vertical 200 < pot <= 300 cv | [6 empty] | Unidade: un
Base: SINAPI |  | Código Base: '73835/3 |  | Fonte: SINAPI |  |  | Versão: 50
MÃO DE OBRA | Unid | Código | Coefic. | C. Prod. | Pr. Prod. | Pr. Improd. | Pr. Unit. | Fator Ac. | Subtotal
ENCANADOR OU BOMBEIRO HIDRAULICO (SINAPI) | H | '00002696 | 19.2356 | 1 | 7.31 | 0 | 13.52 | - | 260.065
INSTALADOR DE TUBULACOES (TUBOS/EQUIPAMENTOS) (SINAPI) | H | '00002701 | 38.3876 | 1 | 8.5 | 0 | 15.73 | - | 603.837
SERVENTE DE OBRAS (SINAPI) | H | '00006111 | 38.5548 | 1 | 4.94 | 0 | 9.14 | - | 352.391
SubTotal: | [8 empty] | 1216.29
MATERIAL | Unid | Código | Coefic. | C. Prod. | Pr. Prod. | Pr. Improd. | Pr. Unit. | Fator Ac. | Subtotal
TALHA MANUAL DE CORRENTE, CAPACIDADE DE 2 T COM ELEVACAO DE 3 M (SINAPI) | UN | '00010742 | 0.0013338 | 1 | 1029.35 | 0 | 1029.35 | - | 1.373
ALIMENTACAO - HORISTA (COLETADO CAIXA) (SINAPI) | H | '00037370 | 95 | 1 | 2.59 | 0 | 2.59 | - | 246.05
TRANSPORTE - HORISTA (COLETADO CAIXA) (SINAPI) | H | '00037371 | 95 | 1 | 0.6 | 0 | 0.6 | - | 57
EXAMES - HORISTA (COLETADO CAIXA) (SINAPI) | H | '00037372 | 95 | 1 | 0.35 | 0 | 0.35 | - | 33.25
SEGURO - HORISTA (COLETADO CAIXA) (SINAPI) | H | '00037373 | 95 | 1 | 0.07 | 0 | 0.07 | - | 6.65
FERRAMENTAS - FAMILIA ENCANADOR - HORISTA (ENCARGOS COMPLEMENTARES - COLETADO CAIXA) (SINAPI) | H | '00043461 | 19 | 1 | 0.24 | 0 | 0.24 | - | 4.56
FERRAMENTAS - FAMILIA OPERADOR ESCAVADEIRA - HORISTA (ENCARGOS COMPLEMENTARES - COLETADO CAIXA) (SINAPI) | H | '00043464 | 38 | 1 | 0.01 | 0 | 0.01 | - | 0.38
FERRAMENTAS - FAMILIA SERVENTE - HORISTA (ENCARGOS COMPLEMENTARES - COLETADO CAIXA) (SINAPI) | H | '00043467 | 38 | 1 | 0.38 | 0 | 0.38 | - | 14.44
EPI - FAMILIA ENCANADOR - HORISTA (ENCARGOS COMPLEMENTARES - COLETADO CAIXA) (SINAPI) | H | '00043485 | 19 | 1 | 0.83 | 0 | 0.83 | - | 15.77
EPI - FAMILIA OPERADOR ESCAVADEIRA - HORISTA (ENCARGOS COMPLEMENTARES - COLETADO CAIXA) (SINAPI) | H | '00043488 | 38 | 1 | 0.66 | 0 | 0.66 | - | 25.08
EPI - FAMILIA SERVENTE - HORISTA (ENCARGOS COMPLEMENTARES - COLETADO CAIXA) (SINAPI) | H | '00043491 | 38 | 1 | 1.02 | 0 | 1.02 | - | 38.76
SubTotal: | [8 empty] | 443.31
RESUMO
DISCRIMINAÇÃO |  |  | TAXA(%) | VALORES
Mão-de-Obra(A) |  |  | 85 | 1216.29
Materiais(B) |  |  |  | 443.31
Equipamentos(C) |  |  |  | 0
Produção da Equipe(D) |  |  |  | 1
Custo Horário Total(A+C) |  |  |  | 1216.29
Custo Unitário da Execução[(A/D)+(C/D)] = E |  |  |  | 1216.29
Custo Direto Total(B+E) |  |  |  | 1659.6
Bonificações e Despesas Indiretas - BDI |  |  | 30.9 | 512.82
CUSTO UNITÁRIO (Adotado) |  |  |  | 2172.42
Orçamento: 868201 - - 2020 - VITÓRIA
Órgão Cliente: UFES/PU |  |  | Órgão Gerente: UFES/PU |  |  | Data Base: Maio/2020
Planilha: 1 - LOTE 01 - GOIABEIRAS E BASE OCEANOGRÁFICA
Item: 110108 - Instalacao de conj.moto bomba horizontal ate 10 cv | [6 empty] | Unidade: un
Base: SINAPI |  | Código Base: '73836/1 |  | Fonte: SINAPI |  |  | Versão: 50
MÃO DE OBRA | Unid | Código | Coefic. | C. Prod. | Pr. Prod. | Pr. Improd. | Pr. Unit. | Fator Ac. | Subtotal
ENCANADOR OU BOMBEIRO HIDRAULICO (SINAPI) | H | '00002696 | 5.062 | 1 | 7.31 | 0 | 13.52 | - | 68.438
INSTALADOR DE TUBULACOES (TUBOS/EQUIPAMENTOS) (SINAPI) | H | '00002701 | 10.102 | 1 | 8.5 | 0 | 15.73 | - | 158.904
SERVENTE DE OBRAS (SINAPI) | H | '00006111 | 10.146 | 1 | 4.94 | 0 | 9.14 | - | 92.734
SubTotal: | [8 empty] | 320.08
MATERIAL | Unid | Código | Coefic. | C. Prod. | Pr. Prod. | Pr. Improd. | Pr. Unit. | Fator Ac. | Subtotal
TALHA MANUAL DE CORRENTE, CAPACIDADE DE 2 T COM ELEVACAO DE 3 M (SINAPI) | UN | '00010742 | 0.000351 | 1 | 1029.35 | 0 | 1029.35 | - | 0.362
ALIMENTACAO - HORISTA (COLETADO CAIXA) (SINAPI) | H | '00037370 | 25 | 1 | 2.59 | 0 | 2.59 | - | 64.75
TRANSPORTE - HORISTA (COLETADO CAIXA) (SINAPI) | H | '00037371 | 25 | 1 | 0.6 | 0 | 0.6 | - | 15
EXAMES - HORISTA (COLETADO CAIXA) (SINAPI) | H | '00037372 | 25 | 1 | 0.35 | 0 | 0.35 | - | 8.75
SEGURO - HORISTA (COLETADO CAIXA) (SINAPI) | H | '00037373 | 25 | 1 | 0.07 | 0 | 0.07 | - | 1.75
FERRAMENTAS - FAMILIA ENCANADOR - HORISTA (ENCARGOS COMPLEMENTARES - COLETADO CAIXA) (SINAPI) | H | '00043461 | 5 | 1 | 0.24 | 0 | 0.24 | - | 1.2
FERRAMENTAS - FAMILIA OPERADOR ESCAVADEIRA - HORISTA (ENCARGOS COMPLEMENTARES - COLETADO CAIXA) (SINAPI) | H | '00043464 | 10 | 1 | 0.01 | 0 | 0.01 | - | 0.1
FERRAMENTAS - FAMILIA SERVENTE - HORISTA (ENCARGOS COMPLEMENTARES - COLETADO CAIXA) (SINAPI) | H | '00043467 | 10 | 1 | 0.38 | 0 | 0.38 | - | 3.8
EPI - FAMILIA ENCANADOR - HORISTA (ENCARGOS COMPLEMENTARES - COLETADO CAIXA) (SINAPI) | H | '00043485 | 5 | 1 | 0.83 | 0 | 0.83 | - | 4.15
EPI - FAMILIA OPERADOR ESCAVADEIRA - HORISTA (ENCARGOS COMPLEMENTARES - COLETADO CAIXA) (SINAPI) | H | '00043488 | 10 | 1 | 0.66 | 0 | 0.66 | - | 6.6
EPI - FAMILIA SERVENTE - HORISTA (ENCARGOS COMPLEMENTARES - COLETADO CAIXA) (SINAPI) | H | '00043491 | 10 | 1 | 1.02 | 0 | 1.02 | - | 10.2
SubTotal: | [8 empty] | 116.66
RESUMO
DISCRIMINAÇÃO |  |  | TAXA(%) | VALORES
Mão-de-Obra(A) |  |  | 85 | 320.08
Materiais(B) |  |  |  | 116.66
Equipamentos(C) |  |  |  | 0
Produção da Equipe(D) |  |  |  | 1
Custo Horário Total(A+C) |  |  |  | 320.08
Custo Unitário da Execução[(A/D)+(C/D)] = E |  |  |  | 320.08
Custo Direto Total(B+E) |  |  |  | 436.74
Bonificações e Despesas Indiretas - BDI |  |  | 30.9 | 134.95
CUSTO UNITÁRIO (Adotado) |  |  |  | 571.69
Orçamento: 868201 - - 2020 - VITÓRIA
Órgão Cliente: UFES/PU |  |  | Órgão Gerente: UFES/PU |  |  | Data Base: Maio/2020
Planilha: 1 - LOTE 01 - GOIABEIRAS E BASE OCEANOGRÁFICA
Item: 110109 - Instalacao de conj.moto bomba horizontal de 12,5 a 25 cv | [6 empty] | Unidade: un
Base: SINAPI |  | Código Base: '73836/2 |  | Fonte: SINAPI |  |  | Versão: 50
MÃO DE OBRA | Unid | Código | Coefic. | C. Prod. | Pr. Prod. | Pr. Improd. | Pr. Unit. | Fator Ac. | Subtotal
ENCANADOR OU BOMBEIRO HIDRAULICO (SINAPI) | H | '00002696 | 6.5806 | 1 | 7.31 | 0 | 13.52 | - | 88.97
INSTALADOR DE TUBULACOES (TUBOS/EQUIPAMENTOS) (SINAPI) | H | '00002701 | 13.1326 | 1 | 8.5 | 0 | 15.73 | - | 206.576
SERVENTE DE OBRAS (SINAPI) | H | '00006111 | 13.1898 | 1 | 4.94 | 0 | 9.14 | - | 120.555
SubTotal: | [8 empty] | 416.1
MATERIAL | Unid | Código | Coefic. | C. Prod. | Pr. Prod. | Pr. Improd. | Pr. Unit. | Fator Ac. | Subtotal
TALHA MANUAL DE CORRENTE, CAPACIDADE DE 2 T COM ELEVACAO DE 3 M (SINAPI) | UN | '00010742 | 0.0004563 | 1 | 1029.35 | 0 | 1029.35 | - | 0.469
ALIMENTACAO - HORISTA (COLETADO CAIXA) (SINAPI) | H | '00037370 | 32.5 | 1 | 2.59 | 0 | 2.59 | - | 84.175
TRANSPORTE - HORISTA (COLETADO CAIXA) (SINAPI) | H | '00037371 | 32.5 | 1 | 0.6 | 0 | 0.6 | - | 19.5
EXAMES - HORISTA (COLETADO CAIXA) (SINAPI) | H | '00037372 | 32.5 | 1 | 0.35 | 0 | 0.35 | - | 11.375
SEGURO - HORISTA (COLETADO CAIXA) (SINAPI) | H | '00037373 | 32.5 | 1 | 0.07 | 0 | 0.07 | - | 2.275
FERRAMENTAS - FAMILIA ENCANADOR - HORISTA (ENCARGOS COMPLEMENTARES - COLETADO CAIXA) (SINAPI) | H | '00043461 | 6.5 | 1 | 0.24 | 0 | 0.24 | - | 1.56
FERRAMENTAS - FAMILIA OPERADOR ESCAVADEIRA - HORISTA (ENCARGOS COMPLEMENTARES - COLETADO CAIXA) (SINAPI) | H | '00043464 | 13 | 1 | 0.01 | 0 | 0.01 | - | 0.13
FERRAMENTAS - FAMILIA SERVENTE - HORISTA (ENCARGOS COMPLEMENTARES - COLETADO CAIXA) (SINAPI) | H | '00043467 | 13 | 1 | 0.38 | 0 | 0.38 | - | 4.94
EPI - FAMILIA ENCANADOR - HORISTA (ENCARGOS COMPLEMENTARES - COLETADO CAIXA) (SINAPI) | H | '00043485 | 6.5 | 1 | 0.83 | 0 | 0.83 | - | 5.395
EPI - FAMILIA OPERADOR ESCAVADEIRA - HORISTA (ENCARGOS COMPLEMENTARES - COLETADO CAIXA) (SINAPI) | H | '00043488 | 13 | 1 | 0.66 | 0 | 0.66 | - | 8.58
EPI - FAMILIA SERVENTE - HORISTA (ENCARGOS COMPLEMENTARES - COLETADO CAIXA) (SINAPI) | H | '00043491 | 13 | 1 | 1.02 | 0 | 1.02 | - | 13.26
SubTotal: | [8 empty] | 151.66
RESUMO
DISCRIMINAÇÃO |  |  | TAXA(%) | VALORES
Mão-de-Obra(A) |  |  | 85 | 416.1
Materiais(B) |  |  |  | 151.66
Equipamentos(C) |  |  |  | 0
Produção da Equipe(D) |  |  |  | 1
Custo Horário Total(A+C) |  |  |  | 416.1
Custo Unitário da Execução[(A/D)+(C/D)] = E |  |  |  | 416.1
Custo Direto Total(B+E) |  |  |  | 567.76
Bonificações e Despesas Indiretas - BDI |  |  | 30.9 | 175.44
CUSTO UNITÁRIO (Adotado) |  |  |  | 743.2
Orçamento: 868201 - - 2020 - VITÓRIA
Órgão Cliente: UFES/PU |  |  | Órgão Gerente: UFES/PU |  |  | Data Base: Maio/2020
Planilha: 1 - LOTE 01 - GOIABEIRAS E BASE OCEANOGRÁFICA
Item: 110110 - Instalacao de conj.moto bomba horizontal de 30 a 75 cv | [6 empty] | Unidade: un
Base: SINAPI |  | Código Base: '73836/3 |  | Fonte: SINAPI |  |  | Versão: 50
MÃO DE OBRA | Unid | Código | Coefic. | C. Prod. | Pr. Prod. | Pr. Improd. | Pr. Unit. | Fator Ac. | Subtotal
ENCANADOR OU BOMBEIRO HIDRAULICO (SINAPI) | H | '00002696 | 10.124 | 1 | 7.31 | 0 | 13.52 | - | 136.876
INSTALADOR DE TUBULACOES (TUBOS/EQUIPAMENTOS) (SINAPI) | H | '00002701 | 20.204 | 1 | 8.5 | 0 | 15.73 | - | 317.809
SERVENTE DE OBRAS (SINAPI) | H | '00006111 | 20.292 | 1 | 4.94 | 0 | 9.14 | - | 185.469
SubTotal: | [8 empty] | 640.15
MATERIAL | Unid | Código | Coefic. | C. Prod. | Pr. Prod. | Pr. Improd. | Pr. Unit. | Fator Ac. | Subtotal
TALHA MANUAL DE CORRENTE, CAPACIDADE DE 2 T COM ELEVACAO DE 3 M (SINAPI) | UN | '00010742 | 0.000702 | 1 | 1029.35 | 0 | 1029.35 | - | 0.722
ALIMENTACAO - HORISTA (COLETADO CAIXA) (SINAPI) | H | '00037370 | 50 | 1 | 2.59 | 0 | 2.59 | - | 129.5
TRANSPORTE - HORISTA (COLETADO CAIXA) (SINAPI) | H | '00037371 | 50 | 1 | 0.6 | 0 | 0.6 | - | 30
EXAMES - HORISTA (COLETADO CAIXA) (SINAPI) | H | '00037372 | 50 | 1 | 0.35 | 0 | 0.35 | - | 17.5
SEGURO - HORISTA (COLETADO CAIXA) (SINAPI) | H | '00037373 | 50 | 1 | 0.07 | 0 | 0.07 | - | 3.5
FERRAMENTAS - FAMILIA ENCANADOR - HORISTA (ENCARGOS COMPLEMENTARES - COLETADO CAIXA) (SINAPI) | H | '00043461 | 10 | 1 | 0.24 | 0 | 0.24 | - | 2.4
FERRAMENTAS - FAMILIA OPERADOR ESCAVADEIRA - HORISTA (ENCARGOS COMPLEMENTARES - COLETADO CAIXA) (SINAPI) | H | '00043464 | 20 | 1 | 0.01 | 0 | 0.01 | - | 0.2
FERRAMENTAS - FAMILIA SERVENTE - HORISTA (ENCARGOS COMPLEMENTARES - COLETADO CAIXA) (SINAPI) | H | '00043467 | 20 | 1 | 0.38 | 0 | 0.38 | - | 7.6
EPI - FAMILIA ENCANADOR - HORISTA (ENCARGOS COMPLEMENTARES - COLETADO CAIXA) (SINAPI) | H | '00043485 | 10 | 1 | 0.83 | 0 | 0.83 | - | 8.3
EPI - FAMILIA OPERADOR ESCAVADEIRA - HORISTA (ENCARGOS COMPLEMENTARES - COLETADO CAIXA) (SINAPI) | H | '00043488 | 20 | 1 | 0.66 | 0 | 0.66 | - | 13.2
EPI - FAMILIA SERVENTE - HORISTA (ENCARGOS COMPLEMENTARES - COLETADO CAIXA) (SINAPI) | H | '00043491 | 20 | 1 | 1.02 | 0 | 1.02 | - | 20.4
SubTotal: | [8 empty] | 233.32
RESUMO
DISCRIMINAÇÃO |  |  | TAXA(%) | VALORES
Mão-de-Obra(A) |  |  | 85 | 640.15
Materiais(B) |  |  |  | 233.32
Equipamentos(C) |  |  |  | 0
Produção da Equipe(D) |  |  |  | 1
Custo Horário Total(A+C) |  |  |  | 640.15
Custo Unitário da Execução[(A/D)+(C/D)] = E |  |  |  | 640.15
Custo Direto Total(B+E) |  |  |  | 873.47
Bonificações e Despesas Indiretas - BDI |  |  | 30.9 | 269.9
CUSTO UNITÁRIO (Adotado) |  |  |  | 1143.37
Orçamento: 868201 - - 2020 - VITÓRIA
Órgão Cliente: UFES/PU |  |  | Órgão Gerente: UFES/PU |  |  | Data Base: Maio/2020
Planilha: 1 - LOTE 01 - GOIABEIRAS E BASE OCEANOGRÁFICA
Item: 110111 - Instalacao de conj.moto bomba horizontal de 100 a 150 cv | [6 empty] | Unidade: un
Base: SINAPI |  | Código Base: '73836/4 |  | Fonte: SINAPI |  |  | Versão: 50
MÃO DE OBRA | Unid | Código | Coefic. | C. Prod. | Pr. Prod. | Pr. Improd. | Pr. Unit. | Fator Ac. | Subtotal
ENCANADOR OU BOMBEIRO HIDRAULICO (SINAPI) | H | '00002696 | 16.1984 | 1 | 7.31 | 0 | 13.52 | - | 219.002
INSTALADOR DE TUBULACOES (TUBOS/EQUIPAMENTOS) (SINAPI) | H | '00002701 | 32.3264 | 1 | 8.5 | 0 | 15.73 | - | 508.494
SERVENTE DE OBRAS (SINAPI) | H | '00006111 | 32.4672 | 1 | 4.94 | 0 | 9.14 | - | 296.75
SubTotal: | [8 empty] | 1024.25
MATERIAL | Unid | Código | Coefic. | C. Prod. | Pr. Prod. | Pr. Improd. | Pr. Unit. | Fator Ac. | Subtotal
TALHA MANUAL DE CORRENTE, CAPACIDADE DE 2 T COM ELEVACAO DE 3 M (SINAPI) | UN | '00010742 | 0.0011232 | 1 | 1029.35 | 0 | 1029.35 | - | 1.156
ALIMENTACAO - HORISTA (COLETADO CAIXA) (SINAPI) | H | '00037370 | 80 | 1 | 2.59 | 0 | 2.59 | - | 207.2
TRANSPORTE - HORISTA (COLETADO CAIXA) (SINAPI) | H | '00037371 | 80 | 1 | 0.6 | 0 | 0.6 | - | 48
EXAMES - HORISTA (COLETADO CAIXA) (SINAPI) | H | '00037372 | 80 | 1 | 0.35 | 0 | 0.35 | - | 28
SEGURO - HORISTA (COLETADO CAIXA) (SINAPI) | H | '00037373 | 80 | 1 | 0.07 | 0 | 0.07 | - | 5.6
FERRAMENTAS - FAMILIA ENCANADOR - HORISTA (ENCARGOS COMPLEMENTARES - COLETADO CAIXA) (SINAPI) | H | '00043461 | 16 | 1 | 0.24 | 0 | 0.24 | - | 3.84
FERRAMENTAS - FAMILIA OPERADOR ESCAVADEIRA - HORISTA (ENCARGOS COMPLEMENTARES - COLETADO CAIXA) (SINAPI) | H | '00043464 | 32 | 1 | 0.01 | 0 | 0.01 | - | 0.32
FERRAMENTAS - FAMILIA SERVENTE - HORISTA (ENCARGOS COMPLEMENTARES - COLETADO CAIXA) (SINAPI) | H | '00043467 | 32 | 1 | 0.38 | 0 | 0.38 | - | 12.16
EPI - FAMILIA ENCANADOR - HORISTA (ENCARGOS COMPLEMENTARES - COLETADO CAIXA) (SINAPI) | H | '00043485 | 16 | 1 | 0.83 | 0 | 0.83 | - | 13.28
EPI - FAMILIA OPERADOR ESCAVADEIRA - HORISTA (ENCARGOS COMPLEMENTARES - COLETADO CAIXA) (SINAPI) | H | '00043488 | 32 | 1 | 0.66 | 0 | 0.66 | - | 21.12
EPI - FAMILIA SERVENTE - HORISTA (ENCARGOS COMPLEMENTARES - COLETADO CAIXA) (SINAPI) | H | '00043491 | 32 | 1 | 1.02 | 0 | 1.02 | - | 32.64
SubTotal: | [8 empty] | 373.32
RESUMO
DISCRIMINAÇÃO |  |  | TAXA(%) | VALORES
Mão-de-Obra(A) |  |  | 85 | 1024.25
Materiais(B) |  |  |  | 373.32
Equipamentos(C) |  |  |  | 0
Produção da Equipe(D) |  |  |  | 1
Custo Horário Total(A+C) |  |  |  | 1024.25
Custo Unitário da Execução[(A/D)+(C/D)] = E |  |  |  | 1024.25
Custo Direto Total(B+E) |  |  |  | 1397.57
Bonificações e Despesas Indiretas - BDI |  |  | 30.9 | 431.85
CUSTO UNITÁRIO (Adotado) |  |  |  | 1829.42
Orçamento: 868201 - - 2020 - VITÓRIA
Órgão Cliente: UFES/PU |  |  | Órgão Gerente: UFES/PU |  |  | Data Base: Maio/2020
Planilha: 1 - LOTE 01 - GOIABEIRAS E BASE OCEANOGRÁFICA
Item: 110112 - Instalacao de conj.moto bomba submerso ate 5 cv | [6 empty] | Unidade: un
Base: SINAPI |  | Código Base: '73837/1 |  | Fonte: SINAPI |  |  | Versão: 50
MÃO DE OBRA | Unid | Código | Coefic. | C. Prod. | Pr. Prod. | Pr. Improd. | Pr. Unit. | Fator Ac. | Subtotal
ENCANADOR OU BOMBEIRO HIDRAULICO (SINAPI) | H | '00002696 | 2.531 | 1 | 7.31 | 0 | 13.52 | - | 34.219
INSTALADOR DE TUBULACOES (TUBOS/EQUIPAMENTOS) (SINAPI) | H | '00002701 | 2.5255 | 1 | 8.5 | 0 | 15.73 | - | 39.726
SERVENTE DE OBRAS (SINAPI) | H | '00006111 | 5.073 | 1 | 4.94 | 0 | 9.14 | - | 46.367
SubTotal: | [8 empty] | 120.31
MATERIAL | Unid | Código | Coefic. | C. Prod. | Pr. Prod. | Pr. Improd. | Pr. Unit. | Fator Ac. | Subtotal
TALHA MANUAL DE CORRENTE, CAPACIDADE DE 2 T COM ELEVACAO DE 3 M (SINAPI) | UN | '00010742 | 0.0001755 | 1 | 1029.35 | 0 | 1029.35 | - | 0.18
ALIMENTACAO - HORISTA (COLETADO CAIXA) (SINAPI) | H | '00037370 | 10 | 1 | 2.59 | 0 | 2.59 | - | 25.9
TRANSPORTE - HORISTA (COLETADO CAIXA) (SINAPI) | H | '00037371 | 10 | 1 | 0.6 | 0 | 0.6 | - | 6
EXAMES - HORISTA (COLETADO CAIXA) (SINAPI) | H | '00037372 | 10 | 1 | 0.35 | 0 | 0.35 | - | 3.5
SEGURO - HORISTA (COLETADO CAIXA) (SINAPI) | H | '00037373 | 10 | 1 | 0.07 | 0 | 0.07 | - | 0.7
FERRAMENTAS - FAMILIA ENCANADOR - HORISTA (ENCARGOS COMPLEMENTARES - COLETADO CAIXA) (SINAPI) | H | '00043461 | 2.5 | 1 | 0.24 | 0 | 0.24 | - | 0.6
FERRAMENTAS - FAMILIA OPERADOR ESCAVADEIRA - HORISTA (ENCARGOS COMPLEMENTARES - COLETADO CAIXA) (SINAPI) | H | '00043464 | 2.5 | 1 | 0.01 | 0 | 0.01 | - | 0.025
FERRAMENTAS - FAMILIA SERVENTE - HORISTA (ENCARGOS COMPLEMENTARES - COLETADO CAIXA) (SINAPI) | H | '00043467 | 5 | 1 | 0.38 | 0 | 0.38 | - | 1.9
EPI - FAMILIA ENCANADOR - HORISTA (ENCARGOS COMPLEMENTARES - COLETADO CAIXA) (SINAPI) | H | '00043485 | 2.5 | 1 | 0.83 | 0 | 0.83 | - | 2.075
EPI - FAMILIA OPERADOR ESCAVADEIRA - HORISTA (ENCARGOS COMPLEMENTARES - COLETADO CAIXA) (SINAPI) | H | '00043488 | 2.5 | 1 | 0.66 | 0 | 0.66 | - | 1.65
EPI - FAMILIA SERVENTE - HORISTA (ENCARGOS COMPLEMENTARES - COLETADO CAIXA) (SINAPI) | H | '00043491 | 5 | 1 | 1.02 | 0 | 1.02 | - | 5.1
SubTotal: | [8 empty] | 47.63
RESUMO
DISCRIMINAÇÃO |  |  | TAXA(%) | VALORES
Mão-de-Obra(A) |  |  | 85 | 120.31
Materiais(B) |  |  |  | 47.63
Equipamentos(C) |  |  |  | 0
Produção da Equipe(D) |  |  |  | 1
Custo Horário Total(A+C) |  |  |  | 120.31
Custo Unitário da Execução[(A/D)+(C/D)] = E |  |  |  | 120.31
Custo Direto Total(B+E) |  |  |  | 167.94
Bonificações e Despesas Indiretas - BDI |  |  | 30.9 | 51.89
CUSTO UNITÁRIO (Adotado) |  |  |  | 219.83
Orçamento: 868201 - - 2020 - VITÓRIA
Órgão Cliente: UFES/PU |  |  | Órgão Gerente: UFES/PU |  |  | Data Base: Maio/2020
Planilha: 1 - LOTE 01 - GOIABEIRAS E BASE OCEANOGRÁFICA
Item: 110113 - Instalacao de conj.moto bomba submerso de 6 a 25 cv | [6 empty] | Unidade: un
Base: SINAPI |  | Código Base: '73837/2 |  | Fonte: SINAPI |  |  | Versão: 50
MÃO DE OBRA | Unid | Código | Coefic. | C. Prod. | Pr. Prod. | Pr. Improd. | Pr. Unit. | Fator Ac. | Subtotal
ENCANADOR OU BOMBEIRO HIDRAULICO (SINAPI) | H | '00002696 | 5.062 | 1 | 7.31 | 0 | 13.52 | - | 68.438
INSTALADOR DE TUBULACOES (TUBOS/EQUIPAMENTOS) (SINAPI) | H | '00002701 | 5.051 | 1 | 8.5 | 0 | 15.73 | - | 79.452
SERVENTE DE OBRAS (SINAPI) | H | '00006111 | 10.146 | 1 | 4.94 | 0 | 9.14 | - | 92.734
SubTotal: | [8 empty] | 240.62
MATERIAL | Unid | Código | Coefic. | C. Prod. | Pr. Prod. | Pr. Improd. | Pr. Unit. | Fator Ac. | Subtotal
TALHA MANUAL DE CORRENTE, CAPACIDADE DE 2 T COM ELEVACAO DE 3 M (SINAPI) | UN | '00010742 | 0.000351 | 1 | 1029.35 | 0 | 1029.35 | - | 0.362
ALIMENTACAO - HORISTA (COLETADO CAIXA) (SINAPI) | H | '00037370 | 20 | 1 | 2.59 | 0 | 2.59 | - | 51.8
TRANSPORTE - HORISTA (COLETADO CAIXA) (SINAPI) | H | '00037371 | 20 | 1 | 0.6 | 0 | 0.6 | - | 12
EXAMES - HORISTA (COLETADO CAIXA) (SINAPI) | H | '00037372 | 20 | 1 | 0.35 | 0 | 0.35 | - | 7
SEGURO - HORISTA (COLETADO CAIXA) (SINAPI) | H | '00037373 | 20 | 1 | 0.07 | 0 | 0.07 | - | 1.4
FERRAMENTAS - FAMILIA ENCANADOR - HORISTA (ENCARGOS COMPLEMENTARES - COLETADO CAIXA) (SINAPI) | H | '00043461 | 5 | 1 | 0.24 | 0 | 0.24 | - | 1.2
FERRAMENTAS - FAMILIA OPERADOR ESCAVADEIRA - HORISTA (ENCARGOS COMPLEMENTARES - COLETADO CAIXA) (SINAPI) | H | '00043464 | 5 | 1 | 0.01 | 0 | 0.01 | - | 0.05
FERRAMENTAS - FAMILIA SERVENTE - HORISTA (ENCARGOS COMPLEMENTARES - COLETADO CAIXA) (SINAPI) | H | '00043467 | 10 | 1 | 0.38 | 0 | 0.38 | - | 3.8
EPI - FAMILIA ENCANADOR - HORISTA (ENCARGOS COMPLEMENTARES - COLETADO CAIXA) (SINAPI) | H | '00043485 | 5 | 1 | 0.83 | 0 | 0.83 | - | 4.15
EPI - FAMILIA OPERADOR ESCAVADEIRA - HORISTA (ENCARGOS COMPLEMENTARES - COLETADO CAIXA) (SINAPI) | H | '00043488 | 5 | 1 | 0.66 | 0 | 0.66 | - | 3.3
EPI - FAMILIA SERVENTE - HORISTA (ENCARGOS COMPLEMENTARES - COLETADO CAIXA) (SINAPI) | H | '00043491 | 10 | 1 | 1.02 | 0 | 1.02 | - | 10.2
SubTotal: | [8 empty] | 95.26
RESUMO
DISCRIMINAÇÃO |  |  | TAXA(%) | VALORES
Mão-de-Obra(A) |  |  | 85 | 240.62
Materiais(B) |  |  |  | 95.26
Equipamentos(C) |  |  |  | 0
Produção da Equipe(D) |  |  |  | 1
Custo Horário Total(A+C) |  |  |  | 240.62
Custo Unitário da Execução[(A/D)+(C/D)] = E |  |  |  | 240.62
Custo Direto Total(B+E) |  |  |  | 335.88
Bonificações e Despesas Indiretas - BDI |  |  | 30.9 | 103.79
CUSTO UNITÁRIO (Adotado) |  |  |  | 439.67
Orçamento: 868201 - - 2020 - VITÓRIA
Órgão Cliente: UFES/PU |  |  | Órgão Gerente: UFES/PU |  |  | Data Base: Maio/2020
Planilha: 1 - LOTE 01 - GOIABEIRAS E BASE OCEANOGRÁFICA
Item: 110114 - Instalacao de conj.moto bomba submerso de 26 a 50 cv | [6 empty] | Unidade: un
Base: SINAPI |  | Código Base: '73837/3 |  | Fonte: SINAPI |  |  | Versão: 50
MÃO DE OBRA | Unid | Código | Coefic. | C. Prod. | Pr. Prod. | Pr. Improd. | Pr. Unit. | Fator Ac. | Subtotal
ENCANADOR OU BOMBEIRO HIDRAULICO (SINAPI) | H | '00002696 | 10.124 | 1 | 7.31 | 0 | 13.52 | - | 136.876
INSTALADOR DE TUBULACOES (TUBOS/EQUIPAMENTOS) (SINAPI) | H | '00002701 | 10.102 | 1 | 8.5 | 0 | 15.73 | - | 158.904
SERVENTE DE OBRAS (SINAPI) | H | '00006111 | 20.292 | 1 | 4.94 | 0 | 9.14 | - | 185.469
SubTotal: | [8 empty] | 481.25
MATERIAL | Unid | Código | Coefic. | C. Prod. | Pr. Prod. | Pr. Improd. | Pr. Unit. | Fator Ac. | Subtotal
TALHA MANUAL DE CORRENTE, CAPACIDADE DE 2 T COM ELEVACAO DE 3 M (SINAPI) | UN | '00010742 | 0.000702 | 1 | 1029.35 | 0 | 1029.35 | - | 0.722
ALIMENTACAO - HORISTA (COLETADO CAIXA) (SINAPI) | H | '00037370 | 40 | 1 | 2.59 | 0 | 2.59 | - | 103.6
TRANSPORTE - HORISTA (COLETADO CAIXA) (SINAPI) | H | '00037371 | 40 | 1 | 0.6 | 0 | 0.6 | - | 24
EXAMES - HORISTA (COLETADO CAIXA) (SINAPI) | H | '00037372 | 40 | 1 | 0.35 | 0 | 0.35 | - | 14
SEGURO - HORISTA (COLETADO CAIXA) (SINAPI) | H | '00037373 | 40 | 1 | 0.07 | 0 | 0.07 | - | 2.8
FERRAMENTAS - FAMILIA ENCANADOR - HORISTA (ENCARGOS COMPLEMENTARES - COLETADO CAIXA) (SINAPI) | H | '00043461 | 10 | 1 | 0.24 | 0 | 0.24 | - | 2.4
FERRAMENTAS - FAMILIA OPERADOR ESCAVADEIRA - HORISTA (ENCARGOS COMPLEMENTARES - COLETADO CAIXA) (SINAPI) | H | '00043464 | 10 | 1 | 0.01 | 0 | 0.01 | - | 0.1
FERRAMENTAS - FAMILIA SERVENTE - HORISTA (ENCARGOS COMPLEMENTARES - COLETADO CAIXA) (SINAPI) | H | '00043467 | 20 | 1 | 0.38 | 0 | 0.38 | - | 7.6
EPI - FAMILIA ENCANADOR - HORISTA (ENCARGOS COMPLEMENTARES - COLETADO CAIXA) (SINAPI) | H | '00043485 | 10 | 1 | 0.83 | 0 | 0.83 | - | 8.3
EPI - FAMILIA OPERADOR ESCAVADEIRA - HORISTA (ENCARGOS COMPLEMENTARES - COLETADO CAIXA) (SINAPI) | H | '00043488 | 10 | 1 | 0.66 | 0 | 0.66 | - | 6.6
EPI - FAMILIA SERVENTE - HORISTA (ENCARGOS COMPLEMENTARES - COLETADO CAIXA) (SINAPI) | H | '00043491 | 20 | 1 | 1.02 | 0 | 1.02 | - | 20.4
SubTotal: | [8 empty] | 190.52
RESUMO
DISCRIMINAÇÃO |  |  | TAXA(%) | VALORES
Mão-de-Obra(A) |  |  | 85 | 481.25
Materiais(B) |  |  |  | 190.52
Equipamentos(C) |  |  |  | 0
Produção da Equipe(D) |  |  |  | 1
Custo Horário Total(A+C) |  |  |  | 481.25
Custo Unitário da Execução[(A/D)+(C/D)] = E |  |  |  | 481.25
Custo Direto Total(B+E) |  |  |  | 671.77
Bonificações e Despesas Indiretas - BDI |  |  | 30.9 | 207.58
CUSTO UNITÁRIO (Adotado) |  |  |  | 879.35
Orçamento: 868201 - - 2020 - VITÓRIA
Órgão Cliente: UFES/PU |  |  | Órgão Gerente: UFES/PU |  |  | Data Base: Maio/2020
Planilha: 1 - LOTE 01 - GOIABEIRAS E BASE OCEANOGRÁFICA
Item: 120101 - Escavação mecânica em material de 1a. categoria | [6 empty] | Unidade: m3
Base: LABOR/SINAPI/PU-UFES |  | Código Base: '030103 |  | Fonte: LABOR |  |  | Versão: 51
MÃO DE OBRA | Unid | Código | Coefic. | C. Prod. | Pr. Prod. | Pr. Improd. | Pr. Unit. | Fator Ac. | Subtotal
SERVENTE DE OBRAS (SINAPI) | H | '00006111 | 0.11161 | 1 | 4.94 | 0 | 9.14 | - | 1.02
SubTotal: | [8 empty] | 1.02
MATERIAL | Unid | Código | Coefic. | C. Prod. | Pr. Prod. | Pr. Improd. | Pr. Unit. | Fator Ac. | Subtotal
ALIMENTACAO - HORISTA (COLETADO CAIXA) (SINAPI) | H | '00037370 | 0.11 | 1 | 2.59 | 0 | 2.59 | - | 0.285
TRANSPORTE - HORISTA (COLETADO CAIXA) (SINAPI) | H | '00037371 | 0.11 | 1 | 0.6 | 0 | 0.6 | - | 0.066
EXAMES - HORISTA (COLETADO CAIXA) (SINAPI) | H | '00037372 | 0.11 | 1 | 0.35 | 0 | 0.35 | - | 0.039
SEGURO - HORISTA (COLETADO CAIXA) (SINAPI) | H | '00037373 | 0.11 | 1 | 0.07 | 0 | 0.07 | - | 0.008
FERRAMENTAS - FAMILIA SERVENTE - HORISTA (ENCARGOS COMPLEMENTARES - COLETADO CAIXA) (SINAPI) | H | '00043467 | 0.11 | 1 | 0.38 | 0 | 0.38 | - | 0.042
EPI - FAMILIA SERVENTE - HORISTA (ENCARGOS COMPLEMENTARES - COLETADO CAIXA) (SINAPI) | H | '00043491 | 0.11 | 1 | 1.02 | 0 | 1.02 | - | 0.112
SubTotal: | [8 empty] | 0.55
EQUIPAMENTO | Unid | Código | Coefic. | C. Prod. | Pr. Prod. | Pr. Improd. | Pr. Unit. | Fator Ac. | Subtotal
RETROESCAVADEIRA MASSEY FERGUSON MF-86HF (E011) (LABOR) | H | '080124 | 0.11 | 1 | 55.16 | 13.48 | 55.16 | - | 6.068
SubTotal: | [8 empty] | 6.07
RESUMO
DISCRIMINAÇÃO |  |  | TAXA(%) | VALORES
Mão-de-Obra(A) |  |  | 85 | 1.02
Materiais(B) |  |  |  | 0.55
Equipamentos(C) |  |  |  | 6.07
Produção da Equipe(D) |  |  |  | 1
Custo Horário Total(A+C) |  |  |  | 7.09
Custo Unitário da Execução[(A/D)+(C/D)] = E |  |  |  | 7.09
Custo Direto Total(B+E) |  |  |  | 7.64
Bonificações e Despesas Indiretas - BDI |  |  | 30.9 | 2.36
CUSTO UNITÁRIO (Adotado) |  |  |  | 10
Orçamento: 868201 - - 2020 - VITÓRIA
Órgão Cliente: UFES/PU |  |  | Órgão Gerente: UFES/PU |  |  | Data Base: Maio/2020
Planilha: 1 - LOTE 01 - GOIABEIRAS E BASE OCEANOGRÁFICA
Item: 120102 - Escavação mecânica em material de 2a. categoria | [6 empty] | Unidade: m3
Base: LABOR/SINAPI/PU-UFES |  | Código Base: '030104 |  | Fonte: LABOR |  |  | Versão: 51
MÃO DE OBRA | Unid | Código | Coefic. | C. Prod. | Pr. Prod. | Pr. Improd. | Pr. Unit. | Fator Ac. | Subtotal
SERVENTE DE OBRAS (SINAPI) | H | '00006111 | 0.15605 | 1 | 4.94 | 0 | 9.14 | - | 1.426
SubTotal: | [8 empty] | 1.43
MATERIAL | Unid | Código | Coefic. | C. Prod. | Pr. Prod. | Pr. Improd. | Pr. Unit. | Fator Ac. | Subtotal
ALIMENTACAO - HORISTA (COLETADO CAIXA) (SINAPI) | H | '00037370 | 0.1538 | 1 | 2.59 | 0 | 2.59 | - | 0.398
TRANSPORTE - HORISTA (COLETADO CAIXA) (SINAPI) | H | '00037371 | 0.1538 | 1 | 0.6 | 0 | 0.6 | - | 0.092
EXAMES - HORISTA (COLETADO CAIXA) (SINAPI) | H | '00037372 | 0.1538 | 1 | 0.35 | 0 | 0.35 | - | 0.054
SEGURO - HORISTA (COLETADO CAIXA) (SINAPI) | H | '00037373 | 0.1538 | 1 | 0.07 | 0 | 0.07 | - | 0.011
FERRAMENTAS - FAMILIA SERVENTE - HORISTA (ENCARGOS COMPLEMENTARES - COLETADO CAIXA) (SINAPI) | H | '00043467 | 0.1538 | 1 | 0.38 | 0 | 0.38 | - | 0.058
EPI - FAMILIA SERVENTE - HORISTA (ENCARGOS COMPLEMENTARES - COLETADO CAIXA) (SINAPI) | H | '00043491 | 0.1538 | 1 | 1.02 | 0 | 1.02 | - | 0.157
SubTotal: | [8 empty] | 0.77
EQUIPAMENTO | Unid | Código | Coefic. | C. Prod. | Pr. Prod. | Pr. Improd. | Pr. Unit. | Fator Ac. | Subtotal
RETROESCAVADEIRA MASSEY FERGUSON MF-86HF (E011) (LABOR) | H | '080124 | 0.1538 | 1 | 55.16 | 13.48 | 55.16 | - | 8.484
SubTotal: | [8 empty] | 8.48
RESUMO
DISCRIMINAÇÃO |  |  | TAXA(%) | VALORES
Mão-de-Obra(A) |  |  | 85 | 1.43
Materiais(B) |  |  |  | 0.77
Equipamentos(C) |  |  |  | 8.48
Produção da Equipe(D) |  |  |  | 1
Custo Horário Total(A+C) |  |  |  | 9.91
Custo Unitário da Execução[(A/D)+(C/D)] = E |  |  |  | 9.91
Custo Direto Total(B+E) |  |  |  | 10.68
Bonificações e Despesas Indiretas - BDI |  |  | 30.9 | 3.3
CUSTO UNITÁRIO (Adotado) |  |  |  | 13.98
Orçamento: 868201 - - 2020 - VITÓRIA
Órgão Cliente: UFES/PU |  |  | Órgão Gerente: UFES/PU |  |  | Data Base: Maio/2020
Planilha: 1 - LOTE 01 - GOIABEIRAS E BASE OCEANOGRÁFICA
Item: 120201 - Escavação manual de vala com profundidade menor ou igual a 1,30 m. af_03/2016 | [6 empty] | Unidade: m3
Base: SINAPI |  | Código Base: '93358 |  | Fonte: SINAPI |  |  | Versão: 50
MÃO DE OBRA | Unid | Código | Coefic. | C. Prod. | Pr. Prod. | Pr. Improd. | Pr. Unit. | Fator Ac. | Subtotal
SERVENTE DE OBRAS (SINAPI) | H | '00006111 | 4.0138 | 1 | 4.94 | 0 | 9.14 | - | 36.686
SubTotal: | [8 empty] | 36.69
MATERIAL | Unid | Código | Coefic. | C. Prod. | Pr. Prod. | Pr. Improd. | Pr. Unit. | Fator Ac. | Subtotal
ALIMENTACAO - HORISTA (COLETADO CAIXA) (SINAPI) | H | '00037370 | 3.956 | 1 | 2.59 | 0 | 2.59 | - | 10.246
TRANSPORTE - HORISTA (COLETADO CAIXA) (SINAPI) | H | '00037371 | 3.956 | 1 | 0.6 | 0 | 0.6 | - | 2.374
EXAMES - HORISTA (COLETADO CAIXA) (SINAPI) | H | '00037372 | 3.956 | 1 | 0.35 | 0 | 0.35 | - | 1.385
SEGURO - HORISTA (COLETADO CAIXA) (SINAPI) | H | '00037373 | 3.956 | 1 | 0.07 | 0 | 0.07 | - | 0.277
FERRAMENTAS - FAMILIA SERVENTE - HORISTA (ENCARGOS COMPLEMENTARES - COLETADO CAIXA) (SINAPI) | H | '00043467 | 3.956 | 1 | 0.38 | 0 | 0.38 | - | 1.503
EPI - FAMILIA SERVENTE - HORISTA (ENCARGOS COMPLEMENTARES - COLETADO CAIXA) (SINAPI) | H | '00043491 | 3.956 | 1 | 1.02 | 0 | 1.02 | - | 4.035
SubTotal: | [8 empty] | 19.82
RESUMO
DISCRIMINAÇÃO |  |  | TAXA(%) | VALORES
Mão-de-Obra(A) |  |  | 85 | 36.68
Materiais(B) |  |  |  | 19.82
Equipamentos(C) |  |  |  | 0
Produção da Equipe(D) |  |  |  | 1
Custo Horário Total(A+C) |  |  |  | 36.68
Custo Unitário da Execução[(A/D)+(C/D)] = E |  |  |  | 36.68
Custo Direto Total(B+E) |  |  |  | 56.5
Bonificações e Despesas Indiretas - BDI |  |  | 30.9 | 17.46
CUSTO UNITÁRIO (Adotado) |  |  |  | 73.96
Orçamento: 868201 - - 2020 - VITÓRIA
Órgão Cliente: UFES/PU |  |  | Órgão Gerente: UFES/PU |  |  | Data Base: Maio/2020
Planilha: 1 - LOTE 01 - GOIABEIRAS E BASE OCEANOGRÁFICA
Item: 120202 - Escavação manual em material de 1a. categoria, até 1.50 m de profundidade | [6 empty] | Unidade: m3
Base: LABOR/SINAPI/PU-UFES |  | Código Base: '030101 |  | Fonte: LABOR |  |  | Versão: 51
MÃO DE OBRA | Unid | Código | Coefic. | C. Prod. | Pr. Prod. | Pr. Improd. | Pr. Unit. | Fator Ac. | Subtotal
SERVENTE DE OBRAS (SINAPI) | H | '00006111 | 3.2974 | 1 | 4.94 | 0 | 9.14 | - | 30.139
SubTotal: | [8 empty] | 30.14
MATERIAL | Unid | Código | Coefic. | C. Prod. | Pr. Prod. | Pr. Improd. | Pr. Unit. | Fator Ac. | Subtotal
ALIMENTACAO - HORISTA (COLETADO CAIXA) (SINAPI) | H | '00037370 | 3.25 | 1 | 2.59 | 0 | 2.59 | - | 8.418
TRANSPORTE - HORISTA (COLETADO CAIXA) (SINAPI) | H | '00037371 | 3.25 | 1 | 0.6 | 0 | 0.6 | - | 1.95
EXAMES - HORISTA (COLETADO CAIXA) (SINAPI) | H | '00037372 | 3.25 | 1 | 0.35 | 0 | 0.35 | - | 1.138
SEGURO - HORISTA (COLETADO CAIXA) (SINAPI) | H | '00037373 | 3.25 | 1 | 0.07 | 0 | 0.07 | - | 0.228
FERRAMENTAS - FAMILIA SERVENTE - HORISTA (ENCARGOS COMPLEMENTARES - COLETADO CAIXA) (SINAPI) | H | '00043467 | 3.25 | 1 | 0.38 | 0 | 0.38 | - | 1.235
EPI - FAMILIA SERVENTE - HORISTA (ENCARGOS COMPLEMENTARES - COLETADO CAIXA) (SINAPI) | H | '00043491 | 3.25 | 1 | 1.02 | 0 | 1.02 | - | 3.315
SubTotal: | [8 empty] | 16.28
RESUMO
DISCRIMINAÇÃO |  |  | TAXA(%) | VALORES
Mão-de-Obra(A) |  |  | 85 | 30.14
Materiais(B) |  |  |  | 16.28
Equipamentos(C) |  |  |  | 0
Produção da Equipe(D) |  |  |  | 1
Custo Horário Total(A+C) |  |  |  | 30.14
Custo Unitário da Execução[(A/D)+(C/D)] = E |  |  |  | 30.14
Custo Direto Total(B+E) |  |  |  | 46.42
Bonificações e Despesas Indiretas - BDI |  |  | 30.9 | 14.34
CUSTO UNITÁRIO (Adotado) |  |  |  | 60.76
Orçamento: 868201 - - 2020 - VITÓRIA
Órgão Cliente: UFES/PU |  |  | Órgão Gerente: UFES/PU |  |  | Data Base: Maio/2020
Planilha: 1 - LOTE 01 - GOIABEIRAS E BASE OCEANOGRÁFICA
Item: 120203 - Escavação manual em material de 2a. categoria, até 1.50 m de profundidade | [6 empty] | Unidade: m3
Base: LABOR/SINAPI/PU-UFES |  | Código Base: '030102 |  | Fonte: LABOR |  |  | Versão: 51
MÃO DE OBRA | Unid | Código | Coefic. | C. Prod. | Pr. Prod. | Pr. Improd. | Pr. Unit. | Fator Ac. | Subtotal
SERVENTE DE OBRAS (SINAPI) | H | '00006111 | 5.5803 | 1 | 4.94 | 0 | 9.14 | - | 51.004
SubTotal: | [8 empty] | 51
MATERIAL | Unid | Código | Coefic. | C. Prod. | Pr. Prod. | Pr. Improd. | Pr. Unit. | Fator Ac. | Subtotal
ALIMENTACAO - HORISTA (COLETADO CAIXA) (SINAPI) | H | '00037370 | 5.5 | 1 | 2.59 | 0 | 2.59 | - | 14.245
TRANSPORTE - HORISTA (COLETADO CAIXA) (SINAPI) | H | '00037371 | 5.5 | 1 | 0.6 | 0 | 0.6 | - | 3.3
EXAMES - HORISTA (COLETADO CAIXA) (SINAPI) | H | '00037372 | 5.5 | 1 | 0.35 | 0 | 0.35 | - | 1.925
SEGURO - HORISTA (COLETADO CAIXA) (SINAPI) | H | '00037373 | 5.5 | 1 | 0.07 | 0 | 0.07 | - | 0.385
FERRAMENTAS - FAMILIA SERVENTE - HORISTA (ENCARGOS COMPLEMENTARES - COLETADO CAIXA) (SINAPI) | H | '00043467 | 5.5 | 1 | 0.38 | 0 | 0.38 | - | 2.09
EPI - FAMILIA SERVENTE - HORISTA (ENCARGOS COMPLEMENTARES - COLETADO CAIXA) (SINAPI) | H | '00043491 | 5.5 | 1 | 1.02 | 0 | 1.02 | - | 5.61
SubTotal: | [8 empty] | 27.56
RESUMO
DISCRIMINAÇÃO |  |  | TAXA(%) | VALORES
Mão-de-Obra(A) |  |  | 85 | 51
Materiais(B) |  |  |  | 27.56
Equipamentos(C) |  |  |  | 0
Produção da Equipe(D) |  |  |  | 1
Custo Horário Total(A+C) |  |  |  | 51
Custo Unitário da Execução[(A/D)+(C/D)] = E |  |  |  | 51
Custo Direto Total(B+E) |  |  |  | 78.56
Bonificações e Despesas Indiretas - BDI |  |  | 30.9 | 24.28
CUSTO UNITÁRIO (Adotado) |  |  |  | 102.84
Orçamento: 868201 - - 2020 - VITÓRIA
Órgão Cliente: UFES/PU |  |  | Órgão Gerente: UFES/PU |  |  | Data Base: Maio/2020
Planilha: 1 - LOTE 01 - GOIABEIRAS E BASE OCEANOGRÁFICA
Item: 120301 - Fornecimento e lancamento de brita n. 4 | [6 empty] | Unidade: m³
Base: LOCAL |  | Código Base: '1067 |  | Fonte: PU/UFES |  |  | Versão: -1
MÃO DE OBRA | Unid | Código | Coefic. | C. Prod. | Pr. Prod. | Pr. Improd. | Pr. Unit. | Fator Ac. | Subtotal
SERVENTE DE OBRAS (SINAPI) | H | '00006111 | 2.0292 | 1 | 4.94 | 0 | 9.14 | - | 18.547
SubTotal: | [8 empty] | 18.55
MATERIAL | Unid | Código | Coefic. | C. Prod. | Pr. Prod. | Pr. Improd. | Pr. Unit. | Fator Ac. | Subtotal
PEDRA BRITADA N. 4 (50 A 76 MM) POSTO PEDREIRA/FORNECEDOR, SEM FRETE (SINAPI) | M3 | '00004723 | 1.05 | 1 | 70.02 | 0 | 70.02 | - | 73.521
ALIMENTACAO - HORISTA (COLETADO CAIXA) (SINAPI) | H | '00037370 | 2 | 1 | 2.59 | 0 | 2.59 | - | 5.18
TRANSPORTE - HORISTA (COLETADO CAIXA) (SINAPI) | H | '00037371 | 2 | 1 | 0.6 | 0 | 0.6 | - | 1.2
EXAMES - HORISTA (COLETADO CAIXA) (SINAPI) | H | '00037372 | 2 | 1 | 0.35 | 0 | 0.35 | - | 0.7
SEGURO - HORISTA (COLETADO CAIXA) (SINAPI) | H | '00037373 | 2 | 1 | 0.07 | 0 | 0.07 | - | 0.14
FERRAMENTAS - FAMILIA SERVENTE - HORISTA (ENCARGOS COMPLEMENTARES - COLETADO CAIXA) (SINAPI) | H | '00043467 | 2 | 1 | 0.38 | 0 | 0.38 | - | 0.76
EPI - FAMILIA SERVENTE - HORISTA (ENCARGOS COMPLEMENTARES - COLETADO CAIXA) (SINAPI) | H | '00043491 | 2 | 1 | 1.02 | 0 | 1.02 | - | 2.04
SubTotal: | [8 empty] | 83.54
RESUMO
DISCRIMINAÇÃO |  |  | TAXA(%) | VALORES
Mão-de-Obra(A) |  |  | 85 | 18.55
Materiais(B) |  |  |  | 83.54
Equipamentos(C) |  |  |  | 0
Produção da Equipe(D) |  |  |  | 1
Custo Horário Total(A+C) |  |  |  | 18.55
Custo Unitário da Execução[(A/D)+(C/D)] = E |  |  |  | 18.55
Custo Direto Total(B+E) |  |  |  | 102.09
Bonificações e Despesas Indiretas - BDI |  |  | 30.9 | 31.55
CUSTO UNITÁRIO (Adotado) |  |  |  | 133.64
Orçamento: 868201 - - 2020 - VITÓRIA
Órgão Cliente: UFES/PU |  |  | Órgão Gerente: UFES/PU |  |  | Data Base: Maio/2020
Planilha: 1 - LOTE 01 - GOIABEIRAS E BASE OCEANOGRÁFICA
Item: 120302 - Umedecimento de material para fechamento de valas. | [6 empty] | Unidade: m³
Base: LOCAL |  | Código Base: '1068 |  | Fonte: PU/UFES |  |  | Versão: -1
MÃO DE OBRA | Unid | Código | Coefic. | C. Prod. | Pr. Prod. | Pr. Improd. | Pr. Unit. | Fator Ac. | Subtotal
MOTORISTA DE CAMINHAO (SINAPI) | H | '00004093 | 0.0059709 | 1 | 8.39 | 0 | 15.52 | - | 0.093
SERVENTE DE OBRAS (SINAPI) | H | '00006111 | 0.0062905 | 1 | 4.94 | 0 | 9.14 | - | 0.057
SubTotal: | [8 empty] | 0.15
MATERIAL | Unid | Código | Coefic. | C. Prod. | Pr. Prod. | Pr. Improd. | Pr. Unit. | Fator Ac. | Subtotal
OLEO DIESEL COMBUSTIVEL COMUM (SINAPI) | L | '00004221 | 0.15726 | 1 | 2.87 | 0 | 2.87 | - | 0.451
ALIMENTACAO - HORISTA (COLETADO CAIXA) (SINAPI) | H | '00037370 | 0.01215 | 1 | 2.59 | 0 | 2.59 | - | 0.031
TRANSPORTE - HORISTA (COLETADO CAIXA) (SINAPI) | H | '00037371 | 0.01215 | 1 | 0.6 | 0 | 0.6 | - | 0.007
EXAMES - HORISTA (COLETADO CAIXA) (SINAPI) | H | '00037372 | 0.01215 | 1 | 0.35 | 0 | 0.35 | - | 0.004
SEGURO - HORISTA (COLETADO CAIXA) (SINAPI) | H | '00037373 | 0.01215 | 1 | 0.07 | 0 | 0.07 | - | 0.001
TANQUE DE ACO PARA TRANSPORTE DE AGUA COM CAPACIDADE DE 6 M3 (INCLUI MONTAGEM, NAO INCLUI CAMINHAO) (SINAPI) | UN | '00037738 | 6.4e-07 | 1 | 45894.65 | 0 | 45894.65 | - | 0.029
CAMINHAO TOCO, PESO BRUTO TOTAL 13000 KG, CARGA UTIL MAXIMA 7925 KG, DISTANCIA ENTRE EIXOS 4,80 M, POTENCIA 189 CV (INCLUI CABINE E CHASSI, NAO INCLUI CARROCERIA) (SINAPI) | UN | '00037745 | 6.4e-07 | 1 | 247700 | 0 | 247700 | - | 0.159
FERRAMENTAS - FAMILIA OPERADOR ESCAVADEIRA - HORISTA (ENCARGOS COMPLEMENTARES - COLETADO CAIXA) (SINAPI) | H | '00043464 | 0.0059501 | 1 | 0.01 | 0 | 0.01 | - | 0
FERRAMENTAS - FAMILIA SERVENTE - HORISTA (ENCARGOS COMPLEMENTARES - COLETADO CAIXA) (SINAPI) | H | '00043467 | 0.0062 | 1 | 0.38 | 0 | 0.38 | - | 0.002
EPI - FAMILIA OPERADOR ESCAVADEIRA - HORISTA (ENCARGOS COMPLEMENTARES - COLETADO CAIXA) (SINAPI) | H | '00043488 | 0.0059501 | 1 | 0.66 | 0 | 0.66 | - | 0.004
EPI - FAMILIA SERVENTE - HORISTA (ENCARGOS COMPLEMENTARES - COLETADO CAIXA) (SINAPI) | H | '00043491 | 0.0062 | 1 | 1.02 | 0 | 1.02 | - | 0.006
SubTotal: | [8 empty] | 0.69
RESUMO
DISCRIMINAÇÃO |  |  | TAXA(%) | VALORES
Mão-de-Obra(A) |  |  | 85 | 0.15
Materiais(B) |  |  |  | 0.69
Equipamentos(C) |  |  |  | 0
Produção da Equipe(D) |  |  |  | 1
Custo Horário Total(A+C) |  |  |  | 0.15
Custo Unitário da Execução[(A/D)+(C/D)] = E |  |  |  | 0.15
Custo Direto Total(B+E) |  |  |  | 0.84
Bonificações e Despesas Indiretas - BDI |  |  | 30.9 | 0.26
CUSTO UNITÁRIO (Adotado) |  |  |  | 1.1
Orçamento: 868201 - - 2020 - VITÓRIA
Órgão Cliente: UFES/PU |  |  | Órgão Gerente: UFES/PU |  |  | Data Base: Maio/2020
Planilha: 1 - LOTE 01 - GOIABEIRAS E BASE OCEANOGRÁFICA
Item: 120303 - Fornecimento e assentamento de brita 2-drenos e filtros mm | [6 empty] | Unidade: m³
Base: LOCAL |  | Código Base: '1069 |  | Fonte: PU/UFES |  |  | Versão: -1
MÃO DE OBRA | Unid | Código | Coefic. | C. Prod. | Pr. Prod. | Pr. Improd. | Pr. Unit. | Fator Ac. | Subtotal
SERVENTE DE OBRAS (SINAPI) | H | '00006111 | 1.0146 | 1 | 4.94 | 0 | 9.14 | - | 9.273
SubTotal: | [8 empty] | 9.27
MATERIAL | Unid | Código | Coefic. | C. Prod. | Pr. Prod. | Pr. Improd. | Pr. Unit. | Fator Ac. | Subtotal
PEDRA BRITADA N. 2 (19 A 38 MM) POSTO PEDREIRA/FORNECEDOR, SEM FRETE (SINAPI) | M3 | '00004718 | 1.05 | 1 | 64.18 | 0 | 64.18 | - | 67.389
ALIMENTACAO - HORISTA (COLETADO CAIXA) (SINAPI) | H | '00037370 | 1 | 1 | 2.59 | 0 | 2.59 | - | 2.59
TRANSPORTE - HORISTA (COLETADO CAIXA) (SINAPI) | H | '00037371 | 1 | 1 | 0.6 | 0 | 0.6 | - | 0.6
EXAMES - HORISTA (COLETADO CAIXA) (SINAPI) | H | '00037372 | 1 | 1 | 0.35 | 0 | 0.35 | - | 0.35
SEGURO - HORISTA (COLETADO CAIXA) (SINAPI) | H | '00037373 | 1 | 1 | 0.07 | 0 | 0.07 | - | 0.07
FERRAMENTAS - FAMILIA SERVENTE - HORISTA (ENCARGOS COMPLEMENTARES - COLETADO CAIXA) (SINAPI) | H | '00043467 | 1 | 1 | 0.38 | 0 | 0.38 | - | 0.38
EPI - FAMILIA SERVENTE - HORISTA (ENCARGOS COMPLEMENTARES - COLETADO CAIXA) (SINAPI) | H | '00043491 | 1 | 1 | 1.02 | 0 | 1.02 | - | 1.02
SubTotal: | [8 empty] | 72.4
RESUMO
DISCRIMINAÇÃO |  |  | TAXA(%) | VALORES
Mão-de-Obra(A) |  |  | 85 | 9.27
Materiais(B) |  |  |  | 72.4
Equipamentos(C) |  |  |  | 0
Produção da Equipe(D) |  |  |  | 1
Custo Horário Total(A+C) |  |  |  | 9.27
Custo Unitário da Execução[(A/D)+(C/D)] = E |  |  |  | 9.27
Custo Direto Total(B+E) |  |  |  | 81.67
Bonificações e Despesas Indiretas - BDI |  |  | 30.9 | 25.24
CUSTO UNITÁRIO (Adotado) |  |  |  | 106.91
Orçamento: 868201 - - 2020 - VITÓRIA
Órgão Cliente: UFES/PU |  |  | Órgão Gerente: UFES/PU |  |  | Data Base: Maio/2020
Planilha: 1 - LOTE 01 - GOIABEIRAS E BASE OCEANOGRÁFICA
Item: 120304 - Material para aterro - areia limpa (fornecimento já considerado 15% de empolamento) | [6 empty] | Unidade: m3
Base: LABOR/SINAPI/PU-UFES |  | Código Base: '030202 |  | Fonte: LABOR |  |  | Versão: 2
MATERIAL | Unid | Código | Coefic. | C. Prod. | Pr. Prod. | Pr. Improd. | Pr. Unit. | Fator Ac. | Subtotal
AREIA LAVADA MEDIA (LABOR) | M3 | '020503 | 1.15 | 1 | 61.67 | 0 | 61.67 | - | 70.921
SubTotal: | [8 empty] | 70.92
RESUMO
DISCRIMINAÇÃO |  |  | TAXA(%) | VALORES
Mão-de-Obra(A) |  |  | 85 | 0
Materiais(B) |  |  |  | 70.92
Equipamentos(C) |  |  |  | 0
Produção da Equipe(D) |  |  |  | 1
Custo Horário Total(A+C) |  |  |  | 0
Custo Unitário da Execução[(A/D)+(C/D)] = E |  |  |  | 0
Custo Direto Total(B+E) |  |  |  | 70.92
Bonificações e Despesas Indiretas - BDI |  |  | 30.9 | 21.91
CUSTO UNITÁRIO (Adotado) |  |  |  | 92.83
Orçamento: 868201 - - 2020 - VITÓRIA
Órgão Cliente: UFES/PU |  |  | Órgão Gerente: UFES/PU |  |  | Data Base: Maio/2020
Planilha: 1 - LOTE 01 - GOIABEIRAS E BASE OCEANOGRÁFICA
Item: 120305 - Aterro manual para regularização do terreno em areia, inclusive adensamento hidráulico e fornecimento do material (máximo de 100m3) | [6 empty] | Unidade: m3
Base: LABOR/SINAPI/PU-UFES |  | Código Base: '030206 |  | Fonte: LABOR |  |  | Versão: 51
MÃO DE OBRA | Unid | Código | Coefic. | C. Prod. | Pr. Prod. | Pr. Improd. | Pr. Unit. | Fator Ac. | Subtotal
SERVENTE DE OBRAS (SINAPI) | H | '00006111 | 3.5511 | 1 | 4.94 | 0 | 9.14 | - | 32.457
SubTotal: | [8 empty] | 32.46
MATERIAL | Unid | Código | Coefic. | C. Prod. | Pr. Prod. | Pr. Improd. | Pr. Unit. | Fator Ac. | Subtotal
AREIA PARA ATERRO (LABOR) | M3 | '020580 | 1.15 | 1 | 47.67 | 0 | 47.67 | - | 54.821
ALIMENTACAO - HORISTA (COLETADO CAIXA) (SINAPI) | H | '00037370 | 3.5 | 1 | 2.59 | 0 | 2.59 | - | 9.065
TRANSPORTE - HORISTA (COLETADO CAIXA) (SINAPI) | H | '00037371 | 3.5 | 1 | 0.6 | 0 | 0.6 | - | 2.1
EXAMES - HORISTA (COLETADO CAIXA) (SINAPI) | H | '00037372 | 3.5 | 1 | 0.35 | 0 | 0.35 | - | 1.225
SEGURO - HORISTA (COLETADO CAIXA) (SINAPI) | H | '00037373 | 3.5 | 1 | 0.07 | 0 | 0.07 | - | 0.245
FERRAMENTAS - FAMILIA SERVENTE - HORISTA (ENCARGOS COMPLEMENTARES - COLETADO CAIXA) (SINAPI) | H | '00043467 | 3.5 | 1 | 0.38 | 0 | 0.38 | - | 1.33
EPI - FAMILIA SERVENTE - HORISTA (ENCARGOS COMPLEMENTARES - COLETADO CAIXA) (SINAPI) | H | '00043491 | 3.5 | 1 | 1.02 | 0 | 1.02 | - | 3.57
SubTotal: | [8 empty] | 72.36
RESUMO
DISCRIMINAÇÃO |  |  | TAXA(%) | VALORES
Mão-de-Obra(A) |  |  | 85 | 32.46
Materiais(B) |  |  |  | 72.36
Equipamentos(C) |  |  |  | 0
Produção da Equipe(D) |  |  |  | 1
Custo Horário Total(A+C) |  |  |  | 32.46
Custo Unitário da Execução[(A/D)+(C/D)] = E |  |  |  | 32.46
Custo Direto Total(B+E) |  |  |  | 104.82
Bonificações e Despesas Indiretas - BDI |  |  | 30.9 | 32.39
CUSTO UNITÁRIO (Adotado) |  |  |  | 137.21
Orçamento: 868201 - - 2020 - VITÓRIA
Órgão Cliente: UFES/PU |  |  | Órgão Gerente: UFES/PU |  |  | Data Base: Maio/2020
Planilha: 1 - LOTE 01 - GOIABEIRAS E BASE OCEANOGRÁFICA
Item: 120306 - Aterro manual para regularização do terreno em argila, inclusive adensamento manual e fornecimento do material (máximo de 100m3) | [6 empty] | Unidade: m3
Base: LABOR/SINAPI/PU-UFES |  | Código Base: '030208 |  | Fonte: LABOR |  |  | Versão: 51
MÃO DE OBRA | Unid | Código | Coefic. | C. Prod. | Pr. Prod. | Pr. Improd. | Pr. Unit. | Fator Ac. | Subtotal
SERVENTE DE OBRAS (SINAPI) | H | '00006111 | 4.5657 | 1 | 4.94 | 0 | 9.14 | - | 41.73
SubTotal: | [8 empty] | 41.73
MATERIAL | Unid | Código | Coefic. | C. Prod. | Pr. Prod. | Pr. Improd. | Pr. Unit. | Fator Ac. | Subtotal
BARRO PARA ATERRO (LABOR) | M3 | '020554 | 1.3 | 1 | 31.67 | 0 | 31.67 | - | 41.171
ALIMENTACAO - HORISTA (COLETADO CAIXA) (SINAPI) | H | '00037370 | 4.5 | 1 | 2.59 | 0 | 2.59 | - | 11.655
TRANSPORTE - HORISTA (COLETADO CAIXA) (SINAPI) | H | '00037371 | 4.5 | 1 | 0.6 | 0 | 0.6 | - | 2.7
EXAMES - HORISTA (COLETADO CAIXA) (SINAPI) | H | '00037372 | 4.5 | 1 | 0.35 | 0 | 0.35 | - | 1.575
SEGURO - HORISTA (COLETADO CAIXA) (SINAPI) | H | '00037373 | 4.5 | 1 | 0.07 | 0 | 0.07 | - | 0.315
FERRAMENTAS - FAMILIA SERVENTE - HORISTA (ENCARGOS COMPLEMENTARES - COLETADO CAIXA) (SINAPI) | H | '00043467 | 4.5 | 1 | 0.38 | 0 | 0.38 | - | 1.71
EPI - FAMILIA SERVENTE - HORISTA (ENCARGOS COMPLEMENTARES - COLETADO CAIXA) (SINAPI) | H | '00043491 | 4.5 | 1 | 1.02 | 0 | 1.02 | - | 4.59
SubTotal: | [8 empty] | 63.72
RESUMO
DISCRIMINAÇÃO |  |  | TAXA(%) | VALORES
Mão-de-Obra(A) |  |  | 85 | 41.73
Materiais(B) |  |  |  | 63.72
Equipamentos(C) |  |  |  | 0
Produção da Equipe(D) |  |  |  | 1
Custo Horário Total(A+C) |  |  |  | 41.73
Custo Unitário da Execução[(A/D)+(C/D)] = E |  |  |  | 41.73
Custo Direto Total(B+E) |  |  |  | 105.45
Bonificações e Despesas Indiretas - BDI |  |  | 30.9 | 32.58
CUSTO UNITÁRIO (Adotado) |  |  |  | 138.03
Orçamento: 868201 - - 2020 - VITÓRIA
Órgão Cliente: UFES/PU |  |  | Órgão Gerente: UFES/PU |  |  | Data Base: Maio/2020
Planilha: 1 - LOTE 01 - GOIABEIRAS E BASE OCEANOGRÁFICA
Item: 120307 - Aterro com areia em áreas de calçada, inclusive fornecimento e adensamento | [6 empty] | Unidade: m3
Base: LABOR/SINAPI/PU-UFES |  | Código Base: '030209 |  | Fonte: LABOR |  |  | Versão: 51
MÃO DE OBRA | Unid | Código | Coefic. | C. Prod. | Pr. Prod. | Pr. Improd. | Pr. Unit. | Fator Ac. | Subtotal
SERVENTE DE OBRAS (SINAPI) | H | '00006111 | 1.4174 | 1 | 4.94 | 0 | 9.14 | - | 12.955
SubTotal: | [8 empty] | 12.96
MATERIAL | Unid | Código | Coefic. | C. Prod. | Pr. Prod. | Pr. Improd. | Pr. Unit. | Fator Ac. | Subtotal
AREIA PARA ATERRO (LABOR) | M3 | '020580 | 1.25 | 1 | 47.67 | 0 | 47.67 | - | 59.588
ALIMENTACAO - HORISTA (COLETADO CAIXA) (SINAPI) | H | '00037370 | 1.397 | 1 | 2.59 | 0 | 2.59 | - | 3.618
TRANSPORTE - HORISTA (COLETADO CAIXA) (SINAPI) | H | '00037371 | 1.397 | 1 | 0.6 | 0 | 0.6 | - | 0.838
EXAMES - HORISTA (COLETADO CAIXA) (SINAPI) | H | '00037372 | 1.397 | 1 | 0.35 | 0 | 0.35 | - | 0.489
SEGURO - HORISTA (COLETADO CAIXA) (SINAPI) | H | '00037373 | 1.397 | 1 | 0.07 | 0 | 0.07 | - | 0.098
FERRAMENTAS - FAMILIA SERVENTE - HORISTA (ENCARGOS COMPLEMENTARES - COLETADO CAIXA) (SINAPI) | H | '00043467 | 1.397 | 1 | 0.38 | 0 | 0.38 | - | 0.531
EPI - FAMILIA SERVENTE - HORISTA (ENCARGOS COMPLEMENTARES - COLETADO CAIXA) (SINAPI) | H | '00043491 | 1.397 | 1 | 1.02 | 0 | 1.02 | - | 1.425
SubTotal: | [8 empty] | 66.59
EQUIPAMENTO | Unid | Código | Coefic. | C. Prod. | Pr. Prod. | Pr. Improd. | Pr. Unit. | Fator Ac. | Subtotal
CAMINHAO TANQUE MB L1620/51 6.000 L (1.0) E406 (LABOR) | H | '080178 | 0.008333 | 0.5 | 78.66 | 11.1 | 44.88 | - | 0.374
SubTotal: | [8 empty] | 0.37
RESUMO
DISCRIMINAÇÃO |  |  | TAXA(%) | VALORES
Mão-de-Obra(A) |  |  | 85 | 12.96
Materiais(B) |  |  |  | 66.59
Equipamentos(C) |  |  |  | 0.37
Produção da Equipe(D) |  |  |  | 1
Custo Horário Total(A+C) |  |  |  | 13.33
Custo Unitário da Execução[(A/D)+(C/D)] = E |  |  |  | 13.33
Custo Direto Total(B+E) |  |  |  | 79.92
Bonificações e Despesas Indiretas - BDI |  |  | 30.9 | 24.7
CUSTO UNITÁRIO (Adotado) |  |  |  | 104.62
Orçamento: 868201 - - 2020 - VITÓRIA
Órgão Cliente: UFES/PU |  |  | Órgão Gerente: UFES/PU |  |  | Data Base: Maio/2020
Planilha: 1 - LOTE 01 - GOIABEIRAS E BASE OCEANOGRÁFICA
Item: 120308 - Reaterro de valas, exclusive compactação | [6 empty] | Unidade: m3
Base: LABOR/SINAPI/PU-UFES |  | Código Base: '030211 |  | Fonte: LABOR |  |  | Versão: 51
MÃO DE OBRA | Unid | Código | Coefic. | C. Prod. | Pr. Prod. | Pr. Improd. | Pr. Unit. | Fator Ac. | Subtotal
SERVENTE DE OBRAS (SINAPI) | H | '00006111 | 0.45657 | 1 | 4.94 | 0 | 9.14 | - | 4.173
SubTotal: | [8 empty] | 4.17
MATERIAL | Unid | Código | Coefic. | C. Prod. | Pr. Prod. | Pr. Improd. | Pr. Unit. | Fator Ac. | Subtotal
ALIMENTACAO - HORISTA (COLETADO CAIXA) (SINAPI) | H | '00037370 | 0.45 | 1 | 2.59 | 0 | 2.59 | - | 1.166
TRANSPORTE - HORISTA (COLETADO CAIXA) (SINAPI) | H | '00037371 | 0.45 | 1 | 0.6 | 0 | 0.6 | - | 0.27
EXAMES - HORISTA (COLETADO CAIXA) (SINAPI) | H | '00037372 | 0.45 | 1 | 0.35 | 0 | 0.35 | - | 0.158
SEGURO - HORISTA (COLETADO CAIXA) (SINAPI) | H | '00037373 | 0.45 | 1 | 0.07 | 0 | 0.07 | - | 0.032
FERRAMENTAS - FAMILIA SERVENTE - HORISTA (ENCARGOS COMPLEMENTARES - COLETADO CAIXA) (SINAPI) | H | '00043467 | 0.45 | 1 | 0.38 | 0 | 0.38 | - | 0.171
EPI - FAMILIA SERVENTE - HORISTA (ENCARGOS COMPLEMENTARES - COLETADO CAIXA) (SINAPI) | H | '00043491 | 0.45 | 1 | 1.02 | 0 | 1.02 | - | 0.459
SubTotal: | [8 empty] | 2.26
RESUMO
DISCRIMINAÇÃO |  |  | TAXA(%) | VALORES
Mão-de-Obra(A) |  |  | 85 | 4.17
Materiais(B) |  |  |  | 2.26
Equipamentos(C) |  |  |  | 0
Produção da Equipe(D) |  |  |  | 1
Custo Horário Total(A+C) |  |  |  | 4.17
Custo Unitário da Execução[(A/D)+(C/D)] = E |  |  |  | 4.17
Custo Direto Total(B+E) |  |  |  | 6.43
Bonificações e Despesas Indiretas - BDI |  |  | 30.9 | 1.99
CUSTO UNITÁRIO (Adotado) |  |  |  | 8.42
Orçamento: 868201 - - 2020 - VITÓRIA
Órgão Cliente: UFES/PU |  |  | Órgão Gerente: UFES/PU |  |  | Data Base: Maio/2020
Planilha: 1 - LOTE 01 - GOIABEIRAS E BASE OCEANOGRÁFICA
Item: 120309 - Lastro de brita 3 e 4, apiloado manualmente | [6 empty] | Unidade: m3
Base: LABOR/SINAPI/PU-UFES |  | Código Base: '030203 |  | Fonte: LABOR |  |  | Versão: 51
MÃO DE OBRA | Unid | Código | Coefic. | C. Prod. | Pr. Prod. | Pr. Improd. | Pr. Unit. | Fator Ac. | Subtotal
SERVENTE DE OBRAS (SINAPI) | H | '00006111 | 2.5365 | 1 | 4.94 | 0 | 9.14 | - | 23.184
SubTotal: | [8 empty] | 23.18
MATERIAL | Unid | Código | Coefic. | C. Prod. | Pr. Prod. | Pr. Improd. | Pr. Unit. | Fator Ac. | Subtotal
BRITA 3 (LABOR) | M3 | '020519 | 1.2 | 1 | 81.96 | 0 | 81.96 | - | 98.352
ALIMENTACAO - HORISTA (COLETADO CAIXA) (SINAPI) | H | '00037370 | 2.5 | 1 | 2.59 | 0 | 2.59 | - | 6.475
TRANSPORTE - HORISTA (COLETADO CAIXA) (SINAPI) | H | '00037371 | 2.5 | 1 | 0.6 | 0 | 0.6 | - | 1.5
EXAMES - HORISTA (COLETADO CAIXA) (SINAPI) | H | '00037372 | 2.5 | 1 | 0.35 | 0 | 0.35 | - | 0.875
SEGURO - HORISTA (COLETADO CAIXA) (SINAPI) | H | '00037373 | 2.5 | 1 | 0.07 | 0 | 0.07 | - | 0.175
FERRAMENTAS - FAMILIA SERVENTE - HORISTA (ENCARGOS COMPLEMENTARES - COLETADO CAIXA) (SINAPI) | H | '00043467 | 2.5 | 1 | 0.38 | 0 | 0.38 | - | 0.95
EPI - FAMILIA SERVENTE - HORISTA (ENCARGOS COMPLEMENTARES - COLETADO CAIXA) (SINAPI) | H | '00043491 | 2.5 | 1 | 1.02 | 0 | 1.02 | - | 2.55
SubTotal: | [8 empty] | 110.88
RESUMO
DISCRIMINAÇÃO |  |  | TAXA(%) | VALORES
Mão-de-Obra(A) |  |  | 85 | 23.18
Materiais(B) |  |  |  | 110.88
Equipamentos(C) |  |  |  | 0
Produção da Equipe(D) |  |  |  | 1
Custo Horário Total(A+C) |  |  |  | 23.18
Custo Unitário da Execução[(A/D)+(C/D)] = E |  |  |  | 23.18
Custo Direto Total(B+E) |  |  |  | 134.06
Bonificações e Despesas Indiretas - BDI |  |  | 30.9 | 41.42
CUSTO UNITÁRIO (Adotado) |  |  |  | 175.48
Orçamento: 868201 - - 2020 - VITÓRIA
Órgão Cliente: UFES/PU |  |  | Órgão Gerente: UFES/PU |  |  | Data Base: Maio/2020
Planilha: 1 - LOTE 01 - GOIABEIRAS E BASE OCEANOGRÁFICA
Item: 120310 - Aterro compactado utilizando compactador de placa vibratória com reaproveitamento do material | [6 empty] | Unidade: m3
Base: LABOR/SINAPI/PU-UFES |  | Código Base: '030210 |  | Fonte: LABOR |  |  | Versão: 51
MÃO DE OBRA | Unid | Código | Coefic. | C. Prod. | Pr. Prod. | Pr. Improd. | Pr. Unit. | Fator Ac. | Subtotal
SERVENTE DE OBRAS (SINAPI) | H | '00006111 | 1.5219 | 1 | 4.94 | 0 | 9.14 | - | 13.91
SubTotal: | [8 empty] | 13.91
MATERIAL | Unid | Código | Coefic. | C. Prod. | Pr. Prod. | Pr. Improd. | Pr. Unit. | Fator Ac. | Subtotal
ALIMENTACAO - HORISTA (COLETADO CAIXA) (SINAPI) | H | '00037370 | 1.5 | 1 | 2.59 | 0 | 2.59 | - | 3.885
TRANSPORTE - HORISTA (COLETADO CAIXA) (SINAPI) | H | '00037371 | 1.5 | 1 | 0.6 | 0 | 0.6 | - | 0.9
EXAMES - HORISTA (COLETADO CAIXA) (SINAPI) | H | '00037372 | 1.5 | 1 | 0.35 | 0 | 0.35 | - | 0.525
SEGURO - HORISTA (COLETADO CAIXA) (SINAPI) | H | '00037373 | 1.5 | 1 | 0.07 | 0 | 0.07 | - | 0.105
FERRAMENTAS - FAMILIA SERVENTE - HORISTA (ENCARGOS COMPLEMENTARES - COLETADO CAIXA) (SINAPI) | H | '00043467 | 1.5 | 1 | 0.38 | 0 | 0.38 | - | 0.57
EPI - FAMILIA SERVENTE - HORISTA (ENCARGOS COMPLEMENTARES - COLETADO CAIXA) (SINAPI) | H | '00043491 | 1.5 | 1 | 1.02 | 0 | 1.02 | - | 1.53
SubTotal: | [8 empty] | 7.52
EQUIPAMENTO | Unid | Código | Coefic. | C. Prod. | Pr. Prod. | Pr. Improd. | Pr. Unit. | Fator Ac. | Subtotal
COMPACTADOR MANUAL MOTOR DIESEL POT.5HP (E906) (LABOR) | H | '086096 | 0.2 | 1 | 14.99 | 8.75 | 14.99 | - | 2.998
SubTotal: | [8 empty] | 3
RESUMO
DISCRIMINAÇÃO |  |  | TAXA(%) | VALORES
Mão-de-Obra(A) |  |  | 85 | 13.91
Materiais(B) |  |  |  | 7.52
Equipamentos(C) |  |  |  | 3
Produção da Equipe(D) |  |  |  | 1
Custo Horário Total(A+C) |  |  |  | 16.91
Custo Unitário da Execução[(A/D)+(C/D)] = E |  |  |  | 16.91
Custo Direto Total(B+E) |  |  |  | 24.43
Bonificações e Despesas Indiretas - BDI |  |  | 30.9 | 7.55
CUSTO UNITÁRIO (Adotado) |  |  |  | 31.98
Orçamento: 868201 - - 2020 - VITÓRIA
Órgão Cliente: UFES/PU |  |  | Órgão Gerente: UFES/PU |  |  | Data Base: Maio/2020
Planilha: 1 - LOTE 01 - GOIABEIRAS E BASE OCEANOGRÁFICA
Item: 120311 - Lastro com material granular (pedra britada n.3). | [6 empty] | Unidade: m3
Base: LOCAL |  | Código Base: '1134 |  | Fonte: PRÓPRIA |  |  | Versão: -1
MÃO DE OBRA | Unid | Código | Coefic. | C. Prod. | Pr. Prod. | Pr. Improd. | Pr. Unit. | Fator Ac. | Subtotal
PEDREIRO (SINAPI) | H | '00004750 | 1.045 | 1 | 7.92 | 0 | 14.65 | - | 15.31
SERVENTE DE OBRAS (SINAPI) | H | '00006111 | 0.34801 | 1 | 4.94 | 0 | 9.14 | - | 3.181
SubTotal: | [8 empty] | 18.49
MATERIAL | Unid | Código | Coefic. | C. Prod. | Pr. Prod. | Pr. Improd. | Pr. Unit. | Fator Ac. | Subtotal
GASOLINA COMUM (SINAPI) | L | '00004222 | 0.04544 | 1 | 3.73 | 0 | 3.73 | - | 0.169
PEDRA BRITADA N. 3 (38 A 50 MM) POSTO PEDREIRA/FORNECEDOR, SEM FRETE (SINAPI) | M3 | '00004722 | 1.13 | 1 | 64.18 | 0 | 64.18 | - | 72.523
ALIMENTACAO - HORISTA (COLETADO CAIXA) (SINAPI) | H | '00037370 | 1.373 | 1 | 2.59 | 0 | 2.59 | - | 3.556
TRANSPORTE - HORISTA (COLETADO CAIXA) (SINAPI) | H | '00037371 | 1.373 | 1 | 0.6 | 0 | 0.6 | - | 0.824
EXAMES - HORISTA (COLETADO CAIXA) (SINAPI) | H | '00037372 | 1.373 | 1 | 0.35 | 0 | 0.35 | - | 0.481
SEGURO - HORISTA (COLETADO CAIXA) (SINAPI) | H | '00037373 | 1.373 | 1 | 0.07 | 0 | 0.07 | - | 0.096
FERRAMENTAS - FAMILIA PEDREIRO - HORISTA (ENCARGOS COMPLEMENTARES - COLETADO CAIXA) (SINAPI) | H | '00043465 | 1.03 | 1 | 0.5 | 0 | 0.5 | - | 0.515
FERRAMENTAS - FAMILIA SERVENTE - HORISTA (ENCARGOS COMPLEMENTARES - COLETADO CAIXA) (SINAPI) | H | '00043467 | 0.343 | 1 | 0.38 | 0 | 0.38 | - | 0.13
EPI - FAMILIA PEDREIRO - HORISTA (ENCARGOS COMPLEMENTARES - COLETADO CAIXA) (SINAPI) | H | '00043489 | 1.03 | 1 | 0.96 | 0 | 0.96 | - | 0.989
EPI - FAMILIA SERVENTE - HORISTA (ENCARGOS COMPLEMENTARES - COLETADO CAIXA) (SINAPI) | H | '00043491 | 0.343 | 1 | 1.02 | 0 | 1.02 | - | 0.35
SubTotal: | [8 empty] | 79.63
EQUIPAMENTO | Unid | Código | Coefic. | C. Prod. | Pr. Prod. | Pr. Improd. | Pr. Unit. | Fator Ac. | Subtotal
COMPACTADOR DE SOLO TIPO PLACA VIBRATORIA REVERSIVEL, A GASOLINA, 4 TEMPOS, PESO DE 125 A 150 KG, FORCA CENTRIFUGA DE 2500 A 2800 KGF, LARG. TRABALHO DE 400 A 450 MM, FREQ VIBRACAO DE 4300 A 4500 RPM, VELOC. TRABALHO DE 15 A 20 M/MIN, POT. DE 5,5 A 6,0 HP (SINAPI) | UN | '00001442 | 5.9e-06 | 1 | 7391.73 | 0 | 7391.73 | - | 0.044
SubTotal: | [8 empty] | 0.04
RESUMO
DISCRIMINAÇÃO |  |  | TAXA(%) | VALORES
Mão-de-Obra(A) |  |  | 85 | 18.49
Materiais(B) |  |  |  | 79.63
Equipamentos(C) |  |  |  | 0.04
Produção da Equipe(D) |  |  |  | 1
Custo Horário Total(A+C) |  |  |  | 18.53
Custo Unitário da Execução[(A/D)+(C/D)] = E |  |  |  | 18.53
Custo Direto Total(B+E) |  |  |  | 98.16
Bonificações e Despesas Indiretas - BDI |  |  | 30.9 | 30.33
CUSTO UNITÁRIO (Adotado) |  |  |  | 128.49
Orçamento: 868201 - - 2020 - VITÓRIA
Órgão Cliente: UFES/PU |  |  | Órgão Gerente: UFES/PU |  |  | Data Base: Maio/2020
Planilha: 1 - LOTE 01 - GOIABEIRAS E BASE OCEANOGRÁFICA
Item: 120312 - Regularizacao de superficies em terra com motoniveladora. | [6 empty] | Unidade: m2
Base: LOCAL |  | Código Base: '1135 |  | Fonte: PRÓPRIA |  |  | Versão: -1
MÃO DE OBRA | Unid | Código | Coefic. | C. Prod. | Pr. Prod. | Pr. Improd. | Pr. Unit. | Fator Ac. | Subtotal
OPERADOR DE MOTONIVELADORA (SINAPI) | H | '00004239 | 0.0030171 | 1 | 11.61 | 0 | 21.48 | - | 0.065
SubTotal: | [8 empty] | 0.06
MATERIAL | Unid | Código | Coefic. | C. Prod. | Pr. Prod. | Pr. Improd. | Pr. Unit. | Fator Ac. | Subtotal
OLEO DIESEL COMBUSTIVEL COMUM (SINAPI) | L | '00004221 | 0.04197 | 1 | 2.87 | 0 | 2.87 | - | 0.12
ALIMENTACAO - HORISTA (COLETADO CAIXA) (SINAPI) | H | '00037370 | 0.003 | 1 | 2.59 | 0 | 2.59 | - | 0.008
TRANSPORTE - HORISTA (COLETADO CAIXA) (SINAPI) | H | '00037371 | 0.003 | 1 | 0.6 | 0 | 0.6 | - | 0.002
EXAMES - HORISTA (COLETADO CAIXA) (SINAPI) | H | '00037372 | 0.003 | 1 | 0.35 | 0 | 0.35 | - | 0.001
SEGURO - HORISTA (COLETADO CAIXA) (SINAPI) | H | '00037373 | 0.003 | 1 | 0.07 | 0 | 0.07 | - | 0
FERRAMENTAS - FAMILIA OPERADOR ESCAVADEIRA - HORISTA (ENCARGOS COMPLEMENTARES - COLETADO CAIXA) (SINAPI) | H | '00043464 | 0.003 | 1 | 0.01 | 0 | 0.01 | - | 0
EPI - FAMILIA OPERADOR ESCAVADEIRA - HORISTA (ENCARGOS COMPLEMENTARES - COLETADO CAIXA) (SINAPI) | H | '00043488 | 0.003 | 1 | 0.66 | 0 | 0.66 | - | 0.002
SubTotal: | [8 empty] | 0.13
EQUIPAMENTO | Unid | Código | Coefic. | C. Prod. | Pr. Prod. | Pr. Improd. | Pr. Unit. | Fator Ac. | Subtotal
MOTONIVELADORA POTENCIA BASICA LIQUIDA (PRIMEIRA MARCHA) 125 HP , PESO BRUTO 13843 KG, LARGURA DA LAMINA DE 3,7 M (SINAPI) | UN | '00004090 | 3.3e-07 | 1 | 590000 | 0 | 590000 | - | 0.195
SubTotal: | [8 empty] | 0.2
RESUMO
DISCRIMINAÇÃO |  |  | TAXA(%) | VALORES
Mão-de-Obra(A) |  |  | 85 | 0.07
Materiais(B) |  |  |  | 0.13
Equipamentos(C) |  |  |  | 0.2
Produção da Equipe(D) |  |  |  | 1
Custo Horário Total(A+C) |  |  |  | 0.27
Custo Unitário da Execução[(A/D)+(C/D)] = E |  |  |  | 0.27
Custo Direto Total(B+E) |  |  |  | 0.4
Bonificações e Despesas Indiretas - BDI |  |  | 30.9 | 0.12
CUSTO UNITÁRIO (Adotado) |  |  |  | 0.52
Orçamento: 868201 - - 2020 - VITÓRIA
Órgão Cliente: UFES/PU |  |  | Órgão Gerente: UFES/PU |  |  | Data Base: Maio/2020
Planilha: 1 - LOTE 01 - GOIABEIRAS E BASE OCEANOGRÁFICA
Item: 130101 - Alvenaria em tijolo ceramico macico 5x10x20cm 1/2 vez (espessura 10cm), assentado com argamassa traco 1:2:8 (cimento, cal e areia) | [6 empty] | Unidade: m²
Base: LOCAL |  | Código Base: '1138 |  | Fonte: PU/UFES |  |  | Versão: -1
MÃO DE OBRA | Unid | Código | Coefic. | C. Prod. | Pr. Prod. | Pr. Improd. | Pr. Unit. | Fator Ac. | Subtotal
PEDREIRO (SINAPI) | H | '00004750 | 0.91314 | 1 | 7.92 | 0 | 14.65 | - | 13.378
SERVENTE DE OBRAS (SINAPI) | H | '00006111 | 0.94804 | 1 | 4.94 | 0 | 9.14 | - | 8.665
OPERADOR DE BETONEIRA ESTACIONARIA / MISTURADOR (SINAPI) | H | '00037666 | 0.022747 | 1 | 7.3 | 0 | 13.51 | - | 0.307
SubTotal: | [8 empty] | 22.35
MATERIAL | Unid | Código | Coefic. | C. Prod. | Pr. Prod. | Pr. Improd. | Pr. Unit. | Fator Ac. | Subtotal
AREIA MEDIA - POSTO JAZIDA/FORNECEDOR (RETIRADO NA JAZIDA, SEM TRANSPORTE) (SINAPI) | M3 | '00000370 | 0.005244 | 1 | 39.17 | 0 | 39.17 | - | 0.205
CAL HIDRATADA CH-I PARA ARGAMASSAS (SINAPI) | KG | '00001106 | 0.6275 | 1 | 0.8 | 0 | 0.8 | - | 0.502
CIMENTO PORTLAND COMPOSTO CP II-32 (SINAPI) | KG | '00001379 | 0.94128 | 1 | 0.38 | 0 | 0.38 | - | 0.358
ENERGIA ELETRICA ATE 2000 KWH INDUSTRIAL, SEM DEMANDA (SINAPI) | KW/H | '00002705 | 0.016556 | 1 | 0.72 | 0 | 0.72 | - | 0.012
TIJOLO CERAMICO MACICO *5 X 10 X 20* CM (SINAPI) | UN | '00007258 | 83 | 1 | 0.34 | 0 | 0.34 | - | 28.22
ALIMENTACAO - HORISTA (COLETADO CAIXA) (SINAPI) | H | '00037370 | 1.857 | 1 | 2.59 | 0 | 2.59 | - | 4.81
TRANSPORTE - HORISTA (COLETADO CAIXA) (SINAPI) | H | '00037371 | 1.857 | 1 | 0.6 | 0 | 0.6 | - | 1.114
EXAMES - HORISTA (COLETADO CAIXA) (SINAPI) | H | '00037372 | 1.857 | 1 | 0.35 | 0 | 0.35 | - | 0.65
SEGURO - HORISTA (COLETADO CAIXA) (SINAPI) | H | '00037373 | 1.857 | 1 | 0.07 | 0 | 0.07 | - | 0.13
FERRAMENTAS - FAMILIA OPERADOR ESCAVADEIRA - HORISTA (ENCARGOS COMPLEMENTARES - COLETADO CAIXA) (SINAPI) | H | '00043464 | 0.022618 | 1 | 0.01 | 0 | 0.01 | - | 0
FERRAMENTAS - FAMILIA PEDREIRO - HORISTA (ENCARGOS COMPLEMENTARES - COLETADO CAIXA) (SINAPI) | H | '00043465 | 0.9 | 1 | 0.5 | 0 | 0.5 | - | 0.45
FERRAMENTAS - FAMILIA SERVENTE - HORISTA (ENCARGOS COMPLEMENTARES - COLETADO CAIXA) (SINAPI) | H | '00043467 | 0.9344 | 1 | 0.38 | 0 | 0.38 | - | 0.355
EPI - FAMILIA OPERADOR ESCAVADEIRA - HORISTA (ENCARGOS COMPLEMENTARES - COLETADO CAIXA) (SINAPI) | H | '00043488 | 0.022618 | 1 | 0.66 | 0 | 0.66 | - | 0.015
EPI - FAMILIA PEDREIRO - HORISTA (ENCARGOS COMPLEMENTARES - COLETADO CAIXA) (SINAPI) | H | '00043489 | 0.9 | 1 | 0.96 | 0 | 0.96 | - | 0.864
EPI - FAMILIA SERVENTE - HORISTA (ENCARGOS COMPLEMENTARES - COLETADO CAIXA) (SINAPI) | H | '00043491 | 0.9344 | 1 | 1.02 | 0 | 1.02 | - | 0.953
SubTotal: | [8 empty] | 38.64
EQUIPAMENTO | Unid | Código | Coefic. | C. Prod. | Pr. Prod. | Pr. Improd. | Pr. Unit. | Fator Ac. | Subtotal
MISTURADOR DE ARGAMASSA, EIXO HORIZONTAL, CAPACIDADE DE MISTURA 300 KG, MOTOR ELETRICO TRIFASICO 220/380 V, POTENCIA 5 CV (SINAPI) | UN | '00037544 | 2.04e-06 | 1 | 7945.43 | 0 | 7945.43 | - | 0.016
SubTotal: | [8 empty] | 0.02
RESUMO
DISCRIMINAÇÃO |  |  | TAXA(%) | VALORES
Mão-de-Obra(A) |  |  | 85 | 22.35
Materiais(B) |  |  |  | 38.64
Equipamentos(C) |  |  |  | 0.02
Produção da Equipe(D) |  |  |  | 1
Custo Horário Total(A+C) |  |  |  | 22.37
Custo Unitário da Execução[(A/D)+(C/D)] = E |  |  |  | 22.37
Custo Direto Total(B+E) |  |  |  | 61.01
Bonificações e Despesas Indiretas - BDI |  |  | 30.9 | 18.85
CUSTO UNITÁRIO (Adotado) |  |  |  | 79.86
Orçamento: 868201 - - 2020 - VITÓRIA
Órgão Cliente: UFES/PU |  |  | Órgão Gerente: UFES/PU |  |  | Data Base: Maio/2020
Planilha: 1 - LOTE 01 - GOIABEIRAS E BASE OCEANOGRÁFICA
Item: 130102 - Alvenaria de vedação de blocos vazados de concreto de 9x19x39cm (espessura 9cm) de paredes com área líquida menor que 6m² sem vãos e argamassa de assentamento com preparo manual. af_06/2014 | [6 empty] | Unidade: m2
Base: SINAPI |  | Código Base: '87448 |  | Fonte: SINAPI |  |  | Versão: 51
MÃO DE OBRA | Unid | Código | Coefic. | C. Prod. | Pr. Prod. | Pr. Improd. | Pr. Unit. | Fator Ac. | Subtotal
PEDREIRO (SINAPI) | H | '00004750 | 0.73051 | 1 | 7.92 | 0 | 14.65 | - | 10.702
SERVENTE DE OBRAS (SINAPI) | H | '00006111 | 0.45535 | 1 | 4.94 | 0 | 9.14 | - | 4.162
SubTotal: | [8 empty] | 14.86
MATERIAL | Unid | Código | Coefic. | C. Prod. | Pr. Prod. | Pr. Improd. | Pr. Unit. | Fator Ac. | Subtotal
AREIA MEDIA - POSTO JAZIDA/FORNECEDOR (RETIRADO NA JAZIDA, SEM TRANSPORTE) (SINAPI) | M3 | '00000370 | 0.00912 | 1 | 39.17 | 0 | 39.17 | - | 0.357
BLOCO VEDACAO CONCRETO 9 X 19 X 39 CM (CLASSE C - NBR 6136) (SINAPI) | UN | '00000650 | 13.5 | 1 | 1.59 | 0 | 1.59 | - | 21.465
CAL HIDRATADA CH-I PARA ARGAMASSAS (SINAPI) | KG | '00001106 | 1.369 | 1 | 0.8 | 0 | 0.8 | - | 1.095
CIMENTO PORTLAND COMPOSTO CP II-32 (SINAPI) | KG | '00001379 | 1.5402 | 1 | 0.38 | 0 | 0.38 | - | 0.585
TELA DE ACO SOLDADA GALVANIZADA/ZINCADA PARA ALVENARIA, FIO D = *1,20 A 1,70* MM, MALHA 15 X 15 MM, (C X L) *50 X 7,5* CM (SINAPI) | M | '00034557 | 0.785 | 1 | 1.85 | 0 | 1.85 | - | 1.452
ALIMENTACAO - HORISTA (COLETADO CAIXA) (SINAPI) | H | '00037370 | 1.1688 | 1 | 2.59 | 0 | 2.59 | - | 3.027
TRANSPORTE - HORISTA (COLETADO CAIXA) (SINAPI) | H | '00037371 | 1.1688 | 1 | 0.6 | 0 | 0.6 | - | 0.701
EXAMES - HORISTA (COLETADO CAIXA) (SINAPI) | H | '00037372 | 1.1688 | 1 | 0.35 | 0 | 0.35 | - | 0.409
SEGURO - HORISTA (COLETADO CAIXA) (SINAPI) | H | '00037373 | 1.1688 | 1 | 0.07 | 0 | 0.07 | - | 0.081
PINO DE ACO COM FURO, HASTE = 27 MM (ACAO DIRETA) (SINAPI) | CENTO | '00037395 | 0.0094 | 1 | 33.25 | 0 | 33.25 | - | 0.313
FERRAMENTAS - FAMILIA PEDREIRO - HORISTA (ENCARGOS COMPLEMENTARES - COLETADO CAIXA) (SINAPI) | H | '00043465 | 0.72 | 1 | 0.5 | 0 | 0.5 | - | 0.36
FERRAMENTAS - FAMILIA SERVENTE - HORISTA (ENCARGOS COMPLEMENTARES - COLETADO CAIXA) (SINAPI) | H | '00043467 | 0.4488 | 1 | 0.38 | 0 | 0.38 | - | 0.171
EPI - FAMILIA PEDREIRO - HORISTA (ENCARGOS COMPLEMENTARES - COLETADO CAIXA) (SINAPI) | H | '00043489 | 0.72 | 1 | 0.96 | 0 | 0.96 | - | 0.691
EPI - FAMILIA SERVENTE - HORISTA (ENCARGOS COMPLEMENTARES - COLETADO CAIXA) (SINAPI) | H | '00043491 | 0.4488 | 1 | 1.02 | 0 | 1.02 | - | 0.458
SubTotal: | [8 empty] | 31.16
RESUMO
DISCRIMINAÇÃO |  |  | TAXA(%) | VALORES
Mão-de-Obra(A) |  |  | 85 | 14.86
Materiais(B) |  |  |  | 31.16
Equipamentos(C) |  |  |  | 0
Produção da Equipe(D) |  |  |  | 1
Custo Horário Total(A+C) |  |  |  | 14.86
Custo Unitário da Execução[(A/D)+(C/D)] = E |  |  |  | 14.86
Custo Direto Total(B+E) |  |  |  | 46.02
Bonificações e Despesas Indiretas - BDI |  |  | 30.9 | 14.22
CUSTO UNITÁRIO (Adotado) |  |  |  | 60.24
Orçamento: 868201 - - 2020 - VITÓRIA
Órgão Cliente: UFES/PU |  |  | Órgão Gerente: UFES/PU |  |  | Data Base: Maio/2020
Planilha: 1 - LOTE 01 - GOIABEIRAS E BASE OCEANOGRÁFICA
Item: 130103 - Alvenaria de vedação de blocos vazados de concreto de 14x19x39cm (espessura 14cm) de paredes com área líquida menor que 6m² sem vãos e argamassa de assentamento com preparo manual. af_06/2014 | [6 empty] | Unidade: m2
Base: SINAPI |  | Código Base: '87450 |  | Fonte: SINAPI |  |  | Versão: 51
MÃO DE OBRA | Unid | Código | Coefic. | C. Prod. | Pr. Prod. | Pr. Improd. | Pr. Unit. | Fator Ac. | Subtotal
PEDREIRO (SINAPI) | H | '00004750 | 1.0045 | 1 | 7.92 | 0 | 14.65 | - | 14.716
SERVENTE DE OBRAS (SINAPI) | H | '00006111 | 0.61823 | 1 | 4.94 | 0 | 9.14 | - | 5.65
SubTotal: | [8 empty] | 20.37
MATERIAL | Unid | Código | Coefic. | C. Prod. | Pr. Prod. | Pr. Improd. | Pr. Unit. | Fator Ac. | Subtotal
AREIA MEDIA - POSTO JAZIDA/FORNECEDOR (RETIRADO NA JAZIDA, SEM TRANSPORTE) (SINAPI) | M3 | '00000370 | 0.011742 | 1 | 39.17 | 0 | 39.17 | - | 0.46
BLOCO VEDACAO CONCRETO 14 X 19 X 39 CM (CLASSE C - NBR 6136) (SINAPI) | UN | '00000651 | 13.5 | 1 | 1.87 | 0 | 1.87 | - | 25.245
CAL HIDRATADA CH-I PARA ARGAMASSAS (SINAPI) | KG | '00001106 | 1.7626 | 1 | 0.8 | 0 | 0.8 | - | 1.41
CIMENTO PORTLAND COMPOSTO CP II-32 (SINAPI) | KG | '00001379 | 1.983 | 1 | 0.38 | 0 | 0.38 | - | 0.754
TELA DE ACO SOLDADA GALVANIZADA/ZINCADA PARA ALVENARIA, FIO D = *1,20 A 1,70* MM, MALHA 15 X 15 MM, (C X L) *50 X 12* CM (SINAPI) | M | '00034547 | 0.785 | 1 | 2.92 | 0 | 2.92 | - | 2.292
ALIMENTACAO - HORISTA (COLETADO CAIXA) (SINAPI) | H | '00037370 | 1.5993 | 1 | 2.59 | 0 | 2.59 | - | 4.142
TRANSPORTE - HORISTA (COLETADO CAIXA) (SINAPI) | H | '00037371 | 1.5993 | 1 | 0.6 | 0 | 0.6 | - | 0.96
EXAMES - HORISTA (COLETADO CAIXA) (SINAPI) | H | '00037372 | 1.5993 | 1 | 0.35 | 0 | 0.35 | - | 0.56
SEGURO - HORISTA (COLETADO CAIXA) (SINAPI) | H | '00037373 | 1.5993 | 1 | 0.07 | 0 | 0.07 | - | 0.112
PINO DE ACO COM FURO, HASTE = 27 MM (ACAO DIRETA) (SINAPI) | CENTO | '00037395 | 0.0189 | 1 | 33.25 | 0 | 33.25 | - | 0.628
FERRAMENTAS - FAMILIA PEDREIRO - HORISTA (ENCARGOS COMPLEMENTARES - COLETADO CAIXA) (SINAPI) | H | '00043465 | 0.99 | 1 | 0.5 | 0 | 0.5 | - | 0.495
FERRAMENTAS - FAMILIA SERVENTE - HORISTA (ENCARGOS COMPLEMENTARES - COLETADO CAIXA) (SINAPI) | H | '00043467 | 0.60933 | 1 | 0.38 | 0 | 0.38 | - | 0.231
EPI - FAMILIA PEDREIRO - HORISTA (ENCARGOS COMPLEMENTARES - COLETADO CAIXA) (SINAPI) | H | '00043489 | 0.99 | 1 | 0.96 | 0 | 0.96 | - | 0.95
EPI - FAMILIA SERVENTE - HORISTA (ENCARGOS COMPLEMENTARES - COLETADO CAIXA) (SINAPI) | H | '00043491 | 0.60933 | 1 | 1.02 | 0 | 1.02 | - | 0.622
SubTotal: | [8 empty] | 38.86
RESUMO
DISCRIMINAÇÃO |  |  | TAXA(%) | VALORES
Mão-de-Obra(A) |  |  | 85 | 20.36
Materiais(B) |  |  |  | 38.85
Equipamentos(C) |  |  |  | 0
Produção da Equipe(D) |  |  |  | 1
Custo Horário Total(A+C) |  |  |  | 20.36
Custo Unitário da Execução[(A/D)+(C/D)] = E |  |  |  | 20.36
Custo Direto Total(B+E) |  |  |  | 59.21
Bonificações e Despesas Indiretas - BDI |  |  | 30.9 | 18.3
CUSTO UNITÁRIO (Adotado) |  |  |  | 77.51
Orçamento: 868201 - - 2020 - VITÓRIA
Órgão Cliente: UFES/PU |  |  | Órgão Gerente: UFES/PU |  |  | Data Base: Maio/2020
Planilha: 1 - LOTE 01 - GOIABEIRAS E BASE OCEANOGRÁFICA
Item: 130104 - Alvenaria de vedação de blocos vazados de concreto de 19x19x39cm (espessura 19cm) de paredes com área líquida menor que 6m² sem vãos e argamassa de assentamento com preparo manual. af_06/2014 | [6 empty] | Unidade: m2
Base: SINAPI |  | Código Base: '87452 |  | Fonte: SINAPI |  |  | Versão: 51
MÃO DE OBRA | Unid | Código | Coefic. | C. Prod. | Pr. Prod. | Pr. Improd. | Pr. Unit. | Fator Ac. | Subtotal
PEDREIRO (SINAPI) | H | '00004750 | 1.1364 | 1 | 7.92 | 0 | 14.65 | - | 16.648
SERVENTE DE OBRAS (SINAPI) | H | '00006111 | 0.71346 | 1 | 4.94 | 0 | 9.14 | - | 6.521
SubTotal: | [8 empty] | 23.17
MATERIAL | Unid | Código | Coefic. | C. Prod. | Pr. Prod. | Pr. Improd. | Pr. Unit. | Fator Ac. | Subtotal
AREIA MEDIA - POSTO JAZIDA/FORNECEDOR (RETIRADO NA JAZIDA, SEM TRANSPORTE) (SINAPI) | M3 | '00000370 | 0.014706 | 1 | 39.17 | 0 | 39.17 | - | 0.576
BLOCO VEDACAO CONCRETO 19 X 19 X 39 CM (CLASSE C - NBR 6136) (SINAPI) | UN | '00000654 | 13.5 | 1 | 2.41 | 0 | 2.41 | - | 32.535
CAL HIDRATADA CH-I PARA ARGAMASSAS (SINAPI) | KG | '00001106 | 2.2076 | 1 | 0.8 | 0 | 0.8 | - | 1.766
CIMENTO PORTLAND COMPOSTO CP II-32 (SINAPI) | KG | '00001379 | 2.4835 | 1 | 0.38 | 0 | 0.38 | - | 0.944
TELA DE ACO SOLDADA GALVANIZADA/ZINCADA PARA ALVENARIA, FIO D = *1,20 A 1,70* MM, MALHA 15 X 15 MM, (C X L) *50 X 17,5* CM (SINAPI) | M | '00034548 | 0.785 | 1 | 4.8 | 0 | 4.8 | - | 3.768
ALIMENTACAO - HORISTA (COLETADO CAIXA) (SINAPI) | H | '00037370 | 1.8232 | 1 | 2.59 | 0 | 2.59 | - | 4.722
TRANSPORTE - HORISTA (COLETADO CAIXA) (SINAPI) | H | '00037371 | 1.8232 | 1 | 0.6 | 0 | 0.6 | - | 1.094
EXAMES - HORISTA (COLETADO CAIXA) (SINAPI) | H | '00037372 | 1.8232 | 1 | 0.35 | 0 | 0.35 | - | 0.638
SEGURO - HORISTA (COLETADO CAIXA) (SINAPI) | H | '00037373 | 1.8232 | 1 | 0.07 | 0 | 0.07 | - | 0.127
PINO DE ACO COM FURO, HASTE = 27 MM (ACAO DIRETA) (SINAPI) | CENTO | '00037395 | 0.0189 | 1 | 33.25 | 0 | 33.25 | - | 0.628
FERRAMENTAS - FAMILIA PEDREIRO - HORISTA (ENCARGOS COMPLEMENTARES - COLETADO CAIXA) (SINAPI) | H | '00043465 | 1.12 | 1 | 0.5 | 0 | 0.5 | - | 0.56
FERRAMENTAS - FAMILIA SERVENTE - HORISTA (ENCARGOS COMPLEMENTARES - COLETADO CAIXA) (SINAPI) | H | '00043467 | 0.70319 | 1 | 0.38 | 0 | 0.38 | - | 0.267
EPI - FAMILIA PEDREIRO - HORISTA (ENCARGOS COMPLEMENTARES - COLETADO CAIXA) (SINAPI) | H | '00043489 | 1.12 | 1 | 0.96 | 0 | 0.96 | - | 1.075
EPI - FAMILIA SERVENTE - HORISTA (ENCARGOS COMPLEMENTARES - COLETADO CAIXA) (SINAPI) | H | '00043491 | 0.70319 | 1 | 1.02 | 0 | 1.02 | - | 0.717
SubTotal: | [8 empty] | 49.42
RESUMO
DISCRIMINAÇÃO |  |  | TAXA(%) | VALORES
Mão-de-Obra(A) |  |  | 85 | 23.17
Materiais(B) |  |  |  | 49.41
Equipamentos(C) |  |  |  | 0
Produção da Equipe(D) |  |  |  | 1
Custo Horário Total(A+C) |  |  |  | 23.17
Custo Unitário da Execução[(A/D)+(C/D)] = E |  |  |  | 23.17
Custo Direto Total(B+E) |  |  |  | 72.58
Bonificações e Despesas Indiretas - BDI |  |  | 30.9 | 22.43
CUSTO UNITÁRIO (Adotado) |  |  |  | 95.01
Orçamento: 868201 - - 2020 - VITÓRIA
Órgão Cliente: UFES/PU |  |  | Órgão Gerente: UFES/PU |  |  | Data Base: Maio/2020
Planilha: 1 - LOTE 01 - GOIABEIRAS E BASE OCEANOGRÁFICA
Item: 130105 - Alvenaria de vedação de blocos vazados de concreto de 9x19x39cm (espessura 9cm) de paredes com área líquida menor que 6m² com vãos e argamassa de assentamento com preparo manual. af_06/2014 | [6 empty] | Unidade: m2
Base: SINAPI |  | Código Base: '87460 |  | Fonte: SINAPI |  |  | Versão: 51
MÃO DE OBRA | Unid | Código | Coefic. | C. Prod. | Pr. Prod. | Pr. Improd. | Pr. Unit. | Fator Ac. | Subtotal
PEDREIRO (SINAPI) | H | '00004750 | 0.93343 | 1 | 7.92 | 0 | 14.65 | - | 13.675
SERVENTE DE OBRAS (SINAPI) | H | '00006111 | 0.56582 | 1 | 4.94 | 0 | 9.14 | - | 5.171
SubTotal: | [8 empty] | 18.85
MATERIAL | Unid | Código | Coefic. | C. Prod. | Pr. Prod. | Pr. Improd. | Pr. Unit. | Fator Ac. | Subtotal
AREIA MEDIA - POSTO JAZIDA/FORNECEDOR (RETIRADO NA JAZIDA, SEM TRANSPORTE) (SINAPI) | M3 | '00000370 | 0.010032 | 1 | 39.17 | 0 | 39.17 | - | 0.393
BLOCO VEDACAO CONCRETO 9 X 19 X 39 CM (CLASSE C - NBR 6136) (SINAPI) | UN | '00000650 | 13.6 | 1 | 1.59 | 0 | 1.59 | - | 21.624
CAL HIDRATADA CH-I PARA ARGAMASSAS (SINAPI) | KG | '00001106 | 1.5059 | 1 | 0.8 | 0 | 0.8 | - | 1.205
CIMENTO PORTLAND COMPOSTO CP II-32 (SINAPI) | KG | '00001379 | 1.6942 | 1 | 0.38 | 0 | 0.38 | - | 0.644
TELA DE ACO SOLDADA GALVANIZADA/ZINCADA PARA ALVENARIA, FIO D = *1,20 A 1,70* MM, MALHA 15 X 15 MM, (C X L) *50 X 7,5* CM (SINAPI) | M | '00034557 | 0.785 | 1 | 1.85 | 0 | 1.85 | - | 1.452
ALIMENTACAO - HORISTA (COLETADO CAIXA) (SINAPI) | H | '00037370 | 1.4777 | 1 | 2.59 | 0 | 2.59 | - | 3.827
TRANSPORTE - HORISTA (COLETADO CAIXA) (SINAPI) | H | '00037371 | 1.4777 | 1 | 0.6 | 0 | 0.6 | - | 0.887
EXAMES - HORISTA (COLETADO CAIXA) (SINAPI) | H | '00037372 | 1.4777 | 1 | 0.35 | 0 | 0.35 | - | 0.517
SEGURO - HORISTA (COLETADO CAIXA) (SINAPI) | H | '00037373 | 1.4777 | 1 | 0.07 | 0 | 0.07 | - | 0.103
PINO DE ACO COM FURO, HASTE = 27 MM (ACAO DIRETA) (SINAPI) | CENTO | '00037395 | 0.0094 | 1 | 33.25 | 0 | 33.25 | - | 0.313
FERRAMENTAS - FAMILIA PEDREIRO - HORISTA (ENCARGOS COMPLEMENTARES - COLETADO CAIXA) (SINAPI) | H | '00043465 | 0.92 | 1 | 0.5 | 0 | 0.5 | - | 0.46
FERRAMENTAS - FAMILIA SERVENTE - HORISTA (ENCARGOS COMPLEMENTARES - COLETADO CAIXA) (SINAPI) | H | '00043467 | 0.55768 | 1 | 0.38 | 0 | 0.38 | - | 0.212
EPI - FAMILIA PEDREIRO - HORISTA (ENCARGOS COMPLEMENTARES - COLETADO CAIXA) (SINAPI) | H | '00043489 | 0.92 | 1 | 0.96 | 0 | 0.96 | - | 0.883
EPI - FAMILIA SERVENTE - HORISTA (ENCARGOS COMPLEMENTARES - COLETADO CAIXA) (SINAPI) | H | '00043491 | 0.55768 | 1 | 1.02 | 0 | 1.02 | - | 0.569
SubTotal: | [8 empty] | 33.09
RESUMO
DISCRIMINAÇÃO |  |  | TAXA(%) | VALORES
Mão-de-Obra(A) |  |  | 85 | 18.84
Materiais(B) |  |  |  | 33.08
Equipamentos(C) |  |  |  | 0
Produção da Equipe(D) |  |  |  | 1
Custo Horário Total(A+C) |  |  |  | 18.84
Custo Unitário da Execução[(A/D)+(C/D)] = E |  |  |  | 18.84
Custo Direto Total(B+E) |  |  |  | 51.92
Bonificações e Despesas Indiretas - BDI |  |  | 30.9 | 16.04
CUSTO UNITÁRIO (Adotado) |  |  |  | 67.96
Orçamento: 868201 - - 2020 - VITÓRIA
Órgão Cliente: UFES/PU |  |  | Órgão Gerente: UFES/PU |  |  | Data Base: Maio/2020
Planilha: 1 - LOTE 01 - GOIABEIRAS E BASE OCEANOGRÁFICA
Item: 130106 - Alvenaria de vedação de blocos vazados de concreto de 14x19x39cm (espessura 14cm) de paredes com área líquida menor que 6m² com vãos e argamassa de assentamento com preparo manual. af_06/2014 | [6 empty] | Unidade: m2
Base: SINAPI |  | Código Base: '87462 |  | Fonte: SINAPI |  |  | Versão: 51
MÃO DE OBRA | Unid | Código | Coefic. | C. Prod. | Pr. Prod. | Pr. Improd. | Pr. Unit. | Fator Ac. | Subtotal
PEDREIRO (SINAPI) | H | '00004750 | 1.2074 | 1 | 7.92 | 0 | 14.65 | - | 17.689
SERVENTE DE OBRAS (SINAPI) | H | '00006111 | 0.71969 | 1 | 4.94 | 0 | 9.14 | - | 6.577
SubTotal: | [8 empty] | 24.27
MATERIAL | Unid | Código | Coefic. | C. Prod. | Pr. Prod. | Pr. Improd. | Pr. Unit. | Fator Ac. | Subtotal
AREIA MEDIA - POSTO JAZIDA/FORNECEDOR (RETIRADO NA JAZIDA, SEM TRANSPORTE) (SINAPI) | M3 | '00000370 | 0.011742 | 1 | 39.17 | 0 | 39.17 | - | 0.46
BLOCO VEDACAO CONCRETO 14 X 19 X 39 CM (CLASSE C - NBR 6136) (SINAPI) | UN | '00000651 | 13.6 | 1 | 1.87 | 0 | 1.87 | - | 25.432
CAL HIDRATADA CH-I PARA ARGAMASSAS (SINAPI) | KG | '00001106 | 1.7626 | 1 | 0.8 | 0 | 0.8 | - | 1.41
CIMENTO PORTLAND COMPOSTO CP II-32 (SINAPI) | KG | '00001379 | 1.983 | 1 | 0.38 | 0 | 0.38 | - | 0.754
TELA DE ACO SOLDADA GALVANIZADA/ZINCADA PARA ALVENARIA, FIO D = *1,20 A 1,70* MM, MALHA 15 X 15 MM, (C X L) *50 X 12* CM (SINAPI) | M | '00034547 | 0.785 | 1 | 2.92 | 0 | 2.92 | - | 2.292
ALIMENTACAO - HORISTA (COLETADO CAIXA) (SINAPI) | H | '00037370 | 1.8993 | 1 | 2.59 | 0 | 2.59 | - | 4.919
TRANSPORTE - HORISTA (COLETADO CAIXA) (SINAPI) | H | '00037371 | 1.8993 | 1 | 0.6 | 0 | 0.6 | - | 1.14
EXAMES - HORISTA (COLETADO CAIXA) (SINAPI) | H | '00037372 | 1.8993 | 1 | 0.35 | 0 | 0.35 | - | 0.665
SEGURO - HORISTA (COLETADO CAIXA) (SINAPI) | H | '00037373 | 1.8993 | 1 | 0.07 | 0 | 0.07 | - | 0.133
PINO DE ACO COM FURO, HASTE = 27 MM (ACAO DIRETA) (SINAPI) | CENTO | '00037395 | 0.0189 | 1 | 33.25 | 0 | 33.25 | - | 0.628
FERRAMENTAS - FAMILIA PEDREIRO - HORISTA (ENCARGOS COMPLEMENTARES - COLETADO CAIXA) (SINAPI) | H | '00043465 | 1.19 | 1 | 0.5 | 0 | 0.5 | - | 0.595
FERRAMENTAS - FAMILIA SERVENTE - HORISTA (ENCARGOS COMPLEMENTARES - COLETADO CAIXA) (SINAPI) | H | '00043467 | 0.70933 | 1 | 0.38 | 0 | 0.38 | - | 0.269
EPI - FAMILIA PEDREIRO - HORISTA (ENCARGOS COMPLEMENTARES - COLETADO CAIXA) (SINAPI) | H | '00043489 | 1.19 | 1 | 0.96 | 0 | 0.96 | - | 1.142
EPI - FAMILIA SERVENTE - HORISTA (ENCARGOS COMPLEMENTARES - COLETADO CAIXA) (SINAPI) | H | '00043491 | 0.70933 | 1 | 1.02 | 0 | 1.02 | - | 0.724
SubTotal: | [8 empty] | 40.56
RESUMO
DISCRIMINAÇÃO |  |  | TAXA(%) | VALORES
Mão-de-Obra(A) |  |  | 85 | 24.26
Materiais(B) |  |  |  | 40.56
Equipamentos(C) |  |  |  | 0
Produção da Equipe(D) |  |  |  | 1
Custo Horário Total(A+C) |  |  |  | 24.26
Custo Unitário da Execução[(A/D)+(C/D)] = E |  |  |  | 24.26
Custo Direto Total(B+E) |  |  |  | 64.82
Bonificações e Despesas Indiretas - BDI |  |  | 30.9 | 20.03
CUSTO UNITÁRIO (Adotado) |  |  |  | 84.85
Orçamento: 868201 - - 2020 - VITÓRIA
Órgão Cliente: UFES/PU |  |  | Órgão Gerente: UFES/PU |  |  | Data Base: Maio/2020
Planilha: 1 - LOTE 01 - GOIABEIRAS E BASE OCEANOGRÁFICA
Item: 130107 - Alvenaria de vedação de blocos vazados de concreto de 19x19x39cm (espessura 19cm) de paredes com área líquida menor que 6m² com vãos e argamassa de assentamento com preparo manual. af_06/2014 | [6 empty] | Unidade: m2
Base: SINAPI |  | Código Base: '87464 |  | Fonte: SINAPI |  |  | Versão: 51
MÃO DE OBRA | Unid | Código | Coefic. | C. Prod. | Pr. Prod. | Pr. Improd. | Pr. Unit. | Fator Ac. | Subtotal
PEDREIRO (SINAPI) | H | '00004750 | 1.3393 | 1 | 7.92 | 0 | 14.65 | - | 19.62
SERVENTE DE OBRAS (SINAPI) | H | '00006111 | 0.81492 | 1 | 4.94 | 0 | 9.14 | - | 7.448
SubTotal: | [8 empty] | 27.07
MATERIAL | Unid | Código | Coefic. | C. Prod. | Pr. Prod. | Pr. Improd. | Pr. Unit. | Fator Ac. | Subtotal
AREIA MEDIA - POSTO JAZIDA/FORNECEDOR (RETIRADO NA JAZIDA, SEM TRANSPORTE) (SINAPI) | M3 | '00000370 | 0.014706 | 1 | 39.17 | 0 | 39.17 | - | 0.576
BLOCO VEDACAO CONCRETO 19 X 19 X 39 CM (CLASSE C - NBR 6136) (SINAPI) | UN | '00000654 | 13.6 | 1 | 2.41 | 0 | 2.41 | - | 32.776
CAL HIDRATADA CH-I PARA ARGAMASSAS (SINAPI) | KG | '00001106 | 2.2076 | 1 | 0.8 | 0 | 0.8 | - | 1.766
CIMENTO PORTLAND COMPOSTO CP II-32 (SINAPI) | KG | '00001379 | 2.4835 | 1 | 0.38 | 0 | 0.38 | - | 0.944
TELA DE ACO SOLDADA GALVANIZADA/ZINCADA PARA ALVENARIA, FIO D = *1,20 A 1,70* MM, MALHA 15 X 15 MM, (C X L) *50 X 17,5* CM (SINAPI) | M | '00034548 | 0.785 | 1 | 4.8 | 0 | 4.8 | - | 3.768
ALIMENTACAO - HORISTA (COLETADO CAIXA) (SINAPI) | H | '00037370 | 2.1232 | 1 | 2.59 | 0 | 2.59 | - | 5.499
TRANSPORTE - HORISTA (COLETADO CAIXA) (SINAPI) | H | '00037371 | 2.1232 | 1 | 0.6 | 0 | 0.6 | - | 1.274
EXAMES - HORISTA (COLETADO CAIXA) (SINAPI) | H | '00037372 | 2.1232 | 1 | 0.35 | 0 | 0.35 | - | 0.743
SEGURO - HORISTA (COLETADO CAIXA) (SINAPI) | H | '00037373 | 2.1232 | 1 | 0.07 | 0 | 0.07 | - | 0.148
PINO DE ACO COM FURO, HASTE = 27 MM (ACAO DIRETA) (SINAPI) | CENTO | '00037395 | 0.0189 | 1 | 33.25 | 0 | 33.25 | - | 0.628
FERRAMENTAS - FAMILIA PEDREIRO - HORISTA (ENCARGOS COMPLEMENTARES - COLETADO CAIXA) (SINAPI) | H | '00043465 | 1.32 | 1 | 0.5 | 0 | 0.5 | - | 0.66
FERRAMENTAS - FAMILIA SERVENTE - HORISTA (ENCARGOS COMPLEMENTARES - COLETADO CAIXA) (SINAPI) | H | '00043467 | 0.80319 | 1 | 0.38 | 0 | 0.38 | - | 0.305
EPI - FAMILIA PEDREIRO - HORISTA (ENCARGOS COMPLEMENTARES - COLETADO CAIXA) (SINAPI) | H | '00043489 | 1.32 | 1 | 0.96 | 0 | 0.96 | - | 1.267
EPI - FAMILIA SERVENTE - HORISTA (ENCARGOS COMPLEMENTARES - COLETADO CAIXA) (SINAPI) | H | '00043491 | 0.80319 | 1 | 1.02 | 0 | 1.02 | - | 0.819
SubTotal: | [8 empty] | 51.17
RESUMO
DISCRIMINAÇÃO |  |  | TAXA(%) | VALORES
Mão-de-Obra(A) |  |  | 85 | 27.07
Materiais(B) |  |  |  | 51.17
Equipamentos(C) |  |  |  | 0
Produção da Equipe(D) |  |  |  | 1
Custo Horário Total(A+C) |  |  |  | 27.07
Custo Unitário da Execução[(A/D)+(C/D)] = E |  |  |  | 27.07
Custo Direto Total(B+E) |  |  |  | 78.24
Bonificações e Despesas Indiretas - BDI |  |  | 30.9 | 24.18
CUSTO UNITÁRIO (Adotado) |  |  |  | 102.42
Orçamento: 868201 - - 2020 - VITÓRIA
Órgão Cliente: UFES/PU |  |  | Órgão Gerente: UFES/PU |  |  | Data Base: Maio/2020
Planilha: 1 - LOTE 01 - GOIABEIRAS E BASE OCEANOGRÁFICA
Item: 130108 - Alvenaria de vedação de blocos cerâmicos furados na vertical de 9x19x39cm (espessura 9cm) de paredes com área líquida menor que 6m² sem vãos e argamassa de assentamento com preparo manual. af_06/2014 | [6 empty] | Unidade: m2
Base: SINAPI |  | Código Base: '87472 |  | Fonte: SINAPI |  |  | Versão: 51
MÃO DE OBRA | Unid | Código | Coefic. | C. Prod. | Pr. Prod. | Pr. Improd. | Pr. Unit. | Fator Ac. | Subtotal
PEDREIRO (SINAPI) | H | '00004750 | 0.59861 | 1 | 7.92 | 0 | 14.65 | - | 8.77
SERVENTE DE OBRAS (SINAPI) | H | '00006111 | 0.41643 | 1 | 4.94 | 0 | 9.14 | - | 3.805
SubTotal: | [8 empty] | 12.58
MATERIAL | Unid | Código | Coefic. | C. Prod. | Pr. Prod. | Pr. Improd. | Pr. Unit. | Fator Ac. | Subtotal
AREIA MEDIA - POSTO JAZIDA/FORNECEDOR (RETIRADO NA JAZIDA, SEM TRANSPORTE) (SINAPI) | M3 | '00000370 | 0.011856 | 1 | 39.17 | 0 | 39.17 | - | 0.464
CAL HIDRATADA CH-I PARA ARGAMASSAS (SINAPI) | KG | '00001106 | 1.7798 | 1 | 0.8 | 0 | 0.8 | - | 1.424
CIMENTO PORTLAND COMPOSTO CP II-32 (SINAPI) | KG | '00001379 | 2.0022 | 1 | 0.38 | 0 | 0.38 | - | 0.761
TELA DE ACO SOLDADA GALVANIZADA/ZINCADA PARA ALVENARIA, FIO D = *1,20 A 1,70* MM, MALHA 15 X 15 MM, (C X L) *50 X 7,5* CM (SINAPI) | M | '00034557 | 0.785 | 1 | 1.85 | 0 | 1.85 | - | 1.452
ALIMENTACAO - HORISTA (COLETADO CAIXA) (SINAPI) | H | '00037370 | 1.0004 | 1 | 2.59 | 0 | 2.59 | - | 2.591
TRANSPORTE - HORISTA (COLETADO CAIXA) (SINAPI) | H | '00037371 | 1.0004 | 1 | 0.6 | 0 | 0.6 | - | 0.6
EXAMES - HORISTA (COLETADO CAIXA) (SINAPI) | H | '00037372 | 1.0004 | 1 | 0.35 | 0 | 0.35 | - | 0.35
SEGURO - HORISTA (COLETADO CAIXA) (SINAPI) | H | '00037373 | 1.0004 | 1 | 0.07 | 0 | 0.07 | - | 0.07
PINO DE ACO COM FURO, HASTE = 27 MM (ACAO DIRETA) (SINAPI) | CENTO | '00037395 | 0.0094 | 1 | 33.25 | 0 | 33.25 | - | 0.313
BLOCO CERAMICO DE VEDACAO COM FUROS NA VERTICAL, 9 X 19 X 39 CM - 4,5 MPA (NBR 15270) (SINAPI) | UN | '00037592 | 13.35 | 1 | 1.32 | 0 | 1.32 | - | 17.622
FERRAMENTAS - FAMILIA PEDREIRO - HORISTA (ENCARGOS COMPLEMENTARES - COLETADO CAIXA) (SINAPI) | H | '00043465 | 0.59 | 1 | 0.5 | 0 | 0.5 | - | 0.295
FERRAMENTAS - FAMILIA SERVENTE - HORISTA (ENCARGOS COMPLEMENTARES - COLETADO CAIXA) (SINAPI) | H | '00043467 | 0.41044 | 1 | 0.38 | 0 | 0.38 | - | 0.156
EPI - FAMILIA PEDREIRO - HORISTA (ENCARGOS COMPLEMENTARES - COLETADO CAIXA) (SINAPI) | H | '00043489 | 0.59 | 1 | 0.96 | 0 | 0.96 | - | 0.566
EPI - FAMILIA SERVENTE - HORISTA (ENCARGOS COMPLEMENTARES - COLETADO CAIXA) (SINAPI) | H | '00043491 | 0.41044 | 1 | 1.02 | 0 | 1.02 | - | 0.419
SubTotal: | [8 empty] | 27.08
RESUMO
DISCRIMINAÇÃO |  |  | TAXA(%) | VALORES
Mão-de-Obra(A) |  |  | 85 | 12.57
Materiais(B) |  |  |  | 27.08
Equipamentos(C) |  |  |  | 0
Produção da Equipe(D) |  |  |  | 1
Custo Horário Total(A+C) |  |  |  | 12.57
Custo Unitário da Execução[(A/D)+(C/D)] = E |  |  |  | 12.57
Custo Direto Total(B+E) |  |  |  | 39.65
Bonificações e Despesas Indiretas - BDI |  |  | 30.9 | 12.25
CUSTO UNITÁRIO (Adotado) |  |  |  | 51.9
Orçamento: 868201 - - 2020 - VITÓRIA
Órgão Cliente: UFES/PU |  |  | Órgão Gerente: UFES/PU |  |  | Data Base: Maio/2020
Planilha: 1 - LOTE 01 - GOIABEIRAS E BASE OCEANOGRÁFICA
Item: 130109 - Alvenaria de vedação de blocos cerâmicos furados na vertical de 14x19x39cm (espessura 14cm) de paredes com área líquida menor que 6m² sem vãos e argamassa de assentamento com preparo manual. af_06/2014 | [6 empty] | Unidade: m2
Base: SINAPI |  | Código Base: '87474 |  | Fonte: SINAPI |  |  | Versão: 51
MÃO DE OBRA | Unid | Código | Coefic. | C. Prod. | Pr. Prod. | Pr. Improd. | Pr. Unit. | Fator Ac. | Subtotal
PEDREIRO (SINAPI) | H | '00004750 | 0.87256 | 1 | 7.92 | 0 | 14.65 | - | 12.783
SERVENTE DE OBRAS (SINAPI) | H | '00006111 | 0.56917 | 1 | 4.94 | 0 | 9.14 | - | 5.201
SubTotal: | [8 empty] | 17.98
MATERIAL | Unid | Código | Coefic. | C. Prod. | Pr. Prod. | Pr. Improd. | Pr. Unit. | Fator Ac. | Subtotal
AREIA MEDIA - POSTO JAZIDA/FORNECEDOR (RETIRADO NA JAZIDA, SEM TRANSPORTE) (SINAPI) | M3 | '00000370 | 0.013452 | 1 | 39.17 | 0 | 39.17 | - | 0.527
CAL HIDRATADA CH-I PARA ARGAMASSAS (SINAPI) | KG | '00001106 | 2.0193 | 1 | 0.8 | 0 | 0.8 | - | 1.615
CIMENTO PORTLAND COMPOSTO CP II-32 (SINAPI) | KG | '00001379 | 2.2717 | 1 | 0.38 | 0 | 0.38 | - | 0.863
TELA DE ACO SOLDADA GALVANIZADA/ZINCADA PARA ALVENARIA, FIO D = *1,20 A 1,70* MM, MALHA 15 X 15 MM, (C X L) *50 X 12* CM (SINAPI) | M | '00034547 | 0.785 | 1 | 2.92 | 0 | 2.92 | - | 2.292
ALIMENTACAO - HORISTA (COLETADO CAIXA) (SINAPI) | H | '00037370 | 1.421 | 1 | 2.59 | 0 | 2.59 | - | 3.68
TRANSPORTE - HORISTA (COLETADO CAIXA) (SINAPI) | H | '00037371 | 1.421 | 1 | 0.6 | 0 | 0.6 | - | 0.853
EXAMES - HORISTA (COLETADO CAIXA) (SINAPI) | H | '00037372 | 1.421 | 1 | 0.35 | 0 | 0.35 | - | 0.498
SEGURO - HORISTA (COLETADO CAIXA) (SINAPI) | H | '00037373 | 1.421 | 1 | 0.07 | 0 | 0.07 | - | 0.099
PINO DE ACO COM FURO, HASTE = 27 MM (ACAO DIRETA) (SINAPI) | CENTO | '00037395 | 0.0189 | 1 | 33.25 | 0 | 33.25 | - | 0.628
BLOCO CERAMICO DE VEDACAO COM FUROS NA VERTICAL, 14 X 19 X 39 CM - 4,5 MPA (NBR 15270) (SINAPI) | UN | '00037593 | 13.35 | 1 | 1.76 | 0 | 1.76 | - | 23.496
FERRAMENTAS - FAMILIA PEDREIRO - HORISTA (ENCARGOS COMPLEMENTARES - COLETADO CAIXA) (SINAPI) | H | '00043465 | 0.86 | 1 | 0.5 | 0 | 0.5 | - | 0.43
FERRAMENTAS - FAMILIA SERVENTE - HORISTA (ENCARGOS COMPLEMENTARES - COLETADO CAIXA) (SINAPI) | H | '00043467 | 0.56098 | 1 | 0.38 | 0 | 0.38 | - | 0.213
EPI - FAMILIA PEDREIRO - HORISTA (ENCARGOS COMPLEMENTARES - COLETADO CAIXA) (SINAPI) | H | '00043489 | 0.86 | 1 | 0.96 | 0 | 0.96 | - | 0.826
EPI - FAMILIA SERVENTE - HORISTA (ENCARGOS COMPLEMENTARES - COLETADO CAIXA) (SINAPI) | H | '00043491 | 0.56098 | 1 | 1.02 | 0 | 1.02 | - | 0.573
SubTotal: | [8 empty] | 36.59
RESUMO
DISCRIMINAÇÃO |  |  | TAXA(%) | VALORES
Mão-de-Obra(A) |  |  | 85 | 17.98
Materiais(B) |  |  |  | 36.58
Equipamentos(C) |  |  |  | 0
Produção da Equipe(D) |  |  |  | 1
Custo Horário Total(A+C) |  |  |  | 17.98
Custo Unitário da Execução[(A/D)+(C/D)] = E |  |  |  | 17.98
Custo Direto Total(B+E) |  |  |  | 54.56
Bonificações e Despesas Indiretas - BDI |  |  | 30.9 | 16.86
CUSTO UNITÁRIO (Adotado) |  |  |  | 71.42
Orçamento: 868201 - - 2020 - VITÓRIA
Órgão Cliente: UFES/PU |  |  | Órgão Gerente: UFES/PU |  |  | Data Base: Maio/2020
Planilha: 1 - LOTE 01 - GOIABEIRAS E BASE OCEANOGRÁFICA
Item: 130110 - Alvenaria de vedação de blocos cerâmicos furados na vertical de 19x19x39cm (espessura 19cm) de paredes com área líquida menor que 6m² sem vãos e argamassa de assentamento com preparo manual. af_06/2014 | [6 empty] | Unidade: m2
Base: SINAPI |  | Código Base: '87476 |  | Fonte: SINAPI |  |  | Versão: 51
MÃO DE OBRA | Unid | Código | Coefic. | C. Prod. | Pr. Prod. | Pr. Improd. | Pr. Unit. | Fator Ac. | Subtotal
PEDREIRO (SINAPI) | H | '00004750 | 1.0045 | 1 | 7.92 | 0 | 14.65 | - | 14.716
SERVENTE DE OBRAS (SINAPI) | H | '00006111 | 0.65764 | 1 | 4.94 | 0 | 9.14 | - | 6.01
SubTotal: | [8 empty] | 20.73
MATERIAL | Unid | Código | Coefic. | C. Prod. | Pr. Prod. | Pr. Improd. | Pr. Unit. | Fator Ac. | Subtotal
AREIA MEDIA - POSTO JAZIDA/FORNECEDOR (RETIRADO NA JAZIDA, SEM TRANSPORTE) (SINAPI) | M3 | '00000370 | 0.015732 | 1 | 39.17 | 0 | 39.17 | - | 0.616
CAL HIDRATADA CH-I PARA ARGAMASSAS (SINAPI) | KG | '00001106 | 2.3616 | 1 | 0.8 | 0 | 0.8 | - | 1.889
CIMENTO PORTLAND COMPOSTO CP II-32 (SINAPI) | KG | '00001379 | 2.6568 | 1 | 0.38 | 0 | 0.38 | - | 1.01
TELA DE ACO SOLDADA GALVANIZADA/ZINCADA PARA ALVENARIA, FIO D = *1,20 A 1,70* MM, MALHA 15 X 15 MM, (C X L) *50 X 17,5* CM (SINAPI) | M | '00034548 | 0.785 | 1 | 4.8 | 0 | 4.8 | - | 3.768
ALIMENTACAO - HORISTA (COLETADO CAIXA) (SINAPI) | H | '00037370 | 1.6382 | 1 | 2.59 | 0 | 2.59 | - | 4.243
TRANSPORTE - HORISTA (COLETADO CAIXA) (SINAPI) | H | '00037371 | 1.6382 | 1 | 0.6 | 0 | 0.6 | - | 0.983
EXAMES - HORISTA (COLETADO CAIXA) (SINAPI) | H | '00037372 | 1.6382 | 1 | 0.35 | 0 | 0.35 | - | 0.574
SEGURO - HORISTA (COLETADO CAIXA) (SINAPI) | H | '00037373 | 1.6382 | 1 | 0.07 | 0 | 0.07 | - | 0.115
PINO DE ACO COM FURO, HASTE = 27 MM (ACAO DIRETA) (SINAPI) | CENTO | '00037395 | 0.0189 | 1 | 33.25 | 0 | 33.25 | - | 0.628
BLOCO CERAMICO DE VEDACAO COM FUROS NA VERTICAL, 19 X 19 X 39 CM - 4,5 MPA (NBR 15270) (SINAPI) | UN | '00037594 | 13.35 | 1 | 2.16 | 0 | 2.16 | - | 28.836
FERRAMENTAS - FAMILIA PEDREIRO - HORISTA (ENCARGOS COMPLEMENTARES - COLETADO CAIXA) (SINAPI) | H | '00043465 | 0.99 | 1 | 0.5 | 0 | 0.5 | - | 0.495
FERRAMENTAS - FAMILIA SERVENTE - HORISTA (ENCARGOS COMPLEMENTARES - COLETADO CAIXA) (SINAPI) | H | '00043467 | 0.64818 | 1 | 0.38 | 0 | 0.38 | - | 0.246
EPI - FAMILIA PEDREIRO - HORISTA (ENCARGOS COMPLEMENTARES - COLETADO CAIXA) (SINAPI) | H | '00043489 | 0.99 | 1 | 0.96 | 0 | 0.96 | - | 0.95
EPI - FAMILIA SERVENTE - HORISTA (ENCARGOS COMPLEMENTARES - COLETADO CAIXA) (SINAPI) | H | '00043491 | 0.64818 | 1 | 1.02 | 0 | 1.02 | - | 0.661
SubTotal: | [8 empty] | 45.01
RESUMO
DISCRIMINAÇÃO |  |  | TAXA(%) | VALORES
Mão-de-Obra(A) |  |  | 85 | 20.72
Materiais(B) |  |  |  | 45.01
Equipamentos(C) |  |  |  | 0
Produção da Equipe(D) |  |  |  | 1
Custo Horário Total(A+C) |  |  |  | 20.72
Custo Unitário da Execução[(A/D)+(C/D)] = E |  |  |  | 20.72
Custo Direto Total(B+E) |  |  |  | 65.73
Bonificações e Despesas Indiretas - BDI |  |  | 30.9 | 20.31
CUSTO UNITÁRIO (Adotado) |  |  |  | 86.04
Orçamento: 868201 - - 2020 - VITÓRIA
Órgão Cliente: UFES/PU |  |  | Órgão Gerente: UFES/PU |  |  | Data Base: Maio/2020
Planilha: 1 - LOTE 01 - GOIABEIRAS E BASE OCEANOGRÁFICA
Item: 130111 - Alvenaria de vedação de blocos cerâmicos furados na vertical de 19x19x39cm (espessura 19cm) de paredes com área líquida maior ou igual a 6m² sem vãos e argamassa de assentamento com preparo manual. af_06/2014 | [6 empty] | Unidade: m2
Base: SINAPI |  | Código Base: '87482 |  | Fonte: SINAPI |  |  | Versão: 51
MÃO DE OBRA | Unid | Código | Coefic. | C. Prod. | Pr. Prod. | Pr. Improd. | Pr. Unit. | Fator Ac. | Subtotal
PEDREIRO (SINAPI) | H | '00004750 | 0.89285 | 1 | 7.92 | 0 | 14.65 | - | 13.08
SERVENTE DE OBRAS (SINAPI) | H | '00006111 | 0.60184 | 1 | 4.94 | 0 | 9.14 | - | 5.501
SubTotal: | [8 empty] | 18.58
MATERIAL | Unid | Código | Coefic. | C. Prod. | Pr. Prod. | Pr. Improd. | Pr. Unit. | Fator Ac. | Subtotal
AREIA MEDIA - POSTO JAZIDA/FORNECEDOR (RETIRADO NA JAZIDA, SEM TRANSPORTE) (SINAPI) | M3 | '00000370 | 0.015732 | 1 | 39.17 | 0 | 39.17 | - | 0.616
CAL HIDRATADA CH-I PARA ARGAMASSAS (SINAPI) | KG | '00001106 | 2.3616 | 1 | 0.8 | 0 | 0.8 | - | 1.889
CIMENTO PORTLAND COMPOSTO CP II-32 (SINAPI) | KG | '00001379 | 2.6568 | 1 | 0.38 | 0 | 0.38 | - | 1.01
TELA DE ACO SOLDADA GALVANIZADA/ZINCADA PARA ALVENARIA, FIO D = *1,20 A 1,70* MM, MALHA 15 X 15 MM, (C X L) *50 X 17,5* CM (SINAPI) | M | '00034548 | 0.42 | 1 | 4.8 | 0 | 4.8 | - | 2.016
ALIMENTACAO - HORISTA (COLETADO CAIXA) (SINAPI) | H | '00037370 | 1.4732 | 1 | 2.59 | 0 | 2.59 | - | 3.816
TRANSPORTE - HORISTA (COLETADO CAIXA) (SINAPI) | H | '00037371 | 1.4732 | 1 | 0.6 | 0 | 0.6 | - | 0.884
EXAMES - HORISTA (COLETADO CAIXA) (SINAPI) | H | '00037372 | 1.4732 | 1 | 0.35 | 0 | 0.35 | - | 0.516
SEGURO - HORISTA (COLETADO CAIXA) (SINAPI) | H | '00037373 | 1.4732 | 1 | 0.07 | 0 | 0.07 | - | 0.104
PINO DE ACO COM FURO, HASTE = 27 MM (ACAO DIRETA) (SINAPI) | CENTO | '00037395 | 0.01 | 1 | 33.25 | 0 | 33.25 | - | 0.333
BLOCO CERAMICO DE VEDACAO COM FUROS NA VERTICAL, 19 X 19 X 39 CM - 4,5 MPA (NBR 15270) (SINAPI) | UN | '00037594 | 13.35 | 1 | 2.16 | 0 | 2.16 | - | 28.836
FERRAMENTAS - FAMILIA PEDREIRO - HORISTA (ENCARGOS COMPLEMENTARES - COLETADO CAIXA) (SINAPI) | H | '00043465 | 0.88 | 1 | 0.5 | 0 | 0.5 | - | 0.44
FERRAMENTAS - FAMILIA SERVENTE - HORISTA (ENCARGOS COMPLEMENTARES - COLETADO CAIXA) (SINAPI) | H | '00043467 | 0.59318 | 1 | 0.38 | 0 | 0.38 | - | 0.225
EPI - FAMILIA PEDREIRO - HORISTA (ENCARGOS COMPLEMENTARES - COLETADO CAIXA) (SINAPI) | H | '00043489 | 0.88 | 1 | 0.96 | 0 | 0.96 | - | 0.845
EPI - FAMILIA SERVENTE - HORISTA (ENCARGOS COMPLEMENTARES - COLETADO CAIXA) (SINAPI) | H | '00043491 | 0.59318 | 1 | 1.02 | 0 | 1.02 | - | 0.605
SubTotal: | [8 empty] | 42.14
RESUMO
DISCRIMINAÇÃO |  |  | TAXA(%) | VALORES
Mão-de-Obra(A) |  |  | 85 | 18.58
Materiais(B) |  |  |  | 42.12
Equipamentos(C) |  |  |  | 0
Produção da Equipe(D) |  |  |  | 1
Custo Horário Total(A+C) |  |  |  | 18.58
Custo Unitário da Execução[(A/D)+(C/D)] = E |  |  |  | 18.58
Custo Direto Total(B+E) |  |  |  | 60.7
Bonificações e Despesas Indiretas - BDI |  |  | 30.9 | 18.76
CUSTO UNITÁRIO (Adotado) |  |  |  | 79.46
Orçamento: 868201 - - 2020 - VITÓRIA
Órgão Cliente: UFES/PU |  |  | Órgão Gerente: UFES/PU |  |  | Data Base: Maio/2020
Planilha: 1 - LOTE 01 - GOIABEIRAS E BASE OCEANOGRÁFICA
Item: 130112 - Alvenaria de vedação de blocos cerâmicos furados na vertical de 9x19x39cm (espessura 9cm) de paredes com área líquida menor que 6m² com vãos e argamassa de assentamento com preparo manual. af_06/2014 | [6 empty] | Unidade: m2
Base: SINAPI |  | Código Base: '87484 |  | Fonte: SINAPI |  |  | Versão: 51
MÃO DE OBRA | Unid | Código | Coefic. | C. Prod. | Pr. Prod. | Pr. Improd. | Pr. Unit. | Fator Ac. | Subtotal
PEDREIRO (SINAPI) | H | '00004750 | 0.80153 | 1 | 7.92 | 0 | 14.65 | - | 11.743
SERVENTE DE OBRAS (SINAPI) | H | '00006111 | 0.51789 | 1 | 4.94 | 0 | 9.14 | - | 4.733
SubTotal: | [8 empty] | 16.48
MATERIAL | Unid | Código | Coefic. | C. Prod. | Pr. Prod. | Pr. Improd. | Pr. Unit. | Fator Ac. | Subtotal
AREIA MEDIA - POSTO JAZIDA/FORNECEDOR (RETIRADO NA JAZIDA, SEM TRANSPORTE) (SINAPI) | M3 | '00000370 | 0.011856 | 1 | 39.17 | 0 | 39.17 | - | 0.464
CAL HIDRATADA CH-I PARA ARGAMASSAS (SINAPI) | KG | '00001106 | 1.7798 | 1 | 0.8 | 0 | 0.8 | - | 1.424
CIMENTO PORTLAND COMPOSTO CP II-32 (SINAPI) | KG | '00001379 | 2.0022 | 1 | 0.38 | 0 | 0.38 | - | 0.761
TELA DE ACO SOLDADA GALVANIZADA/ZINCADA PARA ALVENARIA, FIO D = *1,20 A 1,70* MM, MALHA 15 X 15 MM, (C X L) *50 X 7,5* CM (SINAPI) | M | '00034557 | 0.785 | 1 | 1.85 | 0 | 1.85 | - | 1.452
ALIMENTACAO - HORISTA (COLETADO CAIXA) (SINAPI) | H | '00037370 | 1.3004 | 1 | 2.59 | 0 | 2.59 | - | 3.368
TRANSPORTE - HORISTA (COLETADO CAIXA) (SINAPI) | H | '00037371 | 1.3004 | 1 | 0.6 | 0 | 0.6 | - | 0.78
EXAMES - HORISTA (COLETADO CAIXA) (SINAPI) | H | '00037372 | 1.3004 | 1 | 0.35 | 0 | 0.35 | - | 0.455
SEGURO - HORISTA (COLETADO CAIXA) (SINAPI) | H | '00037373 | 1.3004 | 1 | 0.07 | 0 | 0.07 | - | 0.091
PINO DE ACO COM FURO, HASTE = 27 MM (ACAO DIRETA) (SINAPI) | CENTO | '00037395 | 0.0094 | 1 | 33.25 | 0 | 33.25 | - | 0.313
BLOCO CERAMICO DE VEDACAO COM FUROS NA VERTICAL, 9 X 19 X 39 CM - 4,5 MPA (NBR 15270) (SINAPI) | UN | '00037592 | 13.6 | 1 | 1.32 | 0 | 1.32 | - | 17.952
FERRAMENTAS - FAMILIA PEDREIRO - HORISTA (ENCARGOS COMPLEMENTARES - COLETADO CAIXA) (SINAPI) | H | '00043465 | 0.79 | 1 | 0.5 | 0 | 0.5 | - | 0.395
FERRAMENTAS - FAMILIA SERVENTE - HORISTA (ENCARGOS COMPLEMENTARES - COLETADO CAIXA) (SINAPI) | H | '00043467 | 0.51044 | 1 | 0.38 | 0 | 0.38 | - | 0.194
EPI - FAMILIA PEDREIRO - HORISTA (ENCARGOS COMPLEMENTARES - COLETADO CAIXA) (SINAPI) | H | '00043489 | 0.79 | 1 | 0.96 | 0 | 0.96 | - | 0.758
EPI - FAMILIA SERVENTE - HORISTA (ENCARGOS COMPLEMENTARES - COLETADO CAIXA) (SINAPI) | H | '00043491 | 0.51044 | 1 | 1.02 | 0 | 1.02 | - | 0.521
SubTotal: | [8 empty] | 28.93
RESUMO
DISCRIMINAÇÃO |  |  | TAXA(%) | VALORES
Mão-de-Obra(A) |  |  | 85 | 16.47
Materiais(B) |  |  |  | 28.92
Equipamentos(C) |  |  |  | 0
Produção da Equipe(D) |  |  |  | 1
Custo Horário Total(A+C) |  |  |  | 16.47
Custo Unitário da Execução[(A/D)+(C/D)] = E |  |  |  | 16.47
Custo Direto Total(B+E) |  |  |  | 45.39
Bonificações e Despesas Indiretas - BDI |  |  | 30.9 | 14.03
CUSTO UNITÁRIO (Adotado) |  |  |  | 59.42
Orçamento: 868201 - - 2020 - VITÓRIA
Órgão Cliente: UFES/PU |  |  | Órgão Gerente: UFES/PU |  |  | Data Base: Maio/2020
Planilha: 1 - LOTE 01 - GOIABEIRAS E BASE OCEANOGRÁFICA
Item: 130113 - Alvenaria de vedação de blocos cerâmicos furados na vertical de 19x19x39cm (espessura 19cm) de paredes com área líquida menor que 6m² com vãos e argamassa de assentamento com preparo manual. af_06/2014 | [6 empty] | Unidade: m2
Base: SINAPI |  | Código Base: '87488 |  | Fonte: SINAPI |  |  | Versão: 51
MÃO DE OBRA | Unid | Código | Coefic. | C. Prod. | Pr. Prod. | Pr. Improd. | Pr. Unit. | Fator Ac. | Subtotal
PEDREIRO (SINAPI) | H | '00004750 | 1.1972 | 1 | 7.92 | 0 | 14.65 | - | 17.539
SERVENTE DE OBRAS (SINAPI) | H | '00006111 | 0.75403 | 1 | 4.94 | 0 | 9.14 | - | 6.892
SubTotal: | [8 empty] | 24.43
MATERIAL | Unid | Código | Coefic. | C. Prod. | Pr. Prod. | Pr. Improd. | Pr. Unit. | Fator Ac. | Subtotal
AREIA MEDIA - POSTO JAZIDA/FORNECEDOR (RETIRADO NA JAZIDA, SEM TRANSPORTE) (SINAPI) | M3 | '00000370 | 0.015732 | 1 | 39.17 | 0 | 39.17 | - | 0.616
CAL HIDRATADA CH-I PARA ARGAMASSAS (SINAPI) | KG | '00001106 | 2.3616 | 1 | 0.8 | 0 | 0.8 | - | 1.889
CIMENTO PORTLAND COMPOSTO CP II-32 (SINAPI) | KG | '00001379 | 2.6568 | 1 | 0.38 | 0 | 0.38 | - | 1.01
TELA DE ACO SOLDADA GALVANIZADA/ZINCADA PARA ALVENARIA, FIO D = *1,20 A 1,70* MM, MALHA 15 X 15 MM, (C X L) *50 X 17,5* CM (SINAPI) | M | '00034548 | 0.785 | 1 | 4.8 | 0 | 4.8 | - | 3.768
ALIMENTACAO - HORISTA (COLETADO CAIXA) (SINAPI) | H | '00037370 | 1.9232 | 1 | 2.59 | 0 | 2.59 | - | 4.981
TRANSPORTE - HORISTA (COLETADO CAIXA) (SINAPI) | H | '00037371 | 1.9232 | 1 | 0.6 | 0 | 0.6 | - | 1.154
EXAMES - HORISTA (COLETADO CAIXA) (SINAPI) | H | '00037372 | 1.9232 | 1 | 0.35 | 0 | 0.35 | - | 0.674
SEGURO - HORISTA (COLETADO CAIXA) (SINAPI) | H | '00037373 | 1.9232 | 1 | 0.07 | 0 | 0.07 | - | 0.135
PINO DE ACO COM FURO, HASTE = 27 MM (ACAO DIRETA) (SINAPI) | CENTO | '00037395 | 0.0189 | 1 | 33.25 | 0 | 33.25 | - | 0.628
BLOCO CERAMICO DE VEDACAO COM FUROS NA VERTICAL, 19 X 19 X 39 CM - 4,5 MPA (NBR 15270) (SINAPI) | UN | '00037594 | 13.6 | 1 | 2.16 | 0 | 2.16 | - | 29.376
FERRAMENTAS - FAMILIA PEDREIRO - HORISTA (ENCARGOS COMPLEMENTARES - COLETADO CAIXA) (SINAPI) | H | '00043465 | 1.18 | 1 | 0.5 | 0 | 0.5 | - | 0.59
FERRAMENTAS - FAMILIA SERVENTE - HORISTA (ENCARGOS COMPLEMENTARES - COLETADO CAIXA) (SINAPI) | H | '00043467 | 0.74318 | 1 | 0.38 | 0 | 0.38 | - | 0.282
EPI - FAMILIA PEDREIRO - HORISTA (ENCARGOS COMPLEMENTARES - COLETADO CAIXA) (SINAPI) | H | '00043489 | 1.18 | 1 | 0.96 | 0 | 0.96 | - | 1.133
EPI - FAMILIA SERVENTE - HORISTA (ENCARGOS COMPLEMENTARES - COLETADO CAIXA) (SINAPI) | H | '00043491 | 0.74318 | 1 | 1.02 | 0 | 1.02 | - | 0.758
SubTotal: | [8 empty] | 46.99
RESUMO
DISCRIMINAÇÃO |  |  | TAXA(%) | VALORES
Mão-de-Obra(A) |  |  | 85 | 24.43
Materiais(B) |  |  |  | 46.99
Equipamentos(C) |  |  |  | 0
Produção da Equipe(D) |  |  |  | 1
Custo Horário Total(A+C) |  |  |  | 24.43
Custo Unitário da Execução[(A/D)+(C/D)] = E |  |  |  | 24.43
Custo Direto Total(B+E) |  |  |  | 71.42
Bonificações e Despesas Indiretas - BDI |  |  | 30.9 | 22.07
CUSTO UNITÁRIO (Adotado) |  |  |  | 93.49
Orçamento: 868201 - - 2020 - VITÓRIA
Órgão Cliente: UFES/PU |  |  | Órgão Gerente: UFES/PU |  |  | Data Base: Maio/2020
Planilha: 1 - LOTE 01 - GOIABEIRAS E BASE OCEANOGRÁFICA
Item: 130114 - Alvenaria de vedação de blocos cerâmicos furados na horizontal de 9x19x19cm (espessura 9cm) de paredes com área líquida menor que 6m² sem vãos e argamassa de assentamento com preparo manual. af_06/2014 | [6 empty] | Unidade: m2
Base: SINAPI |  | Código Base: '87496 |  | Fonte: SINAPI |  |  | Versão: 51
MÃO DE OBRA | Unid | Código | Coefic. | C. Prod. | Pr. Prod. | Pr. Improd. | Pr. Unit. | Fator Ac. | Subtotal
PEDREIRO (SINAPI) | H | '00004750 | 1.7147 | 1 | 7.92 | 0 | 14.65 | - | 25.12
SERVENTE DE OBRAS (SINAPI) | H | '00006111 | 0.96771 | 1 | 4.94 | 0 | 9.14 | - | 8.845
SubTotal: | [8 empty] | 33.96
MATERIAL | Unid | Código | Coefic. | C. Prod. | Pr. Prod. | Pr. Improd. | Pr. Unit. | Fator Ac. | Subtotal
AREIA MEDIA - POSTO JAZIDA/FORNECEDOR (RETIRADO NA JAZIDA, SEM TRANSPORTE) (SINAPI) | M3 | '00000370 | 0.011172 | 1 | 39.17 | 0 | 39.17 | - | 0.438
CAL HIDRATADA CH-I PARA ARGAMASSAS (SINAPI) | KG | '00001106 | 1.6771 | 1 | 0.8 | 0 | 0.8 | - | 1.342
CIMENTO PORTLAND COMPOSTO CP II-32 (SINAPI) | KG | '00001379 | 1.8867 | 1 | 0.38 | 0 | 0.38 | - | 0.717
BLOCO CERAMICO (ALVENARIA DE VEDACAO), DE 9 X 19 X 19 CM (SINAPI) | MIL | '00007266 | 0.02793 | 1 | 540 | 0 | 540 | - | 15.082
TELA DE ACO SOLDADA GALVANIZADA/ZINCADA PARA ALVENARIA, FIO D = *1,20 A 1,70* MM, MALHA 15 X 15 MM, (C X L) *50 X 7,5* CM (SINAPI) | M | '00034557 | 0.785 | 1 | 1.85 | 0 | 1.85 | - | 1.452
ALIMENTACAO - HORISTA (COLETADO CAIXA) (SINAPI) | H | '00037370 | 2.6438 | 1 | 2.59 | 0 | 2.59 | - | 6.848
TRANSPORTE - HORISTA (COLETADO CAIXA) (SINAPI) | H | '00037371 | 2.6438 | 1 | 0.6 | 0 | 0.6 | - | 1.586
EXAMES - HORISTA (COLETADO CAIXA) (SINAPI) | H | '00037372 | 2.6438 | 1 | 0.35 | 0 | 0.35 | - | 0.926
SEGURO - HORISTA (COLETADO CAIXA) (SINAPI) | H | '00037373 | 2.6438 | 1 | 0.07 | 0 | 0.07 | - | 0.185
PINO DE ACO COM FURO, HASTE = 27 MM (ACAO DIRETA) (SINAPI) | CENTO | '00037395 | 0.0094 | 1 | 33.25 | 0 | 33.25 | - | 0.313
FERRAMENTAS - FAMILIA PEDREIRO - HORISTA (ENCARGOS COMPLEMENTARES - COLETADO CAIXA) (SINAPI) | H | '00043465 | 1.69 | 1 | 0.5 | 0 | 0.5 | - | 0.845
FERRAMENTAS - FAMILIA SERVENTE - HORISTA (ENCARGOS COMPLEMENTARES - COLETADO CAIXA) (SINAPI) | H | '00043467 | 0.95378 | 1 | 0.38 | 0 | 0.38 | - | 0.362
EPI - FAMILIA PEDREIRO - HORISTA (ENCARGOS COMPLEMENTARES - COLETADO CAIXA) (SINAPI) | H | '00043489 | 1.69 | 1 | 0.96 | 0 | 0.96 | - | 1.622
EPI - FAMILIA SERVENTE - HORISTA (ENCARGOS COMPLEMENTARES - COLETADO CAIXA) (SINAPI) | H | '00043491 | 0.95378 | 1 | 1.02 | 0 | 1.02 | - | 0.973
SubTotal: | [8 empty] | 32.69
RESUMO
DISCRIMINAÇÃO |  |  | TAXA(%) | VALORES
Mão-de-Obra(A) |  |  | 85 | 33.96
Materiais(B) |  |  |  | 32.68
Equipamentos(C) |  |  |  | 0
Produção da Equipe(D) |  |  |  | 1
Custo Horário Total(A+C) |  |  |  | 33.96
Custo Unitário da Execução[(A/D)+(C/D)] = E |  |  |  | 33.96
Custo Direto Total(B+E) |  |  |  | 66.64
Bonificações e Despesas Indiretas - BDI |  |  | 30.9 | 20.59
CUSTO UNITÁRIO (Adotado) |  |  |  | 87.23
Orçamento: 868201 - - 2020 - VITÓRIA
Órgão Cliente: UFES/PU |  |  | Órgão Gerente: UFES/PU |  |  | Data Base: Maio/2020
Planilha: 1 - LOTE 01 - GOIABEIRAS E BASE OCEANOGRÁFICA
Item: 130115 - Alvenaria de vedação de blocos cerâmicos furados na horizontal de 11,5x19x19cm (espessura 11,5cm) de paredes com área líquida menor que 6m² sem vãos e argamassa de assentamento com preparo manual. af_06/2014 | [6 empty] | Unidade: m2
Base: SINAPI |  | Código Base: '87498 |  | Fonte: SINAPI |  |  | Versão: 51
MÃO DE OBRA | Unid | Código | Coefic. | C. Prod. | Pr. Prod. | Pr. Improd. | Pr. Unit. | Fator Ac. | Subtotal
PEDREIRO (SINAPI) | H | '00004750 | 1.4407 | 1 | 7.92 | 0 | 14.65 | - | 21.107
SERVENTE DE OBRAS (SINAPI) | H | '00006111 | 0.86114 | 1 | 4.94 | 0 | 9.14 | - | 7.871
SubTotal: | [8 empty] | 28.98
MATERIAL | Unid | Código | Coefic. | C. Prod. | Pr. Prod. | Pr. Improd. | Pr. Unit. | Fator Ac. | Subtotal
AREIA MEDIA - POSTO JAZIDA/FORNECEDOR (RETIRADO NA JAZIDA, SEM TRANSPORTE) (SINAPI) | M3 | '00000370 | 0.01425 | 1 | 39.17 | 0 | 39.17 | - | 0.558
CAL HIDRATADA CH-I PARA ARGAMASSAS (SINAPI) | KG | '00001106 | 2.1391 | 1 | 0.8 | 0 | 0.8 | - | 1.711
CIMENTO PORTLAND COMPOSTO CP II-32 (SINAPI) | KG | '00001379 | 2.4065 | 1 | 0.38 | 0 | 0.38 | - | 0.914
TELA DE ACO SOLDADA GALVANIZADA/ZINCADA PARA ALVENARIA, FIO D = *1,20 A 1,70* MM, MALHA 15 X 15 MM, (C X L) *50 X 10,5* CM (SINAPI) | M | '00034558 | 0.785 | 1 | 2.38 | 0 | 2.38 | - | 1.868
ALIMENTACAO - HORISTA (COLETADO CAIXA) (SINAPI) | H | '00037370 | 2.2687 | 1 | 2.59 | 0 | 2.59 | - | 5.876
TRANSPORTE - HORISTA (COLETADO CAIXA) (SINAPI) | H | '00037371 | 2.2687 | 1 | 0.6 | 0 | 0.6 | - | 1.361
EXAMES - HORISTA (COLETADO CAIXA) (SINAPI) | H | '00037372 | 2.2687 | 1 | 0.35 | 0 | 0.35 | - | 0.795
SEGURO - HORISTA (COLETADO CAIXA) (SINAPI) | H | '00037373 | 2.2687 | 1 | 0.07 | 0 | 0.07 | - | 0.159
PINO DE ACO COM FURO, HASTE = 27 MM (ACAO DIRETA) (SINAPI) | CENTO | '00037395 | 0.0189 | 1 | 33.25 | 0 | 33.25 | - | 0.628
BLOCO CERAMICO DE VEDACAO COM FUROS NA HORIZONTAL, 11,5 X 19 X 19 CM - 4,5 MPA (NBR 15270) (SINAPI) | UN | '00038783 | 27.93 | 1 | 0.67 | 0 | 0.67 | - | 18.713
FERRAMENTAS - FAMILIA PEDREIRO - HORISTA (ENCARGOS COMPLEMENTARES - COLETADO CAIXA) (SINAPI) | H | '00043465 | 1.42 | 1 | 0.5 | 0 | 0.5 | - | 0.71
FERRAMENTAS - FAMILIA SERVENTE - HORISTA (ENCARGOS COMPLEMENTARES - COLETADO CAIXA) (SINAPI) | H | '00043467 | 0.84875 | 1 | 0.38 | 0 | 0.38 | - | 0.323
EPI - FAMILIA PEDREIRO - HORISTA (ENCARGOS COMPLEMENTARES - COLETADO CAIXA) (SINAPI) | H | '00043489 | 1.42 | 1 | 0.96 | 0 | 0.96 | - | 1.363
EPI - FAMILIA SERVENTE - HORISTA (ENCARGOS COMPLEMENTARES - COLETADO CAIXA) (SINAPI) | H | '00043491 | 0.84875 | 1 | 1.02 | 0 | 1.02 | - | 0.866
SubTotal: | [8 empty] | 35.84
RESUMO
DISCRIMINAÇÃO |  |  | TAXA(%) | VALORES
Mão-de-Obra(A) |  |  | 85 | 28.98
Materiais(B) |  |  |  | 35.84
Equipamentos(C) |  |  |  | 0
Produção da Equipe(D) |  |  |  | 1
Custo Horário Total(A+C) |  |  |  | 28.98
Custo Unitário da Execução[(A/D)+(C/D)] = E |  |  |  | 28.98
Custo Direto Total(B+E) |  |  |  | 64.82
Bonificações e Despesas Indiretas - BDI |  |  | 30.9 | 20.03
CUSTO UNITÁRIO (Adotado) |  |  |  | 84.85
Orçamento: 868201 - - 2020 - VITÓRIA
Órgão Cliente: UFES/PU |  |  | Órgão Gerente: UFES/PU |  |  | Data Base: Maio/2020
Planilha: 1 - LOTE 01 - GOIABEIRAS E BASE OCEANOGRÁFICA
Item: 130116 - Alvenaria de vedação de blocos cerâmicos furados na horizontal de 9x14x19cm (espessura 9cm) de paredes com área líquida menor que 6m² sem vãos e argamassa de assentamento com preparo manual. af_06/2014 | [6 empty] | Unidade: m2
Base: SINAPI |  | Código Base: '87500 |  | Fonte: SINAPI |  |  | Versão: 51
MÃO DE OBRA | Unid | Código | Coefic. | C. Prod. | Pr. Prod. | Pr. Improd. | Pr. Unit. | Fator Ac. | Subtotal
PEDREIRO (SINAPI) | H | '00004750 | 1.9551 | 1 | 7.92 | 0 | 14.65 | - | 28.643
SERVENTE DE OBRAS (SINAPI) | H | '00006111 | 1.0975 | 1 | 4.94 | 0 | 9.14 | - | 10.031
SubTotal: | [8 empty] | 38.67
MATERIAL | Unid | Código | Coefic. | C. Prod. | Pr. Prod. | Pr. Improd. | Pr. Unit. | Fator Ac. | Subtotal
AREIA MEDIA - POSTO JAZIDA/FORNECEDOR (RETIRADO NA JAZIDA, SEM TRANSPORTE) (SINAPI) | M3 | '00000370 | 0.012084 | 1 | 39.17 | 0 | 39.17 | - | 0.473
CAL HIDRATADA CH-I PARA ARGAMASSAS (SINAPI) | KG | '00001106 | 1.814 | 1 | 0.8 | 0 | 0.8 | - | 1.451
CIMENTO PORTLAND COMPOSTO CP II-32 (SINAPI) | KG | '00001379 | 2.0407 | 1 | 0.38 | 0 | 0.38 | - | 0.775
BLOCO CERAMICO (ALVENARIA VEDACAO), 6 FUROS, DE 9 X 14 X 19 CM (SINAPI) | UN | '00007267 | 37.24 | 1 | 0.37 | 0 | 0.37 | - | 13.779
TELA DE ACO SOLDADA GALVANIZADA/ZINCADA PARA ALVENARIA, FIO D = *1,20 A 1,70* MM, MALHA 15 X 15 MM, (C X L) *50 X 7,5* CM (SINAPI) | M | '00034557 | 1.09 | 1 | 1.85 | 0 | 1.85 | - | 2.017
ALIMENTACAO - HORISTA (COLETADO CAIXA) (SINAPI) | H | '00037370 | 3.0087 | 1 | 2.59 | 0 | 2.59 | - | 7.793
TRANSPORTE - HORISTA (COLETADO CAIXA) (SINAPI) | H | '00037371 | 3.0087 | 1 | 0.6 | 0 | 0.6 | - | 1.805
EXAMES - HORISTA (COLETADO CAIXA) (SINAPI) | H | '00037372 | 3.0087 | 1 | 0.35 | 0 | 0.35 | - | 1.052
SEGURO - HORISTA (COLETADO CAIXA) (SINAPI) | H | '00037373 | 3.0087 | 1 | 0.07 | 0 | 0.07 | - | 0.21
PINO DE ACO COM FURO, HASTE = 27 MM (ACAO DIRETA) (SINAPI) | CENTO | '00037395 | 0.0131 | 1 | 33.25 | 0 | 33.25 | - | 0.436
FERRAMENTAS - FAMILIA PEDREIRO - HORISTA (ENCARGOS COMPLEMENTARES - COLETADO CAIXA) (SINAPI) | H | '00043465 | 1.927 | 1 | 0.5 | 0 | 0.5 | - | 0.964
FERRAMENTAS - FAMILIA SERVENTE - HORISTA (ENCARGOS COMPLEMENTARES - COLETADO CAIXA) (SINAPI) | H | '00043467 | 1.0817 | 1 | 0.38 | 0 | 0.38 | - | 0.411
EPI - FAMILIA PEDREIRO - HORISTA (ENCARGOS COMPLEMENTARES - COLETADO CAIXA) (SINAPI) | H | '00043489 | 1.927 | 1 | 0.96 | 0 | 0.96 | - | 1.85
EPI - FAMILIA SERVENTE - HORISTA (ENCARGOS COMPLEMENTARES - COLETADO CAIXA) (SINAPI) | H | '00043491 | 1.0817 | 1 | 1.02 | 0 | 1.02 | - | 1.103
SubTotal: | [8 empty] | 34.12
RESUMO
DISCRIMINAÇÃO |  |  | TAXA(%) | VALORES
Mão-de-Obra(A) |  |  | 85 | 38.67
Materiais(B) |  |  |  | 34.11
Equipamentos(C) |  |  |  | 0
Produção da Equipe(D) |  |  |  | 1
Custo Horário Total(A+C) |  |  |  | 38.67
Custo Unitário da Execução[(A/D)+(C/D)] = E |  |  |  | 38.67
Custo Direto Total(B+E) |  |  |  | 72.78
Bonificações e Despesas Indiretas - BDI |  |  | 30.9 | 22.49
CUSTO UNITÁRIO (Adotado) |  |  |  | 95.27
Orçamento: 868201 - - 2020 - VITÓRIA
Órgão Cliente: UFES/PU |  |  | Órgão Gerente: UFES/PU |  |  | Data Base: Maio/2020
Planilha: 1 - LOTE 01 - GOIABEIRAS E BASE OCEANOGRÁFICA
Item: 130117 - Alvenaria de vedação de blocos cerâmicos furados na horizontal de 14x9x19cm (espessura 14cm, bloco deitado) de paredes com área líquida menor que 6m² sem vãos e argamassa de assentamento com preparo manual. af_06/2014 | [6 empty] | Unidade: m2
Base: SINAPI |  | Código Base: '87502 |  | Fonte: SINAPI |  |  | Versão: 51
MÃO DE OBRA | Unid | Código | Coefic. | C. Prod. | Pr. Prod. | Pr. Improd. | Pr. Unit. | Fator Ac. | Subtotal
PEDREIRO (SINAPI) | H | '00004750 | 3.0418 | 1 | 7.92 | 0 | 14.65 | - | 44.562
SERVENTE DE OBRAS (SINAPI) | H | '00006111 | 1.6729 | 1 | 4.94 | 0 | 9.14 | - | 15.291
SubTotal: | [8 empty] | 59.85
MATERIAL | Unid | Código | Coefic. | C. Prod. | Pr. Prod. | Pr. Improd. | Pr. Unit. | Fator Ac. | Subtotal
AREIA MEDIA - POSTO JAZIDA/FORNECEDOR (RETIRADO NA JAZIDA, SEM TRANSPORTE) (SINAPI) | M3 | '00000370 | 0.01539 | 1 | 39.17 | 0 | 39.17 | - | 0.603
CAL HIDRATADA CH-I PARA ARGAMASSAS (SINAPI) | KG | '00001106 | 2.3103 | 1 | 0.8 | 0 | 0.8 | - | 1.848
CIMENTO PORTLAND COMPOSTO CP II-32 (SINAPI) | KG | '00001379 | 2.599 | 1 | 0.38 | 0 | 0.38 | - | 0.988
BLOCO CERAMICO (ALVENARIA VEDACAO), 6 FUROS, DE 9 X 14 X 19 CM (SINAPI) | UN | '00007267 | 55.85 | 1 | 0.37 | 0 | 0.37 | - | 20.665
TELA DE ACO SOLDADA GALVANIZADA/ZINCADA PARA ALVENARIA, FIO D = *1,20 A 1,70* MM, MALHA 15 X 15 MM, (C X L) *50 X 12* CM (SINAPI) | M | '00034547 | 1.51 | 1 | 2.92 | 0 | 2.92 | - | 4.409
ALIMENTACAO - HORISTA (COLETADO CAIXA) (SINAPI) | H | '00037370 | 4.6468 | 1 | 2.59 | 0 | 2.59 | - | 12.035
TRANSPORTE - HORISTA (COLETADO CAIXA) (SINAPI) | H | '00037371 | 4.6468 | 1 | 0.6 | 0 | 0.6 | - | 2.788
EXAMES - HORISTA (COLETADO CAIXA) (SINAPI) | H | '00037372 | 4.6468 | 1 | 0.35 | 0 | 0.35 | - | 1.626
SEGURO - HORISTA (COLETADO CAIXA) (SINAPI) | H | '00037373 | 4.6468 | 1 | 0.07 | 0 | 0.07 | - | 0.325
PINO DE ACO COM FURO, HASTE = 27 MM (ACAO DIRETA) (SINAPI) | CENTO | '00037395 | 0.0363 | 1 | 33.25 | 0 | 33.25 | - | 1.207
FERRAMENTAS - FAMILIA PEDREIRO - HORISTA (ENCARGOS COMPLEMENTARES - COLETADO CAIXA) (SINAPI) | H | '00043465 | 2.998 | 1 | 0.5 | 0 | 0.5 | - | 1.499
FERRAMENTAS - FAMILIA SERVENTE - HORISTA (ENCARGOS COMPLEMENTARES - COLETADO CAIXA) (SINAPI) | H | '00043467 | 1.6488 | 1 | 0.38 | 0 | 0.38 | - | 0.627
EPI - FAMILIA PEDREIRO - HORISTA (ENCARGOS COMPLEMENTARES - COLETADO CAIXA) (SINAPI) | H | '00043489 | 2.998 | 1 | 0.96 | 0 | 0.96 | - | 2.878
EPI - FAMILIA SERVENTE - HORISTA (ENCARGOS COMPLEMENTARES - COLETADO CAIXA) (SINAPI) | H | '00043491 | 1.6488 | 1 | 1.02 | 0 | 1.02 | - | 1.682
SubTotal: | [8 empty] | 53.18
RESUMO
DISCRIMINAÇÃO |  |  | TAXA(%) | VALORES
Mão-de-Obra(A) |  |  | 85 | 59.85
Materiais(B) |  |  |  | 53.17
Equipamentos(C) |  |  |  | 0
Produção da Equipe(D) |  |  |  | 1
Custo Horário Total(A+C) |  |  |  | 59.85
Custo Unitário da Execução[(A/D)+(C/D)] = E |  |  |  | 59.85
Custo Direto Total(B+E) |  |  |  | 113.02
Bonificações e Despesas Indiretas - BDI |  |  | 30.9 | 34.92
CUSTO UNITÁRIO (Adotado) |  |  |  | 147.94
Orçamento: 868201 - - 2020 - VITÓRIA
Órgão Cliente: UFES/PU |  |  | Órgão Gerente: UFES/PU |  |  | Data Base: Maio/2020
Planilha: 1 - LOTE 01 - GOIABEIRAS E BASE OCEANOGRÁFICA
Item: 130118 - Alvenaria de vedação de blocos cerâmicos furados na horizontal de 9x19x19cm (espessura 9cm) de paredes com área líquida menor que 6m² com vãos e argamassa de assentamento com preparo manual. af_06/2014 | [6 empty] | Unidade: m2
Base: SINAPI |  | Código Base: '87512 |  | Fonte: SINAPI |  |  | Versão: 51
MÃO DE OBRA | Unid | Código | Coefic. | C. Prod. | Pr. Prod. | Pr. Improd. | Pr. Unit. | Fator Ac. | Subtotal
PEDREIRO (SINAPI) | H | '00004750 | 2.0089 | 1 | 7.92 | 0 | 14.65 | - | 29.431
SERVENTE DE OBRAS (SINAPI) | H | '00006111 | 1.1148 | 1 | 4.94 | 0 | 9.14 | - | 10.19
SubTotal: | [8 empty] | 39.62
MATERIAL | Unid | Código | Coefic. | C. Prod. | Pr. Prod. | Pr. Improd. | Pr. Unit. | Fator Ac. | Subtotal
AREIA MEDIA - POSTO JAZIDA/FORNECEDOR (RETIRADO NA JAZIDA, SEM TRANSPORTE) (SINAPI) | M3 | '00000370 | 0.011172 | 1 | 39.17 | 0 | 39.17 | - | 0.438
CAL HIDRATADA CH-I PARA ARGAMASSAS (SINAPI) | KG | '00001106 | 1.6771 | 1 | 0.8 | 0 | 0.8 | - | 1.342
CIMENTO PORTLAND COMPOSTO CP II-32 (SINAPI) | KG | '00001379 | 1.8867 | 1 | 0.38 | 0 | 0.38 | - | 0.717
BLOCO CERAMICO (ALVENARIA DE VEDACAO), DE 9 X 19 X 19 CM (SINAPI) | MIL | '00007266 | 0.02831 | 1 | 540 | 0 | 540 | - | 15.287
TELA DE ACO SOLDADA GALVANIZADA/ZINCADA PARA ALVENARIA, FIO D = *1,20 A 1,70* MM, MALHA 15 X 15 MM, (C X L) *50 X 7,5* CM (SINAPI) | M | '00034557 | 0.785 | 1 | 1.85 | 0 | 1.85 | - | 1.452
ALIMENTACAO - HORISTA (COLETADO CAIXA) (SINAPI) | H | '00037370 | 3.0788 | 1 | 2.59 | 0 | 2.59 | - | 7.974
TRANSPORTE - HORISTA (COLETADO CAIXA) (SINAPI) | H | '00037371 | 3.0788 | 1 | 0.6 | 0 | 0.6 | - | 1.847
EXAMES - HORISTA (COLETADO CAIXA) (SINAPI) | H | '00037372 | 3.0788 | 1 | 0.35 | 0 | 0.35 | - | 1.078
SEGURO - HORISTA (COLETADO CAIXA) (SINAPI) | H | '00037373 | 3.0788 | 1 | 0.07 | 0 | 0.07 | - | 0.216
PINO DE ACO COM FURO, HASTE = 27 MM (ACAO DIRETA) (SINAPI) | CENTO | '00037395 | 0.0094 | 1 | 33.25 | 0 | 33.25 | - | 0.313
FERRAMENTAS - FAMILIA PEDREIRO - HORISTA (ENCARGOS COMPLEMENTARES - COLETADO CAIXA) (SINAPI) | H | '00043465 | 1.98 | 1 | 0.5 | 0 | 0.5 | - | 0.99
FERRAMENTAS - FAMILIA SERVENTE - HORISTA (ENCARGOS COMPLEMENTARES - COLETADO CAIXA) (SINAPI) | H | '00043467 | 1.0988 | 1 | 0.38 | 0 | 0.38 | - | 0.417
EPI - FAMILIA PEDREIRO - HORISTA (ENCARGOS COMPLEMENTARES - COLETADO CAIXA) (SINAPI) | H | '00043489 | 1.98 | 1 | 0.96 | 0 | 0.96 | - | 1.901
EPI - FAMILIA SERVENTE - HORISTA (ENCARGOS COMPLEMENTARES - COLETADO CAIXA) (SINAPI) | H | '00043491 | 1.0988 | 1 | 1.02 | 0 | 1.02 | - | 1.121
SubTotal: | [8 empty] | 35.09
RESUMO
DISCRIMINAÇÃO |  |  | TAXA(%) | VALORES
Mão-de-Obra(A) |  |  | 85 | 39.62
Materiais(B) |  |  |  | 35.08
Equipamentos(C) |  |  |  | 0
Produção da Equipe(D) |  |  |  | 1
Custo Horário Total(A+C) |  |  |  | 39.62
Custo Unitário da Execução[(A/D)+(C/D)] = E |  |  |  | 39.62
Custo Direto Total(B+E) |  |  |  | 74.7
Bonificações e Despesas Indiretas - BDI |  |  | 30.9 | 23.08
CUSTO UNITÁRIO (Adotado) |  |  |  | 97.78
Orçamento: 868201 - - 2020 - VITÓRIA
Órgão Cliente: UFES/PU |  |  | Órgão Gerente: UFES/PU |  |  | Data Base: Maio/2020
Planilha: 1 - LOTE 01 - GOIABEIRAS E BASE OCEANOGRÁFICA
Item: 130119 - Alvenaria de vedação de blocos cerâmicos furados na horizontal de 11,5x19x19cm (espessura 11,5cm) de paredes com área líquida menor que 6m² com vãos e argamassa de assentamento com preparo manual. af_06/2014 | [6 empty] | Unidade: m2
Base: SINAPI |  | Código Base: '87514 |  | Fonte: SINAPI |  |  | Versão: 51
MÃO DE OBRA | Unid | Código | Coefic. | C. Prod. | Pr. Prod. | Pr. Improd. | Pr. Unit. | Fator Ac. | Subtotal
PEDREIRO (SINAPI) | H | '00004750 | 1.7451 | 1 | 7.92 | 0 | 14.65 | - | 25.566
SERVENTE DE OBRAS (SINAPI) | H | '00006111 | 1.0133 | 1 | 4.94 | 0 | 9.14 | - | 9.262
SubTotal: | [8 empty] | 34.83
MATERIAL | Unid | Código | Coefic. | C. Prod. | Pr. Prod. | Pr. Improd. | Pr. Unit. | Fator Ac. | Subtotal
AREIA MEDIA - POSTO JAZIDA/FORNECEDOR (RETIRADO NA JAZIDA, SEM TRANSPORTE) (SINAPI) | M3 | '00000370 | 0.01425 | 1 | 39.17 | 0 | 39.17 | - | 0.558
CAL HIDRATADA CH-I PARA ARGAMASSAS (SINAPI) | KG | '00001106 | 2.1391 | 1 | 0.8 | 0 | 0.8 | - | 1.711
CIMENTO PORTLAND COMPOSTO CP II-32 (SINAPI) | KG | '00001379 | 2.4065 | 1 | 0.38 | 0 | 0.38 | - | 0.914
TELA DE ACO SOLDADA GALVANIZADA/ZINCADA PARA ALVENARIA, FIO D = *1,20 A 1,70* MM, MALHA 15 X 15 MM, (C X L) *50 X 10,5* CM (SINAPI) | M | '00034558 | 0.785 | 1 | 2.38 | 0 | 2.38 | - | 1.868
ALIMENTACAO - HORISTA (COLETADO CAIXA) (SINAPI) | H | '00037370 | 2.7188 | 1 | 2.59 | 0 | 2.59 | - | 7.041
TRANSPORTE - HORISTA (COLETADO CAIXA) (SINAPI) | H | '00037371 | 2.7188 | 1 | 0.6 | 0 | 0.6 | - | 1.631
EXAMES - HORISTA (COLETADO CAIXA) (SINAPI) | H | '00037372 | 2.7188 | 1 | 0.35 | 0 | 0.35 | - | 0.952
SEGURO - HORISTA (COLETADO CAIXA) (SINAPI) | H | '00037373 | 2.7188 | 1 | 0.07 | 0 | 0.07 | - | 0.19
PINO DE ACO COM FURO, HASTE = 27 MM (ACAO DIRETA) (SINAPI) | CENTO | '00037395 | 0.0189 | 1 | 33.25 | 0 | 33.25 | - | 0.628
BLOCO CERAMICO DE VEDACAO COM FUROS NA HORIZONTAL, 11,5 X 19 X 19 CM - 4,5 MPA (NBR 15270) (SINAPI) | UN | '00038783 | 28.31 | 1 | 0.67 | 0 | 0.67 | - | 18.968
FERRAMENTAS - FAMILIA PEDREIRO - HORISTA (ENCARGOS COMPLEMENTARES - COLETADO CAIXA) (SINAPI) | H | '00043465 | 1.72 | 1 | 0.5 | 0 | 0.5 | - | 0.86
FERRAMENTAS - FAMILIA SERVENTE - HORISTA (ENCARGOS COMPLEMENTARES - COLETADO CAIXA) (SINAPI) | H | '00043467 | 0.99875 | 1 | 0.38 | 0 | 0.38 | - | 0.38
EPI - FAMILIA PEDREIRO - HORISTA (ENCARGOS COMPLEMENTARES - COLETADO CAIXA) (SINAPI) | H | '00043489 | 1.72 | 1 | 0.96 | 0 | 0.96 | - | 1.651
EPI - FAMILIA SERVENTE - HORISTA (ENCARGOS COMPLEMENTARES - COLETADO CAIXA) (SINAPI) | H | '00043491 | 0.99875 | 1 | 1.02 | 0 | 1.02 | - | 1.019
SubTotal: | [8 empty] | 38.37
RESUMO
DISCRIMINAÇÃO |  |  | TAXA(%) | VALORES
Mão-de-Obra(A) |  |  | 85 | 34.83
Materiais(B) |  |  |  | 38.36
Equipamentos(C) |  |  |  | 0
Produção da Equipe(D) |  |  |  | 1
Custo Horário Total(A+C) |  |  |  | 34.83
Custo Unitário da Execução[(A/D)+(C/D)] = E |  |  |  | 34.83
Custo Direto Total(B+E) |  |  |  | 73.19
Bonificações e Despesas Indiretas - BDI |  |  | 30.9 | 22.62
CUSTO UNITÁRIO (Adotado) |  |  |  | 95.81
Orçamento: 868201 - - 2020 - VITÓRIA
Órgão Cliente: UFES/PU |  |  | Órgão Gerente: UFES/PU |  |  | Data Base: Maio/2020
Planilha: 1 - LOTE 01 - GOIABEIRAS E BASE OCEANOGRÁFICA
Item: 130120 - Alvenaria de vedação de blocos cerâmicos furados na horizontal de 9x14x19cm (espessura 9cm) de paredes com área líquida menor que 6m² com vãos e argamassa de assentamento com preparo manual. af_06/2014 | [6 empty] | Unidade: m2
Base: SINAPI |  | Código Base: '87516 |  | Fonte: SINAPI |  |  | Versão: 51
MÃO DE OBRA | Unid | Código | Coefic. | C. Prod. | Pr. Prod. | Pr. Improd. | Pr. Unit. | Fator Ac. | Subtotal
PEDREIRO (SINAPI) | H | '00004750 | 2.3681 | 1 | 7.92 | 0 | 14.65 | - | 34.692
SERVENTE DE OBRAS (SINAPI) | H | '00006111 | 1.3034 | 1 | 4.94 | 0 | 9.14 | - | 11.913
SubTotal: | [8 empty] | 46.6
MATERIAL | Unid | Código | Coefic. | C. Prod. | Pr. Prod. | Pr. Improd. | Pr. Unit. | Fator Ac. | Subtotal
AREIA MEDIA - POSTO JAZIDA/FORNECEDOR (RETIRADO NA JAZIDA, SEM TRANSPORTE) (SINAPI) | M3 | '00000370 | 0.012084 | 1 | 39.17 | 0 | 39.17 | - | 0.473
CAL HIDRATADA CH-I PARA ARGAMASSAS (SINAPI) | KG | '00001106 | 1.814 | 1 | 0.8 | 0 | 0.8 | - | 1.451
CIMENTO PORTLAND COMPOSTO CP II-32 (SINAPI) | KG | '00001379 | 2.0407 | 1 | 0.38 | 0 | 0.38 | - | 0.775
BLOCO CERAMICO (ALVENARIA VEDACAO), 6 FUROS, DE 9 X 14 X 19 CM (SINAPI) | UN | '00007267 | 37.74 | 1 | 0.37 | 0 | 0.37 | - | 13.964
TELA DE ACO SOLDADA GALVANIZADA/ZINCADA PARA ALVENARIA, FIO D = *1,20 A 1,70* MM, MALHA 15 X 15 MM, (C X L) *50 X 7,5* CM (SINAPI) | M | '00034557 | 1.09 | 1 | 1.85 | 0 | 1.85 | - | 2.017
ALIMENTACAO - HORISTA (COLETADO CAIXA) (SINAPI) | H | '00037370 | 3.6187 | 1 | 2.59 | 0 | 2.59 | - | 9.373
TRANSPORTE - HORISTA (COLETADO CAIXA) (SINAPI) | H | '00037371 | 3.6187 | 1 | 0.6 | 0 | 0.6 | - | 2.171
EXAMES - HORISTA (COLETADO CAIXA) (SINAPI) | H | '00037372 | 3.6187 | 1 | 0.35 | 0 | 0.35 | - | 1.266
SEGURO - HORISTA (COLETADO CAIXA) (SINAPI) | H | '00037373 | 3.6187 | 1 | 0.07 | 0 | 0.07 | - | 0.253
PINO DE ACO COM FURO, HASTE = 27 MM (ACAO DIRETA) (SINAPI) | CENTO | '00037395 | 0.0131 | 1 | 33.25 | 0 | 33.25 | - | 0.436
FERRAMENTAS - FAMILIA PEDREIRO - HORISTA (ENCARGOS COMPLEMENTARES - COLETADO CAIXA) (SINAPI) | H | '00043465 | 2.334 | 1 | 0.5 | 0 | 0.5 | - | 1.167
FERRAMENTAS - FAMILIA SERVENTE - HORISTA (ENCARGOS COMPLEMENTARES - COLETADO CAIXA) (SINAPI) | H | '00043467 | 1.2847 | 1 | 0.38 | 0 | 0.38 | - | 0.488
EPI - FAMILIA PEDREIRO - HORISTA (ENCARGOS COMPLEMENTARES - COLETADO CAIXA) (SINAPI) | H | '00043489 | 2.334 | 1 | 0.96 | 0 | 0.96 | - | 2.241
EPI - FAMILIA SERVENTE - HORISTA (ENCARGOS COMPLEMENTARES - COLETADO CAIXA) (SINAPI) | H | '00043491 | 1.2847 | 1 | 1.02 | 0 | 1.02 | - | 1.31
SubTotal: | [8 empty] | 37.38
RESUMO
DISCRIMINAÇÃO |  |  | TAXA(%) | VALORES
Mão-de-Obra(A) |  |  | 85 | 46.6
Materiais(B) |  |  |  | 37.38
Equipamentos(C) |  |  |  | 0
Produção da Equipe(D) |  |  |  | 1
Custo Horário Total(A+C) |  |  |  | 46.6
Custo Unitário da Execução[(A/D)+(C/D)] = E |  |  |  | 46.6
Custo Direto Total(B+E) |  |  |  | 83.98
Bonificações e Despesas Indiretas - BDI |  |  | 30.9 | 25.95
CUSTO UNITÁRIO (Adotado) |  |  |  | 109.93
Orçamento: 868201 - - 2020 - VITÓRIA
Órgão Cliente: UFES/PU |  |  | Órgão Gerente: UFES/PU |  |  | Data Base: Maio/2020
Planilha: 1 - LOTE 01 - GOIABEIRAS E BASE OCEANOGRÁFICA
Item: 130121 - Alvenaria de vedação de blocos cerâmicos furados na horizontal de 14x9x19cm (espessura 14cm, bloco deitado) de paredes com área líquida menor que 6m² com vãos e argamassa de assentamento com preparo manual. af_06/2014 | [6 empty] | Unidade: m2
Base: SINAPI |  | Código Base: '87518 |  | Fonte: SINAPI |  |  | Versão: 51
MÃO DE OBRA | Unid | Código | Coefic. | C. Prod. | Pr. Prod. | Pr. Improd. | Pr. Unit. | Fator Ac. | Subtotal
PEDREIRO (SINAPI) | H | '00004750 | 3.684 | 1 | 7.92 | 0 | 14.65 | - | 53.971
SERVENTE DE OBRAS (SINAPI) | H | '00006111 | 1.9946 | 1 | 4.94 | 0 | 9.14 | - | 18.23
SubTotal: | [8 empty] | 72.2
MATERIAL | Unid | Código | Coefic. | C. Prod. | Pr. Prod. | Pr. Improd. | Pr. Unit. | Fator Ac. | Subtotal
AREIA MEDIA - POSTO JAZIDA/FORNECEDOR (RETIRADO NA JAZIDA, SEM TRANSPORTE) (SINAPI) | M3 | '00000370 | 0.01539 | 1 | 39.17 | 0 | 39.17 | - | 0.603
CAL HIDRATADA CH-I PARA ARGAMASSAS (SINAPI) | KG | '00001106 | 2.3103 | 1 | 0.8 | 0 | 0.8 | - | 1.848
CIMENTO PORTLAND COMPOSTO CP II-32 (SINAPI) | KG | '00001379 | 2.599 | 1 | 0.38 | 0 | 0.38 | - | 0.988
BLOCO CERAMICO (ALVENARIA VEDACAO), 6 FUROS, DE 9 X 14 X 19 CM (SINAPI) | UN | '00007267 | 56.62 | 1 | 0.37 | 0 | 0.37 | - | 20.949
TELA DE ACO SOLDADA GALVANIZADA/ZINCADA PARA ALVENARIA, FIO D = *1,20 A 1,70* MM, MALHA 15 X 15 MM, (C X L) *50 X 12* CM (SINAPI) | M | '00034547 | 1.51 | 1 | 2.92 | 0 | 2.92 | - | 4.409
ALIMENTACAO - HORISTA (COLETADO CAIXA) (SINAPI) | H | '00037370 | 5.5968 | 1 | 2.59 | 0 | 2.59 | - | 14.495
TRANSPORTE - HORISTA (COLETADO CAIXA) (SINAPI) | H | '00037371 | 5.5968 | 1 | 0.6 | 0 | 0.6 | - | 3.359
EXAMES - HORISTA (COLETADO CAIXA) (SINAPI) | H | '00037372 | 5.5968 | 1 | 0.35 | 0 | 0.35 | - | 1.959
SEGURO - HORISTA (COLETADO CAIXA) (SINAPI) | H | '00037373 | 5.5968 | 1 | 0.07 | 0 | 0.07 | - | 0.391
PINO DE ACO COM FURO, HASTE = 27 MM (ACAO DIRETA) (SINAPI) | CENTO | '00037395 | 0.0363 | 1 | 33.25 | 0 | 33.25 | - | 1.207
FERRAMENTAS - FAMILIA PEDREIRO - HORISTA (ENCARGOS COMPLEMENTARES - COLETADO CAIXA) (SINAPI) | H | '00043465 | 3.631 | 1 | 0.5 | 0 | 0.5 | - | 1.816
FERRAMENTAS - FAMILIA SERVENTE - HORISTA (ENCARGOS COMPLEMENTARES - COLETADO CAIXA) (SINAPI) | H | '00043467 | 1.9659 | 1 | 0.38 | 0 | 0.38 | - | 0.747
EPI - FAMILIA PEDREIRO - HORISTA (ENCARGOS COMPLEMENTARES - COLETADO CAIXA) (SINAPI) | H | '00043489 | 3.631 | 1 | 0.96 | 0 | 0.96 | - | 3.486
EPI - FAMILIA SERVENTE - HORISTA (ENCARGOS COMPLEMENTARES - COLETADO CAIXA) (SINAPI) | H | '00043491 | 1.9659 | 1 | 1.02 | 0 | 1.02 | - | 2.005
SubTotal: | [8 empty] | 58.26
RESUMO
DISCRIMINAÇÃO |  |  | TAXA(%) | VALORES
Mão-de-Obra(A) |  |  | 85 | 72.2
Materiais(B) |  |  |  | 58.25
Equipamentos(C) |  |  |  | 0
Produção da Equipe(D) |  |  |  | 1
Custo Horário Total(A+C) |  |  |  | 72.2
Custo Unitário da Execução[(A/D)+(C/D)] = E |  |  |  | 72.2
Custo Direto Total(B+E) |  |  |  | 130.45
Bonificações e Despesas Indiretas - BDI |  |  | 30.9 | 40.31
CUSTO UNITÁRIO (Adotado) |  |  |  | 170.76
Orçamento: 868201 - - 2020 - VITÓRIA
Órgão Cliente: UFES/PU |  |  | Órgão Gerente: UFES/PU |  |  | Data Base: Maio/2020
Planilha: 1 - LOTE 01 - GOIABEIRAS E BASE OCEANOGRÁFICA
Item: 130122 - Alvenaria de blocos de concreto estrut. (19x19x39cm) cheios, c/ resist. mín. compr. 15MPa, assentados c/ arg. cimento e areia no traço 1:4, esp. juntas de 10mm e esp. da parede s/ revest. 19cm | [6 empty] | Unidade: m2
Base: LABOR/SINAPI/PU-UFES |  | Código Base: '050502 |  | Fonte: LABOR |  |  | Versão: 51
MÃO DE OBRA | Unid | Código | Coefic. | C. Prod. | Pr. Prod. | Pr. Improd. | Pr. Unit. | Fator Ac. | Subtotal
PEDREIRO (SINAPI) | H | '00004750 | 1.0073 | 1 | 7.92 | 0 | 14.65 | - | 14.757
SERVENTE DE OBRAS (SINAPI) | H | '00006111 | 3.4565 | 1 | 4.94 | 0 | 9.14 | - | 31.593
SubTotal: | [8 empty] | 46.35
MATERIAL | Unid | Código | Coefic. | C. Prod. | Pr. Prod. | Pr. Improd. | Pr. Unit. | Fator Ac. | Subtotal
AREIA LAVADA MEDIA (LABOR) | M3 | '020503 | 0.2363 | 1 | 61.67 | 0 | 61.67 | - | 14.573
CIMENTO PORTLAND CP III - 40 (LABOR) | KG | '020508 | 85.7203 | 1 | 0.32 | 0 | 0.32 | - | 27.43
BRITA 1 (LABOR) | M3 | '020517 | 0.025353 | 1 | 81.96 | 0 | 81.96 | - | 2.078
BRITA 2 (LABOR) | M3 | '020518 | 0.059286 | 1 | 81.96 | 0 | 81.96 | - | 4.859
BLOCO DE CONCRETO 19 X 19 X 39CM - ESTRUTURAL (LABOR) | UN | '022508 | 12.5 | 1 | 3.27 | 0 | 3.27 | - | 40.875
ALIMENTACAO - HORISTA (COLETADO CAIXA) (SINAPI) | H | '00037370 | 4.3996 | 1 | 2.59 | 0 | 2.59 | - | 11.395
TRANSPORTE - HORISTA (COLETADO CAIXA) (SINAPI) | H | '00037371 | 4.3996 | 1 | 0.6 | 0 | 0.6 | - | 2.64
EXAMES - HORISTA (COLETADO CAIXA) (SINAPI) | H | '00037372 | 4.3996 | 1 | 0.35 | 0 | 0.35 | - | 1.54
SEGURO - HORISTA (COLETADO CAIXA) (SINAPI) | H | '00037373 | 4.3996 | 1 | 0.07 | 0 | 0.07 | - | 0.308
FERRAMENTAS - FAMILIA PEDREIRO - HORISTA (ENCARGOS COMPLEMENTARES - COLETADO CAIXA) (SINAPI) | H | '00043465 | 0.9928 | 1 | 0.5 | 0 | 0.5 | - | 0.496
FERRAMENTAS - FAMILIA SERVENTE - HORISTA (ENCARGOS COMPLEMENTARES - COLETADO CAIXA) (SINAPI) | H | '00043467 | 3.4068 | 1 | 0.38 | 0 | 0.38 | - | 1.295
EPI - FAMILIA PEDREIRO - HORISTA (ENCARGOS COMPLEMENTARES - COLETADO CAIXA) (SINAPI) | H | '00043489 | 0.9928 | 1 | 0.96 | 0 | 0.96 | - | 0.953
EPI - FAMILIA SERVENTE - HORISTA (ENCARGOS COMPLEMENTARES - COLETADO CAIXA) (SINAPI) | H | '00043491 | 3.4068 | 1 | 1.02 | 0 | 1.02 | - | 3.475
SubTotal: | [8 empty] | 111.92
EQUIPAMENTO | Unid | Código | Coefic. | C. Prod. | Pr. Prod. | Pr. Improd. | Pr. Unit. | Fator Ac. | Subtotal
BETONEIRA 320 L (E301) (LABOR) | H | '080125 | 0.06883 | 1 | 28.53 | 13.48 | 28.53 | - | 1.964
SubTotal: | [8 empty] | 1.96
RESUMO
DISCRIMINAÇÃO |  |  | TAXA(%) | VALORES
Mão-de-Obra(A) |  |  | 85 | 46.35
Materiais(B) |  |  |  | 111.92
Equipamentos(C) |  |  |  | 1.96
Produção da Equipe(D) |  |  |  | 1
Custo Horário Total(A+C) |  |  |  | 48.31
Custo Unitário da Execução[(A/D)+(C/D)] = E |  |  |  | 48.31
Custo Direto Total(B+E) |  |  |  | 160.23
Bonificações e Despesas Indiretas - BDI |  |  | 30.9 | 49.51
CUSTO UNITÁRIO (Adotado) |  |  |  | 209.74
Orçamento: 868201 - - 2020 - VITÓRIA
Órgão Cliente: UFES/PU |  |  | Órgão Gerente: UFES/PU |  |  | Data Base: Maio/2020
Planilha: 1 - LOTE 01 - GOIABEIRAS E BASE OCEANOGRÁFICA
Item: 130123 - Alvenaria de blocos de concreto estrut. (9x19x39cm) cheios, com resistência mín. compr. 15MPa, assentados c/ arg. de cimento e areia no traço 1:4, esp. juntas 10mm e esp. da parede s/ revest. 9cm | [6 empty] | Unidade: m2
Base: LABOR/SINAPI/PU-UFES |  | Código Base: '050503 |  | Fonte: LABOR |  |  | Versão: 51
MÃO DE OBRA | Unid | Código | Coefic. | C. Prod. | Pr. Prod. | Pr. Improd. | Pr. Unit. | Fator Ac. | Subtotal
PEDREIRO (SINAPI) | H | '00004750 | 0.77414 | 1 | 7.92 | 0 | 14.65 | - | 11.341
SERVENTE DE OBRAS (SINAPI) | H | '00006111 | 1.1648 | 1 | 4.94 | 0 | 9.14 | - | 10.646
SubTotal: | [8 empty] | 21.99
MATERIAL | Unid | Código | Coefic. | C. Prod. | Pr. Prod. | Pr. Improd. | Pr. Unit. | Fator Ac. | Subtotal
AREIA LAVADA MEDIA (LABOR) | M3 | '020503 | 0.028111 | 1 | 61.67 | 0 | 61.67 | - | 1.734
CIMENTO PORTLAND CP III - 40 (LABOR) | KG | '020508 | 13.2713 | 1 | 0.32 | 0 | 0.32 | - | 4.247
BRITA 1 (LABOR) | M3 | '020517 | 0.008285 | 1 | 81.96 | 0 | 81.96 | - | 0.679
BRITA 2 (LABOR) | M3 | '020518 | 0.019373 | 1 | 81.96 | 0 | 81.96 | - | 1.588
BLOCO DE CONCRETO 9 X 19 X 39 CM - ESTRUTURAL (LABOR) | UN | '022548 | 12.5 | 1 | 1.79 | 0 | 1.79 | - | 22.375
ALIMENTACAO - HORISTA (COLETADO CAIXA) (SINAPI) | H | '00037370 | 1.911 | 1 | 2.59 | 0 | 2.59 | - | 4.949
TRANSPORTE - HORISTA (COLETADO CAIXA) (SINAPI) | H | '00037371 | 1.911 | 1 | 0.6 | 0 | 0.6 | - | 1.147
EXAMES - HORISTA (COLETADO CAIXA) (SINAPI) | H | '00037372 | 1.911 | 1 | 0.35 | 0 | 0.35 | - | 0.669
SEGURO - HORISTA (COLETADO CAIXA) (SINAPI) | H | '00037373 | 1.911 | 1 | 0.07 | 0 | 0.07 | - | 0.134
FERRAMENTAS - FAMILIA PEDREIRO - HORISTA (ENCARGOS COMPLEMENTARES - COLETADO CAIXA) (SINAPI) | H | '00043465 | 0.763 | 1 | 0.5 | 0 | 0.5 | - | 0.382
FERRAMENTAS - FAMILIA SERVENTE - HORISTA (ENCARGOS COMPLEMENTARES - COLETADO CAIXA) (SINAPI) | H | '00043467 | 1.148 | 1 | 0.38 | 0 | 0.38 | - | 0.436
EPI - FAMILIA PEDREIRO - HORISTA (ENCARGOS COMPLEMENTARES - COLETADO CAIXA) (SINAPI) | H | '00043489 | 0.763 | 1 | 0.96 | 0 | 0.96 | - | 0.732
EPI - FAMILIA SERVENTE - HORISTA (ENCARGOS COMPLEMENTARES - COLETADO CAIXA) (SINAPI) | H | '00043491 | 1.148 | 1 | 1.02 | 0 | 1.02 | - | 1.171
SubTotal: | [8 empty] | 40.24
EQUIPAMENTO | Unid | Código | Coefic. | C. Prod. | Pr. Prod. | Pr. Improd. | Pr. Unit. | Fator Ac. | Subtotal
BETONEIRA 320 L (E301) (LABOR) | H | '080125 | 0.022491 | 1 | 28.53 | 13.48 | 28.53 | - | 0.642
SubTotal: | [8 empty] | 0.64
RESUMO
DISCRIMINAÇÃO |  |  | TAXA(%) | VALORES
Mão-de-Obra(A) |  |  | 85 | 21.99
Materiais(B) |  |  |  | 40.24
Equipamentos(C) |  |  |  | 0.64
Produção da Equipe(D) |  |  |  | 1
Custo Horário Total(A+C) |  |  |  | 22.63
Custo Unitário da Execução[(A/D)+(C/D)] = E |  |  |  | 22.63
Custo Direto Total(B+E) |  |  |  | 62.87
Bonificações e Despesas Indiretas - BDI |  |  | 30.9 | 19.43
CUSTO UNITÁRIO (Adotado) |  |  |  | 82.3
Orçamento: 868201 - - 2020 - VITÓRIA
Órgão Cliente: UFES/PU |  |  | Órgão Gerente: UFES/PU |  |  | Data Base: Maio/2020
Planilha: 1 - LOTE 01 - GOIABEIRAS E BASE OCEANOGRÁFICA
Item: 130124 - Abertura e fechamento de rasgos em alvenaria, para passagem de tubulações, diâm. 1/2" a 1" | [6 empty] | Unidade: m
Base: LABOR/SINAPI/PU-UFES |  | Código Base: '142201 |  | Fonte: LABOR |  |  | Versão: 51
MÃO DE OBRA | Unid | Código | Coefic. | C. Prod. | Pr. Prod. | Pr. Improd. | Pr. Unit. | Fator Ac. | Subtotal
AUXILIAR DE ENCANADOR OU BOMBEIRO HIDRAULICO (SINAPI) | H | '00000246 | 0.10124 | 1 | 5.18 | 0 | 9.58 | - | 0.97
ENCANADOR OU BOMBEIRO HIDRAULICO (SINAPI) | H | '00002696 | 0.10124 | 1 | 7.31 | 0 | 13.52 | - | 1.369
PEDREIRO (SINAPI) | H | '00004750 | 0.15219 | 1 | 7.92 | 0 | 14.65 | - | 2.23
SERVENTE DE OBRAS (SINAPI) | H | '00006111 | 0.10146 | 1 | 4.94 | 0 | 9.14 | - | 0.927
AUXILIAR DE PEDREIRO (SINAPI) | H | '00006127 | 0.15153 | 1 | 4.93 | 0 | 9.12 | - | 1.382
SubTotal: | [8 empty] | 6.88
MATERIAL | Unid | Código | Coefic. | C. Prod. | Pr. Prod. | Pr. Improd. | Pr. Unit. | Fator Ac. | Subtotal
AREIA LAVADA MEDIA (LABOR) | M3 | '020503 | 0.0002 | 1 | 61.67 | 0 | 61.67 | - | 0.012
CAL HIDRATADO P/ ARGAMASSA CH III (LABOR) | KG | '020505 | 0.036 | 1 | 0.78 | 0 | 0.78 | - | 0.028
CIMENTO PORTLAND CP III - 40 (LABOR) | KG | '020508 | 0.003 | 1 | 0.32 | 0 | 0.32 | - | 0.001
ALIMENTACAO - HORISTA (COLETADO CAIXA) (SINAPI) | H | '00037370 | 0.6 | 1 | 2.59 | 0 | 2.59 | - | 1.554
TRANSPORTE - HORISTA (COLETADO CAIXA) (SINAPI) | H | '00037371 | 0.6 | 1 | 0.6 | 0 | 0.6 | - | 0.36
EXAMES - HORISTA (COLETADO CAIXA) (SINAPI) | H | '00037372 | 0.6 | 1 | 0.35 | 0 | 0.35 | - | 0.21
SEGURO - HORISTA (COLETADO CAIXA) (SINAPI) | H | '00037373 | 0.6 | 1 | 0.07 | 0 | 0.07 | - | 0.042
FERRAMENTAS - FAMILIA ENCANADOR - HORISTA (ENCARGOS COMPLEMENTARES - COLETADO CAIXA) (SINAPI) | H | '00043461 | 0.2 | 1 | 0.24 | 0 | 0.24 | - | 0.048
FERRAMENTAS - FAMILIA PEDREIRO - HORISTA (ENCARGOS COMPLEMENTARES - COLETADO CAIXA) (SINAPI) | H | '00043465 | 0.3 | 1 | 0.5 | 0 | 0.5 | - | 0.15
FERRAMENTAS - FAMILIA SERVENTE - HORISTA (ENCARGOS COMPLEMENTARES - COLETADO CAIXA) (SINAPI) | H | '00043467 | 0.1 | 1 | 0.38 | 0 | 0.38 | - | 0.038
EPI - FAMILIA ENCANADOR - HORISTA (ENCARGOS COMPLEMENTARES - COLETADO CAIXA) (SINAPI) | H | '00043485 | 0.2 | 1 | 0.83 | 0 | 0.83 | - | 0.166
EPI - FAMILIA PEDREIRO - HORISTA (ENCARGOS COMPLEMENTARES - COLETADO CAIXA) (SINAPI) | H | '00043489 | 0.3 | 1 | 0.96 | 0 | 0.96 | - | 0.288
EPI - FAMILIA SERVENTE - HORISTA (ENCARGOS COMPLEMENTARES - COLETADO CAIXA) (SINAPI) | H | '00043491 | 0.1 | 1 | 1.02 | 0 | 1.02 | - | 0.102
SubTotal: | [8 empty] | 3
RESUMO
DISCRIMINAÇÃO |  |  | TAXA(%) | VALORES
Mão-de-Obra(A) |  |  | 85 | 6.88
Materiais(B) |  |  |  | 3
Equipamentos(C) |  |  |  | 0
Produção da Equipe(D) |  |  |  | 1
Custo Horário Total(A+C) |  |  |  | 6.88
Custo Unitário da Execução[(A/D)+(C/D)] = E |  |  |  | 6.88
Custo Direto Total(B+E) |  |  |  | 9.88
Bonificações e Despesas Indiretas - BDI |  |  | 30.9 | 3.05
CUSTO UNITÁRIO (Adotado) |  |  |  | 12.93
Orçamento: 868201 - - 2020 - VITÓRIA
Órgão Cliente: UFES/PU |  |  | Órgão Gerente: UFES/PU |  |  | Data Base: Maio/2020
Planilha: 1 - LOTE 01 - GOIABEIRAS E BASE OCEANOGRÁFICA
Item: 130125 - Abertura e fechamento de rasgos em alvenaria, para passagem de tubulações, diâm. 11/4" a 2" | [6 empty] | Unidade: m
Base: LABOR/SINAPI/PU-UFES |  | Código Base: '142202 |  | Fonte: LABOR |  |  | Versão: 51
MÃO DE OBRA | Unid | Código | Coefic. | C. Prod. | Pr. Prod. | Pr. Improd. | Pr. Unit. | Fator Ac. | Subtotal
AUXILIAR DE ENCANADOR OU BOMBEIRO HIDRAULICO (SINAPI) | H | '00000246 | 0.15186 | 1 | 5.18 | 0 | 9.58 | - | 1.455
ENCANADOR OU BOMBEIRO HIDRAULICO (SINAPI) | H | '00002696 | 0.15186 | 1 | 7.31 | 0 | 13.52 | - | 2.053
PEDREIRO (SINAPI) | H | '00004750 | 0.20292 | 1 | 7.92 | 0 | 14.65 | - | 2.973
SERVENTE DE OBRAS (SINAPI) | H | '00006111 | 0.15219 | 1 | 4.94 | 0 | 9.14 | - | 1.391
AUXILIAR DE PEDREIRO (SINAPI) | H | '00006127 | 0.25255 | 1 | 4.93 | 0 | 9.12 | - | 2.303
SubTotal: | [8 empty] | 10.18
MATERIAL | Unid | Código | Coefic. | C. Prod. | Pr. Prod. | Pr. Improd. | Pr. Unit. | Fator Ac. | Subtotal
AREIA LAVADA MEDIA (LABOR) | M3 | '020503 | 0.0005 | 1 | 61.67 | 0 | 61.67 | - | 0.031
CAL HIDRATADO P/ ARGAMASSA CH III (LABOR) | KG | '020505 | 0.073 | 1 | 0.78 | 0 | 0.78 | - | 0.057
CIMENTO PORTLAND CP III - 40 (LABOR) | KG | '020508 | 0.06 | 1 | 0.32 | 0 | 0.32 | - | 0.019
ALIMENTACAO - HORISTA (COLETADO CAIXA) (SINAPI) | H | '00037370 | 0.9 | 1 | 2.59 | 0 | 2.59 | - | 2.331
TRANSPORTE - HORISTA (COLETADO CAIXA) (SINAPI) | H | '00037371 | 0.9 | 1 | 0.6 | 0 | 0.6 | - | 0.54
EXAMES - HORISTA (COLETADO CAIXA) (SINAPI) | H | '00037372 | 0.9 | 1 | 0.35 | 0 | 0.35 | - | 0.315
SEGURO - HORISTA (COLETADO CAIXA) (SINAPI) | H | '00037373 | 0.9 | 1 | 0.07 | 0 | 0.07 | - | 0.063
FERRAMENTAS - FAMILIA ENCANADOR - HORISTA (ENCARGOS COMPLEMENTARES - COLETADO CAIXA) (SINAPI) | H | '00043461 | 0.3 | 1 | 0.24 | 0 | 0.24 | - | 0.072
FERRAMENTAS - FAMILIA PEDREIRO - HORISTA (ENCARGOS COMPLEMENTARES - COLETADO CAIXA) (SINAPI) | H | '00043465 | 0.45 | 1 | 0.5 | 0 | 0.5 | - | 0.225
FERRAMENTAS - FAMILIA SERVENTE - HORISTA (ENCARGOS COMPLEMENTARES - COLETADO CAIXA) (SINAPI) | H | '00043467 | 0.15 | 1 | 0.38 | 0 | 0.38 | - | 0.057
EPI - FAMILIA ENCANADOR - HORISTA (ENCARGOS COMPLEMENTARES - COLETADO CAIXA) (SINAPI) | H | '00043485 | 0.3 | 1 | 0.83 | 0 | 0.83 | - | 0.249
EPI - FAMILIA PEDREIRO - HORISTA (ENCARGOS COMPLEMENTARES - COLETADO CAIXA) (SINAPI) | H | '00043489 | 0.45 | 1 | 0.96 | 0 | 0.96 | - | 0.432
EPI - FAMILIA SERVENTE - HORISTA (ENCARGOS COMPLEMENTARES - COLETADO CAIXA) (SINAPI) | H | '00043491 | 0.15 | 1 | 1.02 | 0 | 1.02 | - | 0.153
SubTotal: | [8 empty] | 4.54
RESUMO
DISCRIMINAÇÃO |  |  | TAXA(%) | VALORES
Mão-de-Obra(A) |  |  | 85 | 10.18
Materiais(B) |  |  |  | 4.54
Equipamentos(C) |  |  |  | 0
Produção da Equipe(D) |  |  |  | 1
Custo Horário Total(A+C) |  |  |  | 10.18
Custo Unitário da Execução[(A/D)+(C/D)] = E |  |  |  | 10.18
Custo Direto Total(B+E) |  |  |  | 14.72
Bonificações e Despesas Indiretas - BDI |  |  | 30.9 | 4.55
CUSTO UNITÁRIO (Adotado) |  |  |  | 19.27
Orçamento: 868201 - - 2020 - VITÓRIA
Órgão Cliente: UFES/PU |  |  | Órgão Gerente: UFES/PU |  |  | Data Base: Maio/2020
Planilha: 1 - LOTE 01 - GOIABEIRAS E BASE OCEANOGRÁFICA
Item: 130126 - Abertura e fechamento de rasgos em alvenaria, para passagem de tubulações, diâm. 21/2 a 4" | [6 empty] | Unidade: m
Base: LABOR/SINAPI/PU-UFES |  | Código Base: '142203 |  | Fonte: LABOR |  |  | Versão: 51
MÃO DE OBRA | Unid | Código | Coefic. | C. Prod. | Pr. Prod. | Pr. Improd. | Pr. Unit. | Fator Ac. | Subtotal
AUXILIAR DE ENCANADOR OU BOMBEIRO HIDRAULICO (SINAPI) | H | '00000246 | 0.20248 | 1 | 5.18 | 0 | 9.58 | - | 1.94
ENCANADOR OU BOMBEIRO HIDRAULICO (SINAPI) | H | '00002696 | 0.20248 | 1 | 7.31 | 0 | 13.52 | - | 2.738
PEDREIRO (SINAPI) | H | '00004750 | 0.33482 | 1 | 7.92 | 0 | 14.65 | - | 4.905
SERVENTE DE OBRAS (SINAPI) | H | '00006111 | 0.21307 | 1 | 4.94 | 0 | 9.14 | - | 1.947
AUXILIAR DE PEDREIRO (SINAPI) | H | '00006127 | 0.40408 | 1 | 4.93 | 0 | 9.12 | - | 3.685
SubTotal: | [8 empty] | 15.22
MATERIAL | Unid | Código | Coefic. | C. Prod. | Pr. Prod. | Pr. Improd. | Pr. Unit. | Fator Ac. | Subtotal
AREIA LAVADA MEDIA (LABOR) | M3 | '020503 | 0.0015 | 1 | 61.67 | 0 | 61.67 | - | 0.093
CAL HIDRATADO P/ ARGAMASSA CH III (LABOR) | KG | '020505 | 0.22 | 1 | 0.78 | 0 | 0.78 | - | 0.172
CIMENTO PORTLAND CP III - 40 (LABOR) | KG | '020508 | 0.18 | 1 | 0.32 | 0 | 0.32 | - | 0.058
ALIMENTACAO - HORISTA (COLETADO CAIXA) (SINAPI) | H | '00037370 | 1.34 | 1 | 2.59 | 0 | 2.59 | - | 3.471
TRANSPORTE - HORISTA (COLETADO CAIXA) (SINAPI) | H | '00037371 | 1.34 | 1 | 0.6 | 0 | 0.6 | - | 0.804
EXAMES - HORISTA (COLETADO CAIXA) (SINAPI) | H | '00037372 | 1.34 | 1 | 0.35 | 0 | 0.35 | - | 0.469
SEGURO - HORISTA (COLETADO CAIXA) (SINAPI) | H | '00037373 | 1.34 | 1 | 0.07 | 0 | 0.07 | - | 0.094
FERRAMENTAS - FAMILIA ENCANADOR - HORISTA (ENCARGOS COMPLEMENTARES - COLETADO CAIXA) (SINAPI) | H | '00043461 | 0.4 | 1 | 0.24 | 0 | 0.24 | - | 0.096
FERRAMENTAS - FAMILIA PEDREIRO - HORISTA (ENCARGOS COMPLEMENTARES - COLETADO CAIXA) (SINAPI) | H | '00043465 | 0.73 | 1 | 0.5 | 0 | 0.5 | - | 0.365
FERRAMENTAS - FAMILIA SERVENTE - HORISTA (ENCARGOS COMPLEMENTARES - COLETADO CAIXA) (SINAPI) | H | '00043467 | 0.21 | 1 | 0.38 | 0 | 0.38 | - | 0.08
EPI - FAMILIA ENCANADOR - HORISTA (ENCARGOS COMPLEMENTARES - COLETADO CAIXA) (SINAPI) | H | '00043485 | 0.4 | 1 | 0.83 | 0 | 0.83 | - | 0.332
EPI - FAMILIA PEDREIRO - HORISTA (ENCARGOS COMPLEMENTARES - COLETADO CAIXA) (SINAPI) | H | '00043489 | 0.73 | 1 | 0.96 | 0 | 0.96 | - | 0.701
EPI - FAMILIA SERVENTE - HORISTA (ENCARGOS COMPLEMENTARES - COLETADO CAIXA) (SINAPI) | H | '00043491 | 0.21 | 1 | 1.02 | 0 | 1.02 | - | 0.214
SubTotal: | [8 empty] | 6.95
RESUMO
DISCRIMINAÇÃO |  |  | TAXA(%) | VALORES
Mão-de-Obra(A) |  |  | 85 | 15.22
Materiais(B) |  |  |  | 6.95
Equipamentos(C) |  |  |  | 0
Produção da Equipe(D) |  |  |  | 1
Custo Horário Total(A+C) |  |  |  | 15.22
Custo Unitário da Execução[(A/D)+(C/D)] = E |  |  |  | 15.22
Custo Direto Total(B+E) |  |  |  | 22.17
Bonificações e Despesas Indiretas - BDI |  |  | 30.9 | 6.85
CUSTO UNITÁRIO (Adotado) |  |  |  | 29.02
Orçamento: 868201 - - 2020 - VITÓRIA
Órgão Cliente: UFES/PU |  |  | Órgão Gerente: UFES/PU |  |  | Data Base: Maio/2020
Planilha: 1 - LOTE 01 - GOIABEIRAS E BASE OCEANOGRÁFICA
Item: 130127 - Abertura e fechamento de rasgos em concreto, para passagem de tubulações, diâm. 1/2" a 1" | [6 empty] | Unidade: m
Base: LABOR/SINAPI/PU-UFES |  | Código Base: '142204 |  | Fonte: LABOR |  |  | Versão: 51
MÃO DE OBRA | Unid | Código | Coefic. | C. Prod. | Pr. Prod. | Pr. Improd. | Pr. Unit. | Fator Ac. | Subtotal
AUXILIAR DE ENCANADOR OU BOMBEIRO HIDRAULICO (SINAPI) | H | '00000246 | 0.2531 | 1 | 5.18 | 0 | 9.58 | - | 2.425
ENCANADOR OU BOMBEIRO HIDRAULICO (SINAPI) | H | '00002696 | 0.2531 | 1 | 7.31 | 0 | 13.52 | - | 3.422
PEDREIRO (SINAPI) | H | '00004750 | 0.15219 | 1 | 7.92 | 0 | 14.65 | - | 2.23
SERVENTE DE OBRAS (SINAPI) | H | '00006111 | 0.10146 | 1 | 4.94 | 0 | 9.14 | - | 0.927
AUXILIAR DE PEDREIRO (SINAPI) | H | '00006127 | 0.40408 | 1 | 4.93 | 0 | 9.12 | - | 3.685
SubTotal: | [8 empty] | 12.69
MATERIAL | Unid | Código | Coefic. | C. Prod. | Pr. Prod. | Pr. Improd. | Pr. Unit. | Fator Ac. | Subtotal
AREIA LAVADA MEDIA (LABOR) | M3 | '020503 | 0.0002 | 1 | 61.67 | 0 | 61.67 | - | 0.012
CAL HIDRATADO P/ ARGAMASSA CH III (LABOR) | KG | '020505 | 0.036 | 1 | 0.78 | 0 | 0.78 | - | 0.028
CIMENTO PORTLAND CP III - 40 (LABOR) | KG | '020508 | 0.003 | 1 | 0.32 | 0 | 0.32 | - | 0.001
ALIMENTACAO - HORISTA (COLETADO CAIXA) (SINAPI) | H | '00037370 | 1.15 | 1 | 2.59 | 0 | 2.59 | - | 2.979
TRANSPORTE - HORISTA (COLETADO CAIXA) (SINAPI) | H | '00037371 | 1.15 | 1 | 0.6 | 0 | 0.6 | - | 0.69
EXAMES - HORISTA (COLETADO CAIXA) (SINAPI) | H | '00037372 | 1.15 | 1 | 0.35 | 0 | 0.35 | - | 0.403
SEGURO - HORISTA (COLETADO CAIXA) (SINAPI) | H | '00037373 | 1.15 | 1 | 0.07 | 0 | 0.07 | - | 0.081
FERRAMENTAS - FAMILIA ENCANADOR - HORISTA (ENCARGOS COMPLEMENTARES - COLETADO CAIXA) (SINAPI) | H | '00043461 | 0.5 | 1 | 0.24 | 0 | 0.24 | - | 0.12
FERRAMENTAS - FAMILIA PEDREIRO - HORISTA (ENCARGOS COMPLEMENTARES - COLETADO CAIXA) (SINAPI) | H | '00043465 | 0.55 | 1 | 0.5 | 0 | 0.5 | - | 0.275
FERRAMENTAS - FAMILIA SERVENTE - HORISTA (ENCARGOS COMPLEMENTARES - COLETADO CAIXA) (SINAPI) | H | '00043467 | 0.1 | 1 | 0.38 | 0 | 0.38 | - | 0.038
EPI - FAMILIA ENCANADOR - HORISTA (ENCARGOS COMPLEMENTARES - COLETADO CAIXA) (SINAPI) | H | '00043485 | 0.5 | 1 | 0.83 | 0 | 0.83 | - | 0.415
EPI - FAMILIA PEDREIRO - HORISTA (ENCARGOS COMPLEMENTARES - COLETADO CAIXA) (SINAPI) | H | '00043489 | 0.55 | 1 | 0.96 | 0 | 0.96 | - | 0.528
EPI - FAMILIA SERVENTE - HORISTA (ENCARGOS COMPLEMENTARES - COLETADO CAIXA) (SINAPI) | H | '00043491 | 0.1 | 1 | 1.02 | 0 | 1.02 | - | 0.102
SubTotal: | [8 empty] | 5.67
RESUMO
DISCRIMINAÇÃO |  |  | TAXA(%) | VALORES
Mão-de-Obra(A) |  |  | 85 | 12.69
Materiais(B) |  |  |  | 5.67
Equipamentos(C) |  |  |  | 0
Produção da Equipe(D) |  |  |  | 1
Custo Horário Total(A+C) |  |  |  | 12.69
Custo Unitário da Execução[(A/D)+(C/D)] = E |  |  |  | 12.69
Custo Direto Total(B+E) |  |  |  | 18.36
Bonificações e Despesas Indiretas - BDI |  |  | 30.9 | 5.67
CUSTO UNITÁRIO (Adotado) |  |  |  | 24.03
Orçamento: 868201 - - 2020 - VITÓRIA
Órgão Cliente: UFES/PU |  |  | Órgão Gerente: UFES/PU |  |  | Data Base: Maio/2020
Planilha: 1 - LOTE 01 - GOIABEIRAS E BASE OCEANOGRÁFICA
Item: 130128 - Abertura e fechamento de rasgos em concreto, para passagem de tubulações, diâm. 11/4" a 2" | [6 empty] | Unidade: m
Base: LABOR/SINAPI/PU-UFES |  | Código Base: '142205 |  | Fonte: LABOR |  |  | Versão: 51
MÃO DE OBRA | Unid | Código | Coefic. | C. Prod. | Pr. Prod. | Pr. Improd. | Pr. Unit. | Fator Ac. | Subtotal
AUXILIAR DE ENCANADOR OU BOMBEIRO HIDRAULICO (SINAPI) | H | '00000246 | 0.40496 | 1 | 5.18 | 0 | 9.58 | - | 3.88
ENCANADOR OU BOMBEIRO HIDRAULICO (SINAPI) | H | '00002696 | 0.40496 | 1 | 7.31 | 0 | 13.52 | - | 5.475
PEDREIRO (SINAPI) | H | '00004750 | 0.20292 | 1 | 7.92 | 0 | 14.65 | - | 2.973
SERVENTE DE OBRAS (SINAPI) | H | '00006111 | 0.15219 | 1 | 4.94 | 0 | 9.14 | - | 1.391
AUXILIAR DE PEDREIRO (SINAPI) | H | '00006127 | 0.60612 | 1 | 4.93 | 0 | 9.12 | - | 5.528
SubTotal: | [8 empty] | 19.25
MATERIAL | Unid | Código | Coefic. | C. Prod. | Pr. Prod. | Pr. Improd. | Pr. Unit. | Fator Ac. | Subtotal
AREIA LAVADA MEDIA (LABOR) | M3 | '020503 | 0.0005 | 1 | 61.67 | 0 | 61.67 | - | 0.031
CAL HIDRATADO P/ ARGAMASSA CH III (LABOR) | KG | '020505 | 0.073 | 1 | 0.78 | 0 | 0.78 | - | 0.057
CIMENTO PORTLAND CP III - 40 (LABOR) | KG | '020508 | 0.06 | 1 | 0.32 | 0 | 0.32 | - | 0.019
ALIMENTACAO - HORISTA (COLETADO CAIXA) (SINAPI) | H | '00037370 | 1.75 | 1 | 2.59 | 0 | 2.59 | - | 4.533
TRANSPORTE - HORISTA (COLETADO CAIXA) (SINAPI) | H | '00037371 | 1.75 | 1 | 0.6 | 0 | 0.6 | - | 1.05
EXAMES - HORISTA (COLETADO CAIXA) (SINAPI) | H | '00037372 | 1.75 | 1 | 0.35 | 0 | 0.35 | - | 0.613
SEGURO - HORISTA (COLETADO CAIXA) (SINAPI) | H | '00037373 | 1.75 | 1 | 0.07 | 0 | 0.07 | - | 0.123
FERRAMENTAS - FAMILIA ENCANADOR - HORISTA (ENCARGOS COMPLEMENTARES - COLETADO CAIXA) (SINAPI) | H | '00043461 | 0.8 | 1 | 0.24 | 0 | 0.24 | - | 0.192
FERRAMENTAS - FAMILIA PEDREIRO - HORISTA (ENCARGOS COMPLEMENTARES - COLETADO CAIXA) (SINAPI) | H | '00043465 | 0.8 | 1 | 0.5 | 0 | 0.5 | - | 0.4
FERRAMENTAS - FAMILIA SERVENTE - HORISTA (ENCARGOS COMPLEMENTARES - COLETADO CAIXA) (SINAPI) | H | '00043467 | 0.15 | 1 | 0.38 | 0 | 0.38 | - | 0.057
EPI - FAMILIA ENCANADOR - HORISTA (ENCARGOS COMPLEMENTARES - COLETADO CAIXA) (SINAPI) | H | '00043485 | 0.8 | 1 | 0.83 | 0 | 0.83 | - | 0.664
EPI - FAMILIA PEDREIRO - HORISTA (ENCARGOS COMPLEMENTARES - COLETADO CAIXA) (SINAPI) | H | '00043489 | 0.8 | 1 | 0.96 | 0 | 0.96 | - | 0.768
EPI - FAMILIA SERVENTE - HORISTA (ENCARGOS COMPLEMENTARES - COLETADO CAIXA) (SINAPI) | H | '00043491 | 0.15 | 1 | 1.02 | 0 | 1.02 | - | 0.153
SubTotal: | [8 empty] | 8.66
RESUMO
DISCRIMINAÇÃO |  |  | TAXA(%) | VALORES
Mão-de-Obra(A) |  |  | 85 | 19.25
Materiais(B) |  |  |  | 8.66
Equipamentos(C) |  |  |  | 0
Produção da Equipe(D) |  |  |  | 1
Custo Horário Total(A+C) |  |  |  | 19.25
Custo Unitário da Execução[(A/D)+(C/D)] = E |  |  |  | 19.25
Custo Direto Total(B+E) |  |  |  | 27.91
Bonificações e Despesas Indiretas - BDI |  |  | 30.9 | 8.62
CUSTO UNITÁRIO (Adotado) |  |  |  | 36.53
Orçamento: 868201 - - 2020 - VITÓRIA
Órgão Cliente: UFES/PU |  |  | Órgão Gerente: UFES/PU |  |  | Data Base: Maio/2020
Planilha: 1 - LOTE 01 - GOIABEIRAS E BASE OCEANOGRÁFICA
Item: 130129 - Abertura e fechamento de rasgos em concreto, para passagem de tubulações, diâm. 2 1/2"a 4" | [6 empty] | Unidade: m
Base: LABOR/SINAPI/PU-UFES |  | Código Base: '142206 |  | Fonte: LABOR |  |  | Versão: 51
MÃO DE OBRA | Unid | Código | Coefic. | C. Prod. | Pr. Prod. | Pr. Improd. | Pr. Unit. | Fator Ac. | Subtotal
AUXILIAR DE ENCANADOR OU BOMBEIRO HIDRAULICO (SINAPI) | H | '00000246 | 0.5062 | 1 | 5.18 | 0 | 9.58 | - | 4.849
ENCANADOR OU BOMBEIRO HIDRAULICO (SINAPI) | H | '00002696 | 0.5062 | 1 | 7.31 | 0 | 13.52 | - | 6.844
PEDREIRO (SINAPI) | H | '00004750 | 0.33482 | 1 | 7.92 | 0 | 14.65 | - | 4.905
SERVENTE DE OBRAS (SINAPI) | H | '00006111 | 0.21307 | 1 | 4.94 | 0 | 9.14 | - | 1.947
AUXILIAR DE PEDREIRO (SINAPI) | H | '00006127 | 1.0102 | 1 | 4.93 | 0 | 9.12 | - | 9.213
SubTotal: | [8 empty] | 27.76
MATERIAL | Unid | Código | Coefic. | C. Prod. | Pr. Prod. | Pr. Improd. | Pr. Unit. | Fator Ac. | Subtotal
AREIA LAVADA MEDIA (LABOR) | M3 | '020503 | 0.0015 | 1 | 61.67 | 0 | 61.67 | - | 0.093
CAL HIDRATADO P/ ARGAMASSA CH III (LABOR) | KG | '020505 | 0.22 | 1 | 0.78 | 0 | 0.78 | - | 0.172
CIMENTO PORTLAND CP III - 40 (LABOR) | KG | '020508 | 0.18 | 1 | 0.32 | 0 | 0.32 | - | 0.058
ALIMENTACAO - HORISTA (COLETADO CAIXA) (SINAPI) | H | '00037370 | 2.54 | 1 | 2.59 | 0 | 2.59 | - | 6.579
TRANSPORTE - HORISTA (COLETADO CAIXA) (SINAPI) | H | '00037371 | 2.54 | 1 | 0.6 | 0 | 0.6 | - | 1.524
EXAMES - HORISTA (COLETADO CAIXA) (SINAPI) | H | '00037372 | 2.54 | 1 | 0.35 | 0 | 0.35 | - | 0.889
SEGURO - HORISTA (COLETADO CAIXA) (SINAPI) | H | '00037373 | 2.54 | 1 | 0.07 | 0 | 0.07 | - | 0.178
FERRAMENTAS - FAMILIA ENCANADOR - HORISTA (ENCARGOS COMPLEMENTARES - COLETADO CAIXA) (SINAPI) | H | '00043461 | 1 | 1 | 0.24 | 0 | 0.24 | - | 0.24
FERRAMENTAS - FAMILIA PEDREIRO - HORISTA (ENCARGOS COMPLEMENTARES - COLETADO CAIXA) (SINAPI) | H | '00043465 | 1.33 | 1 | 0.5 | 0 | 0.5 | - | 0.665
FERRAMENTAS - FAMILIA SERVENTE - HORISTA (ENCARGOS COMPLEMENTARES - COLETADO CAIXA) (SINAPI) | H | '00043467 | 0.21 | 1 | 0.38 | 0 | 0.38 | - | 0.08
EPI - FAMILIA ENCANADOR - HORISTA (ENCARGOS COMPLEMENTARES - COLETADO CAIXA) (SINAPI) | H | '00043485 | 1 | 1 | 0.83 | 0 | 0.83 | - | 0.83
EPI - FAMILIA PEDREIRO - HORISTA (ENCARGOS COMPLEMENTARES - COLETADO CAIXA) (SINAPI) | H | '00043489 | 1.33 | 1 | 0.96 | 0 | 0.96 | - | 1.277
EPI - FAMILIA SERVENTE - HORISTA (ENCARGOS COMPLEMENTARES - COLETADO CAIXA) (SINAPI) | H | '00043491 | 0.21 | 1 | 1.02 | 0 | 1.02 | - | 0.214
SubTotal: | [8 empty] | 12.8
RESUMO
DISCRIMINAÇÃO |  |  | TAXA(%) | VALORES
Mão-de-Obra(A) |  |  | 85 | 27.76
Materiais(B) |  |  |  | 12.8
Equipamentos(C) |  |  |  | 0
Produção da Equipe(D) |  |  |  | 1
Custo Horário Total(A+C) |  |  |  | 27.76
Custo Unitário da Execução[(A/D)+(C/D)] = E |  |  |  | 27.76
Custo Direto Total(B+E) |  |  |  | 40.56
Bonificações e Despesas Indiretas - BDI |  |  | 30.9 | 12.53
CUSTO UNITÁRIO (Adotado) |  |  |  | 53.09
Orçamento: 868201 - - 2020 - VITÓRIA
Órgão Cliente: UFES/PU |  |  | Órgão Gerente: UFES/PU |  |  | Data Base: Maio/2020
Planilha: 1 - LOTE 01 - GOIABEIRAS E BASE OCEANOGRÁFICA
Item: 130201 - Retirada de divisorias em chapas de madeira, com montantes metalicos | [6 empty] | Unidade: m2
Base: SINAPI |  | Código Base: '72178 |  | Fonte: SINAPI |  |  | Versão: 50
MÃO DE OBRA | Unid | Código | Coefic. | C. Prod. | Pr. Prod. | Pr. Improd. | Pr. Unit. | Fator Ac. | Subtotal
CARPINTEIRO DE ESQUADRIAS (SINAPI) | H | '00001214 | 1.2122 | 1 | 6.64 | 0 | 12.28 | - | 14.886
SubTotal: | [8 empty] | 14.89
MATERIAL | Unid | Código | Coefic. | C. Prod. | Pr. Prod. | Pr. Improd. | Pr. Unit. | Fator Ac. | Subtotal
ALIMENTACAO - HORISTA (COLETADO CAIXA) (SINAPI) | H | '00037370 | 1.2 | 1 | 2.59 | 0 | 2.59 | - | 3.108
TRANSPORTE - HORISTA (COLETADO CAIXA) (SINAPI) | H | '00037371 | 1.2 | 1 | 0.6 | 0 | 0.6 | - | 0.72
EXAMES - HORISTA (COLETADO CAIXA) (SINAPI) | H | '00037372 | 1.2 | 1 | 0.35 | 0 | 0.35 | - | 0.42
SEGURO - HORISTA (COLETADO CAIXA) (SINAPI) | H | '00037373 | 1.2 | 1 | 0.07 | 0 | 0.07 | - | 0.084
FERRAMENTAS - FAMILIA CARPINTEIRO DE FORMAS - HORISTA (ENCARGOS COMPLEMENTARES - COLETADO CAIXA) (SINAPI) | H | '00043459 | 1.2 | 1 | 0.34 | 0 | 0.34 | - | 0.408
EPI - FAMILIA CARPINTEIRO DE FORMAS - HORISTA (ENCARGOS COMPLEMENTARES - COLETADO CAIXA) (SINAPI) | H | '00043483 | 1.2 | 1 | 1.08 | 0 | 1.08 | - | 1.296
SubTotal: | [8 empty] | 6.04
RESUMO
DISCRIMINAÇÃO |  |  | TAXA(%) | VALORES
Mão-de-Obra(A) |  |  | 85 | 14.89
Materiais(B) |  |  |  | 6.04
Equipamentos(C) |  |  |  | 0
Produção da Equipe(D) |  |  |  | 1
Custo Horário Total(A+C) |  |  |  | 14.89
Custo Unitário da Execução[(A/D)+(C/D)] = E |  |  |  | 14.89
Custo Direto Total(B+E) |  |  |  | 20.93
Bonificações e Despesas Indiretas - BDI |  |  | 30.9 | 6.47
CUSTO UNITÁRIO (Adotado) |  |  |  | 27.4
Orçamento: 868201 - - 2020 - VITÓRIA
Órgão Cliente: UFES/PU |  |  | Órgão Gerente: UFES/PU |  |  | Data Base: Maio/2020
Planilha: 1 - LOTE 01 - GOIABEIRAS E BASE OCEANOGRÁFICA
Item: 130202 - Recolocacao de placas divisorias de granilite, considerando reaproveitamento do material | [6 empty] | Unidade: m2
Base: SINAPI |  | Código Base: '72179 |  | Fonte: SINAPI |  |  | Versão: 50
MÃO DE OBRA | Unid | Código | Coefic. | C. Prod. | Pr. Prod. | Pr. Improd. | Pr. Unit. | Fator Ac. | Subtotal
PEDREIRO (SINAPI) | H | '00004750 | 2.5365 | 1 | 7.92 | 0 | 14.65 | - | 37.16
SubTotal: | [8 empty] | 37.16
MATERIAL | Unid | Código | Coefic. | C. Prod. | Pr. Prod. | Pr. Improd. | Pr. Unit. | Fator Ac. | Subtotal
ALIMENTACAO - HORISTA (COLETADO CAIXA) (SINAPI) | H | '00037370 | 2.5 | 1 | 2.59 | 0 | 2.59 | - | 6.475
TRANSPORTE - HORISTA (COLETADO CAIXA) (SINAPI) | H | '00037371 | 2.5 | 1 | 0.6 | 0 | 0.6 | - | 1.5
EXAMES - HORISTA (COLETADO CAIXA) (SINAPI) | H | '00037372 | 2.5 | 1 | 0.35 | 0 | 0.35 | - | 0.875
SEGURO - HORISTA (COLETADO CAIXA) (SINAPI) | H | '00037373 | 2.5 | 1 | 0.07 | 0 | 0.07 | - | 0.175
FERRAMENTAS - FAMILIA PEDREIRO - HORISTA (ENCARGOS COMPLEMENTARES - COLETADO CAIXA) (SINAPI) | H | '00043465 | 2.5 | 1 | 0.5 | 0 | 0.5 | - | 1.25
EPI - FAMILIA PEDREIRO - HORISTA (ENCARGOS COMPLEMENTARES - COLETADO CAIXA) (SINAPI) | H | '00043489 | 2.5 | 1 | 0.96 | 0 | 0.96 | - | 2.4
SubTotal: | [8 empty] | 12.68
RESUMO
DISCRIMINAÇÃO |  |  | TAXA(%) | VALORES
Mão-de-Obra(A) |  |  | 85 | 37.16
Materiais(B) |  |  |  | 12.68
Equipamentos(C) |  |  |  | 0
Produção da Equipe(D) |  |  |  | 1
Custo Horário Total(A+C) |  |  |  | 37.16
Custo Unitário da Execução[(A/D)+(C/D)] = E |  |  |  | 37.16
Custo Direto Total(B+E) |  |  |  | 49.84
Bonificações e Despesas Indiretas - BDI |  |  | 30.9 | 15.4
CUSTO UNITÁRIO (Adotado) |  |  |  | 65.24
Orçamento: 868201 - - 2020 - VITÓRIA
Órgão Cliente: UFES/PU |  |  | Órgão Gerente: UFES/PU |  |  | Data Base: Maio/2020
Planilha: 1 - LOTE 01 - GOIABEIRAS E BASE OCEANOGRÁFICA
Item: 130203 - Recolocacao de divisorias tipo chapas ou tabuas, inclusive entarugamento, considerando reaproveitamento do material | [6 empty] | Unidade: m2
Base: SINAPI |  | Código Base: '72181 |  | Fonte: SINAPI |  |  | Versão: 51
MÃO DE OBRA | Unid | Código | Coefic. | C. Prod. | Pr. Prod. | Pr. Improd. | Pr. Unit. | Fator Ac. | Subtotal
CARPINTEIRO DE ESQUADRIAS (SINAPI) | H | '00001214 | 0.80816 | 1 | 6.64 | 0 | 12.28 | - | 9.924
SERVENTE DE OBRAS (SINAPI) | H | '00006111 | 0.81168 | 1 | 4.94 | 0 | 9.14 | - | 7.419
SubTotal: | [8 empty] | 17.34
MATERIAL | Unid | Código | Coefic. | C. Prod. | Pr. Prod. | Pr. Improd. | Pr. Unit. | Fator Ac. | Subtotal
PREGO DE ACO POLIDO COM CABECA 18 X 27 (2 1/2 X 10) (SINAPI) | KG | '00005061 | 0.2 | 1 | 12.35 | 0 | 12.35 | - | 2.47
ALIMENTACAO - HORISTA (COLETADO CAIXA) (SINAPI) | H | '00037370 | 1.6 | 1 | 2.59 | 0 | 2.59 | - | 4.144
TRANSPORTE - HORISTA (COLETADO CAIXA) (SINAPI) | H | '00037371 | 1.6 | 1 | 0.6 | 0 | 0.6 | - | 0.96
EXAMES - HORISTA (COLETADO CAIXA) (SINAPI) | H | '00037372 | 1.6 | 1 | 0.35 | 0 | 0.35 | - | 0.56
SEGURO - HORISTA (COLETADO CAIXA) (SINAPI) | H | '00037373 | 1.6 | 1 | 0.07 | 0 | 0.07 | - | 0.112
FERRAMENTAS - FAMILIA CARPINTEIRO DE FORMAS - HORISTA (ENCARGOS COMPLEMENTARES - COLETADO CAIXA) (SINAPI) | H | '00043459 | 0.8 | 1 | 0.34 | 0 | 0.34 | - | 0.272
FERRAMENTAS - FAMILIA SERVENTE - HORISTA (ENCARGOS COMPLEMENTARES - COLETADO CAIXA) (SINAPI) | H | '00043467 | 0.8 | 1 | 0.38 | 0 | 0.38 | - | 0.304
EPI - FAMILIA CARPINTEIRO DE FORMAS - HORISTA (ENCARGOS COMPLEMENTARES - COLETADO CAIXA) (SINAPI) | H | '00043483 | 0.8 | 1 | 1.08 | 0 | 1.08 | - | 0.864
EPI - FAMILIA SERVENTE - HORISTA (ENCARGOS COMPLEMENTARES - COLETADO CAIXA) (SINAPI) | H | '00043491 | 0.8 | 1 | 1.02 | 0 | 1.02 | - | 0.816
SubTotal: | [8 empty] | 10.5
RESUMO
DISCRIMINAÇÃO |  |  | TAXA(%) | VALORES
Mão-de-Obra(A) |  |  | 85 | 17.34
Materiais(B) |  |  |  | 10.5
Equipamentos(C) |  |  |  | 0
Produção da Equipe(D) |  |  |  | 1
Custo Horário Total(A+C) |  |  |  | 17.34
Custo Unitário da Execução[(A/D)+(C/D)] = E |  |  |  | 17.34
Custo Direto Total(B+E) |  |  |  | 27.84
Bonificações e Despesas Indiretas - BDI |  |  | 30.9 | 8.6
CUSTO UNITÁRIO (Adotado) |  |  |  | 36.44
Orçamento: 868201 - - 2020 - VITÓRIA
Órgão Cliente: UFES/PU |  |  | Órgão Gerente: UFES/PU |  |  | Data Base: Maio/2020
Planilha: 1 - LOTE 01 - GOIABEIRAS E BASE OCEANOGRÁFICA
Item: 130204 - Divisoria em madeira compensada resinada espessura 6mm, estruturada em madeira de lei 3"x3" | [6 empty] | Unidade: m2
Base: SINAPI |  | Código Base: '73909/1 |  | Fonte: SINAPI |  |  | Versão: 51
MÃO DE OBRA | Unid | Código | Coefic. | C. Prod. | Pr. Prod. | Pr. Improd. | Pr. Unit. | Fator Ac. | Subtotal
CARPINTEIRO DE ESQUADRIAS (SINAPI) | H | '00001214 | 4.0408 | 1 | 6.64 | 0 | 12.28 | - | 49.621
CARPINTEIRO AUXILIAR (SINAPI) | H | '00006117 | 4.0408 | 1 | 6.23 | 0 | 11.53 | - | 46.59
SubTotal: | [8 empty] | 96.21
MATERIAL | Unid | Código | Coefic. | C. Prod. | Pr. Prod. | Pr. Improd. | Pr. Unit. | Fator Ac. | Subtotal
!EM PROCESSO DE DESATIVACAO! CHAPA DE MADEIRA COMPENSADA RESINADA PARA FORMA DE CONCRETO, DE *2,2 X 1,1* M, E = 6 MM (SINAPI) | UN | '00001351 | 0.90909 | 1 | 22.13 | 0 | 22.13 | - | 20.118
PECA DE MADEIRA NAO APARELHADA *7,5 X 7,5* CM (3 X 3 ") MACARANDUBA, ANGELIM OU EQUIVALENTE DA REGIAO (SINAPI) | M | '00004433 | 3.6 | 1 | 10.88 | 0 | 10.88 | - | 39.168
PREGO DE ACO POLIDO COM CABECA 16 X 24 (2 1/4 X 12) (SINAPI) | KG | '00005067 | 0.4 | 1 | 13.39 | 0 | 13.39 | - | 5.356
ALIMENTACAO - HORISTA (COLETADO CAIXA) (SINAPI) | H | '00037370 | 8 | 1 | 2.59 | 0 | 2.59 | - | 20.72
TRANSPORTE - HORISTA (COLETADO CAIXA) (SINAPI) | H | '00037371 | 8 | 1 | 0.6 | 0 | 0.6 | - | 4.8
EXAMES - HORISTA (COLETADO CAIXA) (SINAPI) | H | '00037372 | 8 | 1 | 0.35 | 0 | 0.35 | - | 2.8
SEGURO - HORISTA (COLETADO CAIXA) (SINAPI) | H | '00037373 | 8 | 1 | 0.07 | 0 | 0.07 | - | 0.56
FERRAMENTAS - FAMILIA CARPINTEIRO DE FORMAS - HORISTA (ENCARGOS COMPLEMENTARES - COLETADO CAIXA) (SINAPI) | H | '00043459 | 8 | 1 | 0.34 | 0 | 0.34 | - | 2.72
EPI - FAMILIA CARPINTEIRO DE FORMAS - HORISTA (ENCARGOS COMPLEMENTARES - COLETADO CAIXA) (SINAPI) | H | '00043483 | 8 | 1 | 1.08 | 0 | 1.08 | - | 8.64
SubTotal: | [8 empty] | 104.88
RESUMO
DISCRIMINAÇÃO |  |  | TAXA(%) | VALORES
Mão-de-Obra(A) |  |  | 85 | 96.21
Materiais(B) |  |  |  | 104.88
Equipamentos(C) |  |  |  | 0
Produção da Equipe(D) |  |  |  | 1
Custo Horário Total(A+C) |  |  |  | 96.21
Custo Unitário da Execução[(A/D)+(C/D)] = E |  |  |  | 96.21
Custo Direto Total(B+E) |  |  |  | 201.09
Bonificações e Despesas Indiretas - BDI |  |  | 30.9 | 62.14
CUSTO UNITÁRIO (Adotado) |  |  |  | 263.23
Orçamento: 868201 - - 2020 - VITÓRIA
Órgão Cliente: UFES/PU |  |  | Órgão Gerente: UFES/PU |  |  | Data Base: Maio/2020
Planilha: 1 - LOTE 01 - GOIABEIRAS E BASE OCEANOGRÁFICA
Item: 130205 - Divisória de granilite com 3 cm de espessura, assentada com argamassa de cimento e areia no traço 1:3 | [6 empty] | Unidade: m2
Base: LABOR/SINAPI/PU-UFES |  | Código Base: '050201 |  | Fonte: LABOR |  |  | Versão: 51
MÃO DE OBRA | Unid | Código | Coefic. | C. Prod. | Pr. Prod. | Pr. Improd. | Pr. Unit. | Fator Ac. | Subtotal
PEDREIRO (SINAPI) | H | '00004750 | 2.435 | 1 | 7.92 | 0 | 14.65 | - | 35.673
SERVENTE DE OBRAS (SINAPI) | H | '00006111 | 4.8701 | 1 | 4.94 | 0 | 9.14 | - | 44.513
SubTotal: | [8 empty] | 80.19
MATERIAL | Unid | Código | Coefic. | C. Prod. | Pr. Prod. | Pr. Improd. | Pr. Unit. | Fator Ac. | Subtotal
AREIA LAVADA MEDIA (LABOR) | M3 | '020503 | 0.004 | 1 | 61.67 | 0 | 61.67 | - | 0.247
CIMENTO PORTLAND CP III - 40 (LABOR) | KG | '020508 | 1.6 | 1 | 0.32 | 0 | 0.32 | - | 0.512
CIMENTO BRANCO NAO ESTRUTURAL (LABOR) | KG | '020509 | 0.7 | 1 | 3.25 | 0 | 3.25 | - | 2.275
PLACA DE GRANILITE ESP. 3CM (LABOR) | M2 | '023577 | 1 | 1 | 39.33 | 0 | 39.33 | - | 39.33
ALIMENTACAO - HORISTA (COLETADO CAIXA) (SINAPI) | H | '00037370 | 7.2 | 1 | 2.59 | 0 | 2.59 | - | 18.648
TRANSPORTE - HORISTA (COLETADO CAIXA) (SINAPI) | H | '00037371 | 7.2 | 1 | 0.6 | 0 | 0.6 | - | 4.32
EXAMES - HORISTA (COLETADO CAIXA) (SINAPI) | H | '00037372 | 7.2 | 1 | 0.35 | 0 | 0.35 | - | 2.52
SEGURO - HORISTA (COLETADO CAIXA) (SINAPI) | H | '00037373 | 7.2 | 1 | 0.07 | 0 | 0.07 | - | 0.504
FERRAMENTAS - FAMILIA PEDREIRO - HORISTA (ENCARGOS COMPLEMENTARES - COLETADO CAIXA) (SINAPI) | H | '00043465 | 2.4 | 1 | 0.5 | 0 | 0.5 | - | 1.2
FERRAMENTAS - FAMILIA SERVENTE - HORISTA (ENCARGOS COMPLEMENTARES - COLETADO CAIXA) (SINAPI) | H | '00043467 | 4.8 | 1 | 0.38 | 0 | 0.38 | - | 1.824
EPI - FAMILIA PEDREIRO - HORISTA (ENCARGOS COMPLEMENTARES - COLETADO CAIXA) (SINAPI) | H | '00043489 | 2.4 | 1 | 0.96 | 0 | 0.96 | - | 2.304
EPI - FAMILIA SERVENTE - HORISTA (ENCARGOS COMPLEMENTARES - COLETADO CAIXA) (SINAPI) | H | '00043491 | 4.8 | 1 | 1.02 | 0 | 1.02 | - | 4.896
SubTotal: | [8 empty] | 78.58
RESUMO
DISCRIMINAÇÃO |  |  | TAXA(%) | VALORES
Mão-de-Obra(A) |  |  | 85 | 80.19
Materiais(B) |  |  |  | 78.58
Equipamentos(C) |  |  |  | 0
Produção da Equipe(D) |  |  |  | 1
Custo Horário Total(A+C) |  |  |  | 80.19
Custo Unitário da Execução[(A/D)+(C/D)] = E |  |  |  | 80.19
Custo Direto Total(B+E) |  |  |  | 158.77
Bonificações e Despesas Indiretas - BDI |  |  | 30.9 | 49.06
CUSTO UNITÁRIO (Adotado) |  |  |  | 207.83
Orçamento: 868201 - - 2020 - VITÓRIA
Órgão Cliente: UFES/PU |  |  | Órgão Gerente: UFES/PU |  |  | Data Base: Maio/2020
Planilha: 1 - LOTE 01 - GOIABEIRAS E BASE OCEANOGRÁFICA
Item: 130206 - Fornecimento e instalação de porta para divisória de 80 X 210 cm incluindo dobradiças e fechadura interna | [6 empty] | Unidade: und
Base: LABOR/SINAPI/PU-UFES |  | Código Base: '050203 |  | Fonte: LABOR |  |  | Versão: 2
MATERIAL | Unid | Código | Coefic. | C. Prod. | Pr. Prod. | Pr. Improd. | Pr. Unit. | Fator Ac. | Subtotal
PORTA P/ DIVISORIA 80X210 CM, INC DOBR/FECH INTERN (LABOR) | UN | '023503 | 1 | 1 | 326.5 | 0 | 326.5 | - | 326.5
SubTotal: | [8 empty] | 326.5
RESUMO
DISCRIMINAÇÃO |  |  | TAXA(%) | VALORES
Mão-de-Obra(A) |  |  | 85 | 0
Materiais(B) |  |  |  | 326.5
Equipamentos(C) |  |  |  | 0
Produção da Equipe(D) |  |  |  | 1
Custo Horário Total(A+C) |  |  |  | 0
Custo Unitário da Execução[(A/D)+(C/D)] = E |  |  |  | 0
Custo Direto Total(B+E) |  |  |  | 326.5
Bonificações e Despesas Indiretas - BDI |  |  | 30.9 | 100.89
CUSTO UNITÁRIO (Adotado) |  |  |  | 427.39
Orçamento: 868201 - - 2020 - VITÓRIA
Órgão Cliente: UFES/PU |  |  | Órgão Gerente: UFES/PU |  |  | Data Base: Maio/2020
Planilha: 1 - LOTE 01 - GOIABEIRAS E BASE OCEANOGRÁFICA
Item: 130207 - Divisória em madeirit esp. 6mm, duas faces, com estrutura de madeira paraju de 4x5cm, incl. pintura pva sobre massa | [6 empty] | Unidade: m2
Base: LABOR/SINAPI/PU-UFES |  | Código Base: '050209 |  | Fonte: LABOR |  |  | Versão: 51
MÃO DE OBRA | Unid | Código | Coefic. | C. Prod. | Pr. Prod. | Pr. Improd. | Pr. Unit. | Fator Ac. | Subtotal
AJUDANTE ESPECIALIZADO (SINAPI) | H | '00000242 | 1.1087 | 1 | 6.41 | 0 | 11.86 | - | 13.149
CARPINTEIRO DE ESQUADRIAS (SINAPI) | H | '00001214 | 2.0204 | 1 | 6.64 | 0 | 12.28 | - | 24.811
PINTOR (SINAPI) | H | '00004783 | 1.4143 | 1 | 7.92 | 0 | 14.65 | - | 20.719
SERVENTE DE OBRAS (SINAPI) | H | '00006111 | 2.0292 | 1 | 4.94 | 0 | 9.14 | - | 18.547
SubTotal: | [8 empty] | 77.23
MATERIAL | Unid | Código | Coefic. | C. Prod. | Pr. Prod. | Pr. Improd. | Pr. Unit. | Fator Ac. | Subtotal
PECA EM MADEIRA 4 X 5 CM (BRUTA) (LABOR) | M | '020976 | 2.27 | 1 | 4.95 | 0 | 4.95 | - | 11.237
CHAPA COMPENSADA RESINADA ESP. 6MM (LABOR) | M2 | '021030 | 2 | 1 | 11.14 | 0 | 11.14 | - | 22.28
PREGO 10X10 (LABOR) | KG | '026562 | 0.14 | 1 | 13.58 | 0 | 13.58 | - | 1.901
TINTA LATEX PVA (LABOR) | L | '037513 | 0.34 | 1 | 13.8 | 0 | 13.8 | - | 4.692
LIQUIDO SELADOR PARA PINTURA LATEX PVA (LABOR) | L | '038009 | 0.24 | 1 | 4.67 | 0 | 4.67 | - | 1.121
LIXA PARA MADEIRA/MASSA Nº 150 (LABOR) | UN | '038013 | 1.3 | 1 | 0.6 | 0 | 0.6 | - | 0.78
MASSA A BASE DE PVA (LABOR) | KG | '038017 | 1.4 | 1 | 2.87 | 0 | 2.87 | - | 4.018
ALIMENTACAO - HORISTA (COLETADO CAIXA) (SINAPI) | H | '00037370 | 6.5 | 1 | 2.59 | 0 | 2.59 | - | 16.835
TRANSPORTE - HORISTA (COLETADO CAIXA) (SINAPI) | H | '00037371 | 6.5 | 1 | 0.6 | 0 | 0.6 | - | 3.9
EXAMES - HORISTA (COLETADO CAIXA) (SINAPI) | H | '00037372 | 6.5 | 1 | 0.35 | 0 | 0.35 | - | 2.275
SEGURO - HORISTA (COLETADO CAIXA) (SINAPI) | H | '00037373 | 6.5 | 1 | 0.07 | 0 | 0.07 | - | 0.455
FERRAMENTAS - FAMILIA CARPINTEIRO DE FORMAS - HORISTA (ENCARGOS COMPLEMENTARES - COLETADO CAIXA) (SINAPI) | H | '00043459 | 2 | 1 | 0.34 | 0 | 0.34 | - | 0.68
FERRAMENTAS - FAMILIA PINTOR - HORISTA (ENCARGOS COMPLEMENTARES - COLETADO CAIXA) (SINAPI) | H | '00043466 | 1.4 | 1 | 1.17 | 0 | 1.17 | - | 1.638
FERRAMENTAS - FAMILIA SERVENTE - HORISTA (ENCARGOS COMPLEMENTARES - COLETADO CAIXA) (SINAPI) | H | '00043467 | 3.1 | 1 | 0.38 | 0 | 0.38 | - | 1.178
EPI - FAMILIA CARPINTEIRO DE FORMAS - HORISTA (ENCARGOS COMPLEMENTARES - COLETADO CAIXA) (SINAPI) | H | '00043483 | 2 | 1 | 1.08 | 0 | 1.08 | - | 2.16
EPI - FAMILIA PINTOR - HORISTA (ENCARGOS COMPLEMENTARES - COLETADO CAIXA) (SINAPI) | H | '00043490 | 1.4 | 1 | 1.46 | 0 | 1.46 | - | 2.044
EPI - FAMILIA SERVENTE - HORISTA (ENCARGOS COMPLEMENTARES - COLETADO CAIXA) (SINAPI) | H | '00043491 | 3.1 | 1 | 1.02 | 0 | 1.02 | - | 3.162
SubTotal: | [8 empty] | 80.36
RESUMO
DISCRIMINAÇÃO |  |  | TAXA(%) | VALORES
Mão-de-Obra(A) |  |  | 85 | 77.23
Materiais(B) |  |  |  | 80.36
Equipamentos(C) |  |  |  | 0
Produção da Equipe(D) |  |  |  | 1
Custo Horário Total(A+C) |  |  |  | 77.23
Custo Unitário da Execução[(A/D)+(C/D)] = E |  |  |  | 77.23
Custo Direto Total(B+E) |  |  |  | 157.59
Bonificações e Despesas Indiretas - BDI |  |  | 30.9 | 48.7
CUSTO UNITÁRIO (Adotado) |  |  |  | 206.29
Orçamento: 868201 - - 2020 - VITÓRIA
Órgão Cliente: UFES/PU |  |  | Órgão Gerente: UFES/PU |  |  | Data Base: Maio/2020
Planilha: 1 - LOTE 01 - GOIABEIRAS E BASE OCEANOGRÁFICA
Item: 130208 - Divisória em concreto armado aparente com espessura de 5cm | [6 empty] | Unidade: m2
Base: LABOR/SINAPI/PU-UFES |  | Código Base: '050210 |  | Fonte: LABOR |  |  | Versão: 51
MÃO DE OBRA | Unid | Código | Coefic. | C. Prod. | Pr. Prod. | Pr. Improd. | Pr. Unit. | Fator Ac. | Subtotal
AJUDANTE ESPECIALIZADO (SINAPI) | H | '00000242 | 1.2905 | 1 | 6.41 | 0 | 11.86 | - | 15.306
ARMADOR (SINAPI) | H | '00000378 | 0.30277 | 1 | 7.92 | 0 | 14.65 | - | 4.436
CARPINTEIRO DE FORMAS (SINAPI) | H | '00001213 | 0.98774 | 1 | 7.92 | 0 | 14.65 | - | 14.47
PEDREIRO (SINAPI) | H | '00004750 | 0.38099 | 1 | 7.92 | 0 | 14.65 | - | 5.582
SERVENTE DE OBRAS (SINAPI) | H | '00006111 | 1.2835 | 1 | 4.94 | 0 | 9.14 | - | 11.731
SubTotal: | [8 empty] | 51.52
MATERIAL | Unid | Código | Coefic. | C. Prod. | Pr. Prod. | Pr. Improd. | Pr. Unit. | Fator Ac. | Subtotal
AREIA LAVADA MEDIA (LABOR) | M3 | '020503 | 0.03696 | 1 | 61.67 | 0 | 61.67 | - | 2.279
CIMENTO PORTLAND CP III - 40 (LABOR) | KG | '020508 | 16.065 | 1 | 0.32 | 0 | 0.32 | - | 5.141
BRITA 1 (LABOR) | M3 | '020517 | 0.020055 | 1 | 81.96 | 0 | 81.96 | - | 1.644
BRITA 2 (LABOR) | M3 | '020518 | 0.020055 | 1 | 81.96 | 0 | 81.96 | - | 1.644
CHAPA COMPENSADA PLASTIFICADA ESP. 12MM (LABOR) | M2 | '021033 | 0.22 | 1 | 30.85 | 0 | 30.85 | - | 6.787
ACO CA-50 DE 8.0MM (LABOR) | KG | '021517 | 4.1305 | 1 | 3.92 | 0 | 3.92 | - | 16.192
PREGO 15X15 (LABOR) | KG | '026566 | 0.15 | 1 | 9.9 | 0 | 9.9 | - | 1.485
ARAME RECOZIDO N.18 BWG (LABOR) | KG | '027010 | 0.0751 | 1 | 9.63 | 0 | 9.63 | - | 0.723
ALIMENTACAO - HORISTA (COLETADO CAIXA) (SINAPI) | H | '00037370 | 4.2013 | 1 | 2.59 | 0 | 2.59 | - | 10.881
TRANSPORTE - HORISTA (COLETADO CAIXA) (SINAPI) | H | '00037371 | 4.2013 | 1 | 0.6 | 0 | 0.6 | - | 2.521
EXAMES - HORISTA (COLETADO CAIXA) (SINAPI) | H | '00037372 | 4.2013 | 1 | 0.35 | 0 | 0.35 | - | 1.47
SEGURO - HORISTA (COLETADO CAIXA) (SINAPI) | H | '00037373 | 4.2013 | 1 | 0.07 | 0 | 0.07 | - | 0.294
FERRAMENTAS - FAMILIA CARPINTEIRO DE FORMAS - HORISTA (ENCARGOS COMPLEMENTARES - COLETADO CAIXA) (SINAPI) | H | '00043459 | 0.98 | 1 | 0.34 | 0 | 0.34 | - | 0.333
FERRAMENTAS - FAMILIA PEDREIRO - HORISTA (ENCARGOS COMPLEMENTARES - COLETADO CAIXA) (SINAPI) | H | '00043465 | 0.67591 | 1 | 0.5 | 0 | 0.5 | - | 0.338
FERRAMENTAS - FAMILIA SERVENTE - HORISTA (ENCARGOS COMPLEMENTARES - COLETADO CAIXA) (SINAPI) | H | '00043467 | 2.5454 | 1 | 0.38 | 0 | 0.38 | - | 0.967
EPI - FAMILIA CARPINTEIRO DE FORMAS - HORISTA (ENCARGOS COMPLEMENTARES - COLETADO CAIXA) (SINAPI) | H | '00043483 | 0.98 | 1 | 1.08 | 0 | 1.08 | - | 1.058
EPI - FAMILIA PEDREIRO - HORISTA (ENCARGOS COMPLEMENTARES - COLETADO CAIXA) (SINAPI) | H | '00043489 | 0.67591 | 1 | 0.96 | 0 | 0.96 | - | 0.649
EPI - FAMILIA SERVENTE - HORISTA (ENCARGOS COMPLEMENTARES - COLETADO CAIXA) (SINAPI) | H | '00043491 | 2.5454 | 1 | 1.02 | 0 | 1.02 | - | 2.596
SubTotal: | [8 empty] | 57
EQUIPAMENTO | Unid | Código | Coefic. | C. Prod. | Pr. Prod. | Pr. Improd. | Pr. Unit. | Fator Ac. | Subtotal
BETONEIRA 320 L (E301) (LABOR) | H | '080125 | 0.037485 | 1 | 28.53 | 13.48 | 28.53 | - | 1.069
SubTotal: | [8 empty] | 1.07
RESUMO
DISCRIMINAÇÃO |  |  | TAXA(%) | VALORES
Mão-de-Obra(A) |  |  | 85 | 51.53
Materiais(B) |  |  |  | 57
Equipamentos(C) |  |  |  | 1.07
Produção da Equipe(D) |  |  |  | 1
Custo Horário Total(A+C) |  |  |  | 52.6
Custo Unitário da Execução[(A/D)+(C/D)] = E |  |  |  | 52.6
Custo Direto Total(B+E) |  |  |  | 109.6
Bonificações e Despesas Indiretas - BDI |  |  | 30.9 | 33.87
CUSTO UNITÁRIO (Adotado) |  |  |  | 143.47
Orçamento: 868201 - - 2020 - VITÓRIA
Órgão Cliente: UFES/PU |  |  | Órgão Gerente: UFES/PU |  |  | Data Base: Maio/2020
Planilha: 1 - LOTE 01 - GOIABEIRAS E BASE OCEANOGRÁFICA
Item: 130209 - Fornecimento e instalação de divisórias novas com acabamento de chapa de fibra de madeira, sistema de montagem simplificado, espessura de 35mm e miolo em colméia no padrão painel/painel | [6 empty] | Unidade: m2
Base: LABOR/SINAPI/PU-UFES |  | Código Base: '050202 |  | Fonte: LABOR |  |  | Versão: 2
MATERIAL | Unid | Código | Coefic. | C. Prod. | Pr. Prod. | Pr. Improd. | Pr. Unit. | Fator Ac. | Subtotal
DIVISORIA ESP.35MM MIOLO COLMEIA MOD PAINEL/PAINEL (LABOR) | M2 | '023501 | 1 | 1 | 81.6 | 0 | 81.6 | - | 81.6
SubTotal: | [8 empty] | 81.6
RESUMO
DISCRIMINAÇÃO |  |  | TAXA(%) | VALORES
Mão-de-Obra(A) |  |  | 85 | 0
Materiais(B) |  |  |  | 81.6
Equipamentos(C) |  |  |  | 0
Produção da Equipe(D) |  |  |  | 1
Custo Horário Total(A+C) |  |  |  | 0
Custo Unitário da Execução[(A/D)+(C/D)] = E |  |  |  | 0
Custo Direto Total(B+E) |  |  |  | 81.6
Bonificações e Despesas Indiretas - BDI |  |  | 30.9 | 25.21
CUSTO UNITÁRIO (Adotado) |  |  |  | 106.81
Orçamento: 868201 - - 2020 - VITÓRIA
Órgão Cliente: UFES/PU |  |  | Órgão Gerente: UFES/PU |  |  | Data Base: Maio/2020
Planilha: 1 - LOTE 01 - GOIABEIRAS E BASE OCEANOGRÁFICA
Item: 130210 - Divisória de granito com 3 cm de espessura, assentada com argamassa de cimento e areia no traço 1:3, na cor cinza | [6 empty] | Unidade: m2
Base: LABOR/SINAPI/PU-UFES |  | Código Base: '050205 |  | Fonte: LABOR |  |  | Versão: 51
MÃO DE OBRA | Unid | Código | Coefic. | C. Prod. | Pr. Prod. | Pr. Improd. | Pr. Unit. | Fator Ac. | Subtotal
PEDREIRO (SINAPI) | H | '00004750 | 2.435 | 1 | 7.92 | 0 | 14.65 | - | 35.673
SERVENTE DE OBRAS (SINAPI) | H | '00006111 | 4.8701 | 1 | 4.94 | 0 | 9.14 | - | 44.513
SubTotal: | [8 empty] | 80.19
MATERIAL | Unid | Código | Coefic. | C. Prod. | Pr. Prod. | Pr. Improd. | Pr. Unit. | Fator Ac. | Subtotal
AREIA LAVADA MEDIA (LABOR) | M3 | '020503 | 0.004 | 1 | 61.67 | 0 | 61.67 | - | 0.247
CIMENTO PORTLAND CP III - 40 (LABOR) | KG | '020508 | 1.6 | 1 | 0.32 | 0 | 0.32 | - | 0.512
CIMENTO BRANCO NAO ESTRUTURAL (LABOR) | KG | '020509 | 0.7 | 1 | 3.25 | 0 | 3.25 | - | 2.275
GRANITO CINZA ANDORINHA E = 3 CM POLIDO NOS DOIS LADOS (LABOR) | M2 | '023522 | 1 | 1 | 277.25 | 0 | 277.25 | - | 277.25
ALIMENTACAO - HORISTA (COLETADO CAIXA) (SINAPI) | H | '00037370 | 7.2 | 1 | 2.59 | 0 | 2.59 | - | 18.648
TRANSPORTE - HORISTA (COLETADO CAIXA) (SINAPI) | H | '00037371 | 7.2 | 1 | 0.6 | 0 | 0.6 | - | 4.32
EXAMES - HORISTA (COLETADO CAIXA) (SINAPI) | H | '00037372 | 7.2 | 1 | 0.35 | 0 | 0.35 | - | 2.52
SEGURO - HORISTA (COLETADO CAIXA) (SINAPI) | H | '00037373 | 7.2 | 1 | 0.07 | 0 | 0.07 | - | 0.504
FERRAMENTAS - FAMILIA PEDREIRO - HORISTA (ENCARGOS COMPLEMENTARES - COLETADO CAIXA) (SINAPI) | H | '00043465 | 2.4 | 1 | 0.5 | 0 | 0.5 | - | 1.2
FERRAMENTAS - FAMILIA SERVENTE - HORISTA (ENCARGOS COMPLEMENTARES - COLETADO CAIXA) (SINAPI) | H | '00043467 | 4.8 | 1 | 0.38 | 0 | 0.38 | - | 1.824
EPI - FAMILIA PEDREIRO - HORISTA (ENCARGOS COMPLEMENTARES - COLETADO CAIXA) (SINAPI) | H | '00043489 | 2.4 | 1 | 0.96 | 0 | 0.96 | - | 2.304
EPI - FAMILIA SERVENTE - HORISTA (ENCARGOS COMPLEMENTARES - COLETADO CAIXA) (SINAPI) | H | '00043491 | 4.8 | 1 | 1.02 | 0 | 1.02 | - | 4.896
SubTotal: | [8 empty] | 316.5
RESUMO
DISCRIMINAÇÃO |  |  | TAXA(%) | VALORES
Mão-de-Obra(A) |  |  | 85 | 80.19
Materiais(B) |  |  |  | 316.5
Equipamentos(C) |  |  |  | 0
Produção da Equipe(D) |  |  |  | 1
Custo Horário Total(A+C) |  |  |  | 80.19
Custo Unitário da Execução[(A/D)+(C/D)] = E |  |  |  | 80.19
Custo Direto Total(B+E) |  |  |  | 396.69
Bonificações e Despesas Indiretas - BDI |  |  | 30.9 | 122.58
CUSTO UNITÁRIO (Adotado) |  |  |  | 519.27
Orçamento: 868201 - - 2020 - VITÓRIA
Órgão Cliente: UFES/PU |  |  | Órgão Gerente: UFES/PU |  |  | Data Base: Maio/2020
Planilha: 1 - LOTE 01 - GOIABEIRAS E BASE OCEANOGRÁFICA
Item: 130211 - Divisória de granito cinza andorinha com 3 cm de espessura, fixada com cantoneira de ferro cromado | [6 empty] | Unidade: m2
Base: LABOR/SINAPI/PU-UFES |  | Código Base: '050206 |  | Fonte: LABOR |  |  | Versão: 51
MÃO DE OBRA | Unid | Código | Coefic. | C. Prod. | Pr. Prod. | Pr. Improd. | Pr. Unit. | Fator Ac. | Subtotal
PEDREIRO (SINAPI) | H | '00004750 | 0.9588 | 1 | 7.92 | 0 | 14.65 | - | 14.046
SERVENTE DE OBRAS (SINAPI) | H | '00006111 | 0.9588 | 1 | 4.94 | 0 | 9.14 | - | 8.763
SubTotal: | [8 empty] | 22.81
MATERIAL | Unid | Código | Coefic. | C. Prod. | Pr. Prod. | Pr. Improd. | Pr. Unit. | Fator Ac. | Subtotal
GRANITO CINZA ANDORINHA E = 3 CM POLIDO NOS DOIS LADOS (LABOR) | M2 | '023522 | 1 | 1 | 277.25 | 0 | 277.25 | - | 277.25
CANTONEIRA FERRO CROMADO,PEQ. P/DIVISÓRIA GRANITO OU MARMORE ESP 3CM (LABOR) | UN | '026668 | 1.2 | 1 | 34.76 | 0 | 34.76 | - | 41.712
PARAFUSO FERRO CROMADO, ROSCA COM DUAS CABEÇAS P/ DIVISÓRIA (LABOR) | UN | '026669 | 2.32 | 1 | 5.05 | 0 | 5.05 | - | 11.716
ALIMENTACAO - HORISTA (COLETADO CAIXA) (SINAPI) | H | '00037370 | 1.89 | 1 | 2.59 | 0 | 2.59 | - | 4.895
TRANSPORTE - HORISTA (COLETADO CAIXA) (SINAPI) | H | '00037371 | 1.89 | 1 | 0.6 | 0 | 0.6 | - | 1.134
EXAMES - HORISTA (COLETADO CAIXA) (SINAPI) | H | '00037372 | 1.89 | 1 | 0.35 | 0 | 0.35 | - | 0.662
SEGURO - HORISTA (COLETADO CAIXA) (SINAPI) | H | '00037373 | 1.89 | 1 | 0.07 | 0 | 0.07 | - | 0.132
FERRAMENTAS - FAMILIA PEDREIRO - HORISTA (ENCARGOS COMPLEMENTARES - COLETADO CAIXA) (SINAPI) | H | '00043465 | 0.945 | 1 | 0.5 | 0 | 0.5 | - | 0.473
FERRAMENTAS - FAMILIA SERVENTE - HORISTA (ENCARGOS COMPLEMENTARES - COLETADO CAIXA) (SINAPI) | H | '00043467 | 0.945 | 1 | 0.38 | 0 | 0.38 | - | 0.359
EPI - FAMILIA PEDREIRO - HORISTA (ENCARGOS COMPLEMENTARES - COLETADO CAIXA) (SINAPI) | H | '00043489 | 0.945 | 1 | 0.96 | 0 | 0.96 | - | 0.907
EPI - FAMILIA SERVENTE - HORISTA (ENCARGOS COMPLEMENTARES - COLETADO CAIXA) (SINAPI) | H | '00043491 | 0.945 | 1 | 1.02 | 0 | 1.02 | - | 0.964
SubTotal: | [8 empty] | 340.2
RESUMO
DISCRIMINAÇÃO |  |  | TAXA(%) | VALORES
Mão-de-Obra(A) |  |  | 85 | 22.81
Materiais(B) |  |  |  | 340.2
Equipamentos(C) |  |  |  | 0
Produção da Equipe(D) |  |  |  | 1
Custo Horário Total(A+C) |  |  |  | 22.81
Custo Unitário da Execução[(A/D)+(C/D)] = E |  |  |  | 22.81
Custo Direto Total(B+E) |  |  |  | 363.01
Bonificações e Despesas Indiretas - BDI |  |  | 30.9 | 112.17
CUSTO UNITÁRIO (Adotado) |  |  |  | 475.18
Orçamento: 868201 - - 2020 - VITÓRIA
Órgão Cliente: UFES/PU |  |  | Órgão Gerente: UFES/PU |  |  | Data Base: Maio/2020
Planilha: 1 - LOTE 01 - GOIABEIRAS E BASE OCEANOGRÁFICA
Item: 130212 - Assentamento de divisória de mármore ou granito com 3 cm de espessura, empregando argamassa de cimento e areia no traço 1:3, exclusive fornecimento da divisória | [6 empty] | Unidade: m2
Base: LABOR/SINAPI/PU-UFES |  | Código Base: '050208 |  | Fonte: LABOR |  |  | Versão: 51
MÃO DE OBRA | Unid | Código | Coefic. | C. Prod. | Pr. Prod. | Pr. Improd. | Pr. Unit. | Fator Ac. | Subtotal
PEDREIRO (SINAPI) | H | '00004750 | 2.435 | 1 | 7.92 | 0 | 14.65 | - | 35.673
SERVENTE DE OBRAS (SINAPI) | H | '00006111 | 4.8701 | 1 | 4.94 | 0 | 9.14 | - | 44.513
SubTotal: | [8 empty] | 80.19
MATERIAL | Unid | Código | Coefic. | C. Prod. | Pr. Prod. | Pr. Improd. | Pr. Unit. | Fator Ac. | Subtotal
AREIA LAVADA MEDIA (LABOR) | M3 | '020503 | 0.004 | 1 | 61.67 | 0 | 61.67 | - | 0.247
CIMENTO PORTLAND CP III - 40 (LABOR) | KG | '020508 | 1.6 | 1 | 0.32 | 0 | 0.32 | - | 0.512
CIMENTO BRANCO NAO ESTRUTURAL (LABOR) | KG | '020509 | 0.7 | 1 | 3.25 | 0 | 3.25 | - | 2.275
ALIMENTACAO - HORISTA (COLETADO CAIXA) (SINAPI) | H | '00037370 | 7.2 | 1 | 2.59 | 0 | 2.59 | - | 18.648
TRANSPORTE - HORISTA (COLETADO CAIXA) (SINAPI) | H | '00037371 | 7.2 | 1 | 0.6 | 0 | 0.6 | - | 4.32
EXAMES - HORISTA (COLETADO CAIXA) (SINAPI) | H | '00037372 | 7.2 | 1 | 0.35 | 0 | 0.35 | - | 2.52
SEGURO - HORISTA (COLETADO CAIXA) (SINAPI) | H | '00037373 | 7.2 | 1 | 0.07 | 0 | 0.07 | - | 0.504
FERRAMENTAS - FAMILIA PEDREIRO - HORISTA (ENCARGOS COMPLEMENTARES - COLETADO CAIXA) (SINAPI) | H | '00043465 | 2.4 | 1 | 0.5 | 0 | 0.5 | - | 1.2
FERRAMENTAS - FAMILIA SERVENTE - HORISTA (ENCARGOS COMPLEMENTARES - COLETADO CAIXA) (SINAPI) | H | '00043467 | 4.8 | 1 | 0.38 | 0 | 0.38 | - | 1.824
EPI - FAMILIA PEDREIRO - HORISTA (ENCARGOS COMPLEMENTARES - COLETADO CAIXA) (SINAPI) | H | '00043489 | 2.4 | 1 | 0.96 | 0 | 0.96 | - | 2.304
EPI - FAMILIA SERVENTE - HORISTA (ENCARGOS COMPLEMENTARES - COLETADO CAIXA) (SINAPI) | H | '00043491 | 4.8 | 1 | 1.02 | 0 | 1.02 | - | 4.896
SubTotal: | [8 empty] | 39.25
RESUMO
DISCRIMINAÇÃO |  |  | TAXA(%) | VALORES
Mão-de-Obra(A) |  |  | 85 | 80.19
Materiais(B) |  |  |  | 39.25
Equipamentos(C) |  |  |  | 0
Produção da Equipe(D) |  |  |  | 1
Custo Horário Total(A+C) |  |  |  | 80.19
Custo Unitário da Execução[(A/D)+(C/D)] = E |  |  |  | 80.19
Custo Direto Total(B+E) |  |  |  | 119.44
Bonificações e Despesas Indiretas - BDI |  |  | 30.9 | 36.91
CUSTO UNITÁRIO (Adotado) |  |  |  | 156.35
Orçamento: 868201 - - 2020 - VITÓRIA
Órgão Cliente: UFES/PU |  |  | Órgão Gerente: UFES/PU |  |  | Data Base: Maio/2020
Planilha: 1 - LOTE 01 - GOIABEIRAS E BASE OCEANOGRÁFICA
Item: 130301 - Cobogo ceramico (elemento vazado), 9x20x20cm, assentado com argamassa traco 1:4 de cimento e areia | [6 empty] | Unidade: m²
Base: LOCAL |  | Código Base: '1137 |  | Fonte: PU/UFES |  |  | Versão: -1
MÃO DE OBRA | Unid | Código | Coefic. | C. Prod. | Pr. Prod. | Pr. Improd. | Pr. Unit. | Fator Ac. | Subtotal
PEDREIRO (SINAPI) | H | '00004750 | 1.0146 | 1 | 7.92 | 0 | 14.65 | - | 14.864
SERVENTE DE OBRAS (SINAPI) | H | '00006111 | 1.1364 | 1 | 4.94 | 0 | 9.14 | - | 10.386
SubTotal: | [8 empty] | 25.25
MATERIAL | Unid | Código | Coefic. | C. Prod. | Pr. Prod. | Pr. Improd. | Pr. Unit. | Fator Ac. | Subtotal
AREIA MEDIA - POSTO JAZIDA/FORNECEDOR (RETIRADO NA JAZIDA, SEM TRANSPORTE) (SINAPI) | M3 | '00000370 | 0.019 | 1 | 39.17 | 0 | 39.17 | - | 0.744
CIMENTO PORTLAND COMPOSTO CP II-32 (SINAPI) | KG | '00001379 | 2.28 | 1 | 0.38 | 0 | 0.38 | - | 0.866
ELEMENTO VAZADO CERAMICO 9 X 20 X 20 CM (SINAPI) | UN | '00007272 | 25 | 1 | 3.65 | 0 | 3.65 | - | 91.25
ALIMENTACAO - HORISTA (COLETADO CAIXA) (SINAPI) | H | '00037370 | 2.12 | 1 | 2.59 | 0 | 2.59 | - | 5.491
TRANSPORTE - HORISTA (COLETADO CAIXA) (SINAPI) | H | '00037371 | 2.12 | 1 | 0.6 | 0 | 0.6 | - | 1.272
EXAMES - HORISTA (COLETADO CAIXA) (SINAPI) | H | '00037372 | 2.12 | 1 | 0.35 | 0 | 0.35 | - | 0.742
SEGURO - HORISTA (COLETADO CAIXA) (SINAPI) | H | '00037373 | 2.12 | 1 | 0.07 | 0 | 0.07 | - | 0.148
FERRAMENTAS - FAMILIA PEDREIRO - HORISTA (ENCARGOS COMPLEMENTARES - COLETADO CAIXA) (SINAPI) | H | '00043465 | 1 | 1 | 0.5 | 0 | 0.5 | - | 0.5
FERRAMENTAS - FAMILIA SERVENTE - HORISTA (ENCARGOS COMPLEMENTARES - COLETADO CAIXA) (SINAPI) | H | '00043467 | 1.12 | 1 | 0.38 | 0 | 0.38 | - | 0.426
EPI - FAMILIA PEDREIRO - HORISTA (ENCARGOS COMPLEMENTARES - COLETADO CAIXA) (SINAPI) | H | '00043489 | 1 | 1 | 0.96 | 0 | 0.96 | - | 0.96
EPI - FAMILIA SERVENTE - HORISTA (ENCARGOS COMPLEMENTARES - COLETADO CAIXA) (SINAPI) | H | '00043491 | 1.12 | 1 | 1.02 | 0 | 1.02 | - | 1.142
SubTotal: | [8 empty] | 103.54
RESUMO
DISCRIMINAÇÃO |  |  | TAXA(%) | VALORES
Mão-de-Obra(A) |  |  | 85 | 25.25
Materiais(B) |  |  |  | 103.54
Equipamentos(C) |  |  |  | 0
Produção da Equipe(D) |  |  |  | 1
Custo Horário Total(A+C) |  |  |  | 25.25
Custo Unitário da Execução[(A/D)+(C/D)] = E |  |  |  | 25.25
Custo Direto Total(B+E) |  |  |  | 128.79
Bonificações e Despesas Indiretas - BDI |  |  | 30.9 | 39.8
CUSTO UNITÁRIO (Adotado) |  |  |  | 168.59
Orçamento: 868201 - - 2020 - VITÓRIA
Órgão Cliente: UFES/PU |  |  | Órgão Gerente: UFES/PU |  |  | Data Base: Maio/2020
Planilha: 1 - LOTE 01 - GOIABEIRAS E BASE OCEANOGRÁFICA
Item: 130302 - Cobogó de concreto 40 x 40 x 10 cm, tipo reto, assentados com argamassa de cimento e areia no traço 1:3, espessura das juntas 15 mm | [6 empty] | Unidade: m2
Base: LABOR/SINAPI/PU-UFES |  | Código Base: '050112 |  | Fonte: LABOR |  |  | Versão: 51
MÃO DE OBRA | Unid | Código | Coefic. | C. Prod. | Pr. Prod. | Pr. Improd. | Pr. Unit. | Fator Ac. | Subtotal
PEDREIRO (SINAPI) | H | '00004750 | 2.2828 | 1 | 7.92 | 0 | 14.65 | - | 33.444
SERVENTE DE OBRAS (SINAPI) | H | '00006111 | 1.3129 | 1 | 4.94 | 0 | 9.14 | - | 12
SubTotal: | [8 empty] | 45.44
MATERIAL | Unid | Código | Coefic. | C. Prod. | Pr. Prod. | Pr. Improd. | Pr. Unit. | Fator Ac. | Subtotal
AREIA LAVADA MEDIA (LABOR) | M3 | '020503 | 0.0086 | 1 | 61.67 | 0 | 61.67 | - | 0.53
CIMENTO PORTLAND CP III - 40 (LABOR) | KG | '020508 | 3.4449 | 1 | 0.32 | 0 | 0.32 | - | 1.102
COBOGO DE CONCRETO TIPO RETO 10 X 40 X 40CM - 9 FUROS (LABOR) | UN | '023015 | 5.81 | 1 | 8.97 | 0 | 8.97 | - | 52.116
ALIMENTACAO - HORISTA (COLETADO CAIXA) (SINAPI) | H | '00037370 | 3.544 | 1 | 2.59 | 0 | 2.59 | - | 9.179
TRANSPORTE - HORISTA (COLETADO CAIXA) (SINAPI) | H | '00037371 | 3.544 | 1 | 0.6 | 0 | 0.6 | - | 2.126
EXAMES - HORISTA (COLETADO CAIXA) (SINAPI) | H | '00037372 | 3.544 | 1 | 0.35 | 0 | 0.35 | - | 1.24
SEGURO - HORISTA (COLETADO CAIXA) (SINAPI) | H | '00037373 | 3.544 | 1 | 0.07 | 0 | 0.07 | - | 0.248
FERRAMENTAS - FAMILIA PEDREIRO - HORISTA (ENCARGOS COMPLEMENTARES - COLETADO CAIXA) (SINAPI) | H | '00043465 | 2.25 | 1 | 0.5 | 0 | 0.5 | - | 1.125
FERRAMENTAS - FAMILIA SERVENTE - HORISTA (ENCARGOS COMPLEMENTARES - COLETADO CAIXA) (SINAPI) | H | '00043467 | 1.294 | 1 | 0.38 | 0 | 0.38 | - | 0.492
EPI - FAMILIA PEDREIRO - HORISTA (ENCARGOS COMPLEMENTARES - COLETADO CAIXA) (SINAPI) | H | '00043489 | 2.25 | 1 | 0.96 | 0 | 0.96 | - | 2.16
EPI - FAMILIA SERVENTE - HORISTA (ENCARGOS COMPLEMENTARES - COLETADO CAIXA) (SINAPI) | H | '00043491 | 1.294 | 1 | 1.02 | 0 | 1.02 | - | 1.32
SubTotal: | [8 empty] | 71.64
RESUMO
DISCRIMINAÇÃO |  |  | TAXA(%) | VALORES
Mão-de-Obra(A) |  |  | 85 | 45.44
Materiais(B) |  |  |  | 71.64
Equipamentos(C) |  |  |  | 0
Produção da Equipe(D) |  |  |  | 1
Custo Horário Total(A+C) |  |  |  | 45.44
Custo Unitário da Execução[(A/D)+(C/D)] = E |  |  |  | 45.44
Custo Direto Total(B+E) |  |  |  | 117.08
Bonificações e Despesas Indiretas - BDI |  |  | 30.9 | 36.18
CUSTO UNITÁRIO (Adotado) |  |  |  | 153.26
Orçamento: 868201 - - 2020 - VITÓRIA
Órgão Cliente: UFES/PU |  |  | Órgão Gerente: UFES/PU |  |  | Data Base: Maio/2020
Planilha: 1 - LOTE 01 - GOIABEIRAS E BASE OCEANOGRÁFICA
Item: 130303 - Cobogó de concreto tipo cruzeta de 20 x 20 x 10 cm, assentado com argamassa de cimento, cal hidratada e areia no traço1:0,5:5, espessura das juntas de 10mm e espessura de parede 10cm | [6 empty] | Unidade: m2
Base: LABOR/SINAPI/PU-UFES |  | Código Base: '050122 |  | Fonte: LABOR |  |  | Versão: 51
MÃO DE OBRA | Unid | Código | Coefic. | C. Prod. | Pr. Prod. | Pr. Improd. | Pr. Unit. | Fator Ac. | Subtotal
PEDREIRO (SINAPI) | H | '00004750 | 1.0146 | 1 | 7.92 | 0 | 14.65 | - | 14.864
SERVENTE DE OBRAS (SINAPI) | H | '00006111 | 1.1364 | 1 | 4.94 | 0 | 9.14 | - | 10.386
SubTotal: | [8 empty] | 25.25
MATERIAL | Unid | Código | Coefic. | C. Prod. | Pr. Prod. | Pr. Improd. | Pr. Unit. | Fator Ac. | Subtotal
AREIA LAVADA MEDIA (LABOR) | M3 | '020503 | 0.01416 | 1 | 61.67 | 0 | 61.67 | - | 0.873
CAL HIDRATADO P/ ARGAMASSA CH III (LABOR) | KG | '020505 | 0.528 | 1 | 0.78 | 0 | 0.78 | - | 0.412
CIMENTO PORTLAND CP III - 40 (LABOR) | KG | '020508 | 2.04 | 1 | 0.32 | 0 | 0.32 | - | 0.653
COBOGO DE CONCRETO TIPO RETO 20 X 20 X 10 CM - 4 FUROS (LABOR) | UN | '023010 | 25 | 1 | 3.2 | 0 | 3.2 | - | 80
ALIMENTACAO - HORISTA (COLETADO CAIXA) (SINAPI) | H | '00037370 | 2.12 | 1 | 2.59 | 0 | 2.59 | - | 5.491
TRANSPORTE - HORISTA (COLETADO CAIXA) (SINAPI) | H | '00037371 | 2.12 | 1 | 0.6 | 0 | 0.6 | - | 1.272
EXAMES - HORISTA (COLETADO CAIXA) (SINAPI) | H | '00037372 | 2.12 | 1 | 0.35 | 0 | 0.35 | - | 0.742
SEGURO - HORISTA (COLETADO CAIXA) (SINAPI) | H | '00037373 | 2.12 | 1 | 0.07 | 0 | 0.07 | - | 0.148
FERRAMENTAS - FAMILIA PEDREIRO - HORISTA (ENCARGOS COMPLEMENTARES - COLETADO CAIXA) (SINAPI) | H | '00043465 | 1 | 1 | 0.5 | 0 | 0.5 | - | 0.5
FERRAMENTAS - FAMILIA SERVENTE - HORISTA (ENCARGOS COMPLEMENTARES - COLETADO CAIXA) (SINAPI) | H | '00043467 | 1.12 | 1 | 0.38 | 0 | 0.38 | - | 0.426
EPI - FAMILIA PEDREIRO - HORISTA (ENCARGOS COMPLEMENTARES - COLETADO CAIXA) (SINAPI) | H | '00043489 | 1 | 1 | 0.96 | 0 | 0.96 | - | 0.96
EPI - FAMILIA SERVENTE - HORISTA (ENCARGOS COMPLEMENTARES - COLETADO CAIXA) (SINAPI) | H | '00043491 | 1.12 | 1 | 1.02 | 0 | 1.02 | - | 1.142
SubTotal: | [8 empty] | 92.62
RESUMO
DISCRIMINAÇÃO |  |  | TAXA(%) | VALORES
Mão-de-Obra(A) |  |  | 85 | 25.25
Materiais(B) |  |  |  | 92.62
Equipamentos(C) |  |  |  | 0
Produção da Equipe(D) |  |  |  | 1
Custo Horário Total(A+C) |  |  |  | 25.25
Custo Unitário da Execução[(A/D)+(C/D)] = E |  |  |  | 25.25
Custo Direto Total(B+E) |  |  |  | 117.87
Bonificações e Despesas Indiretas - BDI |  |  | 30.9 | 36.42
CUSTO UNITÁRIO (Adotado) |  |  |  | 154.29
Orçamento: 868201 - - 2020 - VITÓRIA
Órgão Cliente: UFES/PU |  |  | Órgão Gerente: UFES/PU |  |  | Data Base: Maio/2020
Planilha: 1 - LOTE 01 - GOIABEIRAS E BASE OCEANOGRÁFICA
Item: 130401 - Parede com placas de gesso acartonado (drywall), para uso interno, com duas faces simples e estrutura metálica com guias simples, sem vãos. af_06/2017_p | [6 empty] | Unidade: m2
Base: SINAPI |  | Código Base: '96358 |  | Fonte: SINAPI |  |  | Versão: 35
MÃO DE OBRA | Unid | Código | Coefic. | C. Prod. | Pr. Prod. | Pr. Improd. | Pr. Unit. | Fator Ac. | Subtotal
SERVENTE DE OBRAS (SINAPI) | H | '00006111 | 0.13819 | 1 | 4.94 | 0 | 9.14 | - | 1.263
MONTADOR DE ESTRUTURAS METALICAS (SINAPI) | H | '00025957 | 0.5492 | 1 | 8.78 | 0 | 16.24 | - | 8.919
SubTotal: | [8 empty] | 10.18
MATERIAL | Unid | Código | Coefic. | C. Prod. | Pr. Prod. | Pr. Improd. | Pr. Unit. | Fator Ac. | Subtotal
ALIMENTACAO - HORISTA (COLETADO CAIXA) (SINAPI) | H | '00037370 | 0.6811 | 1 | 2.59 | 0 | 2.59 | - | 1.764
TRANSPORTE - HORISTA (COLETADO CAIXA) (SINAPI) | H | '00037371 | 0.6811 | 1 | 0.6 | 0 | 0.6 | - | 0.409
EXAMES - HORISTA (COLETADO CAIXA) (SINAPI) | H | '00037372 | 0.6811 | 1 | 0.35 | 0 | 0.35 | - | 0.239
SEGURO - HORISTA (COLETADO CAIXA) (SINAPI) | H | '00037373 | 0.6811 | 1 | 0.07 | 0 | 0.07 | - | 0.048
PINO DE ACO COM ARRUELA CONICA, DIAMETRO ARRUELA = *23* MM E COMP HASTE = *27* MM (ACAO INDIRETA) (SINAPI) | CENTO | '00037586 | 0.0243 | 1 | 38.67 | 0 | 38.67 | - | 0.94
CHAPA DE GESSO ACARTONADO, STANDARD (ST), COR BRANCA, E = 12,5 MM, 1200 X 2400 MM (L X C) (SINAPI) | M2 | '00039413 | 2.106 | 1 | 16.82 | 0 | 16.82 | - | 35.423
PERFIL GUIA, FORMATO U, EM ACO ZINCADO, PARA ESTRUTURA PAREDE DRYWALL, E = 0,5 MM, 70 X 3000 MM (L X C) (SINAPI) | M | '00039419 | 0.7604 | 1 | 3.86 | 0 | 3.86 | - | 2.935
PERFIL MONTANTE, FORMATO C, EM ACO ZINCADO, PARA ESTRUTURA PAREDE DRYWALL, E = 0,5 MM, 70 X 3000 MM (L X C) (SINAPI) | M | '00039422 | 1.991 | 1 | 4.38 | 0 | 4.38 | - | 8.721
FITA DE PAPEL MICROPERFURADO, 50 X 150 MM, PARA TRATAMENTO DE JUNTAS DE CHAPA DE GESSO PARA DRYWALL (SINAPI) | M | '00039431 | 2.5027 | 1 | 0.19 | 0 | 0.19 | - | 0.476
FITA DE PAPEL REFORCADA COM LAMINA DE METAL PARA REFORCO DE CANTOS DE CHAPA DE GESSO PARA DRYWALL (SINAPI) | M | '00039432 | 0.7407 | 1 | 2.49 | 0 | 2.49 | - | 1.844
MASSA DE REJUNTE EM PO PARA DRYWALL, A BASE DE GESSO, SECAGEM RAPIDA, PARA TRATAMENTO DE JUNTAS DE CHAPA DE GESSO (COM ADICAO DE AGUA) (SINAPI) | KG | '00039434 | 1.0327 | 1 | 3.34 | 0 | 3.34 | - | 3.449
PARAFUSO DRY WALL, EM ACO FOSFATIZADO, CABECA TROMBETA E PONTA AGULHA (TA), COMPRIMENTO 25 MM (SINAPI) | UN | '00039435 | 20.0077 | 1 | 0.07 | 0 | 0.07 | - | 1.401
PARAFUSO DRY WALL, EM ACO ZINCADO, CABECA LENTILHA E PONTA BROCA (LB), LARGURA 4,2 MM, COMPRIMENTO 13 MM (SINAPI) | UN | '00039443 | 0.8076 | 1 | 0.16 | 0 | 0.16 | - | 0.129
FERRAMENTAS - FAMILIA OPERADOR ESCAVADEIRA - HORISTA (ENCARGOS COMPLEMENTARES - COLETADO CAIXA) (SINAPI) | H | '00043464 | 0.5449 | 1 | 0.01 | 0 | 0.01 | - | 0.005
FERRAMENTAS - FAMILIA SERVENTE - HORISTA (ENCARGOS COMPLEMENTARES - COLETADO CAIXA) (SINAPI) | H | '00043467 | 0.1362 | 1 | 0.38 | 0 | 0.38 | - | 0.052
EPI - FAMILIA OPERADOR ESCAVADEIRA - HORISTA (ENCARGOS COMPLEMENTARES - COLETADO CAIXA) (SINAPI) | H | '00043488 | 0.5449 | 1 | 0.66 | 0 | 0.66 | - | 0.36
EPI - FAMILIA SERVENTE - HORISTA (ENCARGOS COMPLEMENTARES - COLETADO CAIXA) (SINAPI) | H | '00043491 | 0.1362 | 1 | 1.02 | 0 | 1.02 | - | 0.139
SubTotal: | [8 empty] | 58.33
RESUMO
DISCRIMINAÇÃO |  |  | TAXA(%) | VALORES
Mão-de-Obra(A) |  |  | 85 | 10.18
Materiais(B) |  |  |  | 58.32
Equipamentos(C) |  |  |  | 0
Produção da Equipe(D) |  |  |  | 1
Custo Horário Total(A+C) |  |  |  | 10.18
Custo Unitário da Execução[(A/D)+(C/D)] = E |  |  |  | 10.18
Custo Direto Total(B+E) |  |  |  | 68.5
Bonificações e Despesas Indiretas - BDI |  |  | 30.9 | 21.17
CUSTO UNITÁRIO (Adotado) |  |  |  | 89.67
Orçamento: 868201 - - 2020 - VITÓRIA
Órgão Cliente: UFES/PU |  |  | Órgão Gerente: UFES/PU |  |  | Data Base: Maio/2020
Planilha: 1 - LOTE 01 - GOIABEIRAS E BASE OCEANOGRÁFICA
Item: 130402 - Parede com placas de gesso acartonado (drywall), para uso interno, com duas faces simples e estrutura metálica com guias simples, com vãos af_06/2017_p | [6 empty] | Unidade: m2
Base: SINAPI |  | Código Base: '96359 |  | Fonte: SINAPI |  |  | Versão: 35
MÃO DE OBRA | Unid | Código | Coefic. | C. Prod. | Pr. Prod. | Pr. Improd. | Pr. Unit. | Fator Ac. | Subtotal
SERVENTE DE OBRAS (SINAPI) | H | '00006111 | 0.15929 | 1 | 4.94 | 0 | 9.14 | - | 1.456
MONTADOR DE ESTRUTURAS METALICAS (SINAPI) | H | '00025957 | 0.63296 | 1 | 8.78 | 0 | 16.24 | - | 10.28
SubTotal: | [8 empty] | 11.74
MATERIAL | Unid | Código | Coefic. | C. Prod. | Pr. Prod. | Pr. Improd. | Pr. Unit. | Fator Ac. | Subtotal
ALIMENTACAO - HORISTA (COLETADO CAIXA) (SINAPI) | H | '00037370 | 0.785 | 1 | 2.59 | 0 | 2.59 | - | 2.034
TRANSPORTE - HORISTA (COLETADO CAIXA) (SINAPI) | H | '00037371 | 0.785 | 1 | 0.6 | 0 | 0.6 | - | 0.471
EXAMES - HORISTA (COLETADO CAIXA) (SINAPI) | H | '00037372 | 0.785 | 1 | 0.35 | 0 | 0.35 | - | 0.275
SEGURO - HORISTA (COLETADO CAIXA) (SINAPI) | H | '00037373 | 0.785 | 1 | 0.07 | 0 | 0.07 | - | 0.055
PINO DE ACO COM ARRUELA CONICA, DIAMETRO ARRUELA = *23* MM E COMP HASTE = *27* MM (ACAO INDIRETA) (SINAPI) | CENTO | '00037586 | 0.029 | 1 | 38.67 | 0 | 38.67 | - | 1.121
CHAPA DE GESSO ACARTONADO, STANDARD (ST), COR BRANCA, E = 12,5 MM, 1200 X 2400 MM (L X C) (SINAPI) | M2 | '00039413 | 2.106 | 1 | 16.82 | 0 | 16.82 | - | 35.423
PERFIL GUIA, FORMATO U, EM ACO ZINCADO, PARA ESTRUTURA PAREDE DRYWALL, E = 0,5 MM, 70 X 3000 MM (L X C) (SINAPI) | M | '00039419 | 0.9093 | 1 | 3.86 | 0 | 3.86 | - | 3.51
PERFIL MONTANTE, FORMATO C, EM ACO ZINCADO, PARA ESTRUTURA PAREDE DRYWALL, E = 0,5 MM, 70 X 3000 MM (L X C) (SINAPI) | M | '00039422 | 2.8999 | 1 | 4.38 | 0 | 4.38 | - | 12.702
FITA DE PAPEL MICROPERFURADO, 50 X 150 MM, PARA TRATAMENTO DE JUNTAS DE CHAPA DE GESSO PARA DRYWALL (SINAPI) | M | '00039431 | 2.5027 | 1 | 0.19 | 0 | 0.19 | - | 0.476
FITA DE PAPEL REFORCADA COM LAMINA DE METAL PARA REFORCO DE CANTOS DE CHAPA DE GESSO PARA DRYWALL (SINAPI) | M | '00039432 | 0.7925 | 1 | 2.49 | 0 | 2.49 | - | 1.973
MASSA DE REJUNTE EM PO PARA DRYWALL, A BASE DE GESSO, SECAGEM RAPIDA, PARA TRATAMENTO DE JUNTAS DE CHAPA DE GESSO (COM ADICAO DE AGUA) (SINAPI) | KG | '00039434 | 1.0327 | 1 | 3.34 | 0 | 3.34 | - | 3.449
PARAFUSO DRY WALL, EM ACO FOSFATIZADO, CABECA TROMBETA E PONTA AGULHA (TA), COMPRIMENTO 25 MM (SINAPI) | UN | '00039435 | 20.0077 | 1 | 0.07 | 0 | 0.07 | - | 1.401
PARAFUSO DRY WALL, EM ACO ZINCADO, CABECA LENTILHA E PONTA BROCA (LB), LARGURA 4,2 MM, COMPRIMENTO 13 MM (SINAPI) | UN | '00039443 | 0.9149 | 1 | 0.16 | 0 | 0.16 | - | 0.146
FERRAMENTAS - FAMILIA OPERADOR ESCAVADEIRA - HORISTA (ENCARGOS COMPLEMENTARES - COLETADO CAIXA) (SINAPI) | H | '00043464 | 0.628 | 1 | 0.01 | 0 | 0.01 | - | 0.006
FERRAMENTAS - FAMILIA SERVENTE - HORISTA (ENCARGOS COMPLEMENTARES - COLETADO CAIXA) (SINAPI) | H | '00043467 | 0.157 | 1 | 0.38 | 0 | 0.38 | - | 0.06
EPI - FAMILIA OPERADOR ESCAVADEIRA - HORISTA (ENCARGOS COMPLEMENTARES - COLETADO CAIXA) (SINAPI) | H | '00043488 | 0.628 | 1 | 0.66 | 0 | 0.66 | - | 0.414
EPI - FAMILIA SERVENTE - HORISTA (ENCARGOS COMPLEMENTARES - COLETADO CAIXA) (SINAPI) | H | '00043491 | 0.157 | 1 | 1.02 | 0 | 1.02 | - | 0.16
SubTotal: | [8 empty] | 63.68
RESUMO
DISCRIMINAÇÃO |  |  | TAXA(%) | VALORES
Mão-de-Obra(A) |  |  | 85 | 11.73
Materiais(B) |  |  |  | 63.67
Equipamentos(C) |  |  |  | 0
Produção da Equipe(D) |  |  |  | 1
Custo Horário Total(A+C) |  |  |  | 11.73
Custo Unitário da Execução[(A/D)+(C/D)] = E |  |  |  | 11.73
Custo Direto Total(B+E) |  |  |  | 75.4
Bonificações e Despesas Indiretas - BDI |  |  | 30.9 | 23.3
CUSTO UNITÁRIO (Adotado) |  |  |  | 98.7
Orçamento: 868201 - - 2020 - VITÓRIA
Órgão Cliente: UFES/PU |  |  | Órgão Gerente: UFES/PU |  |  | Data Base: Maio/2020
Planilha: 1 - LOTE 01 - GOIABEIRAS E BASE OCEANOGRÁFICA
Item: 130403 - Parede com placas de gesso acartonado (drywall), para uso interno, com duas faces simples e estrutura metálica com guias duplas, com vãos. af_06/2017_p | [6 empty] | Unidade: m2
Base: SINAPI |  | Código Base: '96361 |  | Fonte: SINAPI |  |  | Versão: 35
MÃO DE OBRA | Unid | Código | Coefic. | C. Prod. | Pr. Prod. | Pr. Improd. | Pr. Unit. | Fator Ac. | Subtotal
SERVENTE DE OBRAS (SINAPI) | H | '00006111 | 0.21195 | 1 | 4.94 | 0 | 9.14 | - | 1.937
MONTADOR DE ESTRUTURAS METALICAS (SINAPI) | H | '00025957 | 0.8422 | 1 | 8.78 | 0 | 16.24 | - | 13.677
SubTotal: | [8 empty] | 15.61
MATERIAL | Unid | Código | Coefic. | C. Prod. | Pr. Prod. | Pr. Improd. | Pr. Unit. | Fator Ac. | Subtotal
ALIMENTACAO - HORISTA (COLETADO CAIXA) (SINAPI) | H | '00037370 | 1.0445 | 1 | 2.59 | 0 | 2.59 | - | 2.705
TRANSPORTE - HORISTA (COLETADO CAIXA) (SINAPI) | H | '00037371 | 1.0445 | 1 | 0.6 | 0 | 0.6 | - | 0.626
EXAMES - HORISTA (COLETADO CAIXA) (SINAPI) | H | '00037372 | 1.0445 | 1 | 0.35 | 0 | 0.35 | - | 0.365
SEGURO - HORISTA (COLETADO CAIXA) (SINAPI) | H | '00037373 | 1.0445 | 1 | 0.07 | 0 | 0.07 | - | 0.073
PINO DE ACO COM ARRUELA CONICA, DIAMETRO ARRUELA = *23* MM E COMP HASTE = *27* MM (ACAO INDIRETA) (SINAPI) | CENTO | '00037586 | 0.0581 | 1 | 38.67 | 0 | 38.67 | - | 2.247
CHAPA DE GESSO ACARTONADO, STANDARD (ST), COR BRANCA, E = 12,5 MM, 1200 X 2400 MM (L X C) (SINAPI) | M2 | '00039413 | 2.106 | 1 | 16.82 | 0 | 16.82 | - | 35.423
PERFIL GUIA, FORMATO U, EM ACO ZINCADO, PARA ESTRUTURA PAREDE DRYWALL, E = 0,5 MM, 70 X 3000 MM (L X C) (SINAPI) | M | '00039419 | 1.8187 | 1 | 3.86 | 0 | 3.86 | - | 7.02
PERFIL MONTANTE, FORMATO C, EM ACO ZINCADO, PARA ESTRUTURA PAREDE DRYWALL, E = 0,5 MM, 70 X 3000 MM (L X C) (SINAPI) | M | '00039422 | 5.7999 | 1 | 4.38 | 0 | 4.38 | - | 25.404
FITA DE PAPEL MICROPERFURADO, 50 X 150 MM, PARA TRATAMENTO DE JUNTAS DE CHAPA DE GESSO PARA DRYWALL (SINAPI) | M | '00039431 | 2.5027 | 1 | 0.19 | 0 | 0.19 | - | 0.476
FITA DE PAPEL REFORCADA COM LAMINA DE METAL PARA REFORCO DE CANTOS DE CHAPA DE GESSO PARA DRYWALL (SINAPI) | M | '00039432 | 1.5851 | 1 | 2.49 | 0 | 2.49 | - | 3.947
MASSA DE REJUNTE EM PO PARA DRYWALL, A BASE DE GESSO, SECAGEM RAPIDA, PARA TRATAMENTO DE JUNTAS DE CHAPA DE GESSO (COM ADICAO DE AGUA) (SINAPI) | KG | '00039434 | 1.0327 | 1 | 3.34 | 0 | 3.34 | - | 3.449
PARAFUSO DRY WALL, EM ACO FOSFATIZADO, CABECA TROMBETA E PONTA AGULHA (TA), COMPRIMENTO 25 MM (SINAPI) | UN | '00039435 | 20.0077 | 1 | 0.07 | 0 | 0.07 | - | 1.401
PARAFUSO DRY WALL, EM ACO ZINCADO, CABECA LENTILHA E PONTA BROCA (LB), LARGURA 4,2 MM, COMPRIMENTO 13 MM (SINAPI) | UN | '00039443 | 0.9149 | 1 | 0.16 | 0 | 0.16 | - | 0.146
FERRAMENTAS - FAMILIA OPERADOR ESCAVADEIRA - HORISTA (ENCARGOS COMPLEMENTARES - COLETADO CAIXA) (SINAPI) | H | '00043464 | 0.8356 | 1 | 0.01 | 0 | 0.01 | - | 0.008
FERRAMENTAS - FAMILIA SERVENTE - HORISTA (ENCARGOS COMPLEMENTARES - COLETADO CAIXA) (SINAPI) | H | '00043467 | 0.2089 | 1 | 0.38 | 0 | 0.38 | - | 0.079
EPI - FAMILIA OPERADOR ESCAVADEIRA - HORISTA (ENCARGOS COMPLEMENTARES - COLETADO CAIXA) (SINAPI) | H | '00043488 | 0.8356 | 1 | 0.66 | 0 | 0.66 | - | 0.551
EPI - FAMILIA SERVENTE - HORISTA (ENCARGOS COMPLEMENTARES - COLETADO CAIXA) (SINAPI) | H | '00043491 | 0.2089 | 1 | 1.02 | 0 | 1.02 | - | 0.213
SubTotal: | [8 empty] | 84.13
RESUMO
DISCRIMINAÇÃO |  |  | TAXA(%) | VALORES
Mão-de-Obra(A) |  |  | 85 | 15.61
Materiais(B) |  |  |  | 84.13
Equipamentos(C) |  |  |  | 0
Produção da Equipe(D) |  |  |  | 1
Custo Horário Total(A+C) |  |  |  | 15.61
Custo Unitário da Execução[(A/D)+(C/D)] = E |  |  |  | 15.61
Custo Direto Total(B+E) |  |  |  | 99.74
Bonificações e Despesas Indiretas - BDI |  |  | 30.9 | 30.82
CUSTO UNITÁRIO (Adotado) |  |  |  | 130.56
Orçamento: 868201 - - 2020 - VITÓRIA
Órgão Cliente: UFES/PU |  |  | Órgão Gerente: UFES/PU |  |  | Data Base: Maio/2020
Planilha: 1 - LOTE 01 - GOIABEIRAS E BASE OCEANOGRÁFICA
Item: 130404 - Parede com placas de gesso acartonado (drywall), para uso interno, com uma face simples e estrutura metálica com guias simples, sem vãos. af_06/2017_p | [6 empty] | Unidade: m2
Base: SINAPI |  | Código Base: '96370 |  | Fonte: SINAPI |  |  | Versão: 35
MÃO DE OBRA | Unid | Código | Coefic. | C. Prod. | Pr. Prod. | Pr. Improd. | Pr. Unit. | Fator Ac. | Subtotal
SERVENTE DE OBRAS (SINAPI) | H | '00006111 | 0.092227 | 1 | 4.94 | 0 | 9.14 | - | 0.843
MONTADOR DE ESTRUTURAS METALICAS (SINAPI) | H | '00025957 | 0.36647 | 1 | 8.78 | 0 | 16.24 | - | 5.952
SubTotal: | [8 empty] | 6.8
MATERIAL | Unid | Código | Coefic. | C. Prod. | Pr. Prod. | Pr. Improd. | Pr. Unit. | Fator Ac. | Subtotal
ALIMENTACAO - HORISTA (COLETADO CAIXA) (SINAPI) | H | '00037370 | 0.4545 | 1 | 2.59 | 0 | 2.59 | - | 1.177
TRANSPORTE - HORISTA (COLETADO CAIXA) (SINAPI) | H | '00037371 | 0.4545 | 1 | 0.6 | 0 | 0.6 | - | 0.273
EXAMES - HORISTA (COLETADO CAIXA) (SINAPI) | H | '00037372 | 0.4545 | 1 | 0.35 | 0 | 0.35 | - | 0.159
SEGURO - HORISTA (COLETADO CAIXA) (SINAPI) | H | '00037373 | 0.4545 | 1 | 0.07 | 0 | 0.07 | - | 0.031
PINO DE ACO COM ARRUELA CONICA, DIAMETRO ARRUELA = *23* MM E COMP HASTE = *27* MM (ACAO INDIRETA) (SINAPI) | CENTO | '00037586 | 0.0243 | 1 | 38.67 | 0 | 38.67 | - | 0.94
CHAPA DE GESSO ACARTONADO, STANDARD (ST), COR BRANCA, E = 12,5 MM, 1200 X 2400 MM (L X C) (SINAPI) | M2 | '00039413 | 1.053 | 1 | 16.82 | 0 | 16.82 | - | 17.711
PERFIL GUIA, FORMATO U, EM ACO ZINCADO, PARA ESTRUTURA PAREDE DRYWALL, E = 0,5 MM, 70 X 3000 MM (L X C) (SINAPI) | M | '00039419 | 0.7604 | 1 | 3.86 | 0 | 3.86 | - | 2.935
PERFIL MONTANTE, FORMATO C, EM ACO ZINCADO, PARA ESTRUTURA PAREDE DRYWALL, E = 0,5 MM, 70 X 3000 MM (L X C) (SINAPI) | M | '00039422 | 1.991 | 1 | 4.38 | 0 | 4.38 | - | 8.721
FITA DE PAPEL MICROPERFURADO, 50 X 150 MM, PARA TRATAMENTO DE JUNTAS DE CHAPA DE GESSO PARA DRYWALL (SINAPI) | M | '00039431 | 1.2513 | 1 | 0.19 | 0 | 0.19 | - | 0.238
FITA DE PAPEL REFORCADA COM LAMINA DE METAL PARA REFORCO DE CANTOS DE CHAPA DE GESSO PARA DRYWALL (SINAPI) | M | '00039432 | 0.7407 | 1 | 2.49 | 0 | 2.49 | - | 1.844
MASSA DE REJUNTE EM PO PARA DRYWALL, A BASE DE GESSO, SECAGEM RAPIDA, PARA TRATAMENTO DE JUNTAS DE CHAPA DE GESSO (COM ADICAO DE AGUA) (SINAPI) | KG | '00039434 | 0.5164 | 1 | 3.34 | 0 | 3.34 | - | 1.725
PARAFUSO DRY WALL, EM ACO FOSFATIZADO, CABECA TROMBETA E PONTA AGULHA (TA), COMPRIMENTO 25 MM (SINAPI) | UN | '00039435 | 10.0039 | 1 | 0.07 | 0 | 0.07 | - | 0.7
PARAFUSO DRY WALL, EM ACO ZINCADO, CABECA LENTILHA E PONTA BROCA (LB), LARGURA 4,2 MM, COMPRIMENTO 13 MM (SINAPI) | UN | '00039443 | 0.8076 | 1 | 0.16 | 0 | 0.16 | - | 0.129
FERRAMENTAS - FAMILIA OPERADOR ESCAVADEIRA - HORISTA (ENCARGOS COMPLEMENTARES - COLETADO CAIXA) (SINAPI) | H | '00043464 | 0.3636 | 1 | 0.01 | 0 | 0.01 | - | 0.004
FERRAMENTAS - FAMILIA SERVENTE - HORISTA (ENCARGOS COMPLEMENTARES - COLETADO CAIXA) (SINAPI) | H | '00043467 | 0.0909 | 1 | 0.38 | 0 | 0.38 | - | 0.035
EPI - FAMILIA OPERADOR ESCAVADEIRA - HORISTA (ENCARGOS COMPLEMENTARES - COLETADO CAIXA) (SINAPI) | H | '00043488 | 0.3636 | 1 | 0.66 | 0 | 0.66 | - | 0.24
EPI - FAMILIA SERVENTE - HORISTA (ENCARGOS COMPLEMENTARES - COLETADO CAIXA) (SINAPI) | H | '00043491 | 0.0909 | 1 | 1.02 | 0 | 1.02 | - | 0.093
SubTotal: | [8 empty] | 36.96
RESUMO
DISCRIMINAÇÃO |  |  | TAXA(%) | VALORES
Mão-de-Obra(A) |  |  | 85 | 6.79
Materiais(B) |  |  |  | 36.95
Equipamentos(C) |  |  |  | 0
Produção da Equipe(D) |  |  |  | 1
Custo Horário Total(A+C) |  |  |  | 6.79
Custo Unitário da Execução[(A/D)+(C/D)] = E |  |  |  | 6.79
Custo Direto Total(B+E) |  |  |  | 43.74
Bonificações e Despesas Indiretas - BDI |  |  | 30.9 | 13.52
CUSTO UNITÁRIO (Adotado) |  |  |  | 57.26
Orçamento: 868201 - - 2020 - VITÓRIA
Órgão Cliente: UFES/PU |  |  | Órgão Gerente: UFES/PU |  |  | Data Base: Maio/2020
Planilha: 1 - LOTE 01 - GOIABEIRAS E BASE OCEANOGRÁFICA
Item: 130405 - Parede com placas de gesso acartonado (drywall), para uso interno, com uma face simples e estrutura metálica com guias simples, com vãos. af_06/2017_p | [6 empty] | Unidade: m2
Base: SINAPI |  | Código Base: '96371 |  | Fonte: SINAPI |  |  | Versão: 35
MÃO DE OBRA | Unid | Código | Coefic. | C. Prod. | Pr. Prod. | Pr. Improd. | Pr. Unit. | Fator Ac. | Subtotal
SERVENTE DE OBRAS (SINAPI) | H | '00006111 | 0.1114 | 1 | 4.94 | 0 | 9.14 | - | 1.019
MONTADOR DE ESTRUTURAS METALICAS (SINAPI) | H | '00025957 | 0.44247 | 1 | 8.78 | 0 | 16.24 | - | 7.185
SubTotal: | [8 empty] | 8.2
MATERIAL | Unid | Código | Coefic. | C. Prod. | Pr. Prod. | Pr. Improd. | Pr. Unit. | Fator Ac. | Subtotal
ALIMENTACAO - HORISTA (COLETADO CAIXA) (SINAPI) | H | '00037370 | 0.5488 | 1 | 2.59 | 0 | 2.59 | - | 1.421
TRANSPORTE - HORISTA (COLETADO CAIXA) (SINAPI) | H | '00037371 | 0.5488 | 1 | 0.6 | 0 | 0.6 | - | 0.329
EXAMES - HORISTA (COLETADO CAIXA) (SINAPI) | H | '00037372 | 0.5488 | 1 | 0.35 | 0 | 0.35 | - | 0.192
SEGURO - HORISTA (COLETADO CAIXA) (SINAPI) | H | '00037373 | 0.5488 | 1 | 0.07 | 0 | 0.07 | - | 0.039
PINO DE ACO COM ARRUELA CONICA, DIAMETRO ARRUELA = *23* MM E COMP HASTE = *27* MM (ACAO INDIRETA) (SINAPI) | CENTO | '00037586 | 0.029 | 1 | 38.67 | 0 | 38.67 | - | 1.121
CHAPA DE GESSO ACARTONADO, STANDARD (ST), COR BRANCA, E = 12,5 MM, 1200 X 2400 MM (L X C) (SINAPI) | M2 | '00039413 | 1.053 | 1 | 16.82 | 0 | 16.82 | - | 17.711
PERFIL GUIA, FORMATO U, EM ACO ZINCADO, PARA ESTRUTURA PAREDE DRYWALL, E = 0,5 MM, 70 X 3000 MM (L X C) (SINAPI) | M | '00039419 | 0.9093 | 1 | 3.86 | 0 | 3.86 | - | 3.51
PERFIL MONTANTE, FORMATO C, EM ACO ZINCADO, PARA ESTRUTURA PAREDE DRYWALL, E = 0,5 MM, 70 X 3000 MM (L X C) (SINAPI) | M | '00039422 | 2.8999 | 1 | 4.38 | 0 | 4.38 | - | 12.702
FITA DE PAPEL MICROPERFURADO, 50 X 150 MM, PARA TRATAMENTO DE JUNTAS DE CHAPA DE GESSO PARA DRYWALL (SINAPI) | M | '00039431 | 1.2513 | 1 | 0.19 | 0 | 0.19 | - | 0.238
FITA DE PAPEL REFORCADA COM LAMINA DE METAL PARA REFORCO DE CANTOS DE CHAPA DE GESSO PARA DRYWALL (SINAPI) | M | '00039432 | 0.7925 | 1 | 2.49 | 0 | 2.49 | - | 1.973
MASSA DE REJUNTE EM PO PARA DRYWALL, A BASE DE GESSO, SECAGEM RAPIDA, PARA TRATAMENTO DE JUNTAS DE CHAPA DE GESSO (COM ADICAO DE AGUA) (SINAPI) | KG | '00039434 | 0.5164 | 1 | 3.34 | 0 | 3.34 | - | 1.725
PARAFUSO DRY WALL, EM ACO FOSFATIZADO, CABECA TROMBETA E PONTA AGULHA (TA), COMPRIMENTO 25 MM (SINAPI) | UN | '00039435 | 10.0039 | 1 | 0.07 | 0 | 0.07 | - | 0.7
PARAFUSO DRY WALL, EM ACO ZINCADO, CABECA LENTILHA E PONTA BROCA (LB), LARGURA 4,2 MM, COMPRIMENTO 13 MM (SINAPI) | UN | '00039443 | 0.9149 | 1 | 0.16 | 0 | 0.16 | - | 0.146
FERRAMENTAS - FAMILIA OPERADOR ESCAVADEIRA - HORISTA (ENCARGOS COMPLEMENTARES - COLETADO CAIXA) (SINAPI) | H | '00043464 | 0.439 | 1 | 0.01 | 0 | 0.01 | - | 0.004
FERRAMENTAS - FAMILIA SERVENTE - HORISTA (ENCARGOS COMPLEMENTARES - COLETADO CAIXA) (SINAPI) | H | '00043467 | 0.1098 | 1 | 0.38 | 0 | 0.38 | - | 0.042
EPI - FAMILIA OPERADOR ESCAVADEIRA - HORISTA (ENCARGOS COMPLEMENTARES - COLETADO CAIXA) (SINAPI) | H | '00043488 | 0.439 | 1 | 0.66 | 0 | 0.66 | - | 0.29
EPI - FAMILIA SERVENTE - HORISTA (ENCARGOS COMPLEMENTARES - COLETADO CAIXA) (SINAPI) | H | '00043491 | 0.1098 | 1 | 1.02 | 0 | 1.02 | - | 0.112
SubTotal: | [8 empty] | 42.26
RESUMO
DISCRIMINAÇÃO |  |  | TAXA(%) | VALORES
Mão-de-Obra(A) |  |  | 85 | 8.2
Materiais(B) |  |  |  | 42.25
Equipamentos(C) |  |  |  | 0
Produção da Equipe(D) |  |  |  | 1
Custo Horário Total(A+C) |  |  |  | 8.2
Custo Unitário da Execução[(A/D)+(C/D)] = E |  |  |  | 8.2
Custo Direto Total(B+E) |  |  |  | 50.45
Bonificações e Despesas Indiretas - BDI |  |  | 30.9 | 15.59
CUSTO UNITÁRIO (Adotado) |  |  |  | 66.04
Orçamento: 868201 - - 2020 - VITÓRIA
Órgão Cliente: UFES/PU |  |  | Órgão Gerente: UFES/PU |  |  | Data Base: Maio/2020
Planilha: 1 - LOTE 01 - GOIABEIRAS E BASE OCEANOGRÁFICA
Item: 130406 - Instalação de isolamento com lã de rocha em paredes drywall. af_06/2017 | [6 empty] | Unidade: m2
Base: SINAPI |  | Código Base: '96372 |  | Fonte: SINAPI |  |  | Versão: 35
MÃO DE OBRA | Unid | Código | Coefic. | C. Prod. | Pr. Prod. | Pr. Improd. | Pr. Unit. | Fator Ac. | Subtotal
SERVENTE DE OBRAS (SINAPI) | H | '00006111 | 0.017248 | 1 | 4.94 | 0 | 9.14 | - | 0.157
MONTADOR DE ESTRUTURAS METALICAS (SINAPI) | H | '00025957 | 0.068537 | 1 | 8.78 | 0 | 16.24 | - | 1.113
SubTotal: | [8 empty] | 1.27
MATERIAL | Unid | Código | Coefic. | C. Prod. | Pr. Prod. | Pr. Improd. | Pr. Unit. | Fator Ac. | Subtotal
ALIMENTACAO - HORISTA (COLETADO CAIXA) (SINAPI) | H | '00037370 | 0.085 | 1 | 2.59 | 0 | 2.59 | - | 0.22
TRANSPORTE - HORISTA (COLETADO CAIXA) (SINAPI) | H | '00037371 | 0.085 | 1 | 0.6 | 0 | 0.6 | - | 0.051
EXAMES - HORISTA (COLETADO CAIXA) (SINAPI) | H | '00037372 | 0.085 | 1 | 0.35 | 0 | 0.35 | - | 0.03
SEGURO - HORISTA (COLETADO CAIXA) (SINAPI) | H | '00037373 | 0.085 | 1 | 0.07 | 0 | 0.07 | - | 0.006
FELTRO EM LA DE ROCHA, 1 FACE REVESTIDA COM PAPEL ALUMINIZADO, EM ROLO, DENSIDADE = 32 KG/M3, E=*50* MM (COLETADO CAIXA) (SINAPI) | M2 | '00042481 | 1 | 1 | 15.69 | 0 | 15.69 | - | 15.69
FERRAMENTAS - FAMILIA OPERADOR ESCAVADEIRA - HORISTA (ENCARGOS COMPLEMENTARES - COLETADO CAIXA) (SINAPI) | H | '00043464 | 0.068 | 1 | 0.01 | 0 | 0.01 | - | 0.001
FERRAMENTAS - FAMILIA SERVENTE - HORISTA (ENCARGOS COMPLEMENTARES - COLETADO CAIXA) (SINAPI) | H | '00043467 | 0.017 | 1 | 0.38 | 0 | 0.38 | - | 0.006
EPI - FAMILIA OPERADOR ESCAVADEIRA - HORISTA (ENCARGOS COMPLEMENTARES - COLETADO CAIXA) (SINAPI) | H | '00043488 | 0.068 | 1 | 0.66 | 0 | 0.66 | - | 0.045
EPI - FAMILIA SERVENTE - HORISTA (ENCARGOS COMPLEMENTARES - COLETADO CAIXA) (SINAPI) | H | '00043491 | 0.017 | 1 | 1.02 | 0 | 1.02 | - | 0.017
SubTotal: | [8 empty] | 16.07
RESUMO
DISCRIMINAÇÃO |  |  | TAXA(%) | VALORES
Mão-de-Obra(A) |  |  | 85 | 1.27
Materiais(B) |  |  |  | 16.06
Equipamentos(C) |  |  |  | 0
Produção da Equipe(D) |  |  |  | 1
Custo Horário Total(A+C) |  |  |  | 1.27
Custo Unitário da Execução[(A/D)+(C/D)] = E |  |  |  | 1.27
Custo Direto Total(B+E) |  |  |  | 17.33
Bonificações e Despesas Indiretas - BDI |  |  | 30.9 | 5.35
CUSTO UNITÁRIO (Adotado) |  |  |  | 22.68
Orçamento: 868201 - - 2020 - VITÓRIA
Órgão Cliente: UFES/PU |  |  | Órgão Gerente: UFES/PU |  |  | Data Base: Maio/2020
Planilha: 1 - LOTE 01 - GOIABEIRAS E BASE OCEANOGRÁFICA
Item: 130407 - Instalação de reforço metálico em parede drywall. af_06/2017 | [6 empty] | Unidade: m
Base: SINAPI |  | Código Base: '96373 |  | Fonte: SINAPI |  |  | Versão: 35
MÃO DE OBRA | Unid | Código | Coefic. | C. Prod. | Pr. Prod. | Pr. Improd. | Pr. Unit. | Fator Ac. | Subtotal
SERVENTE DE OBRAS (SINAPI) | H | '00006111 | 0.015929 | 1 | 4.94 | 0 | 9.14 | - | 0.145
MONTADOR DE ESTRUTURAS METALICAS (SINAPI) | H | '00025957 | 0.063397 | 1 | 8.78 | 0 | 16.24 | - | 1.029
SubTotal: | [8 empty] | 1.17
MATERIAL | Unid | Código | Coefic. | C. Prod. | Pr. Prod. | Pr. Improd. | Pr. Unit. | Fator Ac. | Subtotal
ALIMENTACAO - HORISTA (COLETADO CAIXA) (SINAPI) | H | '00037370 | 0.0786 | 1 | 2.59 | 0 | 2.59 | - | 0.204
TRANSPORTE - HORISTA (COLETADO CAIXA) (SINAPI) | H | '00037371 | 0.0786 | 1 | 0.6 | 0 | 0.6 | - | 0.047
EXAMES - HORISTA (COLETADO CAIXA) (SINAPI) | H | '00037372 | 0.0786 | 1 | 0.35 | 0 | 0.35 | - | 0.027
SEGURO - HORISTA (COLETADO CAIXA) (SINAPI) | H | '00037373 | 0.0786 | 1 | 0.07 | 0 | 0.07 | - | 0.005
PERFIL GUIA, FORMATO U, EM ACO ZINCADO, PARA ESTRUTURA PAREDE DRYWALL, E = 0,5 MM, 70 X 3000 MM (L X C) (SINAPI) | M | '00039419 | 1.0266 | 1 | 3.86 | 0 | 3.86 | - | 3.963
PARAFUSO DRY WALL, EM ACO ZINCADO, CABECA LENTILHA E PONTA BROCA (LB), LARGURA 4,2 MM, COMPRIMENTO 13 MM (SINAPI) | UN | '00039443 | 7.6367 | 1 | 0.16 | 0 | 0.16 | - | 1.222
FERRAMENTAS - FAMILIA OPERADOR ESCAVADEIRA - HORISTA (ENCARGOS COMPLEMENTARES - COLETADO CAIXA) (SINAPI) | H | '00043464 | 0.0629 | 1 | 0.01 | 0 | 0.01 | - | 0.001
FERRAMENTAS - FAMILIA SERVENTE - HORISTA (ENCARGOS COMPLEMENTARES - COLETADO CAIXA) (SINAPI) | H | '00043467 | 0.0157 | 1 | 0.38 | 0 | 0.38 | - | 0.006
EPI - FAMILIA OPERADOR ESCAVADEIRA - HORISTA (ENCARGOS COMPLEMENTARES - COLETADO CAIXA) (SINAPI) | H | '00043488 | 0.0629 | 1 | 0.66 | 0 | 0.66 | - | 0.042
EPI - FAMILIA SERVENTE - HORISTA (ENCARGOS COMPLEMENTARES - COLETADO CAIXA) (SINAPI) | H | '00043491 | 0.0157 | 1 | 1.02 | 0 | 1.02 | - | 0.016
SubTotal: | [8 empty] | 5.53
RESUMO
DISCRIMINAÇÃO |  |  | TAXA(%) | VALORES
Mão-de-Obra(A) |  |  | 85 | 1.17
Materiais(B) |  |  |  | 5.53
Equipamentos(C) |  |  |  | 0
Produção da Equipe(D) |  |  |  | 1
Custo Horário Total(A+C) |  |  |  | 1.17
Custo Unitário da Execução[(A/D)+(C/D)] = E |  |  |  | 1.17
Custo Direto Total(B+E) |  |  |  | 6.7
Bonificações e Despesas Indiretas - BDI |  |  | 30.9 | 2.07
CUSTO UNITÁRIO (Adotado) |  |  |  | 8.77
Orçamento: 868201 - - 2020 - VITÓRIA
Órgão Cliente: UFES/PU |  |  | Órgão Gerente: UFES/PU |  |  | Data Base: Maio/2020
Planilha: 1 - LOTE 01 - GOIABEIRAS E BASE OCEANOGRÁFICA
Item: 130408 - Instalação de reforço de madeira em parede drywall. af_06/2017 | [6 empty] | Unidade: m
Base: SINAPI |  | Código Base: '96374 |  | Fonte: SINAPI |  |  | Versão: 35
MÃO DE OBRA | Unid | Código | Coefic. | C. Prod. | Pr. Prod. | Pr. Improd. | Pr. Unit. | Fator Ac. | Subtotal
SERVENTE DE OBRAS (SINAPI) | H | '00006111 | 0.02151 | 1 | 4.94 | 0 | 9.14 | - | 0.197
MONTADOR DE ESTRUTURAS METALICAS (SINAPI) | H | '00025957 | 0.08547 | 1 | 8.78 | 0 | 16.24 | - | 1.388
SubTotal: | [8 empty] | 1.58
MATERIAL | Unid | Código | Coefic. | C. Prod. | Pr. Prod. | Pr. Improd. | Pr. Unit. | Fator Ac. | Subtotal
TABUA DE MADEIRA APARELHADA *2,5 X 25* CM, MACARANDUBA, ANGELIM OU EQUIVALENTE DA REGIAO (SINAPI) | M | '00003990 | 1.1 | 1 | 19.65 | 0 | 19.65 | - | 21.615
ALIMENTACAO - HORISTA (COLETADO CAIXA) (SINAPI) | H | '00037370 | 0.106 | 1 | 2.59 | 0 | 2.59 | - | 0.275
TRANSPORTE - HORISTA (COLETADO CAIXA) (SINAPI) | H | '00037371 | 0.106 | 1 | 0.6 | 0 | 0.6 | - | 0.064
EXAMES - HORISTA (COLETADO CAIXA) (SINAPI) | H | '00037372 | 0.106 | 1 | 0.35 | 0 | 0.35 | - | 0.037
SEGURO - HORISTA (COLETADO CAIXA) (SINAPI) | H | '00037373 | 0.106 | 1 | 0.07 | 0 | 0.07 | - | 0.007
PARAFUSO DRY WALL, EM ACO ZINCADO, CABECA LENTILHA E PONTA BROCA (LB), LARGURA 4,2 MM, COMPRIMENTO 13 MM (SINAPI) | UN | '00039443 | 7.6367 | 1 | 0.16 | 0 | 0.16 | - | 1.222
FERRAMENTAS - FAMILIA OPERADOR ESCAVADEIRA - HORISTA (ENCARGOS COMPLEMENTARES - COLETADO CAIXA) (SINAPI) | H | '00043464 | 0.0848 | 1 | 0.01 | 0 | 0.01 | - | 0.001
FERRAMENTAS - FAMILIA SERVENTE - HORISTA (ENCARGOS COMPLEMENTARES - COLETADO CAIXA) (SINAPI) | H | '00043467 | 0.0212 | 1 | 0.38 | 0 | 0.38 | - | 0.008
EPI - FAMILIA OPERADOR ESCAVADEIRA - HORISTA (ENCARGOS COMPLEMENTARES - COLETADO CAIXA) (SINAPI) | H | '00043488 | 0.0848 | 1 | 0.66 | 0 | 0.66 | - | 0.056
EPI - FAMILIA SERVENTE - HORISTA (ENCARGOS COMPLEMENTARES - COLETADO CAIXA) (SINAPI) | H | '00043491 | 0.0212 | 1 | 1.02 | 0 | 1.02 | - | 0.022
SubTotal: | [8 empty] | 23.31
RESUMO
DISCRIMINAÇÃO |  |  | TAXA(%) | VALORES
Mão-de-Obra(A) |  |  | 85 | 1.58
Materiais(B) |  |  |  | 23.3
Equipamentos(C) |  |  |  | 0
Produção da Equipe(D) |  |  |  | 1
Custo Horário Total(A+C) |  |  |  | 1.58
Custo Unitário da Execução[(A/D)+(C/D)] = E |  |  |  | 1.58
Custo Direto Total(B+E) |  |  |  | 24.88
Bonificações e Despesas Indiretas - BDI |  |  | 30.9 | 7.69
CUSTO UNITÁRIO (Adotado) |  |  |  | 32.57
Orçamento: 868201 - - 2020 - VITÓRIA
Órgão Cliente: UFES/PU |  |  | Órgão Gerente: UFES/PU |  |  | Data Base: Maio/2020
Planilha: 1 - LOTE 01 - GOIABEIRAS E BASE OCEANOGRÁFICA
Item: 140101 - Recomposicao de pavimentacao tipo blokret sobre colchao de areia com reaproveitamento de material | [6 empty] | Unidade: m2
Base: SINAPI |  | Código Base: '83694 |  | Fonte: SINAPI |  |  | Versão: 51
MÃO DE OBRA | Unid | Código | Coefic. | C. Prod. | Pr. Prod. | Pr. Improd. | Pr. Unit. | Fator Ac. | Subtotal
CALCETEIRO (SINAPI) | H | '00004759 | 0.16126 | 1 | 6.9 | 0 | 12.77 | - | 2.059
SERVENTE DE OBRAS (SINAPI) | H | '00006111 | 0.35511 | 1 | 4.94 | 0 | 9.14 | - | 3.246
SubTotal: | [8 empty] | 5.3
MATERIAL | Unid | Código | Coefic. | C. Prod. | Pr. Prod. | Pr. Improd. | Pr. Unit. | Fator Ac. | Subtotal
AREIA FINA - POSTO JAZIDA/FORNECEDOR (RETIRADO NA JAZIDA, SEM TRANSPORTE) (SINAPI) | M3 | '00000366 | 0.1 | 1 | 46.67 | 0 | 46.67 | - | 4.667
ALIMENTACAO - HORISTA (COLETADO CAIXA) (SINAPI) | H | '00037370 | 0.51 | 1 | 2.59 | 0 | 2.59 | - | 1.321
TRANSPORTE - HORISTA (COLETADO CAIXA) (SINAPI) | H | '00037371 | 0.51 | 1 | 0.6 | 0 | 0.6 | - | 0.306
EXAMES - HORISTA (COLETADO CAIXA) (SINAPI) | H | '00037372 | 0.51 | 1 | 0.35 | 0 | 0.35 | - | 0.179
SEGURO - HORISTA (COLETADO CAIXA) (SINAPI) | H | '00037373 | 0.51 | 1 | 0.07 | 0 | 0.07 | - | 0.036
FERRAMENTAS - FAMILIA PEDREIRO - HORISTA (ENCARGOS COMPLEMENTARES - COLETADO CAIXA) (SINAPI) | H | '00043465 | 0.16 | 1 | 0.5 | 0 | 0.5 | - | 0.08
FERRAMENTAS - FAMILIA SERVENTE - HORISTA (ENCARGOS COMPLEMENTARES - COLETADO CAIXA) (SINAPI) | H | '00043467 | 0.35 | 1 | 0.38 | 0 | 0.38 | - | 0.133
EPI - FAMILIA PEDREIRO - HORISTA (ENCARGOS COMPLEMENTARES - COLETADO CAIXA) (SINAPI) | H | '00043489 | 0.16 | 1 | 0.96 | 0 | 0.96 | - | 0.154
EPI - FAMILIA SERVENTE - HORISTA (ENCARGOS COMPLEMENTARES - COLETADO CAIXA) (SINAPI) | H | '00043491 | 0.35 | 1 | 1.02 | 0 | 1.02 | - | 0.357
SubTotal: | [8 empty] | 7.23
RESUMO
DISCRIMINAÇÃO |  |  | TAXA(%) | VALORES
Mão-de-Obra(A) |  |  | 85 | 5.3
Materiais(B) |  |  |  | 7.23
Equipamentos(C) |  |  |  | 0
Produção da Equipe(D) |  |  |  | 1
Custo Horário Total(A+C) |  |  |  | 5.3
Custo Unitário da Execução[(A/D)+(C/D)] = E |  |  |  | 5.3
Custo Direto Total(B+E) |  |  |  | 12.53
Bonificações e Despesas Indiretas - BDI |  |  | 30.9 | 3.87
CUSTO UNITÁRIO (Adotado) |  |  |  | 16.4
Orçamento: 868201 - - 2020 - VITÓRIA
Órgão Cliente: UFES/PU |  |  | Órgão Gerente: UFES/PU |  |  | Data Base: Maio/2020
Planilha: 1 - LOTE 01 - GOIABEIRAS E BASE OCEANOGRÁFICA
Item: 140102 - Demolição de pavimentação asfáltica com utilização de martelo perfurador, espessura até 15 cm, exclusive carga e transporte | [6 empty] | Unidade: m²
Base: LOCAL |  | Código Base: '1070 |  | Fonte: PU/UFES |  |  | Versão: -1
MÃO DE OBRA | Unid | Código | Coefic. | C. Prod. | Pr. Prod. | Pr. Improd. | Pr. Unit. | Fator Ac. | Subtotal
OPERADOR DE MARTELETE OU MARTELETEIRO (SINAPI) | H | '00004257 | 0.30171 | 1 | 4.76 | 0 | 8.81 | - | 2.658
SERVENTE DE OBRAS (SINAPI) | H | '00006111 | 0.10146 | 1 | 4.94 | 0 | 9.14 | - | 0.927
SubTotal: | [8 empty] | 3.58
MATERIAL | Unid | Código | Coefic. | C. Prod. | Pr. Prod. | Pr. Improd. | Pr. Unit. | Fator Ac. | Subtotal
OLEO DIESEL COMBUSTIVEL COMUM (SINAPI) | L | '00004221 | 1.013 | 1 | 2.87 | 0 | 2.87 | - | 2.907
COMPRESSOR DE AR REBOCAVEL, VAZAO 250 PCM, PRESSAO EFETIVA DE TRABALHO 102 PSI, MOTOR DIESEL, POTENCIA 81 CV (SINAPI) | UN | '00036525 | 1.274e-05 | 1 | 58630.76 | 0 | 58630.76 | - | 0.747
ALIMENTACAO - HORISTA (COLETADO CAIXA) (SINAPI) | H | '00037370 | 0.4 | 1 | 2.59 | 0 | 2.59 | - | 1.036
TRANSPORTE - HORISTA (COLETADO CAIXA) (SINAPI) | H | '00037371 | 0.4 | 1 | 0.6 | 0 | 0.6 | - | 0.24
EXAMES - HORISTA (COLETADO CAIXA) (SINAPI) | H | '00037372 | 0.4 | 1 | 0.35 | 0 | 0.35 | - | 0.14
SEGURO - HORISTA (COLETADO CAIXA) (SINAPI) | H | '00037373 | 0.4 | 1 | 0.07 | 0 | 0.07 | - | 0.028
FERRAMENTAS - FAMILIA OPERADOR ESCAVADEIRA - HORISTA (ENCARGOS COMPLEMENTARES - COLETADO CAIXA) (SINAPI) | H | '00043464 | 0.3 | 1 | 0.01 | 0 | 0.01 | - | 0.003
FERRAMENTAS - FAMILIA SERVENTE - HORISTA (ENCARGOS COMPLEMENTARES - COLETADO CAIXA) (SINAPI) | H | '00043467 | 0.1 | 1 | 0.38 | 0 | 0.38 | - | 0.038
EPI - FAMILIA OPERADOR ESCAVADEIRA - HORISTA (ENCARGOS COMPLEMENTARES - COLETADO CAIXA) (SINAPI) | H | '00043488 | 0.3 | 1 | 0.66 | 0 | 0.66 | - | 0.198
EPI - FAMILIA SERVENTE - HORISTA (ENCARGOS COMPLEMENTARES - COLETADO CAIXA) (SINAPI) | H | '00043491 | 0.1 | 1 | 1.02 | 0 | 1.02 | - | 0.102
SubTotal: | [8 empty] | 5.44
EQUIPAMENTO | Unid | Código | Coefic. | C. Prod. | Pr. Prod. | Pr. Improd. | Pr. Unit. | Fator Ac. | Subtotal
MARTELO PERFURADOR PNEUMATICO MANUAL, HASTE 25 X 75 MM, 21 KG (SINAPI) | UN | '00014529 | 4.548e-05 | 1 | 17830.88 | 0 | 17830.88 | - | 0.811
SubTotal: | [8 empty] | 0.81
RESUMO
DISCRIMINAÇÃO |  |  | TAXA(%) | VALORES
Mão-de-Obra(A) |  |  | 85 | 3.59
Materiais(B) |  |  |  | 5.44
Equipamentos(C) |  |  |  | 0.81
Produção da Equipe(D) |  |  |  | 1
Custo Horário Total(A+C) |  |  |  | 4.4
Custo Unitário da Execução[(A/D)+(C/D)] = E |  |  |  | 4.4
Custo Direto Total(B+E) |  |  |  | 9.84
Bonificações e Despesas Indiretas - BDI |  |  | 30.9 | 3.04
CUSTO UNITÁRIO (Adotado) |  |  |  | 12.88
Orçamento: 868201 - - 2020 - VITÓRIA
Órgão Cliente: UFES/PU |  |  | Órgão Gerente: UFES/PU |  |  | Data Base: Maio/2020
Planilha: 1 - LOTE 01 - GOIABEIRAS E BASE OCEANOGRÁFICA
Item: 140201 - Execução e compactação de base e ou sub base para pavimentação de brita graduada simples - exclusive carga e transporte. af_11/2019 | [6 empty] | Unidade: m3
Base: SINAPI |  | Código Base: '96396 |  | Fonte: SINAPI |  |  | Versão: 32
MÃO DE OBRA | Unid | Código | Coefic. | C. Prod. | Pr. Prod. | Pr. Improd. | Pr. Unit. | Fator Ac. | Subtotal
ENCARREGADO GERAL DE OBRAS (SINAPI) | H | '00004083 | 0.0082183 | 1 | 16.77 | 0 | 31.02 | - | 0.255
MOTORISTA DE CAMINHAO (SINAPI) | H | '00004093 | 0.030105 | 1 | 8.39 | 0 | 15.52 | - | 0.468
OPERADOR DE USINA DE ASFALTO, DE SOLOS OU DE CONCRETO (SINAPI) | H | '00004233 | 0.0081462 | 1 | 8.39 | 0 | 15.52 | - | 0.127
OPERADOR DE ROLO COMPACTADOR (SINAPI) | H | '00004238 | 0.060342 | 1 | 7.36 | 0 | 13.62 | - | 0.822
OPERADOR DE MOTONIVELADORA (SINAPI) | H | '00004239 | 0.030171 | 1 | 11.61 | 0 | 21.48 | - | 0.649
OPERADOR DE PA CARREGADEIRA (SINAPI) | H | '00004248 | 0.016292 | 1 | 9.13 | 0 | 16.89 | - | 0.275
SERVENTE DE OBRAS (SINAPI) | H | '00006111 | 0.079748 | 1 | 4.94 | 0 | 9.14 | - | 0.728
SubTotal: | [8 empty] | 3.32
MATERIAL | Unid | Código | Coefic. | C. Prod. | Pr. Prod. | Pr. Improd. | Pr. Unit. | Fator Ac. | Subtotal
ENERGIA ELETRICA ATE 2000 KWH INDUSTRIAL, SEM DEMANDA (SINAPI) | KW/H | '00002705 | 0.40163 | 1 | 0.72 | 0 | 0.72 | - | 0.289
OLEO DIESEL COMBUSTIVEL COMUM (SINAPI) | L | '00004221 | 0.63409 | 1 | 2.87 | 0 | 2.87 | - | 1.819
PEDRA BRITADA N. 2 (19 A 38 MM) POSTO PEDREIRA/FORNECEDOR, SEM FRETE (SINAPI) | M3 | '00004718 | 0.513 | 1 | 64.18 | 0 | 64.18 | - | 32.924
PEDRA BRITADA N. 0, OU PEDRISCO (4,8 A 9,5 MM) POSTO PEDREIRA/FORNECEDOR, SEM FRETE (SINAPI) | M3 | '00004720 | 0.4407 | 1 | 81.95 | 0 | 81.95 | - | 36.115
PEDRA BRITADA N. 1 (9,5 A 19 MM) POSTO PEDREIRA/FORNECEDOR, SEM FRETE (SINAPI) | M3 | '00004721 | 0.513 | 1 | 64.18 | 0 | 64.18 | - | 32.924
ALIMENTACAO - HORISTA (COLETADO CAIXA) (SINAPI) | H | '00037370 | 0.2229 | 1 | 2.59 | 0 | 2.59 | - | 0.577
TRANSPORTE - HORISTA (COLETADO CAIXA) (SINAPI) | H | '00037371 | 0.2229 | 1 | 0.6 | 0 | 0.6 | - | 0.134
EXAMES - HORISTA (COLETADO CAIXA) (SINAPI) | H | '00037372 | 0.231 | 1 | 0.35 | 0 | 0.35 | - | 0.082
SEGURO - HORISTA (COLETADO CAIXA) (SINAPI) | H | '00037373 | 0.231 | 1 | 0.07 | 0 | 0.07 | - | 0.017
TANQUE DE ACO CARBONO NAO REVESTIDO, PARA TRANSPORTE DE AGUA COM CAPACIDADE DE 10 M3, COM BOMBA CENTRIFUGA POR TOMADA DE FORCA, VAZAO MAXIMA *75* M3/H (INCLUI MONTAGEM, NAO INCLUI CAMINHAO) (SINAPI) | UN | '00037736 | 1.46e-06 | 1 | 55000 | 0 | 55000 | - | 0.081
CAMINHAO TRUCADO, PESO BRUTO TOTAL 23000 KG, CARGA UTIL MAXIMA 15935 KG, DISTANCIA ENTRE EIXOS 4,80 M, POTENCIA 230 CV (INCLUI CABINE E CHASSI, NAO INCLUI CARROCERIA) (SINAPI) | UN | '00037747 | 1.46e-06 | 1 | 321618.06 | 0 | 321618.06 | - | 0.47
FERRAMENTAS - FAMILIA ENCARREGADO GERAL - HORISTA (ENCARGOS COMPLEMENTARES - COLETADO CAIXA) (SINAPI) | H | '00043463 | 0.0081 | 1 | 0.08 | 0 | 0.08 | - | 0.001
FERRAMENTAS - FAMILIA OPERADOR ESCAVADEIRA - HORISTA (ENCARGOS COMPLEMENTARES - COLETADO CAIXA) (SINAPI) | H | '00043464 | 0.1443 | 1 | 0.01 | 0 | 0.01 | - | 0
FERRAMENTAS - FAMILIA SERVENTE - HORISTA (ENCARGOS COMPLEMENTARES - COLETADO CAIXA) (SINAPI) | H | '00043467 | 0.0786 | 1 | 0.38 | 0 | 0.38 | - | 0.03
EPI - FAMILIA ENCARREGADO GERAL - HORISTA (ENCARGOS COMPLEMENTARES - COLETADO CAIXA) (SINAPI) | H | '00043487 | 0.0081 | 1 | 0.95 | 0 | 0.95 | - | 0.008
EPI - FAMILIA OPERADOR ESCAVADEIRA - HORISTA (ENCARGOS COMPLEMENTARES - COLETADO CAIXA) (SINAPI) | H | '00043488 | 0.1443 | 1 | 0.66 | 0 | 0.66 | - | 0.095
EPI - FAMILIA SERVENTE - HORISTA (ENCARGOS COMPLEMENTARES - COLETADO CAIXA) (SINAPI) | H | '00043491 | 0.0786 | 1 | 1.02 | 0 | 1.02 | - | 0.081
SubTotal: | [8 empty] | 105.65
EQUIPAMENTO | Unid | Código | Coefic. | C. Prod. | Pr. Prod. | Pr. Improd. | Pr. Unit. | Fator Ac. | Subtotal
MOTONIVELADORA POTENCIA BASICA LIQUIDA (PRIMEIRA MARCHA) 125 HP , PESO BRUTO 13843 KG, LARGURA DA LAMINA DE 3,7 M (SINAPI) | UN | '00004090 | 1.93e-06 | 1 | 590000 | 0 | 590000 | - | 1.138
PA CARREGADEIRA SOBRE RODAS, POTENCIA LIQUIDA 128 HP, CAPACIDADE DA CACAMBA DE 1,7 A 2,8 M3, PESO OPERACIONAL MAXIMO DE 11632 KG (SINAPI) | UN | '00004262 | 1.87e-06 | 1 | 360000 | 0 | 360000 | - | 0.672
USINA MISTURADORA DE SOLOS, DOSADORES TRIPLOS, CALHA VIBRATORIA CAPACIDADE DE 200 A 500 T/H, POTENCIA DE 75 KW (SINAPI) | UN | '00009921 | 7e-07 | 1 | 851148.04 | 0 | 851148.04 | - | 0.597
ROLO COMPACTADOR VIBRATORIO DE UM CILINDRO, ACO LISO, POTENCIA 80 HP, PESO OPERACIONAL MAXIMO 8,1 T, IMPACTO DINAMICO 16,15/9,5 T, LARGURA TRABALHO 1,68 M (SINAPI) | UN | '00010646 | 2.43e-06 | 1 | 297085.55 | 0 | 297085.55 | - | 0.723
ROLO COMPACTADOR DE PNEUS, ESTATICO, PRESSAO VARIAVEL, POTENCIA 110 HP, PESO SEM/COM LASTRO 10,8/27 T, LARGURA DE ROLAGEM 2,30 M (SINAPI) | UN | '00014511 | 2.09e-06 | 1 | 492862.06 | 0 | 492862.06 | - | 1.031
GRUPO GERADOR ESTACIONARIO, POTENCIA 150 KVA, MOTOR DIESEL (SINAPI) | UN | '00036501 | 5.2e-07 | 1 | 97750.86 | 0 | 97750.86 | - | 0.051
SubTotal: | [8 empty] | 4.21
RESUMO
DISCRIMINAÇÃO |  |  | TAXA(%) | VALORES
Mão-de-Obra(A) |  |  | 85 | 3.31
Materiais(B) |  |  |  | 105.59
Equipamentos(C) |  |  |  | 4.2
Produção da Equipe(D) |  |  |  | 1
Custo Horário Total(A+C) |  |  |  | 7.51
Custo Unitário da Execução[(A/D)+(C/D)] = E |  |  |  | 7.51
Custo Direto Total(B+E) |  |  |  | 113.1
Bonificações e Despesas Indiretas - BDI |  |  | 30.9 | 34.95
CUSTO UNITÁRIO (Adotado) |  |  |  | 148.05
Orçamento: 868201 - - 2020 - VITÓRIA
Órgão Cliente: UFES/PU |  |  | Órgão Gerente: UFES/PU |  |  | Data Base: Maio/2020
Planilha: 1 - LOTE 01 - GOIABEIRAS E BASE OCEANOGRÁFICA
Item: 140301 - Execução de pavimento em piso intertravado, com bloco pisograma de 35 x 25 cm, espessura 6 cm. af_12/2015 | [6 empty] | Unidade: m2
Base: SINAPI |  | Código Base: '92391 |  | Fonte: SINAPI |  |  | Versão: 51
MÃO DE OBRA | Unid | Código | Coefic. | C. Prod. | Pr. Prod. | Pr. Improd. | Pr. Unit. | Fator Ac. | Subtotal
CALCETEIRO (SINAPI) | H | '00004759 | 0.097766 | 1 | 6.9 | 0 | 12.77 | - | 1.249
SERVENTE DE OBRAS (SINAPI) | H | '00006111 | 0.098416 | 1 | 4.94 | 0 | 9.14 | - | 0.9
SubTotal: | [8 empty] | 2.15
MATERIAL | Unid | Código | Coefic. | C. Prod. | Pr. Prod. | Pr. Improd. | Pr. Unit. | Fator Ac. | Subtotal
AREIA MEDIA - POSTO JAZIDA/FORNECEDOR (RETIRADO NA JAZIDA, SEM TRANSPORTE) (SINAPI) | M3 | '00000370 | 0.0568 | 1 | 39.17 | 0 | 39.17 | - | 2.225
GASOLINA COMUM (SINAPI) | L | '00004222 | 0.018384 | 1 | 3.73 | 0 | 3.73 | - | 0.069
PO DE PEDRA (POSTO PEDREIRA/FORNECEDOR, SEM FRETE) (SINAPI) | M3 | '00004741 | 0.0036 | 1 | 61.26 | 0 | 61.26 | - | 0.221
DISCO DE CORTE DIAMANTADO SEGMENTADO PARA CONCRETO, DIAMETRO DE 350 MM, FURO DE 1 " (14 X 1 ") (SINAPI) | UN | '00013887 | 3.41e-06 | 1 | 355.13 | 0 | 355.13 | - | 0.001
ALIMENTACAO - HORISTA (COLETADO CAIXA) (SINAPI) | H | '00037370 | 0.194 | 1 | 2.59 | 0 | 2.59 | - | 0.502
TRANSPORTE - HORISTA (COLETADO CAIXA) (SINAPI) | H | '00037371 | 0.194 | 1 | 0.6 | 0 | 0.6 | - | 0.116
EXAMES - HORISTA (COLETADO CAIXA) (SINAPI) | H | '00037372 | 0.194 | 1 | 0.35 | 0 | 0.35 | - | 0.068
SEGURO - HORISTA (COLETADO CAIXA) (SINAPI) | H | '00037373 | 0.194 | 1 | 0.07 | 0 | 0.07 | - | 0.014
BLOQUETE/PISO DE CONCRETO - MODELO BLOCO PISOGRAMA/CONCREGRAMA 2 FUROS, DIMENSOES APROX. DE 35 CM X 15 CM E ESPESSURA DE 7 CM (+/- 1 CM), COR NATURAL (SINAPI) | M2 | '00040517 | 1.0042 | 1 | 33.22 | 0 | 33.22 | - | 33.36
FERRAMENTAS - FAMILIA PEDREIRO - HORISTA (ENCARGOS COMPLEMENTARES - COLETADO CAIXA) (SINAPI) | H | '00043465 | 0.097 | 1 | 0.5 | 0 | 0.5 | - | 0.049
FERRAMENTAS - FAMILIA SERVENTE - HORISTA (ENCARGOS COMPLEMENTARES - COLETADO CAIXA) (SINAPI) | H | '00043467 | 0.097 | 1 | 0.38 | 0 | 0.38 | - | 0.037
EPI - FAMILIA PEDREIRO - HORISTA (ENCARGOS COMPLEMENTARES - COLETADO CAIXA) (SINAPI) | H | '00043489 | 0.097 | 1 | 0.96 | 0 | 0.96 | - | 0.093
EPI - FAMILIA SERVENTE - HORISTA (ENCARGOS COMPLEMENTARES - COLETADO CAIXA) (SINAPI) | H | '00043491 | 0.097 | 1 | 1.02 | 0 | 1.02 | - | 0.099
SubTotal: | [8 empty] | 36.85
EQUIPAMENTO | Unid | Código | Coefic. | C. Prod. | Pr. Prod. | Pr. Improd. | Pr. Unit. | Fator Ac. | Subtotal
COMPACTADOR DE SOLO TIPO PLACA VIBRATORIA REVERSIVEL, A GASOLINA, 4 TEMPOS, PESO DE 125 A 150 KG, FORCA CENTRIFUGA DE 2500 A 2800 KGF, LARG. TRABALHO DE 400 A 450 MM, FREQ VIBRACAO DE 4300 A 4500 RPM, VELOC. TRABALHO DE 15 A 20 M/MIN, POT. DE 5,5 A 6,0 HP (SINAPI) | UN | '00001442 | 3.22e-06 | 1 | 7391.73 | 0 | 7391.73 | - | 0.024
CORTADEIRA DE PISO DE CONCRETO E ASFALTO, PARA DISCO PADRAO DE DIAMETRO 350 MM (14") OU 450 MM (18") , MOTOR A GASOLINA, POTENCIA 13 HP, SEM DISCO (SINAPI) | UN | '00011280 | 3.78e-06 | 1 | 12088.61 | 0 | 12088.61 | - | 0.046
SubTotal: | [8 empty] | 0.07
RESUMO
DISCRIMINAÇÃO |  |  | TAXA(%) | VALORES
Mão-de-Obra(A) |  |  | 85 | 2.15
Materiais(B) |  |  |  | 36.84
Equipamentos(C) |  |  |  | 0.07
Produção da Equipe(D) |  |  |  | 1
Custo Horário Total(A+C) |  |  |  | 2.22
Custo Unitário da Execução[(A/D)+(C/D)] = E |  |  |  | 2.22
Custo Direto Total(B+E) |  |  |  | 39.06
Bonificações e Despesas Indiretas - BDI |  |  | 30.9 | 12.07
CUSTO UNITÁRIO (Adotado) |  |  |  | 51.13
Orçamento: 868201 - - 2020 - VITÓRIA
Órgão Cliente: UFES/PU |  |  | Órgão Gerente: UFES/PU |  |  | Data Base: Maio/2020
Planilha: 1 - LOTE 01 - GOIABEIRAS E BASE OCEANOGRÁFICA
Item: 140302 - Execução de pavimento em piso intertravado, com bloco sextavado de 25 x 25 cm, espessura 6 cm. af_12/2015 | [6 empty] | Unidade: m2
Base: SINAPI |  | Código Base: '92393 |  | Fonte: SINAPI |  |  | Versão: 51
MÃO DE OBRA | Unid | Código | Coefic. | C. Prod. | Pr. Prod. | Pr. Improd. | Pr. Unit. | Fator Ac. | Subtotal
CALCETEIRO (SINAPI) | H | '00004759 | 0.12689 | 1 | 6.9 | 0 | 12.77 | - | 1.621
SERVENTE DE OBRAS (SINAPI) | H | '00006111 | 0.12774 | 1 | 4.94 | 0 | 9.14 | - | 1.168
SubTotal: | [8 empty] | 2.79
MATERIAL | Unid | Código | Coefic. | C. Prod. | Pr. Prod. | Pr. Improd. | Pr. Unit. | Fator Ac. | Subtotal
AREIA MEDIA - POSTO JAZIDA/FORNECEDOR (RETIRADO NA JAZIDA, SEM TRANSPORTE) (SINAPI) | M3 | '00000370 | 0.0568 | 1 | 39.17 | 0 | 39.17 | - | 2.225
BLOQUETE/PISO INTERTRAVADO DE CONCRETO - MODELO SEXTAVADO / HEXAGONAL, 25 CM X 25 CM, E = 6 CM, RESISTENCIA DE 35 MPA (NBR 9781), COR NATURAL (SINAPI) | M2 | '00000711 | 1.0174 | 1 | 31.59 | 0 | 31.59 | - | 32.14
GASOLINA COMUM (SINAPI) | L | '00004222 | 0.051654 | 1 | 3.73 | 0 | 3.73 | - | 0.193
PO DE PEDRA (POSTO PEDREIRA/FORNECEDOR, SEM FRETE) (SINAPI) | M3 | '00004741 | 0.0064 | 1 | 61.26 | 0 | 61.26 | - | 0.392
DISCO DE CORTE DIAMANTADO SEGMENTADO PARA CONCRETO, DIAMETRO DE 350 MM, FURO DE 1 " (14 X 1 ") (SINAPI) | UN | '00013887 | 5.11e-06 | 1 | 355.13 | 0 | 355.13 | - | 0.001
ALIMENTACAO - HORISTA (COLETADO CAIXA) (SINAPI) | H | '00037370 | 0.2518 | 1 | 2.59 | 0 | 2.59 | - | 0.652
TRANSPORTE - HORISTA (COLETADO CAIXA) (SINAPI) | H | '00037371 | 0.2518 | 1 | 0.6 | 0 | 0.6 | - | 0.152
EXAMES - HORISTA (COLETADO CAIXA) (SINAPI) | H | '00037372 | 0.2518 | 1 | 0.35 | 0 | 0.35 | - | 0.088
SEGURO - HORISTA (COLETADO CAIXA) (SINAPI) | H | '00037373 | 0.2518 | 1 | 0.07 | 0 | 0.07 | - | 0.018
FERRAMENTAS - FAMILIA PEDREIRO - HORISTA (ENCARGOS COMPLEMENTARES - COLETADO CAIXA) (SINAPI) | H | '00043465 | 0.1259 | 1 | 0.5 | 0 | 0.5 | - | 0.063
FERRAMENTAS - FAMILIA SERVENTE - HORISTA (ENCARGOS COMPLEMENTARES - COLETADO CAIXA) (SINAPI) | H | '00043467 | 0.1259 | 1 | 0.38 | 0 | 0.38 | - | 0.048
EPI - FAMILIA PEDREIRO - HORISTA (ENCARGOS COMPLEMENTARES - COLETADO CAIXA) (SINAPI) | H | '00043489 | 0.1259 | 1 | 0.96 | 0 | 0.96 | - | 0.121
EPI - FAMILIA SERVENTE - HORISTA (ENCARGOS COMPLEMENTARES - COLETADO CAIXA) (SINAPI) | H | '00043491 | 0.1259 | 1 | 1.02 | 0 | 1.02 | - | 0.128
SubTotal: | [8 empty] | 36.22
EQUIPAMENTO | Unid | Código | Coefic. | C. Prod. | Pr. Prod. | Pr. Improd. | Pr. Unit. | Fator Ac. | Subtotal
COMPACTADOR DE SOLO TIPO PLACA VIBRATORIA REVERSIVEL, A GASOLINA, 4 TEMPOS, PESO DE 125 A 150 KG, FORCA CENTRIFUGA DE 2500 A 2800 KGF, LARG. TRABALHO DE 400 A 450 MM, FREQ VIBRACAO DE 4300 A 4500 RPM, VELOC. TRABALHO DE 15 A 20 M/MIN, POT. DE 5,5 A 6,0 HP (SINAPI) | UN | '00001442 | 4.1e-06 | 1 | 7391.73 | 0 | 7391.73 | - | 0.03
CORTADEIRA DE PISO DE CONCRETO E ASFALTO, PARA DISCO PADRAO DE DIAMETRO 350 MM (14") OU 450 MM (18") , MOTOR A GASOLINA, POTENCIA 13 HP, SEM DISCO (SINAPI) | UN | '00011280 | 5.59e-06 | 1 | 12088.61 | 0 | 12088.61 | - | 0.067
SubTotal: | [8 empty] | 0.1
RESUMO
DISCRIMINAÇÃO |  |  | TAXA(%) | VALORES
Mão-de-Obra(A) |  |  | 85 | 2.79
Materiais(B) |  |  |  | 36.21
Equipamentos(C) |  |  |  | 0.1
Produção da Equipe(D) |  |  |  | 1
Custo Horário Total(A+C) |  |  |  | 2.89
Custo Unitário da Execução[(A/D)+(C/D)] = E |  |  |  | 2.89
Custo Direto Total(B+E) |  |  |  | 39.1
Bonificações e Despesas Indiretas - BDI |  |  | 30.9 | 12.08
CUSTO UNITÁRIO (Adotado) |  |  |  | 51.18
Orçamento: 868201 - - 2020 - VITÓRIA
Órgão Cliente: UFES/PU |  |  | Órgão Gerente: UFES/PU |  |  | Data Base: Maio/2020
Planilha: 1 - LOTE 01 - GOIABEIRAS E BASE OCEANOGRÁFICA
Item: 140303 - Execução de pavimento em piso intertravado, com bloco sextavado de 25 x 25 cm, espessura 8 cm. af_12/2015 | [6 empty] | Unidade: m2
Base: SINAPI |  | Código Base: '92394 |  | Fonte: SINAPI |  |  | Versão: 51
MÃO DE OBRA | Unid | Código | Coefic. | C. Prod. | Pr. Prod. | Pr. Improd. | Pr. Unit. | Fator Ac. | Subtotal
CALCETEIRO (SINAPI) | H | '00004759 | 0.18676 | 1 | 6.9 | 0 | 12.77 | - | 2.385
SERVENTE DE OBRAS (SINAPI) | H | '00006111 | 0.18801 | 1 | 4.94 | 0 | 9.14 | - | 1.719
SubTotal: | [8 empty] | 4.1
MATERIAL | Unid | Código | Coefic. | C. Prod. | Pr. Prod. | Pr. Improd. | Pr. Unit. | Fator Ac. | Subtotal
AREIA MEDIA - POSTO JAZIDA/FORNECEDOR (RETIRADO NA JAZIDA, SEM TRANSPORTE) (SINAPI) | M3 | '00000370 | 0.0568 | 1 | 39.17 | 0 | 39.17 | - | 2.225
BLOQUETE/PISO INTERTRAVADO DE CONCRETO - MODELO SEXTAVADO / HEXAGONAL, 25 CM X 25 CM, E = 8 CM, RESISTENCIA DE 35 MPA (NBR 9781), COR NATURAL (SINAPI) | M2 | '00000712 | 1.0174 | 1 | 39.8 | 0 | 39.8 | - | 40.493
GASOLINA COMUM (SINAPI) | L | '00004222 | 0.053643 | 1 | 3.73 | 0 | 3.73 | - | 0.2
PO DE PEDRA (POSTO PEDREIRA/FORNECEDOR, SEM FRETE) (SINAPI) | M3 | '00004741 | 0.0064 | 1 | 61.26 | 0 | 61.26 | - | 0.392
DISCO DE CORTE DIAMANTADO SEGMENTADO PARA CONCRETO, DIAMETRO DE 350 MM, FURO DE 1 " (14 X 1 ") (SINAPI) | UN | '00013887 | 7.01e-06 | 1 | 355.13 | 0 | 355.13 | - | 0.002
ALIMENTACAO - HORISTA (COLETADO CAIXA) (SINAPI) | H | '00037370 | 0.3706 | 1 | 2.59 | 0 | 2.59 | - | 0.96
TRANSPORTE - HORISTA (COLETADO CAIXA) (SINAPI) | H | '00037371 | 0.3706 | 1 | 0.6 | 0 | 0.6 | - | 0.222
EXAMES - HORISTA (COLETADO CAIXA) (SINAPI) | H | '00037372 | 0.3706 | 1 | 0.35 | 0 | 0.35 | - | 0.13
SEGURO - HORISTA (COLETADO CAIXA) (SINAPI) | H | '00037373 | 0.3706 | 1 | 0.07 | 0 | 0.07 | - | 0.026
FERRAMENTAS - FAMILIA PEDREIRO - HORISTA (ENCARGOS COMPLEMENTARES - COLETADO CAIXA) (SINAPI) | H | '00043465 | 0.1853 | 1 | 0.5 | 0 | 0.5 | - | 0.093
FERRAMENTAS - FAMILIA SERVENTE - HORISTA (ENCARGOS COMPLEMENTARES - COLETADO CAIXA) (SINAPI) | H | '00043467 | 0.1853 | 1 | 0.38 | 0 | 0.38 | - | 0.07
EPI - FAMILIA PEDREIRO - HORISTA (ENCARGOS COMPLEMENTARES - COLETADO CAIXA) (SINAPI) | H | '00043489 | 0.1853 | 1 | 0.96 | 0 | 0.96 | - | 0.178
EPI - FAMILIA SERVENTE - HORISTA (ENCARGOS COMPLEMENTARES - COLETADO CAIXA) (SINAPI) | H | '00043491 | 0.1853 | 1 | 1.02 | 0 | 1.02 | - | 0.189
SubTotal: | [8 empty] | 45.18
EQUIPAMENTO | Unid | Código | Coefic. | C. Prod. | Pr. Prod. | Pr. Improd. | Pr. Unit. | Fator Ac. | Subtotal
COMPACTADOR DE SOLO TIPO PLACA VIBRATORIA REVERSIVEL, A GASOLINA, 4 TEMPOS, PESO DE 125 A 150 KG, FORCA CENTRIFUGA DE 2500 A 2800 KGF, LARG. TRABALHO DE 400 A 450 MM, FREQ VIBRACAO DE 4300 A 4500 RPM, VELOC. TRABALHO DE 15 A 20 M/MIN, POT. DE 5,5 A 6,0 HP (SINAPI) | UN | '00001442 | 6e-06 | 1 | 7391.73 | 0 | 7391.73 | - | 0.044
CORTADEIRA DE PISO DE CONCRETO E ASFALTO, PARA DISCO PADRAO DE DIAMETRO 350 MM (14") OU 450 MM (18") , MOTOR A GASOLINA, POTENCIA 13 HP, SEM DISCO (SINAPI) | UN | '00011280 | 7.71e-06 | 1 | 12088.61 | 0 | 12088.61 | - | 0.092
SubTotal: | [8 empty] | 0.14
RESUMO
DISCRIMINAÇÃO |  |  | TAXA(%) | VALORES
Mão-de-Obra(A) |  |  | 85 | 4.1
Materiais(B) |  |  |  | 45.17
Equipamentos(C) |  |  |  | 0.13
Produção da Equipe(D) |  |  |  | 1
Custo Horário Total(A+C) |  |  |  | 4.23
Custo Unitário da Execução[(A/D)+(C/D)] = E |  |  |  | 4.23
Custo Direto Total(B+E) |  |  |  | 49.4
Bonificações e Despesas Indiretas - BDI |  |  | 30.9 | 15.26
CUSTO UNITÁRIO (Adotado) |  |  |  | 64.66
Orçamento: 868201 - - 2020 - VITÓRIA
Órgão Cliente: UFES/PU |  |  | Órgão Gerente: UFES/PU |  |  | Data Base: Maio/2020
Planilha: 1 - LOTE 01 - GOIABEIRAS E BASE OCEANOGRÁFICA
Item: 140304 - Execução de pavimento em piso intertravado, com bloco sextavado de 25 x 25 cm, espessura 10 cm. af_12/2015 | [6 empty] | Unidade: m2
Base: SINAPI |  | Código Base: '92395 |  | Fonte: SINAPI |  |  | Versão: 51
MÃO DE OBRA | Unid | Código | Coefic. | C. Prod. | Pr. Prod. | Pr. Improd. | Pr. Unit. | Fator Ac. | Subtotal
CALCETEIRO (SINAPI) | H | '00004759 | 0.2811 | 1 | 6.9 | 0 | 12.77 | - | 3.59
SERVENTE DE OBRAS (SINAPI) | H | '00006111 | 0.28297 | 1 | 4.94 | 0 | 9.14 | - | 2.586
SubTotal: | [8 empty] | 6.18
MATERIAL | Unid | Código | Coefic. | C. Prod. | Pr. Prod. | Pr. Improd. | Pr. Unit. | Fator Ac. | Subtotal
AREIA MEDIA - POSTO JAZIDA/FORNECEDOR (RETIRADO NA JAZIDA, SEM TRANSPORTE) (SINAPI) | M3 | '00000370 | 0.0568 | 1 | 39.17 | 0 | 39.17 | - | 2.225
BLOQUETE/PISO INTERTRAVADO DE CONCRETO - MODELO SEXTAVADO / HEXAGONAL, 25 CM X 25 CM, E = 10 CM, RESISTENCIA DE 35 MPA (NBR 9781), COR NATURAL (SINAPI) | M2 | '00000679 | 1.0174 | 1 | 47.76 | 0 | 47.76 | - | 48.591
GASOLINA COMUM (SINAPI) | L | '00004222 | 0.05563 | 1 | 3.73 | 0 | 3.73 | - | 0.208
PO DE PEDRA (POSTO PEDREIRA/FORNECEDOR, SEM FRETE) (SINAPI) | M3 | '00004741 | 0.0064 | 1 | 61.26 | 0 | 61.26 | - | 0.392
DISCO DE CORTE DIAMANTADO SEGMENTADO PARA CONCRETO, DIAMETRO DE 350 MM, FURO DE 1 " (14 X 1 ") (SINAPI) | UN | '00013887 | 1e-05 | 1 | 355.13 | 0 | 355.13 | - | 0.003
ALIMENTACAO - HORISTA (COLETADO CAIXA) (SINAPI) | H | '00037370 | 0.5578 | 1 | 2.59 | 0 | 2.59 | - | 1.444
TRANSPORTE - HORISTA (COLETADO CAIXA) (SINAPI) | H | '00037371 | 0.5578 | 1 | 0.6 | 0 | 0.6 | - | 0.334
EXAMES - HORISTA (COLETADO CAIXA) (SINAPI) | H | '00037372 | 0.5578 | 1 | 0.35 | 0 | 0.35 | - | 0.196
SEGURO - HORISTA (COLETADO CAIXA) (SINAPI) | H | '00037373 | 0.5578 | 1 | 0.07 | 0 | 0.07 | - | 0.04
FERRAMENTAS - FAMILIA PEDREIRO - HORISTA (ENCARGOS COMPLEMENTARES - COLETADO CAIXA) (SINAPI) | H | '00043465 | 0.2789 | 1 | 0.5 | 0 | 0.5 | - | 0.139
FERRAMENTAS - FAMILIA SERVENTE - HORISTA (ENCARGOS COMPLEMENTARES - COLETADO CAIXA) (SINAPI) | H | '00043467 | 0.2789 | 1 | 0.38 | 0 | 0.38 | - | 0.106
EPI - FAMILIA PEDREIRO - HORISTA (ENCARGOS COMPLEMENTARES - COLETADO CAIXA) (SINAPI) | H | '00043489 | 0.2789 | 1 | 0.96 | 0 | 0.96 | - | 0.268
EPI - FAMILIA SERVENTE - HORISTA (ENCARGOS COMPLEMENTARES - COLETADO CAIXA) (SINAPI) | H | '00043491 | 0.2789 | 1 | 1.02 | 0 | 1.02 | - | 0.284
SubTotal: | [8 empty] | 54.23
EQUIPAMENTO | Unid | Código | Coefic. | C. Prod. | Pr. Prod. | Pr. Improd. | Pr. Unit. | Fator Ac. | Subtotal
COMPACTADOR DE SOLO TIPO PLACA VIBRATORIA REVERSIVEL, A GASOLINA, 4 TEMPOS, PESO DE 125 A 150 KG, FORCA CENTRIFUGA DE 2500 A 2800 KGF, LARG. TRABALHO DE 400 A 450 MM, FREQ VIBRACAO DE 4300 A 4500 RPM, VELOC. TRABALHO DE 15 A 20 M/MIN, POT. DE 5,5 A 6,0 HP (SINAPI) | UN | '00001442 | 8.93e-06 | 1 | 7391.73 | 0 | 7391.73 | - | 0.065
CORTADEIRA DE PISO DE CONCRETO E ASFALTO, PARA DISCO PADRAO DE DIAMETRO 350 MM (14") OU 450 MM (18") , MOTOR A GASOLINA, POTENCIA 13 HP, SEM DISCO (SINAPI) | UN | '00011280 | 1.106e-05 | 1 | 12088.61 | 0 | 12088.61 | - | 0.133
SubTotal: | [8 empty] | 0.2
RESUMO
DISCRIMINAÇÃO |  |  | TAXA(%) | VALORES
Mão-de-Obra(A) |  |  | 85 | 6.18
Materiais(B) |  |  |  | 54.22
Equipamentos(C) |  |  |  | 0.2
Produção da Equipe(D) |  |  |  | 1
Custo Horário Total(A+C) |  |  |  | 6.38
Custo Unitário da Execução[(A/D)+(C/D)] = E |  |  |  | 6.38
Custo Direto Total(B+E) |  |  |  | 60.6
Bonificações e Despesas Indiretas - BDI |  |  | 30.9 | 18.73
CUSTO UNITÁRIO (Adotado) |  |  |  | 79.33
Orçamento: 868201 - - 2020 - VITÓRIA
Órgão Cliente: UFES/PU |  |  | Órgão Gerente: UFES/PU |  |  | Data Base: Maio/2020
Planilha: 1 - LOTE 01 - GOIABEIRAS E BASE OCEANOGRÁFICA
Item: 140305 - Execução de passeio em piso intertravado, com bloco retangular cor natural de 20 x 10 cm, espessura 6 cm. af_12/2015 | [6 empty] | Unidade: m2
Base: SINAPI |  | Código Base: '92396 |  | Fonte: SINAPI |  |  | Versão: 51
MÃO DE OBRA | Unid | Código | Coefic. | C. Prod. | Pr. Prod. | Pr. Improd. | Pr. Unit. | Fator Ac. | Subtotal
CALCETEIRO (SINAPI) | H | '00004759 | 0.40064 | 1 | 6.9 | 0 | 12.77 | - | 5.116
SERVENTE DE OBRAS (SINAPI) | H | '00006111 | 0.4033 | 1 | 4.94 | 0 | 9.14 | - | 3.686
SubTotal: | [8 empty] | 8.8
MATERIAL | Unid | Código | Coefic. | C. Prod. | Pr. Prod. | Pr. Improd. | Pr. Unit. | Fator Ac. | Subtotal
AREIA MEDIA - POSTO JAZIDA/FORNECEDOR (RETIRADO NA JAZIDA, SEM TRANSPORTE) (SINAPI) | M3 | '00000370 | 0.0568 | 1 | 39.17 | 0 | 39.17 | - | 2.225
GASOLINA COMUM (SINAPI) | L | '00004222 | 0.1698 | 1 | 3.73 | 0 | 3.73 | - | 0.634
PO DE PEDRA (POSTO PEDREIRA/FORNECEDOR, SEM FRETE) (SINAPI) | M3 | '00004741 | 0.0065 | 1 | 61.26 | 0 | 61.26 | - | 0.398
DISCO DE CORTE DIAMANTADO SEGMENTADO PARA CONCRETO, DIAMETRO DE 350 MM, FURO DE 1 " (14 X 1 ") (SINAPI) | UN | '00013887 | 1.658e-05 | 1 | 355.13 | 0 | 355.13 | - | 0.005
BLOQUETE/PISO INTERTRAVADO DE CONCRETO - MODELO ONDA/16 FACES/RETANGULAR/TIJOLINHO/PAVER/HOLANDES/PARALELEPIPEDO, 20 CM X 10 CM, E = 6 CM, RESISTENCIA DE 35 MPA (NBR 9781), COR NATURAL (SINAPI) | M2 | '00036155 | 1.0487 | 1 | 31.37 | 0 | 31.37 | - | 32.898
ALIMENTACAO - HORISTA (COLETADO CAIXA) (SINAPI) | H | '00037370 | 0.795 | 1 | 2.59 | 0 | 2.59 | - | 2.06
TRANSPORTE - HORISTA (COLETADO CAIXA) (SINAPI) | H | '00037371 | 0.795 | 1 | 0.6 | 0 | 0.6 | - | 0.478
EXAMES - HORISTA (COLETADO CAIXA) (SINAPI) | H | '00037372 | 0.795 | 1 | 0.35 | 0 | 0.35 | - | 0.278
SEGURO - HORISTA (COLETADO CAIXA) (SINAPI) | H | '00037373 | 0.795 | 1 | 0.07 | 0 | 0.07 | - | 0.056
FERRAMENTAS - FAMILIA PEDREIRO - HORISTA (ENCARGOS COMPLEMENTARES - COLETADO CAIXA) (SINAPI) | H | '00043465 | 0.3975 | 1 | 0.5 | 0 | 0.5 | - | 0.199
FERRAMENTAS - FAMILIA SERVENTE - HORISTA (ENCARGOS COMPLEMENTARES - COLETADO CAIXA) (SINAPI) | H | '00043467 | 0.3975 | 1 | 0.38 | 0 | 0.38 | - | 0.151
EPI - FAMILIA PEDREIRO - HORISTA (ENCARGOS COMPLEMENTARES - COLETADO CAIXA) (SINAPI) | H | '00043489 | 0.3975 | 1 | 0.96 | 0 | 0.96 | - | 0.382
EPI - FAMILIA SERVENTE - HORISTA (ENCARGOS COMPLEMENTARES - COLETADO CAIXA) (SINAPI) | H | '00043491 | 0.3975 | 1 | 1.02 | 0 | 1.02 | - | 0.405
SubTotal: | [8 empty] | 40.17
EQUIPAMENTO | Unid | Código | Coefic. | C. Prod. | Pr. Prod. | Pr. Improd. | Pr. Unit. | Fator Ac. | Subtotal
COMPACTADOR DE SOLO TIPO PLACA VIBRATORIA REVERSIVEL, A GASOLINA, 4 TEMPOS, PESO DE 125 A 150 KG, FORCA CENTRIFUGA DE 2500 A 2800 KGF, LARG. TRABALHO DE 400 A 450 MM, FREQ VIBRACAO DE 4300 A 4500 RPM, VELOC. TRABALHO DE 15 A 20 M/MIN, POT. DE 5,5 A 6,0 HP (SINAPI) | UN | '00001442 | 1.234e-05 | 1 | 7391.73 | 0 | 7391.73 | - | 0.092
CORTADEIRA DE PISO DE CONCRETO E ASFALTO, PARA DISCO PADRAO DE DIAMETRO 350 MM (14") OU 450 MM (18") , MOTOR A GASOLINA, POTENCIA 13 HP, SEM DISCO (SINAPI) | UN | '00011280 | 1.809e-05 | 1 | 12088.61 | 0 | 12088.61 | - | 0.218
SubTotal: | [8 empty] | 0.31
RESUMO
DISCRIMINAÇÃO |  |  | TAXA(%) | VALORES
Mão-de-Obra(A) |  |  | 85 | 8.8
Materiais(B) |  |  |  | 40.16
Equipamentos(C) |  |  |  | 0.31
Produção da Equipe(D) |  |  |  | 1
Custo Horário Total(A+C) |  |  |  | 9.11
Custo Unitário da Execução[(A/D)+(C/D)] = E |  |  |  | 9.11
Custo Direto Total(B+E) |  |  |  | 49.27
Bonificações e Despesas Indiretas - BDI |  |  | 30.9 | 15.22
CUSTO UNITÁRIO (Adotado) |  |  |  | 64.49
Orçamento: 868201 - - 2020 - VITÓRIA
Órgão Cliente: UFES/PU |  |  | Órgão Gerente: UFES/PU |  |  | Data Base: Maio/2020
Planilha: 1 - LOTE 01 - GOIABEIRAS E BASE OCEANOGRÁFICA
Item: 140306 - Execução de pátio/estacionamento em piso intertravado, com bloco retangular cor natural de 20 x 10 cm, espessura 6 cm. af_12/2015 | [6 empty] | Unidade: m2
Base: SINAPI |  | Código Base: '92397 |  | Fonte: SINAPI |  |  | Versão: 51
MÃO DE OBRA | Unid | Código | Coefic. | C. Prod. | Pr. Prod. | Pr. Improd. | Pr. Unit. | Fator Ac. | Subtotal
CALCETEIRO (SINAPI) | H | '00004759 | 0.16076 | 1 | 6.9 | 0 | 12.77 | - | 2.053
SERVENTE DE OBRAS (SINAPI) | H | '00006111 | 0.16183 | 1 | 4.94 | 0 | 9.14 | - | 1.479
SubTotal: | [8 empty] | 3.53
MATERIAL | Unid | Código | Coefic. | C. Prod. | Pr. Prod. | Pr. Improd. | Pr. Unit. | Fator Ac. | Subtotal
AREIA MEDIA - POSTO JAZIDA/FORNECEDOR (RETIRADO NA JAZIDA, SEM TRANSPORTE) (SINAPI) | M3 | '00000370 | 0.0568 | 1 | 39.17 | 0 | 39.17 | - | 2.225
GASOLINA COMUM (SINAPI) | L | '00004222 | 0.018384 | 1 | 3.73 | 0 | 3.73 | - | 0.069
PO DE PEDRA (POSTO PEDREIRA/FORNECEDOR, SEM FRETE) (SINAPI) | M3 | '00004741 | 0.0065 | 1 | 61.26 | 0 | 61.26 | - | 0.398
DISCO DE CORTE DIAMANTADO SEGMENTADO PARA CONCRETO, DIAMETRO DE 350 MM, FURO DE 1 " (14 X 1 ") (SINAPI) | UN | '00013887 | 5.4e-06 | 1 | 355.13 | 0 | 355.13 | - | 0.002
BLOQUETE/PISO INTERTRAVADO DE CONCRETO - MODELO ONDA/16 FACES/RETANGULAR/TIJOLINHO/PAVER/HOLANDES/PARALELEPIPEDO, 20 CM X 10 CM, E = 6 CM, RESISTENCIA DE 35 MPA (NBR 9781), COR NATURAL (SINAPI) | M2 | '00036155 | 1.0031 | 1 | 31.37 | 0 | 31.37 | - | 31.467
ALIMENTACAO - HORISTA (COLETADO CAIXA) (SINAPI) | H | '00037370 | 0.319 | 1 | 2.59 | 0 | 2.59 | - | 0.826
TRANSPORTE - HORISTA (COLETADO CAIXA) (SINAPI) | H | '00037371 | 0.319 | 1 | 0.6 | 0 | 0.6 | - | 0.192
EXAMES - HORISTA (COLETADO CAIXA) (SINAPI) | H | '00037372 | 0.319 | 1 | 0.35 | 0 | 0.35 | - | 0.112
SEGURO - HORISTA (COLETADO CAIXA) (SINAPI) | H | '00037373 | 0.319 | 1 | 0.07 | 0 | 0.07 | - | 0.022
FERRAMENTAS - FAMILIA PEDREIRO - HORISTA (ENCARGOS COMPLEMENTARES - COLETADO CAIXA) (SINAPI) | H | '00043465 | 0.1595 | 1 | 0.5 | 0 | 0.5 | - | 0.08
FERRAMENTAS - FAMILIA SERVENTE - HORISTA (ENCARGOS COMPLEMENTARES - COLETADO CAIXA) (SINAPI) | H | '00043467 | 0.1595 | 1 | 0.38 | 0 | 0.38 | - | 0.061
EPI - FAMILIA PEDREIRO - HORISTA (ENCARGOS COMPLEMENTARES - COLETADO CAIXA) (SINAPI) | H | '00043489 | 0.1595 | 1 | 0.96 | 0 | 0.96 | - | 0.153
EPI - FAMILIA SERVENTE - HORISTA (ENCARGOS COMPLEMENTARES - COLETADO CAIXA) (SINAPI) | H | '00043491 | 0.1595 | 1 | 1.02 | 0 | 1.02 | - | 0.163
SubTotal: | [8 empty] | 35.77
EQUIPAMENTO | Unid | Código | Coefic. | C. Prod. | Pr. Prod. | Pr. Improd. | Pr. Unit. | Fator Ac. | Subtotal
COMPACTADOR DE SOLO TIPO PLACA VIBRATORIA REVERSIVEL, A GASOLINA, 4 TEMPOS, PESO DE 125 A 150 KG, FORCA CENTRIFUGA DE 2500 A 2800 KGF, LARG. TRABALHO DE 400 A 450 MM, FREQ VIBRACAO DE 4300 A 4500 RPM, VELOC. TRABALHO DE 15 A 20 M/MIN, POT. DE 5,5 A 6,0 HP (SINAPI) | UN | '00001442 | 5.11e-06 | 1 | 7391.73 | 0 | 7391.73 | - | 0.038
CORTADEIRA DE PISO DE CONCRETO E ASFALTO, PARA DISCO PADRAO DE DIAMETRO 350 MM (14") OU 450 MM (18") , MOTOR A GASOLINA, POTENCIA 13 HP, SEM DISCO (SINAPI) | UN | '00011280 | 6.01e-06 | 1 | 12088.61 | 0 | 12088.61 | - | 0.073
SubTotal: | [8 empty] | 0.11
RESUMO
DISCRIMINAÇÃO |  |  | TAXA(%) | VALORES
Mão-de-Obra(A) |  |  | 85 | 3.53
Materiais(B) |  |  |  | 35.76
Equipamentos(C) |  |  |  | 0.11
Produção da Equipe(D) |  |  |  | 1
Custo Horário Total(A+C) |  |  |  | 3.64
Custo Unitário da Execução[(A/D)+(C/D)] = E |  |  |  | 3.64
Custo Direto Total(B+E) |  |  |  | 39.4
Bonificações e Despesas Indiretas - BDI |  |  | 30.9 | 12.17
CUSTO UNITÁRIO (Adotado) |  |  |  | 51.57
Orçamento: 868201 - - 2020 - VITÓRIA
Órgão Cliente: UFES/PU |  |  | Órgão Gerente: UFES/PU |  |  | Data Base: Maio/2020
Planilha: 1 - LOTE 01 - GOIABEIRAS E BASE OCEANOGRÁFICA
Item: 140307 - Execução de pátio/estacionamento em piso intertravado, com bloco retangular cor natural de 20 x 10 cm, espessura 8 cm. af_12/2015 | [6 empty] | Unidade: m2
Base: SINAPI |  | Código Base: '92398 |  | Fonte: SINAPI |  |  | Versão: 51
MÃO DE OBRA | Unid | Código | Coefic. | C. Prod. | Pr. Prod. | Pr. Improd. | Pr. Unit. | Fator Ac. | Subtotal
CALCETEIRO (SINAPI) | H | '00004759 | 0.2551 | 1 | 6.9 | 0 | 12.77 | - | 3.258
SERVENTE DE OBRAS (SINAPI) | H | '00006111 | 0.2568 | 1 | 4.94 | 0 | 9.14 | - | 2.347
SubTotal: | [8 empty] | 5.6
MATERIAL | Unid | Código | Coefic. | C. Prod. | Pr. Prod. | Pr. Improd. | Pr. Unit. | Fator Ac. | Subtotal
AREIA MEDIA - POSTO JAZIDA/FORNECEDOR (RETIRADO NA JAZIDA, SEM TRANSPORTE) (SINAPI) | M3 | '00000370 | 0.0568 | 1 | 39.17 | 0 | 39.17 | - | 2.225
GASOLINA COMUM (SINAPI) | L | '00004222 | 0.020372 | 1 | 3.73 | 0 | 3.73 | - | 0.076
PO DE PEDRA (POSTO PEDREIRA/FORNECEDOR, SEM FRETE) (SINAPI) | M3 | '00004741 | 0.0087 | 1 | 61.26 | 0 | 61.26 | - | 0.533
DISCO DE CORTE DIAMANTADO SEGMENTADO PARA CONCRETO, DIAMETRO DE 350 MM, FURO DE 1 " (14 X 1 ") (SINAPI) | UN | '00013887 | 8.4e-06 | 1 | 355.13 | 0 | 355.13 | - | 0.003
BLOQUETE/PISO INTERTRAVADO DE CONCRETO - MODELO ONDA/16 FACES/RETANGULAR/TIJOLINHO/PAVER/HOLANDES/PARALELEPIPEDO, *22 CM X 11* CM, E = 8 CM, RESISTENCIA DE 35 MPA (NBR 9781), COR NATURAL (SINAPI) | M2 | '00036170 | 1.0031 | 1 | 39.63 | 0 | 39.63 | - | 39.753
ALIMENTACAO - HORISTA (COLETADO CAIXA) (SINAPI) | H | '00037370 | 0.5062 | 1 | 2.59 | 0 | 2.59 | - | 1.312
TRANSPORTE - HORISTA (COLETADO CAIXA) (SINAPI) | H | '00037371 | 0.5062 | 1 | 0.6 | 0 | 0.6 | - | 0.304
EXAMES - HORISTA (COLETADO CAIXA) (SINAPI) | H | '00037372 | 0.5062 | 1 | 0.35 | 0 | 0.35 | - | 0.178
SEGURO - HORISTA (COLETADO CAIXA) (SINAPI) | H | '00037373 | 0.5062 | 1 | 0.07 | 0 | 0.07 | - | 0.036
FERRAMENTAS - FAMILIA PEDREIRO - HORISTA (ENCARGOS COMPLEMENTARES - COLETADO CAIXA) (SINAPI) | H | '00043465 | 0.2531 | 1 | 0.5 | 0 | 0.5 | - | 0.127
FERRAMENTAS - FAMILIA SERVENTE - HORISTA (ENCARGOS COMPLEMENTARES - COLETADO CAIXA) (SINAPI) | H | '00043467 | 0.2531 | 1 | 0.38 | 0 | 0.38 | - | 0.096
EPI - FAMILIA PEDREIRO - HORISTA (ENCARGOS COMPLEMENTARES - COLETADO CAIXA) (SINAPI) | H | '00043489 | 0.2531 | 1 | 0.96 | 0 | 0.96 | - | 0.243
EPI - FAMILIA SERVENTE - HORISTA (ENCARGOS COMPLEMENTARES - COLETADO CAIXA) (SINAPI) | H | '00043491 | 0.2531 | 1 | 1.02 | 0 | 1.02 | - | 0.258
SubTotal: | [8 empty] | 45.14
EQUIPAMENTO | Unid | Código | Coefic. | C. Prod. | Pr. Prod. | Pr. Improd. | Pr. Unit. | Fator Ac. | Subtotal
COMPACTADOR DE SOLO TIPO PLACA VIBRATORIA REVERSIVEL, A GASOLINA, 4 TEMPOS, PESO DE 125 A 150 KG, FORCA CENTRIFUGA DE 2500 A 2800 KGF, LARG. TRABALHO DE 400 A 450 MM, FREQ VIBRACAO DE 4300 A 4500 RPM, VELOC. TRABALHO DE 15 A 20 M/MIN, POT. DE 5,5 A 6,0 HP (SINAPI) | UN | '00001442 | 8.05e-06 | 1 | 7391.73 | 0 | 7391.73 | - | 0.06
CORTADEIRA DE PISO DE CONCRETO E ASFALTO, PARA DISCO PADRAO DE DIAMETRO 350 MM (14") OU 450 MM (18") , MOTOR A GASOLINA, POTENCIA 13 HP, SEM DISCO (SINAPI) | UN | '00011280 | 9.36e-06 | 1 | 12088.61 | 0 | 12088.61 | - | 0.113
SubTotal: | [8 empty] | 0.17
RESUMO
DISCRIMINAÇÃO |  |  | TAXA(%) | VALORES
Mão-de-Obra(A) |  |  | 85 | 5.6
Materiais(B) |  |  |  | 45.13
Equipamentos(C) |  |  |  | 0.17
Produção da Equipe(D) |  |  |  | 1
Custo Horário Total(A+C) |  |  |  | 5.77
Custo Unitário da Execução[(A/D)+(C/D)] = E |  |  |  | 5.77
Custo Direto Total(B+E) |  |  |  | 50.9
Bonificações e Despesas Indiretas - BDI |  |  | 30.9 | 15.73
CUSTO UNITÁRIO (Adotado) |  |  |  | 66.63
Orçamento: 868201 - - 2020 - VITÓRIA
Órgão Cliente: UFES/PU |  |  | Órgão Gerente: UFES/PU |  |  | Data Base: Maio/2020
Planilha: 1 - LOTE 01 - GOIABEIRAS E BASE OCEANOGRÁFICA
Item: 140308 - Execução de via em piso intertravado, com bloco retangular cor natural de 20 x 10 cm, espessura 8 cm. af_12/2015 | [6 empty] | Unidade: m2
Base: SINAPI |  | Código Base: '92399 |  | Fonte: SINAPI |  |  | Versão: 51
MÃO DE OBRA | Unid | Código | Coefic. | C. Prod. | Pr. Prod. | Pr. Improd. | Pr. Unit. | Fator Ac. | Subtotal
CALCETEIRO (SINAPI) | H | '00004759 | 0.27244 | 1 | 6.9 | 0 | 12.77 | - | 3.479
SERVENTE DE OBRAS (SINAPI) | H | '00006111 | 0.27425 | 1 | 4.94 | 0 | 9.14 | - | 2.507
SubTotal: | [8 empty] | 5.99
MATERIAL | Unid | Código | Coefic. | C. Prod. | Pr. Prod. | Pr. Improd. | Pr. Unit. | Fator Ac. | Subtotal
AREIA MEDIA - POSTO JAZIDA/FORNECEDOR (RETIRADO NA JAZIDA, SEM TRANSPORTE) (SINAPI) | M3 | '00000370 | 0.0568 | 1 | 39.17 | 0 | 39.17 | - | 2.225
GASOLINA COMUM (SINAPI) | L | '00004222 | 0.053643 | 1 | 3.73 | 0 | 3.73 | - | 0.2
PO DE PEDRA (POSTO PEDREIRA/FORNECEDOR, SEM FRETE) (SINAPI) | M3 | '00004741 | 0.0087 | 1 | 61.26 | 0 | 61.26 | - | 0.533
DISCO DE CORTE DIAMANTADO SEGMENTADO PARA CONCRETO, DIAMETRO DE 350 MM, FURO DE 1 " (14 X 1 ") (SINAPI) | UN | '00013887 | 9.73e-06 | 1 | 355.13 | 0 | 355.13 | - | 0.003
BLOQUETE/PISO INTERTRAVADO DE CONCRETO - MODELO ONDA/16 FACES/RETANGULAR/TIJOLINHO/PAVER/HOLANDES/PARALELEPIPEDO, *22 CM X 11* CM, E = 8 CM, RESISTENCIA DE 35 MPA (NBR 9781), COR NATURAL (SINAPI) | M2 | '00036170 | 1.0131 | 1 | 39.63 | 0 | 39.63 | - | 40.149
ALIMENTACAO - HORISTA (COLETADO CAIXA) (SINAPI) | H | '00037370 | 0.5406 | 1 | 2.59 | 0 | 2.59 | - | 1.4
TRANSPORTE - HORISTA (COLETADO CAIXA) (SINAPI) | H | '00037371 | 0.5406 | 1 | 0.6 | 0 | 0.6 | - | 0.324
EXAMES - HORISTA (COLETADO CAIXA) (SINAPI) | H | '00037372 | 0.5406 | 1 | 0.35 | 0 | 0.35 | - | 0.19
SEGURO - HORISTA (COLETADO CAIXA) (SINAPI) | H | '00037373 | 0.5406 | 1 | 0.07 | 0 | 0.07 | - | 0.038
FERRAMENTAS - FAMILIA PEDREIRO - HORISTA (ENCARGOS COMPLEMENTARES - COLETADO CAIXA) (SINAPI) | H | '00043465 | 0.2703 | 1 | 0.5 | 0 | 0.5 | - | 0.135
FERRAMENTAS - FAMILIA SERVENTE - HORISTA (ENCARGOS COMPLEMENTARES - COLETADO CAIXA) (SINAPI) | H | '00043467 | 0.2703 | 1 | 0.38 | 0 | 0.38 | - | 0.103
EPI - FAMILIA PEDREIRO - HORISTA (ENCARGOS COMPLEMENTARES - COLETADO CAIXA) (SINAPI) | H | '00043489 | 0.2703 | 1 | 0.96 | 0 | 0.96 | - | 0.259
EPI - FAMILIA SERVENTE - HORISTA (ENCARGOS COMPLEMENTARES - COLETADO CAIXA) (SINAPI) | H | '00043491 | 0.2703 | 1 | 1.02 | 0 | 1.02 | - | 0.276
SubTotal: | [8 empty] | 45.84
EQUIPAMENTO | Unid | Código | Coefic. | C. Prod. | Pr. Prod. | Pr. Improd. | Pr. Unit. | Fator Ac. | Subtotal
COMPACTADOR DE SOLO TIPO PLACA VIBRATORIA REVERSIVEL, A GASOLINA, 4 TEMPOS, PESO DE 125 A 150 KG, FORCA CENTRIFUGA DE 2500 A 2800 KGF, LARG. TRABALHO DE 400 A 450 MM, FREQ VIBRACAO DE 4300 A 4500 RPM, VELOC. TRABALHO DE 15 A 20 M/MIN, POT. DE 5,5 A 6,0 HP (SINAPI) | UN | '00001442 | 8.57e-06 | 1 | 7391.73 | 0 | 7391.73 | - | 0.063
CORTADEIRA DE PISO DE CONCRETO E ASFALTO, PARA DISCO PADRAO DE DIAMETRO 350 MM (14") OU 450 MM (18") , MOTOR A GASOLINA, POTENCIA 13 HP, SEM DISCO (SINAPI) | UN | '00011280 | 1.075e-05 | 1 | 12088.61 | 0 | 12088.61 | - | 0.129
SubTotal: | [8 empty] | 0.19
RESUMO
DISCRIMINAÇÃO |  |  | TAXA(%) | VALORES
Mão-de-Obra(A) |  |  | 85 | 5.98
Materiais(B) |  |  |  | 45.83
Equipamentos(C) |  |  |  | 0.19
Produção da Equipe(D) |  |  |  | 1
Custo Horário Total(A+C) |  |  |  | 6.17
Custo Unitário da Execução[(A/D)+(C/D)] = E |  |  |  | 6.17
Custo Direto Total(B+E) |  |  |  | 52
Bonificações e Despesas Indiretas - BDI |  |  | 30.9 | 16.07
CUSTO UNITÁRIO (Adotado) |  |  |  | 68.07
Orçamento: 868201 - - 2020 - VITÓRIA
Órgão Cliente: UFES/PU |  |  | Órgão Gerente: UFES/PU |  |  | Data Base: Maio/2020
Planilha: 1 - LOTE 01 - GOIABEIRAS E BASE OCEANOGRÁFICA
Item: 140309 - Execução de pátio/estacionamento em piso intertravado, com bloco retangular de 20 x 10 cm, espessura 10 cm. af_12/2015 | [6 empty] | Unidade: m2
Base: SINAPI |  | Código Base: '92400 |  | Fonte: SINAPI |  |  | Versão: 51
MÃO DE OBRA | Unid | Código | Coefic. | C. Prod. | Pr. Prod. | Pr. Improd. | Pr. Unit. | Fator Ac. | Subtotal
CALCETEIRO (SINAPI) | H | '00004759 | 0.34944 | 1 | 6.9 | 0 | 12.77 | - | 4.462
SERVENTE DE OBRAS (SINAPI) | H | '00006111 | 0.35176 | 1 | 4.94 | 0 | 9.14 | - | 3.215
SubTotal: | [8 empty] | 7.68
MATERIAL | Unid | Código | Coefic. | C. Prod. | Pr. Prod. | Pr. Improd. | Pr. Unit. | Fator Ac. | Subtotal
AREIA MEDIA - POSTO JAZIDA/FORNECEDOR (RETIRADO NA JAZIDA, SEM TRANSPORTE) (SINAPI) | M3 | '00000370 | 0.0568 | 1 | 39.17 | 0 | 39.17 | - | 2.225
GASOLINA COMUM (SINAPI) | L | '00004222 | 0.02236 | 1 | 3.73 | 0 | 3.73 | - | 0.084
PO DE PEDRA (POSTO PEDREIRA/FORNECEDOR, SEM FRETE) (SINAPI) | M3 | '00004741 | 0.0109 | 1 | 61.26 | 0 | 61.26 | - | 0.668
DISCO DE CORTE DIAMANTADO SEGMENTADO PARA CONCRETO, DIAMETRO DE 350 MM, FURO DE 1 " (14 X 1 ") (SINAPI) | UN | '00013887 | 1.139e-05 | 1 | 355.13 | 0 | 355.13 | - | 0.004
ALIMENTACAO - HORISTA (COLETADO CAIXA) (SINAPI) | H | '00037370 | 0.6934 | 1 | 2.59 | 0 | 2.59 | - | 1.796
TRANSPORTE - HORISTA (COLETADO CAIXA) (SINAPI) | H | '00037371 | 0.6934 | 1 | 0.6 | 0 | 0.6 | - | 0.416
EXAMES - HORISTA (COLETADO CAIXA) (SINAPI) | H | '00037372 | 0.6934 | 1 | 0.35 | 0 | 0.35 | - | 0.242
SEGURO - HORISTA (COLETADO CAIXA) (SINAPI) | H | '00037373 | 0.6934 | 1 | 0.07 | 0 | 0.07 | - | 0.048
BLOQUETE/PISO INTERTRAVADO DE CONCRETO - MODELO ONDA/16 FACES/RETANGULAR/TIJOLINHO/PAVER/HOLANDES/PARALELEPIPEDO, 20 CM X 10 CM, E = 10 CM, RESISTENCIA DE 35 MPA (NBR 9781), COR NATURAL (SINAPI) | M2 | '00040524 | 1.0031 | 1 | 46.72 | 0 | 46.72 | - | 46.865
FERRAMENTAS - FAMILIA PEDREIRO - HORISTA (ENCARGOS COMPLEMENTARES - COLETADO CAIXA) (SINAPI) | H | '00043465 | 0.3467 | 1 | 0.5 | 0 | 0.5 | - | 0.173
FERRAMENTAS - FAMILIA SERVENTE - HORISTA (ENCARGOS COMPLEMENTARES - COLETADO CAIXA) (SINAPI) | H | '00043467 | 0.3467 | 1 | 0.38 | 0 | 0.38 | - | 0.132
EPI - FAMILIA PEDREIRO - HORISTA (ENCARGOS COMPLEMENTARES - COLETADO CAIXA) (SINAPI) | H | '00043489 | 0.3467 | 1 | 0.96 | 0 | 0.96 | - | 0.333
EPI - FAMILIA SERVENTE - HORISTA (ENCARGOS COMPLEMENTARES - COLETADO CAIXA) (SINAPI) | H | '00043491 | 0.3467 | 1 | 1.02 | 0 | 1.02 | - | 0.354
SubTotal: | [8 empty] | 53.34
EQUIPAMENTO | Unid | Código | Coefic. | C. Prod. | Pr. Prod. | Pr. Improd. | Pr. Unit. | Fator Ac. | Subtotal
COMPACTADOR DE SOLO TIPO PLACA VIBRATORIA REVERSIVEL, A GASOLINA, 4 TEMPOS, PESO DE 125 A 150 KG, FORCA CENTRIFUGA DE 2500 A 2800 KGF, LARG. TRABALHO DE 400 A 450 MM, FREQ VIBRACAO DE 4300 A 4500 RPM, VELOC. TRABALHO DE 15 A 20 M/MIN, POT. DE 5,5 A 6,0 HP (SINAPI) | UN | '00001442 | 1.098e-05 | 1 | 7391.73 | 0 | 7391.73 | - | 0.081
CORTADEIRA DE PISO DE CONCRETO E ASFALTO, PARA DISCO PADRAO DE DIAMETRO 350 MM (14") OU 450 MM (18") , MOTOR A GASOLINA, POTENCIA 13 HP, SEM DISCO (SINAPI) | UN | '00011280 | 1.271e-05 | 1 | 12088.61 | 0 | 12088.61 | - | 0.154
SubTotal: | [8 empty] | 0.24
RESUMO
DISCRIMINAÇÃO |  |  | TAXA(%) | VALORES
Mão-de-Obra(A) |  |  | 85 | 7.68
Materiais(B) |  |  |  | 53.33
Equipamentos(C) |  |  |  | 0.23
Produção da Equipe(D) |  |  |  | 1
Custo Horário Total(A+C) |  |  |  | 7.91
Custo Unitário da Execução[(A/D)+(C/D)] = E |  |  |  | 7.91
Custo Direto Total(B+E) |  |  |  | 61.24
Bonificações e Despesas Indiretas - BDI |  |  | 30.9 | 18.92
CUSTO UNITÁRIO (Adotado) |  |  |  | 80.16
Orçamento: 868201 - - 2020 - VITÓRIA
Órgão Cliente: UFES/PU |  |  | Órgão Gerente: UFES/PU |  |  | Data Base: Maio/2020
Planilha: 1 - LOTE 01 - GOIABEIRAS E BASE OCEANOGRÁFICA
Item: 140310 - Execução de via em piso intertravado, com bloco retangular de 20 x 10 cm, espessura 10 cm. af_12/2015 | [6 empty] | Unidade: m2
Base: SINAPI |  | Código Base: '92401 |  | Fonte: SINAPI |  |  | Versão: 51
MÃO DE OBRA | Unid | Código | Coefic. | C. Prod. | Pr. Prod. | Pr. Improd. | Pr. Unit. | Fator Ac. | Subtotal
CALCETEIRO (SINAPI) | H | '00004759 | 0.36667 | 1 | 6.9 | 0 | 12.77 | - | 4.683
SERVENTE DE OBRAS (SINAPI) | H | '00006111 | 0.36911 | 1 | 4.94 | 0 | 9.14 | - | 3.374
SubTotal: | [8 empty] | 8.06
MATERIAL | Unid | Código | Coefic. | C. Prod. | Pr. Prod. | Pr. Improd. | Pr. Unit. | Fator Ac. | Subtotal
AREIA MEDIA - POSTO JAZIDA/FORNECEDOR (RETIRADO NA JAZIDA, SEM TRANSPORTE) (SINAPI) | M3 | '00000370 | 0.0568 | 1 | 39.17 | 0 | 39.17 | - | 2.225
GASOLINA COMUM (SINAPI) | L | '00004222 | 0.05563 | 1 | 3.73 | 0 | 3.73 | - | 0.208
PO DE PEDRA (POSTO PEDREIRA/FORNECEDOR, SEM FRETE) (SINAPI) | M3 | '00004741 | 0.0109 | 1 | 61.26 | 0 | 61.26 | - | 0.668
DISCO DE CORTE DIAMANTADO SEGMENTADO PARA CONCRETO, DIAMETRO DE 350 MM, FURO DE 1 " (14 X 1 ") (SINAPI) | UN | '00013887 | 1.272e-05 | 1 | 355.13 | 0 | 355.13 | - | 0.004
ALIMENTACAO - HORISTA (COLETADO CAIXA) (SINAPI) | H | '00037370 | 0.7276 | 1 | 2.59 | 0 | 2.59 | - | 1.884
TRANSPORTE - HORISTA (COLETADO CAIXA) (SINAPI) | H | '00037371 | 0.7276 | 1 | 0.6 | 0 | 0.6 | - | 0.436
EXAMES - HORISTA (COLETADO CAIXA) (SINAPI) | H | '00037372 | 0.7276 | 1 | 0.35 | 0 | 0.35 | - | 0.254
SEGURO - HORISTA (COLETADO CAIXA) (SINAPI) | H | '00037373 | 0.7276 | 1 | 0.07 | 0 | 0.07 | - | 0.05
BLOQUETE/PISO INTERTRAVADO DE CONCRETO - MODELO ONDA/16 FACES/RETANGULAR/TIJOLINHO/PAVER/HOLANDES/PARALELEPIPEDO, 20 CM X 10 CM, E = 10 CM, RESISTENCIA DE 35 MPA (NBR 9781), COR NATURAL (SINAPI) | M2 | '00040524 | 1.0131 | 1 | 46.72 | 0 | 46.72 | - | 47.332
FERRAMENTAS - FAMILIA PEDREIRO - HORISTA (ENCARGOS COMPLEMENTARES - COLETADO CAIXA) (SINAPI) | H | '00043465 | 0.3638 | 1 | 0.5 | 0 | 0.5 | - | 0.182
FERRAMENTAS - FAMILIA SERVENTE - HORISTA (ENCARGOS COMPLEMENTARES - COLETADO CAIXA) (SINAPI) | H | '00043467 | 0.3638 | 1 | 0.38 | 0 | 0.38 | - | 0.138
EPI - FAMILIA PEDREIRO - HORISTA (ENCARGOS COMPLEMENTARES - COLETADO CAIXA) (SINAPI) | H | '00043489 | 0.3638 | 1 | 0.96 | 0 | 0.96 | - | 0.349
EPI - FAMILIA SERVENTE - HORISTA (ENCARGOS COMPLEMENTARES - COLETADO CAIXA) (SINAPI) | H | '00043491 | 0.3638 | 1 | 1.02 | 0 | 1.02 | - | 0.371
SubTotal: | [8 empty] | 54.1
EQUIPAMENTO | Unid | Código | Coefic. | C. Prod. | Pr. Prod. | Pr. Improd. | Pr. Unit. | Fator Ac. | Subtotal
COMPACTADOR DE SOLO TIPO PLACA VIBRATORIA REVERSIVEL, A GASOLINA, 4 TEMPOS, PESO DE 125 A 150 KG, FORCA CENTRIFUGA DE 2500 A 2800 KGF, LARG. TRABALHO DE 400 A 450 MM, FREQ VIBRACAO DE 4300 A 4500 RPM, VELOC. TRABALHO DE 15 A 20 M/MIN, POT. DE 5,5 A 6,0 HP (SINAPI) | UN | '00001442 | 1.151e-05 | 1 | 7391.73 | 0 | 7391.73 | - | 0.085
CORTADEIRA DE PISO DE CONCRETO E ASFALTO, PARA DISCO PADRAO DE DIAMETRO 350 MM (14") OU 450 MM (18") , MOTOR A GASOLINA, POTENCIA 13 HP, SEM DISCO (SINAPI) | UN | '00011280 | 1.41e-05 | 1 | 12088.61 | 0 | 12088.61 | - | 0.169
SubTotal: | [8 empty] | 0.25
RESUMO
DISCRIMINAÇÃO |  |  | TAXA(%) | VALORES
Mão-de-Obra(A) |  |  | 85 | 8.05
Materiais(B) |  |  |  | 54.1
Equipamentos(C) |  |  |  | 0.25
Produção da Equipe(D) |  |  |  | 1
Custo Horário Total(A+C) |  |  |  | 8.3
Custo Unitário da Execução[(A/D)+(C/D)] = E |  |  |  | 8.3
Custo Direto Total(B+E) |  |  |  | 62.4
Bonificações e Despesas Indiretas - BDI |  |  | 30.9 | 19.28
CUSTO UNITÁRIO (Adotado) |  |  |  | 81.68
Orçamento: 868201 - - 2020 - VITÓRIA
Órgão Cliente: UFES/PU |  |  | Órgão Gerente: UFES/PU |  |  | Data Base: Maio/2020
Planilha: 1 - LOTE 01 - GOIABEIRAS E BASE OCEANOGRÁFICA
Item: 140401 - Sinalizacao horizontal com tinta retrorrefletiva a base de resina acrilica com microesferas de vidro | [6 empty] | Unidade: m2
Base: SINAPI |  | Código Base: '72947 |  | Fonte: SINAPI |  |  | Versão: 51
MÃO DE OBRA | Unid | Código | Coefic. | C. Prod. | Pr. Prod. | Pr. Improd. | Pr. Unit. | Fator Ac. | Subtotal
MOTORISTA DE CAMINHAO (SINAPI) | H | '00004093 | 0.0033447 | 1 | 8.39 | 0 | 15.52 | - | 0.052
SERVENTE DE OBRAS (SINAPI) | H | '00006111 | 0.033817 | 1 | 4.94 | 0 | 9.14 | - | 0.309
OPERADOR DE DEMARCADORA DE FAIXAS DE TRAFEGO (SINAPI) | H | '00025960 | 0.003352 | 1 | 9.31 | 0 | 17.22 | - | 0.057
SubTotal: | [8 empty] | 0.42
MATERIAL | Unid | Código | Coefic. | C. Prod. | Pr. Prod. | Pr. Improd. | Pr. Unit. | Fator Ac. | Subtotal
OLEO DIESEL COMBUSTIVEL COMUM (SINAPI) | L | '00004221 | 0.082858 | 1 | 2.87 | 0 | 2.87 | - | 0.238
SOLVENTE DILUENTE A BASE DE AGUARRAS (SINAPI) | L | '00005318 | 0.13 | 1 | 12.42 | 0 | 12.42 | - | 1.615
TINTA A BASE DE RESINA ACRILICA, PARA SINALIZACAO HORIZONTAL VIARIA (NBR 11862) (SINAPI) | L | '00007343 | 0.6 | 1 | 14.58 | 0 | 14.58 | - | 8.748
TINTA ACRILICA PREMIUM PARA PISO (SINAPI) | L | '00007348 | 0.03 | 1 | 12.99 | 0 | 12.99 | - | 0.39
MICROESFERAS DE VIDRO PARA SINALIZACAO HORIZONTAL VIARIA, TIPO I-B (PREMIX) - NBR 16184 (SINAPI) | KG | '00025972 | 0.4 | 1 | 11.99 | 0 | 11.99 | - | 4.796
ALIMENTACAO - HORISTA (COLETADO CAIXA) (SINAPI) | H | '00037370 | 0.039996 | 1 | 2.59 | 0 | 2.59 | - | 0.104
TRANSPORTE - HORISTA (COLETADO CAIXA) (SINAPI) | H | '00037371 | 0.039996 | 1 | 0.6 | 0 | 0.6 | - | 0.024
EXAMES - HORISTA (COLETADO CAIXA) (SINAPI) | H | '00037372 | 0.039996 | 1 | 0.35 | 0 | 0.35 | - | 0.014
SEGURO - HORISTA (COLETADO CAIXA) (SINAPI) | H | '00037373 | 0.039996 | 1 | 0.07 | 0 | 0.07 | - | 0.002
CARROCERIA FIXA ABERTA DE MADEIRA PARA TRANSPORTE GERAL DE CARGA SECA DIMENSOES APROXIMADAS 2,5 X 7,00 X 0,50 M (INCLUI MONTAGEM, NAO INCLUI CAMINHAO) (SINAPI) | UN | '00037731 | 3.5e-07 | 1 | 11338.46 | 0 | 11338.46 | - | 0.003
CAMINHAO TOCO, PESO BRUTO TOTAL 16000 KG, CARGA UTIL MAXIMA DE 10685 KG, DISTANCIA ENTRE EIXOS 4,8M, POTENCIA 189 CV (INCLUI CABINE E CHASSI, NAO INCLUI CARROCERIA) (SINAPI) | UN | '00037761 | 3.5e-07 | 1 | 217913.28 | 0 | 217913.28 | - | 0.076
MAQUINA DEMARCADORA DE FAIXA DE TRAFEGO A FRIO, AUTOPROPELIDA, MOTOR DIESEL 38 HP (SINAPI) | UN | '00040637 | 4e-07 | 1 | 505925.24 | 0 | 505925.24 | - | 0.202
FERRAMENTAS - FAMILIA OPERADOR ESCAVADEIRA - HORISTA (ENCARGOS COMPLEMENTARES - COLETADO CAIXA) (SINAPI) | H | '00043464 | 0.006666 | 1 | 0.01 | 0 | 0.01 | - | 0
FERRAMENTAS - FAMILIA SERVENTE - HORISTA (ENCARGOS COMPLEMENTARES - COLETADO CAIXA) (SINAPI) | H | '00043467 | 0.03333 | 1 | 0.38 | 0 | 0.38 | - | 0.013
EPI - FAMILIA OPERADOR ESCAVADEIRA - HORISTA (ENCARGOS COMPLEMENTARES - COLETADO CAIXA) (SINAPI) | H | '00043488 | 0.006666 | 1 | 0.66 | 0 | 0.66 | - | 0.004
EPI - FAMILIA SERVENTE - HORISTA (ENCARGOS COMPLEMENTARES - COLETADO CAIXA) (SINAPI) | H | '00043491 | 0.03333 | 1 | 1.02 | 0 | 1.02 | - | 0.034
SubTotal: | [8 empty] | 16.26
RESUMO
DISCRIMINAÇÃO |  |  | TAXA(%) | VALORES
Mão-de-Obra(A) |  |  | 85 | 0.42
Materiais(B) |  |  |  | 16.25
Equipamentos(C) |  |  |  | 0
Produção da Equipe(D) |  |  |  | 1
Custo Horário Total(A+C) |  |  |  | 0.42
Custo Unitário da Execução[(A/D)+(C/D)] = E |  |  |  | 0.42
Custo Direto Total(B+E) |  |  |  | 16.67
Bonificações e Despesas Indiretas - BDI |  |  | 30.9 | 5.15
CUSTO UNITÁRIO (Adotado) |  |  |  | 21.82
Orçamento: 868201 - - 2020 - VITÓRIA
Órgão Cliente: UFES/PU |  |  | Órgão Gerente: UFES/PU |  |  | Data Base: Maio/2020
Planilha: 1 - LOTE 01 - GOIABEIRAS E BASE OCEANOGRÁFICA
Item: 140402 - Caiacao em meio fio | [6 empty] | Unidade: m2
Base: SINAPI |  | Código Base: '83693 |  | Fonte: SINAPI |  |  | Versão: 51
MÃO DE OBRA | Unid | Código | Coefic. | C. Prod. | Pr. Prod. | Pr. Improd. | Pr. Unit. | Fator Ac. | Subtotal
PINTOR (SINAPI) | H | '00004783 | 0.15153 | 1 | 7.92 | 0 | 14.65 | - | 2.22
SERVENTE DE OBRAS (SINAPI) | H | '00006111 | 0.0076095 | 1 | 4.94 | 0 | 9.14 | - | 0.07
SubTotal: | [8 empty] | 2.29
MATERIAL | Unid | Código | Coefic. | C. Prod. | Pr. Prod. | Pr. Improd. | Pr. Unit. | Fator Ac. | Subtotal
CAL HIDRATADA PARA PINTURA (SINAPI) | KG | '00011161 | 0.3 | 1 | 1.33 | 0 | 1.33 | - | 0.399
ALIMENTACAO - HORISTA (COLETADO CAIXA) (SINAPI) | H | '00037370 | 0.1575 | 1 | 2.59 | 0 | 2.59 | - | 0.408
TRANSPORTE - HORISTA (COLETADO CAIXA) (SINAPI) | H | '00037371 | 0.1575 | 1 | 0.6 | 0 | 0.6 | - | 0.095
EXAMES - HORISTA (COLETADO CAIXA) (SINAPI) | H | '00037372 | 0.1575 | 1 | 0.35 | 0 | 0.35 | - | 0.056
SEGURO - HORISTA (COLETADO CAIXA) (SINAPI) | H | '00037373 | 0.1575 | 1 | 0.07 | 0 | 0.07 | - | 0.012
FERRAMENTAS - FAMILIA PINTOR - HORISTA (ENCARGOS COMPLEMENTARES - COLETADO CAIXA) (SINAPI) | H | '00043466 | 0.15 | 1 | 1.17 | 0 | 1.17 | - | 0.176
FERRAMENTAS - FAMILIA SERVENTE - HORISTA (ENCARGOS COMPLEMENTARES - COLETADO CAIXA) (SINAPI) | H | '00043467 | 0.0075 | 1 | 0.38 | 0 | 0.38 | - | 0.003
EPI - FAMILIA PINTOR - HORISTA (ENCARGOS COMPLEMENTARES - COLETADO CAIXA) (SINAPI) | H | '00043490 | 0.15 | 1 | 1.46 | 0 | 1.46 | - | 0.219
EPI - FAMILIA SERVENTE - HORISTA (ENCARGOS COMPLEMENTARES - COLETADO CAIXA) (SINAPI) | H | '00043491 | 0.0075 | 1 | 1.02 | 0 | 1.02 | - | 0.008
SubTotal: | [8 empty] | 1.38
RESUMO
DISCRIMINAÇÃO |  |  | TAXA(%) | VALORES
Mão-de-Obra(A) |  |  | 85 | 2.29
Materiais(B) |  |  |  | 1.37
Equipamentos(C) |  |  |  | 0
Produção da Equipe(D) |  |  |  | 1
Custo Horário Total(A+C) |  |  |  | 2.29
Custo Unitário da Execução[(A/D)+(C/D)] = E |  |  |  | 2.29
Custo Direto Total(B+E) |  |  |  | 3.66
Bonificações e Despesas Indiretas - BDI |  |  | 30.9 | 1.13
CUSTO UNITÁRIO (Adotado) |  |  |  | 4.79
Orçamento: 868201 - - 2020 - VITÓRIA
Órgão Cliente: UFES/PU |  |  | Órgão Gerente: UFES/PU |  |  | Data Base: Maio/2020
Planilha: 1 - LOTE 01 - GOIABEIRAS E BASE OCEANOGRÁFICA
Item: 150101 - Pintura epoxi, duas demaos | [6 empty] | Unidade: m²
Base: LOCAL |  | Código Base: '1073 |  | Fonte: PU/UFES |  |  | Versão: -1
MÃO DE OBRA | Unid | Código | Coefic. | C. Prod. | Pr. Prod. | Pr. Improd. | Pr. Unit. | Fator Ac. | Subtotal
PINTOR (SINAPI) | H | '00004783 | 0.40408 | 1 | 7.92 | 0 | 14.65 | - | 5.92
SERVENTE DE OBRAS (SINAPI) | H | '00006111 | 0.35511 | 1 | 4.94 | 0 | 9.14 | - | 3.246
SubTotal: | [8 empty] | 9.17
MATERIAL | Unid | Código | Coefic. | C. Prod. | Pr. Prod. | Pr. Improd. | Pr. Unit. | Fator Ac. | Subtotal
SOLVENTE DILUENTE A BASE DE AGUARRAS (SINAPI) | L | '00005318 | 0.05 | 1 | 12.42 | 0 | 12.42 | - | 0.621
TINTA EPOXI PREMIUM, BRANCA (SINAPI) | L | '00007304 | 0.5 | 1 | 56.4 | 0 | 56.4 | - | 28.2
ALIMENTACAO - HORISTA (COLETADO CAIXA) (SINAPI) | H | '00037370 | 0.75 | 1 | 2.59 | 0 | 2.59 | - | 1.943
TRANSPORTE - HORISTA (COLETADO CAIXA) (SINAPI) | H | '00037371 | 0.75 | 1 | 0.6 | 0 | 0.6 | - | 0.45
EXAMES - HORISTA (COLETADO CAIXA) (SINAPI) | H | '00037372 | 0.75 | 1 | 0.35 | 0 | 0.35 | - | 0.263
SEGURO - HORISTA (COLETADO CAIXA) (SINAPI) | H | '00037373 | 0.75 | 1 | 0.07 | 0 | 0.07 | - | 0.053
FERRAMENTAS - FAMILIA PINTOR - HORISTA (ENCARGOS COMPLEMENTARES - COLETADO CAIXA) (SINAPI) | H | '00043466 | 0.4 | 1 | 1.17 | 0 | 1.17 | - | 0.468
FERRAMENTAS - FAMILIA SERVENTE - HORISTA (ENCARGOS COMPLEMENTARES - COLETADO CAIXA) (SINAPI) | H | '00043467 | 0.35 | 1 | 0.38 | 0 | 0.38 | - | 0.133
EPI - FAMILIA PINTOR - HORISTA (ENCARGOS COMPLEMENTARES - COLETADO CAIXA) (SINAPI) | H | '00043490 | 0.4 | 1 | 1.46 | 0 | 1.46 | - | 0.584
EPI - FAMILIA SERVENTE - HORISTA (ENCARGOS COMPLEMENTARES - COLETADO CAIXA) (SINAPI) | H | '00043491 | 0.35 | 1 | 1.02 | 0 | 1.02 | - | 0.357
SubTotal: | [8 empty] | 33.07
RESUMO
DISCRIMINAÇÃO |  |  | TAXA(%) | VALORES
Mão-de-Obra(A) |  |  | 85 | 9.17
Materiais(B) |  |  |  | 33.07
Equipamentos(C) |  |  |  | 0
Produção da Equipe(D) |  |  |  | 1
Custo Horário Total(A+C) |  |  |  | 9.17
Custo Unitário da Execução[(A/D)+(C/D)] = E |  |  |  | 9.17
Custo Direto Total(B+E) |  |  |  | 42.24
Bonificações e Despesas Indiretas - BDI |  |  | 30.9 | 13.05
CUSTO UNITÁRIO (Adotado) |  |  |  | 55.29
Orçamento: 868201 - - 2020 - VITÓRIA
Órgão Cliente: UFES/PU |  |  | Órgão Gerente: UFES/PU |  |  | Data Base: Maio/2020
Planilha: 1 - LOTE 01 - GOIABEIRAS E BASE OCEANOGRÁFICA
Item: 150102 - Emassamento com massa epoxi, 2 demaos | [6 empty] | Unidade: m²
Base: LOCAL |  | Código Base: '1074 |  | Fonte: PU/UFES |  |  | Versão: -1
MÃO DE OBRA | Unid | Código | Coefic. | C. Prod. | Pr. Prod. | Pr. Improd. | Pr. Unit. | Fator Ac. | Subtotal
PINTOR (SINAPI) | H | '00004783 | 0.40408 | 1 | 7.92 | 0 | 14.65 | - | 5.92
SERVENTE DE OBRAS (SINAPI) | H | '00006111 | 0.40584 | 1 | 4.94 | 0 | 9.14 | - | 3.709
SubTotal: | [8 empty] | 9.63
MATERIAL | Unid | Código | Coefic. | C. Prod. | Pr. Prod. | Pr. Improd. | Pr. Unit. | Fator Ac. | Subtotal
LIXA EM FOLHA PARA PAREDE OU MADEIRA, NUMERO 120 (COR VERMELHA) (SINAPI) | UN | '00003767 | 1.5 | 1 | 0.74 | 0 | 0.74 | - | 1.11
MASSA EPOXI BICOMPONENTE (MASSA + CATALIZADOR) (SINAPI) | L | '00004049 | 0.8 | 1 | 53.19 | 0 | 53.19 | - | 42.552
ALIMENTACAO - HORISTA (COLETADO CAIXA) (SINAPI) | H | '00037370 | 0.8 | 1 | 2.59 | 0 | 2.59 | - | 2.072
TRANSPORTE - HORISTA (COLETADO CAIXA) (SINAPI) | H | '00037371 | 0.8 | 1 | 0.6 | 0 | 0.6 | - | 0.48
EXAMES - HORISTA (COLETADO CAIXA) (SINAPI) | H | '00037372 | 0.8 | 1 | 0.35 | 0 | 0.35 | - | 0.28
SEGURO - HORISTA (COLETADO CAIXA) (SINAPI) | H | '00037373 | 0.8 | 1 | 0.07 | 0 | 0.07 | - | 0.056
FERRAMENTAS - FAMILIA PINTOR - HORISTA (ENCARGOS COMPLEMENTARES - COLETADO CAIXA) (SINAPI) | H | '00043466 | 0.4 | 1 | 1.17 | 0 | 1.17 | - | 0.468
FERRAMENTAS - FAMILIA SERVENTE - HORISTA (ENCARGOS COMPLEMENTARES - COLETADO CAIXA) (SINAPI) | H | '00043467 | 0.4 | 1 | 0.38 | 0 | 0.38 | - | 0.152
EPI - FAMILIA PINTOR - HORISTA (ENCARGOS COMPLEMENTARES - COLETADO CAIXA) (SINAPI) | H | '00043490 | 0.4 | 1 | 1.46 | 0 | 1.46 | - | 0.584
EPI - FAMILIA SERVENTE - HORISTA (ENCARGOS COMPLEMENTARES - COLETADO CAIXA) (SINAPI) | H | '00043491 | 0.4 | 1 | 1.02 | 0 | 1.02 | - | 0.408
SubTotal: | [8 empty] | 48.16
RESUMO
DISCRIMINAÇÃO |  |  | TAXA(%) | VALORES
Mão-de-Obra(A) |  |  | 85 | 9.63
Materiais(B) |  |  |  | 48.16
Equipamentos(C) |  |  |  | 0
Produção da Equipe(D) |  |  |  | 1
Custo Horário Total(A+C) |  |  |  | 9.63
Custo Unitário da Execução[(A/D)+(C/D)] = E |  |  |  | 9.63
Custo Direto Total(B+E) |  |  |  | 57.79
Bonificações e Despesas Indiretas - BDI |  |  | 30.9 | 17.86
CUSTO UNITÁRIO (Adotado) |  |  |  | 75.65
Orçamento: 868201 - - 2020 - VITÓRIA
Órgão Cliente: UFES/PU |  |  | Órgão Gerente: UFES/PU |  |  | Data Base: Maio/2020
Planilha: 1 - LOTE 01 - GOIABEIRAS E BASE OCEANOGRÁFICA
Item: 150103 - Aplicação de fundo selador látex pva em teto, uma demão. af_06/2014 | [6 empty] | Unidade: m2
Base: SINAPI |  | Código Base: '88482 |  | Fonte: SINAPI |  |  | Versão: 51
MÃO DE OBRA | Unid | Código | Coefic. | C. Prod. | Pr. Prod. | Pr. Improd. | Pr. Unit. | Fator Ac. | Subtotal
PINTOR (SINAPI) | H | '00004783 | 0.036367 | 1 | 7.92 | 0 | 14.65 | - | 0.532
SERVENTE DE OBRAS (SINAPI) | H | '00006111 | 0.01319 | 1 | 4.94 | 0 | 9.14 | - | 0.121
SubTotal: | [8 empty] | 0.65
MATERIAL | Unid | Código | Coefic. | C. Prod. | Pr. Prod. | Pr. Improd. | Pr. Unit. | Fator Ac. | Subtotal
SELADOR PVA PAREDES INTERNAS (SINAPI) | L | '00006090 | 0.16 | 1 | 15.14 | 0 | 15.14 | - | 2.422
ALIMENTACAO - HORISTA (COLETADO CAIXA) (SINAPI) | H | '00037370 | 0.049 | 1 | 2.59 | 0 | 2.59 | - | 0.127
TRANSPORTE - HORISTA (COLETADO CAIXA) (SINAPI) | H | '00037371 | 0.049 | 1 | 0.6 | 0 | 0.6 | - | 0.03
EXAMES - HORISTA (COLETADO CAIXA) (SINAPI) | H | '00037372 | 0.049 | 1 | 0.35 | 0 | 0.35 | - | 0.018
SEGURO - HORISTA (COLETADO CAIXA) (SINAPI) | H | '00037373 | 0.049 | 1 | 0.07 | 0 | 0.07 | - | 0.004
FERRAMENTAS - FAMILIA PINTOR - HORISTA (ENCARGOS COMPLEMENTARES - COLETADO CAIXA) (SINAPI) | H | '00043466 | 0.036 | 1 | 1.17 | 0 | 1.17 | - | 0.042
FERRAMENTAS - FAMILIA SERVENTE - HORISTA (ENCARGOS COMPLEMENTARES - COLETADO CAIXA) (SINAPI) | H | '00043467 | 0.013 | 1 | 0.38 | 0 | 0.38 | - | 0.005
EPI - FAMILIA PINTOR - HORISTA (ENCARGOS COMPLEMENTARES - COLETADO CAIXA) (SINAPI) | H | '00043490 | 0.036 | 1 | 1.46 | 0 | 1.46 | - | 0.053
EPI - FAMILIA SERVENTE - HORISTA (ENCARGOS COMPLEMENTARES - COLETADO CAIXA) (SINAPI) | H | '00043491 | 0.013 | 1 | 1.02 | 0 | 1.02 | - | 0.013
SubTotal: | [8 empty] | 2.71
RESUMO
DISCRIMINAÇÃO |  |  | TAXA(%) | VALORES
Mão-de-Obra(A) |  |  | 85 | 0.65
Materiais(B) |  |  |  | 2.71
Equipamentos(C) |  |  |  | 0
Produção da Equipe(D) |  |  |  | 1
Custo Horário Total(A+C) |  |  |  | 0.65
Custo Unitário da Execução[(A/D)+(C/D)] = E |  |  |  | 0.65
Custo Direto Total(B+E) |  |  |  | 3.36
Bonificações e Despesas Indiretas - BDI |  |  | 30.9 | 1.04
CUSTO UNITÁRIO (Adotado) |  |  |  | 4.4
Orçamento: 868201 - - 2020 - VITÓRIA
Órgão Cliente: UFES/PU |  |  | Órgão Gerente: UFES/PU |  |  | Data Base: Maio/2020
Planilha: 1 - LOTE 01 - GOIABEIRAS E BASE OCEANOGRÁFICA
Item: 150104 - Aplicação de fundo selador látex pva em paredes, uma demão. af_06/2014 | [6 empty] | Unidade: m2
Base: SINAPI |  | Código Base: '88483 |  | Fonte: SINAPI |  |  | Versão: 51
MÃO DE OBRA | Unid | Código | Coefic. | C. Prod. | Pr. Prod. | Pr. Improd. | Pr. Unit. | Fator Ac. | Subtotal
PINTOR (SINAPI) | H | '00004783 | 0.027275 | 1 | 7.92 | 0 | 14.65 | - | 0.4
SERVENTE DE OBRAS (SINAPI) | H | '00006111 | 0.010146 | 1 | 4.94 | 0 | 9.14 | - | 0.092
SubTotal: | [8 empty] | 0.49
MATERIAL | Unid | Código | Coefic. | C. Prod. | Pr. Prod. | Pr. Improd. | Pr. Unit. | Fator Ac. | Subtotal
SELADOR PVA PAREDES INTERNAS (SINAPI) | L | '00006090 | 0.16 | 1 | 15.14 | 0 | 15.14 | - | 2.422
ALIMENTACAO - HORISTA (COLETADO CAIXA) (SINAPI) | H | '00037370 | 0.037 | 1 | 2.59 | 0 | 2.59 | - | 0.096
TRANSPORTE - HORISTA (COLETADO CAIXA) (SINAPI) | H | '00037371 | 0.037 | 1 | 0.6 | 0 | 0.6 | - | 0.022
EXAMES - HORISTA (COLETADO CAIXA) (SINAPI) | H | '00037372 | 0.037 | 1 | 0.35 | 0 | 0.35 | - | 0.013
SEGURO - HORISTA (COLETADO CAIXA) (SINAPI) | H | '00037373 | 0.037 | 1 | 0.07 | 0 | 0.07 | - | 0.003
FERRAMENTAS - FAMILIA PINTOR - HORISTA (ENCARGOS COMPLEMENTARES - COLETADO CAIXA) (SINAPI) | H | '00043466 | 0.027 | 1 | 1.17 | 0 | 1.17 | - | 0.032
FERRAMENTAS - FAMILIA SERVENTE - HORISTA (ENCARGOS COMPLEMENTARES - COLETADO CAIXA) (SINAPI) | H | '00043467 | 0.01 | 1 | 0.38 | 0 | 0.38 | - | 0.004
EPI - FAMILIA PINTOR - HORISTA (ENCARGOS COMPLEMENTARES - COLETADO CAIXA) (SINAPI) | H | '00043490 | 0.027 | 1 | 1.46 | 0 | 1.46 | - | 0.039
EPI - FAMILIA SERVENTE - HORISTA (ENCARGOS COMPLEMENTARES - COLETADO CAIXA) (SINAPI) | H | '00043491 | 0.01 | 1 | 1.02 | 0 | 1.02 | - | 0.01
SubTotal: | [8 empty] | 2.64
RESUMO
DISCRIMINAÇÃO |  |  | TAXA(%) | VALORES
Mão-de-Obra(A) |  |  | 85 | 0.49
Materiais(B) |  |  |  | 2.63
Equipamentos(C) |  |  |  | 0
Produção da Equipe(D) |  |  |  | 1
Custo Horário Total(A+C) |  |  |  | 0.49
Custo Unitário da Execução[(A/D)+(C/D)] = E |  |  |  | 0.49
Custo Direto Total(B+E) |  |  |  | 3.12
Bonificações e Despesas Indiretas - BDI |  |  | 30.9 | 0.96
CUSTO UNITÁRIO (Adotado) |  |  |  | 4.08
Orçamento: 868201 - - 2020 - VITÓRIA
Órgão Cliente: UFES/PU |  |  | Órgão Gerente: UFES/PU |  |  | Data Base: Maio/2020
Planilha: 1 - LOTE 01 - GOIABEIRAS E BASE OCEANOGRÁFICA
Item: 150105 - Aplicação de fundo selador acrílico em teto, uma demão. af_06/2014 | [6 empty] | Unidade: m2
Base: SINAPI |  | Código Base: '88484 |  | Fonte: SINAPI |  |  | Versão: 51
MÃO DE OBRA | Unid | Código | Coefic. | C. Prod. | Pr. Prod. | Pr. Improd. | Pr. Unit. | Fator Ac. | Subtotal
PINTOR (SINAPI) | H | '00004783 | 0.05152 | 1 | 7.92 | 0 | 14.65 | - | 0.755
SERVENTE DE OBRAS (SINAPI) | H | '00006111 | 0.019277 | 1 | 4.94 | 0 | 9.14 | - | 0.177
SubTotal: | [8 empty] | 0.93
MATERIAL | Unid | Código | Coefic. | C. Prod. | Pr. Prod. | Pr. Improd. | Pr. Unit. | Fator Ac. | Subtotal
SELADOR ACRILICO PAREDES INTERNAS/EXTERNAS (SINAPI) | L | '00006085 | 0.16 | 1 | 7.97 | 0 | 7.97 | - | 1.275
ALIMENTACAO - HORISTA (COLETADO CAIXA) (SINAPI) | H | '00037370 | 0.07 | 1 | 2.59 | 0 | 2.59 | - | 0.181
TRANSPORTE - HORISTA (COLETADO CAIXA) (SINAPI) | H | '00037371 | 0.07 | 1 | 0.6 | 0 | 0.6 | - | 0.042
EXAMES - HORISTA (COLETADO CAIXA) (SINAPI) | H | '00037372 | 0.07 | 1 | 0.35 | 0 | 0.35 | - | 0.025
SEGURO - HORISTA (COLETADO CAIXA) (SINAPI) | H | '00037373 | 0.07 | 1 | 0.07 | 0 | 0.07 | - | 0.005
FERRAMENTAS - FAMILIA PINTOR - HORISTA (ENCARGOS COMPLEMENTARES - COLETADO CAIXA) (SINAPI) | H | '00043466 | 0.051 | 1 | 1.17 | 0 | 1.17 | - | 0.06
FERRAMENTAS - FAMILIA SERVENTE - HORISTA (ENCARGOS COMPLEMENTARES - COLETADO CAIXA) (SINAPI) | H | '00043467 | 0.019 | 1 | 0.38 | 0 | 0.38 | - | 0.007
EPI - FAMILIA PINTOR - HORISTA (ENCARGOS COMPLEMENTARES - COLETADO CAIXA) (SINAPI) | H | '00043490 | 0.051 | 1 | 1.46 | 0 | 1.46 | - | 0.074
EPI - FAMILIA SERVENTE - HORISTA (ENCARGOS COMPLEMENTARES - COLETADO CAIXA) (SINAPI) | H | '00043491 | 0.019 | 1 | 1.02 | 0 | 1.02 | - | 0.019
SubTotal: | [8 empty] | 1.69
RESUMO
DISCRIMINAÇÃO |  |  | TAXA(%) | VALORES
Mão-de-Obra(A) |  |  | 85 | 0.93
Materiais(B) |  |  |  | 1.68
Equipamentos(C) |  |  |  | 0
Produção da Equipe(D) |  |  |  | 1
Custo Horário Total(A+C) |  |  |  | 0.93
Custo Unitário da Execução[(A/D)+(C/D)] = E |  |  |  | 0.93
Custo Direto Total(B+E) |  |  |  | 2.61
Bonificações e Despesas Indiretas - BDI |  |  | 30.9 | 0.81
CUSTO UNITÁRIO (Adotado) |  |  |  | 3.42
Orçamento: 868201 - - 2020 - VITÓRIA
Órgão Cliente: UFES/PU |  |  | Órgão Gerente: UFES/PU |  |  | Data Base: Maio/2020
Planilha: 1 - LOTE 01 - GOIABEIRAS E BASE OCEANOGRÁFICA
Item: 150106 - Aplicação de fundo selador acrílico em paredes, uma demão. af_06/2014 | [6 empty] | Unidade: m2
Base: SINAPI |  | Código Base: '88485 |  | Fonte: SINAPI |  |  | Versão: 51
MÃO DE OBRA | Unid | Código | Coefic. | C. Prod. | Pr. Prod. | Pr. Improd. | Pr. Unit. | Fator Ac. | Subtotal
PINTOR (SINAPI) | H | '00004783 | 0.039398 | 1 | 7.92 | 0 | 14.65 | - | 0.577
SERVENTE DE OBRAS (SINAPI) | H | '00006111 | 0.014204 | 1 | 4.94 | 0 | 9.14 | - | 0.13
SubTotal: | [8 empty] | 0.71
MATERIAL | Unid | Código | Coefic. | C. Prod. | Pr. Prod. | Pr. Improd. | Pr. Unit. | Fator Ac. | Subtotal
SELADOR ACRILICO PAREDES INTERNAS/EXTERNAS (SINAPI) | L | '00006085 | 0.16 | 1 | 7.97 | 0 | 7.97 | - | 1.275
ALIMENTACAO - HORISTA (COLETADO CAIXA) (SINAPI) | H | '00037370 | 0.053 | 1 | 2.59 | 0 | 2.59 | - | 0.137
TRANSPORTE - HORISTA (COLETADO CAIXA) (SINAPI) | H | '00037371 | 0.053 | 1 | 0.6 | 0 | 0.6 | - | 0.031
EXAMES - HORISTA (COLETADO CAIXA) (SINAPI) | H | '00037372 | 0.053 | 1 | 0.35 | 0 | 0.35 | - | 0.019
SEGURO - HORISTA (COLETADO CAIXA) (SINAPI) | H | '00037373 | 0.053 | 1 | 0.07 | 0 | 0.07 | - | 0.004
FERRAMENTAS - FAMILIA PINTOR - HORISTA (ENCARGOS COMPLEMENTARES - COLETADO CAIXA) (SINAPI) | H | '00043466 | 0.039 | 1 | 1.17 | 0 | 1.17 | - | 0.046
FERRAMENTAS - FAMILIA SERVENTE - HORISTA (ENCARGOS COMPLEMENTARES - COLETADO CAIXA) (SINAPI) | H | '00043467 | 0.014 | 1 | 0.38 | 0 | 0.38 | - | 0.005
EPI - FAMILIA PINTOR - HORISTA (ENCARGOS COMPLEMENTARES - COLETADO CAIXA) (SINAPI) | H | '00043490 | 0.039 | 1 | 1.46 | 0 | 1.46 | - | 0.057
EPI - FAMILIA SERVENTE - HORISTA (ENCARGOS COMPLEMENTARES - COLETADO CAIXA) (SINAPI) | H | '00043491 | 0.014 | 1 | 1.02 | 0 | 1.02 | - | 0.014
SubTotal: | [8 empty] | 1.59
RESUMO
DISCRIMINAÇÃO |  |  | TAXA(%) | VALORES
Mão-de-Obra(A) |  |  | 85 | 0.71
Materiais(B) |  |  |  | 1.58
Equipamentos(C) |  |  |  | 0
Produção da Equipe(D) |  |  |  | 1
Custo Horário Total(A+C) |  |  |  | 0.71
Custo Unitário da Execução[(A/D)+(C/D)] = E |  |  |  | 0.71
Custo Direto Total(B+E) |  |  |  | 2.29
Bonificações e Despesas Indiretas - BDI |  |  | 30.9 | 0.71
CUSTO UNITÁRIO (Adotado) |  |  |  | 3
Orçamento: 868201 - - 2020 - VITÓRIA
Órgão Cliente: UFES/PU |  |  | Órgão Gerente: UFES/PU |  |  | Data Base: Maio/2020
Planilha: 1 - LOTE 01 - GOIABEIRAS E BASE OCEANOGRÁFICA
Item: 150107 - Aplicação manual de pintura com tinta látex pva em teto, duas demãos. af_06/2014 | [6 empty] | Unidade: m2
Base: SINAPI |  | Código Base: '88486 |  | Fonte: SINAPI |  |  | Versão: 51
MÃO DE OBRA | Unid | Código | Coefic. | C. Prod. | Pr. Prod. | Pr. Improd. | Pr. Unit. | Fator Ac. | Subtotal
PINTOR (SINAPI) | H | '00004783 | 0.17173 | 1 | 7.92 | 0 | 14.65 | - | 2.516
SERVENTE DE OBRAS (SINAPI) | H | '00006111 | 0.062905 | 1 | 4.94 | 0 | 9.14 | - | 0.575
SubTotal: | [8 empty] | 3.09
MATERIAL | Unid | Código | Coefic. | C. Prod. | Pr. Prod. | Pr. Improd. | Pr. Unit. | Fator Ac. | Subtotal
!EM PROCESSO DE DESATIVACAO! TINTA LATEX PVA PREMIUM, COR BRANCA (SINAPI) | L | '00007345 | 0.33 | 1 | 16.83 | 0 | 16.83 | - | 5.554
ALIMENTACAO - HORISTA (COLETADO CAIXA) (SINAPI) | H | '00037370 | 0.232 | 1 | 2.59 | 0 | 2.59 | - | 0.601
TRANSPORTE - HORISTA (COLETADO CAIXA) (SINAPI) | H | '00037371 | 0.232 | 1 | 0.6 | 0 | 0.6 | - | 0.139
EXAMES - HORISTA (COLETADO CAIXA) (SINAPI) | H | '00037372 | 0.232 | 1 | 0.35 | 0 | 0.35 | - | 0.082
SEGURO - HORISTA (COLETADO CAIXA) (SINAPI) | H | '00037373 | 0.232 | 1 | 0.07 | 0 | 0.07 | - | 0.016
FERRAMENTAS - FAMILIA PINTOR - HORISTA (ENCARGOS COMPLEMENTARES - COLETADO CAIXA) (SINAPI) | H | '00043466 | 0.17 | 1 | 1.17 | 0 | 1.17 | - | 0.199
FERRAMENTAS - FAMILIA SERVENTE - HORISTA (ENCARGOS COMPLEMENTARES - COLETADO CAIXA) (SINAPI) | H | '00043467 | 0.062 | 1 | 0.38 | 0 | 0.38 | - | 0.024
EPI - FAMILIA PINTOR - HORISTA (ENCARGOS COMPLEMENTARES - COLETADO CAIXA) (SINAPI) | H | '00043490 | 0.17 | 1 | 1.46 | 0 | 1.46 | - | 0.248
EPI - FAMILIA SERVENTE - HORISTA (ENCARGOS COMPLEMENTARES - COLETADO CAIXA) (SINAPI) | H | '00043491 | 0.062 | 1 | 1.02 | 0 | 1.02 | - | 0.063
SubTotal: | [8 empty] | 6.93
RESUMO
DISCRIMINAÇÃO |  |  | TAXA(%) | VALORES
Mão-de-Obra(A) |  |  | 85 | 3.09
Materiais(B) |  |  |  | 6.92
Equipamentos(C) |  |  |  | 0
Produção da Equipe(D) |  |  |  | 1
Custo Horário Total(A+C) |  |  |  | 3.09
Custo Unitário da Execução[(A/D)+(C/D)] = E |  |  |  | 3.09
Custo Direto Total(B+E) |  |  |  | 10.01
Bonificações e Despesas Indiretas - BDI |  |  | 30.9 | 3.09
CUSTO UNITÁRIO (Adotado) |  |  |  | 13.1
Orçamento: 868201 - - 2020 - VITÓRIA
Órgão Cliente: UFES/PU |  |  | Órgão Gerente: UFES/PU |  |  | Data Base: Maio/2020
Planilha: 1 - LOTE 01 - GOIABEIRAS E BASE OCEANOGRÁFICA
Item: 150108 - Aplicação manual de pintura com tinta látex pva em paredes, duas demãos. af_06/2014 | [6 empty] | Unidade: m2
Base: SINAPI |  | Código Base: '88487 |  | Fonte: SINAPI |  |  | Versão: 51
MÃO DE OBRA | Unid | Código | Coefic. | C. Prod. | Pr. Prod. | Pr. Improd. | Pr. Unit. | Fator Ac. | Subtotal
PINTOR (SINAPI) | H | '00004783 | 0.13133 | 1 | 7.92 | 0 | 14.65 | - | 1.924
SERVENTE DE OBRAS (SINAPI) | H | '00006111 | 0.048701 | 1 | 4.94 | 0 | 9.14 | - | 0.445
SubTotal: | [8 empty] | 2.37
MATERIAL | Unid | Código | Coefic. | C. Prod. | Pr. Prod. | Pr. Improd. | Pr. Unit. | Fator Ac. | Subtotal
!EM PROCESSO DE DESATIVACAO! TINTA LATEX PVA PREMIUM, COR BRANCA (SINAPI) | L | '00007345 | 0.33 | 1 | 16.83 | 0 | 16.83 | - | 5.554
ALIMENTACAO - HORISTA (COLETADO CAIXA) (SINAPI) | H | '00037370 | 0.178 | 1 | 2.59 | 0 | 2.59 | - | 0.461
TRANSPORTE - HORISTA (COLETADO CAIXA) (SINAPI) | H | '00037371 | 0.178 | 1 | 0.6 | 0 | 0.6 | - | 0.107
EXAMES - HORISTA (COLETADO CAIXA) (SINAPI) | H | '00037372 | 0.178 | 1 | 0.35 | 0 | 0.35 | - | 0.063
SEGURO - HORISTA (COLETADO CAIXA) (SINAPI) | H | '00037373 | 0.178 | 1 | 0.07 | 0 | 0.07 | - | 0.012
FERRAMENTAS - FAMILIA PINTOR - HORISTA (ENCARGOS COMPLEMENTARES - COLETADO CAIXA) (SINAPI) | H | '00043466 | 0.13 | 1 | 1.17 | 0 | 1.17 | - | 0.152
FERRAMENTAS - FAMILIA SERVENTE - HORISTA (ENCARGOS COMPLEMENTARES - COLETADO CAIXA) (SINAPI) | H | '00043467 | 0.048 | 1 | 0.38 | 0 | 0.38 | - | 0.018
EPI - FAMILIA PINTOR - HORISTA (ENCARGOS COMPLEMENTARES - COLETADO CAIXA) (SINAPI) | H | '00043490 | 0.13 | 1 | 1.46 | 0 | 1.46 | - | 0.19
EPI - FAMILIA SERVENTE - HORISTA (ENCARGOS COMPLEMENTARES - COLETADO CAIXA) (SINAPI) | H | '00043491 | 0.048 | 1 | 1.02 | 0 | 1.02 | - | 0.049
SubTotal: | [8 empty] | 6.61
RESUMO
DISCRIMINAÇÃO |  |  | TAXA(%) | VALORES
Mão-de-Obra(A) |  |  | 85 | 2.37
Materiais(B) |  |  |  | 6.6
Equipamentos(C) |  |  |  | 0
Produção da Equipe(D) |  |  |  | 1
Custo Horário Total(A+C) |  |  |  | 2.37
Custo Unitário da Execução[(A/D)+(C/D)] = E |  |  |  | 2.37
Custo Direto Total(B+E) |  |  |  | 8.97
Bonificações e Despesas Indiretas - BDI |  |  | 30.9 | 2.77
CUSTO UNITÁRIO (Adotado) |  |  |  | 11.74
Orçamento: 868201 - - 2020 - VITÓRIA
Órgão Cliente: UFES/PU |  |  | Órgão Gerente: UFES/PU |  |  | Data Base: Maio/2020
Planilha: 1 - LOTE 01 - GOIABEIRAS E BASE OCEANOGRÁFICA
Item: 150109 - Aplicação manual de pintura com tinta látex acrílica em teto, duas demãos. af_06/2014 | [6 empty] | Unidade: m2
Base: SINAPI |  | Código Base: '88488 |  | Fonte: SINAPI |  |  | Versão: 51
MÃO DE OBRA | Unid | Código | Coefic. | C. Prod. | Pr. Prod. | Pr. Improd. | Pr. Unit. | Fator Ac. | Subtotal
PINTOR (SINAPI) | H | '00004783 | 0.24649 | 1 | 7.92 | 0 | 14.65 | - | 3.611
SERVENTE DE OBRAS (SINAPI) | H | '00006111 | 0.090299 | 1 | 4.94 | 0 | 9.14 | - | 0.825
SubTotal: | [8 empty] | 4.44
MATERIAL | Unid | Código | Coefic. | C. Prod. | Pr. Prod. | Pr. Improd. | Pr. Unit. | Fator Ac. | Subtotal
TINTA ACRILICA PREMIUM, COR BRANCO FOSCO (SINAPI) | L | '00007356 | 0.33 | 1 | 19.47 | 0 | 19.47 | - | 6.425
ALIMENTACAO - HORISTA (COLETADO CAIXA) (SINAPI) | H | '00037370 | 0.333 | 1 | 2.59 | 0 | 2.59 | - | 0.863
TRANSPORTE - HORISTA (COLETADO CAIXA) (SINAPI) | H | '00037371 | 0.333 | 1 | 0.6 | 0 | 0.6 | - | 0.199
EXAMES - HORISTA (COLETADO CAIXA) (SINAPI) | H | '00037372 | 0.333 | 1 | 0.35 | 0 | 0.35 | - | 0.116
SEGURO - HORISTA (COLETADO CAIXA) (SINAPI) | H | '00037373 | 0.333 | 1 | 0.07 | 0 | 0.07 | - | 0.023
FERRAMENTAS - FAMILIA PINTOR - HORISTA (ENCARGOS COMPLEMENTARES - COLETADO CAIXA) (SINAPI) | H | '00043466 | 0.244 | 1 | 1.17 | 0 | 1.17 | - | 0.285
FERRAMENTAS - FAMILIA SERVENTE - HORISTA (ENCARGOS COMPLEMENTARES - COLETADO CAIXA) (SINAPI) | H | '00043467 | 0.089 | 1 | 0.38 | 0 | 0.38 | - | 0.034
EPI - FAMILIA PINTOR - HORISTA (ENCARGOS COMPLEMENTARES - COLETADO CAIXA) (SINAPI) | H | '00043490 | 0.244 | 1 | 1.46 | 0 | 1.46 | - | 0.356
EPI - FAMILIA SERVENTE - HORISTA (ENCARGOS COMPLEMENTARES - COLETADO CAIXA) (SINAPI) | H | '00043491 | 0.089 | 1 | 1.02 | 0 | 1.02 | - | 0.091
SubTotal: | [8 empty] | 8.39
RESUMO
DISCRIMINAÇÃO |  |  | TAXA(%) | VALORES
Mão-de-Obra(A) |  |  | 85 | 4.43
Materiais(B) |  |  |  | 8.39
Equipamentos(C) |  |  |  | 0
Produção da Equipe(D) |  |  |  | 1
Custo Horário Total(A+C) |  |  |  | 4.43
Custo Unitário da Execução[(A/D)+(C/D)] = E |  |  |  | 4.43
Custo Direto Total(B+E) |  |  |  | 12.82
Bonificações e Despesas Indiretas - BDI |  |  | 30.9 | 3.96
CUSTO UNITÁRIO (Adotado) |  |  |  | 16.78
Orçamento: 868201 - - 2020 - VITÓRIA
Órgão Cliente: UFES/PU |  |  | Órgão Gerente: UFES/PU |  |  | Data Base: Maio/2020
Planilha: 1 - LOTE 01 - GOIABEIRAS E BASE OCEANOGRÁFICA
Item: 150110 - Aplicação manual de pintura com tinta látex acrílica em paredes, duas demãos. af_06/2014 | [6 empty] | Unidade: m2
Base: SINAPI |  | Código Base: '88489 |  | Fonte: SINAPI |  |  | Versão: 51
MÃO DE OBRA | Unid | Código | Coefic. | C. Prod. | Pr. Prod. | Pr. Improd. | Pr. Unit. | Fator Ac. | Subtotal
PINTOR (SINAPI) | H | '00004783 | 0.18891 | 1 | 7.92 | 0 | 14.65 | - | 2.768
SERVENTE DE OBRAS (SINAPI) | H | '00006111 | 0.070007 | 1 | 4.94 | 0 | 9.14 | - | 0.64
SubTotal: | [8 empty] | 3.41
MATERIAL | Unid | Código | Coefic. | C. Prod. | Pr. Prod. | Pr. Improd. | Pr. Unit. | Fator Ac. | Subtotal
TINTA ACRILICA PREMIUM, COR BRANCO FOSCO (SINAPI) | L | '00007356 | 0.33 | 1 | 19.47 | 0 | 19.47 | - | 6.425
ALIMENTACAO - HORISTA (COLETADO CAIXA) (SINAPI) | H | '00037370 | 0.256 | 1 | 2.59 | 0 | 2.59 | - | 0.663
TRANSPORTE - HORISTA (COLETADO CAIXA) (SINAPI) | H | '00037371 | 0.256 | 1 | 0.6 | 0 | 0.6 | - | 0.153
EXAMES - HORISTA (COLETADO CAIXA) (SINAPI) | H | '00037372 | 0.256 | 1 | 0.35 | 0 | 0.35 | - | 0.089
SEGURO - HORISTA (COLETADO CAIXA) (SINAPI) | H | '00037373 | 0.256 | 1 | 0.07 | 0 | 0.07 | - | 0.018
FERRAMENTAS - FAMILIA PINTOR - HORISTA (ENCARGOS COMPLEMENTARES - COLETADO CAIXA) (SINAPI) | H | '00043466 | 0.187 | 1 | 1.17 | 0 | 1.17 | - | 0.219
FERRAMENTAS - FAMILIA SERVENTE - HORISTA (ENCARGOS COMPLEMENTARES - COLETADO CAIXA) (SINAPI) | H | '00043467 | 0.069 | 1 | 0.38 | 0 | 0.38 | - | 0.026
EPI - FAMILIA PINTOR - HORISTA (ENCARGOS COMPLEMENTARES - COLETADO CAIXA) (SINAPI) | H | '00043490 | 0.187 | 1 | 1.46 | 0 | 1.46 | - | 0.273
EPI - FAMILIA SERVENTE - HORISTA (ENCARGOS COMPLEMENTARES - COLETADO CAIXA) (SINAPI) | H | '00043491 | 0.069 | 1 | 1.02 | 0 | 1.02 | - | 0.07
SubTotal: | [8 empty] | 7.94
RESUMO
DISCRIMINAÇÃO |  |  | TAXA(%) | VALORES
Mão-de-Obra(A) |  |  | 85 | 3.41
Materiais(B) |  |  |  | 7.93
Equipamentos(C) |  |  |  | 0
Produção da Equipe(D) |  |  |  | 1
Custo Horário Total(A+C) |  |  |  | 3.41
Custo Unitário da Execução[(A/D)+(C/D)] = E |  |  |  | 3.41
Custo Direto Total(B+E) |  |  |  | 11.34
Bonificações e Despesas Indiretas - BDI |  |  | 30.9 | 3.5
CUSTO UNITÁRIO (Adotado) |  |  |  | 14.84
Orçamento: 868201 - - 2020 - VITÓRIA
Órgão Cliente: UFES/PU |  |  | Órgão Gerente: UFES/PU |  |  | Data Base: Maio/2020
Planilha: 1 - LOTE 01 - GOIABEIRAS E BASE OCEANOGRÁFICA
Item: 150111 - Aplicação e lixamento de massa látex em teto, uma demão. af_06/2014 | [6 empty] | Unidade: m2
Base: SINAPI |  | Código Base: '88494 |  | Fonte: SINAPI |  |  | Versão: 51
MÃO DE OBRA | Unid | Código | Coefic. | C. Prod. | Pr. Prod. | Pr. Improd. | Pr. Unit. | Fator Ac. | Subtotal
PINTOR (SINAPI) | H | '00004783 | 0.50914 | 1 | 7.92 | 0 | 14.65 | - | 7.459
SERVENTE DE OBRAS (SINAPI) | H | '00006111 | 0.1877 | 1 | 4.94 | 0 | 9.14 | - | 1.716
SubTotal: | [8 empty] | 9.18
MATERIAL | Unid | Código | Coefic. | C. Prod. | Pr. Prod. | Pr. Improd. | Pr. Unit. | Fator Ac. | Subtotal
LIXA EM FOLHA PARA PAREDE OU MADEIRA, NUMERO 120 (COR VERMELHA) (SINAPI) | UN | '00003767 | 0.06 | 1 | 0.74 | 0 | 0.74 | - | 0.044
!EM PROCESSO DE DESATIVACAO! MASSA CORRIDA PVA PARA PAREDES INTERNAS (SINAPI) | 18L | '00004051 | 0.0328 | 1 | 84.9 | 0 | 84.9 | - | 2.785
ALIMENTACAO - HORISTA (COLETADO CAIXA) (SINAPI) | H | '00037370 | 0.689 | 1 | 2.59 | 0 | 2.59 | - | 1.784
TRANSPORTE - HORISTA (COLETADO CAIXA) (SINAPI) | H | '00037371 | 0.689 | 1 | 0.6 | 0 | 0.6 | - | 0.413
EXAMES - HORISTA (COLETADO CAIXA) (SINAPI) | H | '00037372 | 0.689 | 1 | 0.35 | 0 | 0.35 | - | 0.241
SEGURO - HORISTA (COLETADO CAIXA) (SINAPI) | H | '00037373 | 0.689 | 1 | 0.07 | 0 | 0.07 | - | 0.048
FERRAMENTAS - FAMILIA PINTOR - HORISTA (ENCARGOS COMPLEMENTARES - COLETADO CAIXA) (SINAPI) | H | '00043466 | 0.504 | 1 | 1.17 | 0 | 1.17 | - | 0.59
FERRAMENTAS - FAMILIA SERVENTE - HORISTA (ENCARGOS COMPLEMENTARES - COLETADO CAIXA) (SINAPI) | H | '00043467 | 0.185 | 1 | 0.38 | 0 | 0.38 | - | 0.07
EPI - FAMILIA PINTOR - HORISTA (ENCARGOS COMPLEMENTARES - COLETADO CAIXA) (SINAPI) | H | '00043490 | 0.504 | 1 | 1.46 | 0 | 1.46 | - | 0.736
EPI - FAMILIA SERVENTE - HORISTA (ENCARGOS COMPLEMENTARES - COLETADO CAIXA) (SINAPI) | H | '00043491 | 0.185 | 1 | 1.02 | 0 | 1.02 | - | 0.189
SubTotal: | [8 empty] | 6.9
RESUMO
DISCRIMINAÇÃO |  |  | TAXA(%) | VALORES
Mão-de-Obra(A) |  |  | 85 | 9.17
Materiais(B) |  |  |  | 6.9
Equipamentos(C) |  |  |  | 0
Produção da Equipe(D) |  |  |  | 1
Custo Horário Total(A+C) |  |  |  | 9.17
Custo Unitário da Execução[(A/D)+(C/D)] = E |  |  |  | 9.17
Custo Direto Total(B+E) |  |  |  | 16.07
Bonificações e Despesas Indiretas - BDI |  |  | 30.9 | 4.97
CUSTO UNITÁRIO (Adotado) |  |  |  | 21.04
Orçamento: 868201 - - 2020 - VITÓRIA
Órgão Cliente: UFES/PU |  |  | Órgão Gerente: UFES/PU |  |  | Data Base: Maio/2020
Planilha: 1 - LOTE 01 - GOIABEIRAS E BASE OCEANOGRÁFICA
Item: 150112 - Aplicação e lixamento de massa látex em paredes, uma demão. af_06/2014 | [6 empty] | Unidade: m2
Base: SINAPI |  | Código Base: '88495 |  | Fonte: SINAPI |  |  | Versão: 51
MÃO DE OBRA | Unid | Código | Coefic. | C. Prod. | Pr. Prod. | Pr. Improd. | Pr. Unit. | Fator Ac. | Subtotal
PINTOR (SINAPI) | H | '00004783 | 0.23639 | 1 | 7.92 | 0 | 14.65 | - | 3.463
SERVENTE DE OBRAS (SINAPI) | H | '00006111 | 0.087256 | 1 | 4.94 | 0 | 9.14 | - | 0.797
SubTotal: | [8 empty] | 4.26
MATERIAL | Unid | Código | Coefic. | C. Prod. | Pr. Prod. | Pr. Improd. | Pr. Unit. | Fator Ac. | Subtotal
LIXA EM FOLHA PARA PAREDE OU MADEIRA, NUMERO 120 (COR VERMELHA) (SINAPI) | UN | '00003767 | 0.06 | 1 | 0.74 | 0 | 0.74 | - | 0.044
!EM PROCESSO DE DESATIVACAO! MASSA CORRIDA PVA PARA PAREDES INTERNAS (SINAPI) | 18L | '00004051 | 0.0328 | 1 | 84.9 | 0 | 84.9 | - | 2.785
ALIMENTACAO - HORISTA (COLETADO CAIXA) (SINAPI) | H | '00037370 | 0.32 | 1 | 2.59 | 0 | 2.59 | - | 0.829
TRANSPORTE - HORISTA (COLETADO CAIXA) (SINAPI) | H | '00037371 | 0.32 | 1 | 0.6 | 0 | 0.6 | - | 0.192
EXAMES - HORISTA (COLETADO CAIXA) (SINAPI) | H | '00037372 | 0.32 | 1 | 0.35 | 0 | 0.35 | - | 0.112
SEGURO - HORISTA (COLETADO CAIXA) (SINAPI) | H | '00037373 | 0.32 | 1 | 0.07 | 0 | 0.07 | - | 0.022
FERRAMENTAS - FAMILIA PINTOR - HORISTA (ENCARGOS COMPLEMENTARES - COLETADO CAIXA) (SINAPI) | H | '00043466 | 0.234 | 1 | 1.17 | 0 | 1.17 | - | 0.274
FERRAMENTAS - FAMILIA SERVENTE - HORISTA (ENCARGOS COMPLEMENTARES - COLETADO CAIXA) (SINAPI) | H | '00043467 | 0.086 | 1 | 0.38 | 0 | 0.38 | - | 0.033
EPI - FAMILIA PINTOR - HORISTA (ENCARGOS COMPLEMENTARES - COLETADO CAIXA) (SINAPI) | H | '00043490 | 0.234 | 1 | 1.46 | 0 | 1.46 | - | 0.342
EPI - FAMILIA SERVENTE - HORISTA (ENCARGOS COMPLEMENTARES - COLETADO CAIXA) (SINAPI) | H | '00043491 | 0.086 | 1 | 1.02 | 0 | 1.02 | - | 0.088
SubTotal: | [8 empty] | 4.72
RESUMO
DISCRIMINAÇÃO |  |  | TAXA(%) | VALORES
Mão-de-Obra(A) |  |  | 85 | 4.26
Materiais(B) |  |  |  | 4.71
Equipamentos(C) |  |  |  | 0
Produção da Equipe(D) |  |  |  | 1
Custo Horário Total(A+C) |  |  |  | 4.26
Custo Unitário da Execução[(A/D)+(C/D)] = E |  |  |  | 4.26
Custo Direto Total(B+E) |  |  |  | 8.97
Bonificações e Despesas Indiretas - BDI |  |  | 30.9 | 2.77
CUSTO UNITÁRIO (Adotado) |  |  |  | 11.74
Orçamento: 868201 - - 2020 - VITÓRIA
Órgão Cliente: UFES/PU |  |  | Órgão Gerente: UFES/PU |  |  | Data Base: Maio/2020
Planilha: 1 - LOTE 01 - GOIABEIRAS E BASE OCEANOGRÁFICA
Item: 150113 - Aplicação e lixamento de massa látex em teto, duas demãos. af_06/2014 | [6 empty] | Unidade: m2
Base: SINAPI |  | Código Base: '88496 |  | Fonte: SINAPI |  |  | Versão: 51
MÃO DE OBRA | Unid | Código | Coefic. | C. Prod. | Pr. Prod. | Pr. Improd. | Pr. Unit. | Fator Ac. | Subtotal
PINTOR (SINAPI) | H | '00004783 | 0.67885 | 1 | 7.92 | 0 | 14.65 | - | 9.945
SERVENTE DE OBRAS (SINAPI) | H | '00006111 | 0.25061 | 1 | 4.94 | 0 | 9.14 | - | 2.291
SubTotal: | [8 empty] | 12.24
MATERIAL | Unid | Código | Coefic. | C. Prod. | Pr. Prod. | Pr. Improd. | Pr. Unit. | Fator Ac. | Subtotal
LIXA EM FOLHA PARA PAREDE OU MADEIRA, NUMERO 120 (COR VERMELHA) (SINAPI) | UN | '00003767 | 0.1 | 1 | 0.74 | 0 | 0.74 | - | 0.074
!EM PROCESSO DE DESATIVACAO! MASSA CORRIDA PVA PARA PAREDES INTERNAS (SINAPI) | 18L | '00004051 | 0.0489 | 1 | 84.9 | 0 | 84.9 | - | 4.152
ALIMENTACAO - HORISTA (COLETADO CAIXA) (SINAPI) | H | '00037370 | 0.919 | 1 | 2.59 | 0 | 2.59 | - | 2.38
TRANSPORTE - HORISTA (COLETADO CAIXA) (SINAPI) | H | '00037371 | 0.919 | 1 | 0.6 | 0 | 0.6 | - | 0.551
EXAMES - HORISTA (COLETADO CAIXA) (SINAPI) | H | '00037372 | 0.919 | 1 | 0.35 | 0 | 0.35 | - | 0.321
SEGURO - HORISTA (COLETADO CAIXA) (SINAPI) | H | '00037373 | 0.919 | 1 | 0.07 | 0 | 0.07 | - | 0.064
FERRAMENTAS - FAMILIA PINTOR - HORISTA (ENCARGOS COMPLEMENTARES - COLETADO CAIXA) (SINAPI) | H | '00043466 | 0.672 | 1 | 1.17 | 0 | 1.17 | - | 0.786
FERRAMENTAS - FAMILIA SERVENTE - HORISTA (ENCARGOS COMPLEMENTARES - COLETADO CAIXA) (SINAPI) | H | '00043467 | 0.247 | 1 | 0.38 | 0 | 0.38 | - | 0.094
EPI - FAMILIA PINTOR - HORISTA (ENCARGOS COMPLEMENTARES - COLETADO CAIXA) (SINAPI) | H | '00043490 | 0.672 | 1 | 1.46 | 0 | 1.46 | - | 0.981
EPI - FAMILIA SERVENTE - HORISTA (ENCARGOS COMPLEMENTARES - COLETADO CAIXA) (SINAPI) | H | '00043491 | 0.247 | 1 | 1.02 | 0 | 1.02 | - | 0.252
SubTotal: | [8 empty] | 9.66
RESUMO
DISCRIMINAÇÃO |  |  | TAXA(%) | VALORES
Mão-de-Obra(A) |  |  | 85 | 12.23
Materiais(B) |  |  |  | 9.65
Equipamentos(C) |  |  |  | 0
Produção da Equipe(D) |  |  |  | 1
Custo Horário Total(A+C) |  |  |  | 12.23
Custo Unitário da Execução[(A/D)+(C/D)] = E |  |  |  | 12.23
Custo Direto Total(B+E) |  |  |  | 21.88
Bonificações e Despesas Indiretas - BDI |  |  | 30.9 | 6.76
CUSTO UNITÁRIO (Adotado) |  |  |  | 28.64
Orçamento: 868201 - - 2020 - VITÓRIA
Órgão Cliente: UFES/PU |  |  | Órgão Gerente: UFES/PU |  |  | Data Base: Maio/2020
Planilha: 1 - LOTE 01 - GOIABEIRAS E BASE OCEANOGRÁFICA
Item: 150114 - Aplicação e lixamento de massa látex em paredes, duas demãos. af_06/2014 | [6 empty] | Unidade: m2
Base: SINAPI |  | Código Base: '88497 |  | Fonte: SINAPI |  |  | Versão: 51
MÃO DE OBRA | Unid | Código | Coefic. | C. Prod. | Pr. Prod. | Pr. Improd. | Pr. Unit. | Fator Ac. | Subtotal
PINTOR (SINAPI) | H | '00004783 | 0.31518 | 1 | 7.92 | 0 | 14.65 | - | 4.618
SERVENTE DE OBRAS (SINAPI) | H | '00006111 | 0.11566 | 1 | 4.94 | 0 | 9.14 | - | 1.057
SubTotal: | [8 empty] | 5.68
MATERIAL | Unid | Código | Coefic. | C. Prod. | Pr. Prod. | Pr. Improd. | Pr. Unit. | Fator Ac. | Subtotal
LIXA EM FOLHA PARA PAREDE OU MADEIRA, NUMERO 120 (COR VERMELHA) (SINAPI) | UN | '00003767 | 0.1 | 1 | 0.74 | 0 | 0.74 | - | 0.074
!EM PROCESSO DE DESATIVACAO! MASSA CORRIDA PVA PARA PAREDES INTERNAS (SINAPI) | 18L | '00004051 | 0.0489 | 1 | 84.9 | 0 | 84.9 | - | 4.152
ALIMENTACAO - HORISTA (COLETADO CAIXA) (SINAPI) | H | '00037370 | 0.426 | 1 | 2.59 | 0 | 2.59 | - | 1.103
TRANSPORTE - HORISTA (COLETADO CAIXA) (SINAPI) | H | '00037371 | 0.426 | 1 | 0.6 | 0 | 0.6 | - | 0.255
EXAMES - HORISTA (COLETADO CAIXA) (SINAPI) | H | '00037372 | 0.426 | 1 | 0.35 | 0 | 0.35 | - | 0.149
SEGURO - HORISTA (COLETADO CAIXA) (SINAPI) | H | '00037373 | 0.426 | 1 | 0.07 | 0 | 0.07 | - | 0.03
FERRAMENTAS - FAMILIA PINTOR - HORISTA (ENCARGOS COMPLEMENTARES - COLETADO CAIXA) (SINAPI) | H | '00043466 | 0.312 | 1 | 1.17 | 0 | 1.17 | - | 0.365
FERRAMENTAS - FAMILIA SERVENTE - HORISTA (ENCARGOS COMPLEMENTARES - COLETADO CAIXA) (SINAPI) | H | '00043467 | 0.114 | 1 | 0.38 | 0 | 0.38 | - | 0.043
EPI - FAMILIA PINTOR - HORISTA (ENCARGOS COMPLEMENTARES - COLETADO CAIXA) (SINAPI) | H | '00043490 | 0.312 | 1 | 1.46 | 0 | 1.46 | - | 0.456
EPI - FAMILIA SERVENTE - HORISTA (ENCARGOS COMPLEMENTARES - COLETADO CAIXA) (SINAPI) | H | '00043491 | 0.114 | 1 | 1.02 | 0 | 1.02 | - | 0.116
SubTotal: | [8 empty] | 6.74
RESUMO
DISCRIMINAÇÃO |  |  | TAXA(%) | VALORES
Mão-de-Obra(A) |  |  | 85 | 5.67
Materiais(B) |  |  |  | 6.74
Equipamentos(C) |  |  |  | 0
Produção da Equipe(D) |  |  |  | 1
Custo Horário Total(A+C) |  |  |  | 5.67
Custo Unitário da Execução[(A/D)+(C/D)] = E |  |  |  | 5.67
Custo Direto Total(B+E) |  |  |  | 12.41
Bonificações e Despesas Indiretas - BDI |  |  | 30.9 | 3.83
CUSTO UNITÁRIO (Adotado) |  |  |  | 16.24
Orçamento: 868201 - - 2020 - VITÓRIA
Órgão Cliente: UFES/PU |  |  | Órgão Gerente: UFES/PU |  |  | Data Base: Maio/2020
Planilha: 1 - LOTE 01 - GOIABEIRAS E BASE OCEANOGRÁFICA
Item: 150115 - Textura acrílica, aplicação manual em parede, uma demão. af_09/2016 | [6 empty] | Unidade: m2
Base: SINAPI |  | Código Base: '95305 |  | Fonte: SINAPI |  |  | Versão: 44
MÃO DE OBRA | Unid | Código | Coefic. | C. Prod. | Pr. Prod. | Pr. Improd. | Pr. Unit. | Fator Ac. | Subtotal
PINTOR (SINAPI) | H | '00004783 | 0.18992 | 1 | 7.92 | 0 | 14.65 | - | 2.782
SERVENTE DE OBRAS (SINAPI) | H | '00006111 | 0.070007 | 1 | 4.94 | 0 | 9.14 | - | 0.64
SubTotal: | [8 empty] | 3.42
MATERIAL | Unid | Código | Coefic. | C. Prod. | Pr. Prod. | Pr. Improd. | Pr. Unit. | Fator Ac. | Subtotal
ALIMENTACAO - HORISTA (COLETADO CAIXA) (SINAPI) | H | '00037370 | 0.257 | 1 | 2.59 | 0 | 2.59 | - | 0.666
TRANSPORTE - HORISTA (COLETADO CAIXA) (SINAPI) | H | '00037371 | 0.257 | 1 | 0.6 | 0 | 0.6 | - | 0.154
EXAMES - HORISTA (COLETADO CAIXA) (SINAPI) | H | '00037372 | 0.257 | 1 | 0.35 | 0 | 0.35 | - | 0.09
SEGURO - HORISTA (COLETADO CAIXA) (SINAPI) | H | '00037373 | 0.257 | 1 | 0.07 | 0 | 0.07 | - | 0.018
MASSA PARA TEXTURA LISA DE BASE ACRILICA, USO INTERNO E EXTERNO (SINAPI) | KG | '00038877 | 1.14 | 1 | 5.99 | 0 | 5.99 | - | 6.829
FERRAMENTAS - FAMILIA PINTOR - HORISTA (ENCARGOS COMPLEMENTARES - COLETADO CAIXA) (SINAPI) | H | '00043466 | 0.188 | 1 | 1.17 | 0 | 1.17 | - | 0.22
FERRAMENTAS - FAMILIA SERVENTE - HORISTA (ENCARGOS COMPLEMENTARES - COLETADO CAIXA) (SINAPI) | H | '00043467 | 0.069 | 1 | 0.38 | 0 | 0.38 | - | 0.026
EPI - FAMILIA PINTOR - HORISTA (ENCARGOS COMPLEMENTARES - COLETADO CAIXA) (SINAPI) | H | '00043490 | 0.188 | 1 | 1.46 | 0 | 1.46 | - | 0.274
EPI - FAMILIA SERVENTE - HORISTA (ENCARGOS COMPLEMENTARES - COLETADO CAIXA) (SINAPI) | H | '00043491 | 0.069 | 1 | 1.02 | 0 | 1.02 | - | 0.07
SubTotal: | [8 empty] | 8.35
RESUMO
DISCRIMINAÇÃO |  |  | TAXA(%) | VALORES
Mão-de-Obra(A) |  |  | 85 | 3.42
Materiais(B) |  |  |  | 8.34
Equipamentos(C) |  |  |  | 0
Produção da Equipe(D) |  |  |  | 1
Custo Horário Total(A+C) |  |  |  | 3.42
Custo Unitário da Execução[(A/D)+(C/D)] = E |  |  |  | 3.42
Custo Direto Total(B+E) |  |  |  | 11.76
Bonificações e Despesas Indiretas - BDI |  |  | 30.9 | 3.63
CUSTO UNITÁRIO (Adotado) |  |  |  | 15.39
Orçamento: 868201 - - 2020 - VITÓRIA
Órgão Cliente: UFES/PU |  |  | Órgão Gerente: UFES/PU |  |  | Data Base: Maio/2020
Planilha: 1 - LOTE 01 - GOIABEIRAS E BASE OCEANOGRÁFICA
Item: 150116 - Textura acrílica, aplicação manual em teto, uma demão. af_09/2016 | [6 empty] | Unidade: m2
Base: SINAPI |  | Código Base: '95306 |  | Fonte: SINAPI |  |  | Versão: 44
MÃO DE OBRA | Unid | Código | Coefic. | C. Prod. | Pr. Prod. | Pr. Improd. | Pr. Unit. | Fator Ac. | Subtotal
PINTOR (SINAPI) | H | '00004783 | 0.26164 | 1 | 7.92 | 0 | 14.65 | - | 3.833
SERVENTE DE OBRAS (SINAPI) | H | '00006111 | 0.097402 | 1 | 4.94 | 0 | 9.14 | - | 0.89
SubTotal: | [8 empty] | 4.72
MATERIAL | Unid | Código | Coefic. | C. Prod. | Pr. Prod. | Pr. Improd. | Pr. Unit. | Fator Ac. | Subtotal
ALIMENTACAO - HORISTA (COLETADO CAIXA) (SINAPI) | H | '00037370 | 0.355 | 1 | 2.59 | 0 | 2.59 | - | 0.92
TRANSPORTE - HORISTA (COLETADO CAIXA) (SINAPI) | H | '00037371 | 0.355 | 1 | 0.6 | 0 | 0.6 | - | 0.213
EXAMES - HORISTA (COLETADO CAIXA) (SINAPI) | H | '00037372 | 0.355 | 1 | 0.35 | 0 | 0.35 | - | 0.125
SEGURO - HORISTA (COLETADO CAIXA) (SINAPI) | H | '00037373 | 0.355 | 1 | 0.07 | 0 | 0.07 | - | 0.025
MASSA PARA TEXTURA LISA DE BASE ACRILICA, USO INTERNO E EXTERNO (SINAPI) | KG | '00038877 | 1.14 | 1 | 5.99 | 0 | 5.99 | - | 6.829
FERRAMENTAS - FAMILIA PINTOR - HORISTA (ENCARGOS COMPLEMENTARES - COLETADO CAIXA) (SINAPI) | H | '00043466 | 0.259 | 1 | 1.17 | 0 | 1.17 | - | 0.303
FERRAMENTAS - FAMILIA SERVENTE - HORISTA (ENCARGOS COMPLEMENTARES - COLETADO CAIXA) (SINAPI) | H | '00043467 | 0.096 | 1 | 0.38 | 0 | 0.38 | - | 0.036
EPI - FAMILIA PINTOR - HORISTA (ENCARGOS COMPLEMENTARES - COLETADO CAIXA) (SINAPI) | H | '00043490 | 0.259 | 1 | 1.46 | 0 | 1.46 | - | 0.378
EPI - FAMILIA SERVENTE - HORISTA (ENCARGOS COMPLEMENTARES - COLETADO CAIXA) (SINAPI) | H | '00043491 | 0.096 | 1 | 1.02 | 0 | 1.02 | - | 0.098
SubTotal: | [8 empty] | 8.93
RESUMO
DISCRIMINAÇÃO |  |  | TAXA(%) | VALORES
Mão-de-Obra(A) |  |  | 85 | 4.72
Materiais(B) |  |  |  | 8.92
Equipamentos(C) |  |  |  | 0
Produção da Equipe(D) |  |  |  | 1
Custo Horário Total(A+C) |  |  |  | 4.72
Custo Unitário da Execução[(A/D)+(C/D)] = E |  |  |  | 4.72
Custo Direto Total(B+E) |  |  |  | 13.64
Bonificações e Despesas Indiretas - BDI |  |  | 30.9 | 4.21
CUSTO UNITÁRIO (Adotado) |  |  |  | 17.85
Orçamento: 868201 - - 2020 - VITÓRIA
Órgão Cliente: UFES/PU |  |  | Órgão Gerente: UFES/PU |  |  | Data Base: Maio/2020
Planilha: 1 - LOTE 01 - GOIABEIRAS E BASE OCEANOGRÁFICA
Item: 150117 - Pintura de letra em parede dim. 20x30cm com tinta látex acrílica, marcas de referência Suvinil, Coral ou Metalatex | [6 empty] | Unidade: und
Base: LABOR/SINAPI/PU-UFES |  | Código Base: '190109 |  | Fonte: LABOR |  |  | Versão: 2
MATERIAL | Unid | Código | Coefic. | C. Prod. | Pr. Prod. | Pr. Improd. | Pr. Unit. | Fator Ac. | Subtotal
PINTURA DE LETRAS EM PAREDE DIM.20X30 CM (LABOR) | UN | '039072 | 1 | 1 | 27.44 | 0 | 27.44 | - | 27.44
SubTotal: | [8 empty] | 27.44
RESUMO
DISCRIMINAÇÃO |  |  | TAXA(%) | VALORES
Mão-de-Obra(A) |  |  | 85 | 0
Materiais(B) |  |  |  | 27.44
Equipamentos(C) |  |  |  | 0
Produção da Equipe(D) |  |  |  | 1
Custo Horário Total(A+C) |  |  |  | 0
Custo Unitário da Execução[(A/D)+(C/D)] = E |  |  |  | 0
Custo Direto Total(B+E) |  |  |  | 27.44
Bonificações e Despesas Indiretas - BDI |  |  | 30.9 | 8.48
CUSTO UNITÁRIO (Adotado) |  |  |  | 35.92
Orçamento: 868201 - - 2020 - VITÓRIA
Órgão Cliente: UFES/PU |  |  | Órgão Gerente: UFES/PU |  |  | Data Base: Maio/2020
Planilha: 1 - LOTE 01 - GOIABEIRAS E BASE OCEANOGRÁFICA
Item: 150118 - Aplicação manual de pintura com tinta látex acrílica SUPER LAVÁVEL em paredes | [6 empty] | Unidade: m²
Base: LOCAL |  | Código Base: '1105 |  | Fonte: PU/UFES |  |  | Versão: -1
MÃO DE OBRA | Unid | Código | Coefic. | C. Prod. | Pr. Prod. | Pr. Improd. | Pr. Unit. | Fator Ac. | Subtotal
PINTOR (SINAPI) | H | '00004783 | 0.18891 | 1 | 7.92 | 0 | 14.65 | - | 2.767
SERVENTE DE OBRAS (SINAPI) | H | '00006111 | 0.070007 | 1 | 4.94 | 0 | 9.14 | - | 0.64
SubTotal: | [8 empty] | 3.41
MATERIAL | Unid | Código | Coefic. | C. Prod. | Pr. Prod. | Pr. Improd. | Pr. Unit. | Fator Ac. | Subtotal
TINTA ACRILICA SUPERLAVAVEL ACAB ACETINADO COR REF. A001 - BRANCO (LABOR) | L | '034875 | 0.33 | 1 | 23.39 | 0 | 23.39 | - | 7.719
ALIMENTACAO - HORISTA (COLETADO CAIXA) (SINAPI) | H | '00037370 | 0.256 | 1 | 2.59 | 0 | 2.59 | - | 0.663
TRANSPORTE - HORISTA (COLETADO CAIXA) (SINAPI) | H | '00037371 | 0.256 | 1 | 0.6 | 0 | 0.6 | - | 0.154
EXAMES - HORISTA (COLETADO CAIXA) (SINAPI) | H | '00037372 | 0.256 | 1 | 0.35 | 0 | 0.35 | - | 0.09
SEGURO - HORISTA (COLETADO CAIXA) (SINAPI) | H | '00037373 | 0.256 | 1 | 0.07 | 0 | 0.07 | - | 0.018
FERRAMENTAS - FAMILIA PINTOR - HORISTA (ENCARGOS COMPLEMENTARES - COLETADO CAIXA) (SINAPI) | H | '00043466 | 0.187 | 1 | 1.17 | 0 | 1.17 | - | 0.219
FERRAMENTAS - FAMILIA SERVENTE - HORISTA (ENCARGOS COMPLEMENTARES - COLETADO CAIXA) (SINAPI) | H | '00043467 | 0.069 | 1 | 0.38 | 0 | 0.38 | - | 0.026
EPI - FAMILIA PINTOR - HORISTA (ENCARGOS COMPLEMENTARES - COLETADO CAIXA) (SINAPI) | H | '00043490 | 0.187 | 1 | 1.46 | 0 | 1.46 | - | 0.273
EPI - FAMILIA SERVENTE - HORISTA (ENCARGOS COMPLEMENTARES - COLETADO CAIXA) (SINAPI) | H | '00043491 | 0.069 | 1 | 1.02 | 0 | 1.02 | - | 0.07
SubTotal: | [8 empty] | 9.23
RESUMO
DISCRIMINAÇÃO |  |  | TAXA(%) | VALORES
Mão-de-Obra(A) |  |  | 85 | 3.41
Materiais(B) |  |  |  | 9.23
Equipamentos(C) |  |  |  | 0
Produção da Equipe(D) |  |  |  | 1
Custo Horário Total(A+C) |  |  |  | 3.41
Custo Unitário da Execução[(A/D)+(C/D)] = E |  |  |  | 3.41
Custo Direto Total(B+E) |  |  |  | 12.64
Bonificações e Despesas Indiretas - BDI |  |  | 30.9 | 3.91
CUSTO UNITÁRIO (Adotado) |  |  |  | 16.55
Orçamento: 868201 - - 2020 - VITÓRIA
Órgão Cliente: UFES/PU |  |  | Órgão Gerente: UFES/PU |  |  | Data Base: Maio/2020
Planilha: 1 - LOTE 01 - GOIABEIRAS E BASE OCEANOGRÁFICA
Item: 150119 - Aplicação manual de pintura com tinta látex acrílica ANTI MOFO em paredes | [6 empty] | Unidade: m²
Base: LOCAL |  | Código Base: '1106 |  | Fonte: PU/UFES |  |  | Versão: -1
MÃO DE OBRA | Unid | Código | Coefic. | C. Prod. | Pr. Prod. | Pr. Improd. | Pr. Unit. | Fator Ac. | Subtotal
PINTOR (SINAPI) | H | '00004783 | 0.18891 | 1 | 7.92 | 0 | 14.65 | - | 2.767
SERVENTE DE OBRAS (SINAPI) | H | '00006111 | 0.070007 | 1 | 4.94 | 0 | 9.14 | - | 0.64
SubTotal: | [8 empty] | 3.41
MATERIAL | Unid | Código | Coefic. | C. Prod. | Pr. Prod. | Pr. Improd. | Pr. Unit. | Fator Ac. | Subtotal
ALIMENTACAO - HORISTA (COLETADO CAIXA) (SINAPI) | H | '00037370 | 0.256 | 1 | 2.59 | 0 | 2.59 | - | 0.663
TRANSPORTE - HORISTA (COLETADO CAIXA) (SINAPI) | H | '00037371 | 0.256 | 1 | 0.6 | 0 | 0.6 | - | 0.154
EXAMES - HORISTA (COLETADO CAIXA) (SINAPI) | H | '00037372 | 0.256 | 1 | 0.35 | 0 | 0.35 | - | 0.09
SEGURO - HORISTA (COLETADO CAIXA) (SINAPI) | H | '00037373 | 0.256 | 1 | 0.07 | 0 | 0.07 | - | 0.018
FERRAMENTAS - FAMILIA PINTOR - HORISTA (ENCARGOS COMPLEMENTARES - COLETADO CAIXA) (SINAPI) | H | '00043466 | 0.187 | 1 | 1.17 | 0 | 1.17 | - | 0.219
FERRAMENTAS - FAMILIA SERVENTE - HORISTA (ENCARGOS COMPLEMENTARES - COLETADO CAIXA) (SINAPI) | H | '00043467 | 0.069 | 1 | 0.38 | 0 | 0.38 | - | 0.026
EPI - FAMILIA PINTOR - HORISTA (ENCARGOS COMPLEMENTARES - COLETADO CAIXA) (SINAPI) | H | '00043490 | 0.187 | 1 | 1.46 | 0 | 1.46 | - | 0.273
EPI - FAMILIA SERVENTE - HORISTA (ENCARGOS COMPLEMENTARES - COLETADO CAIXA) (SINAPI) | H | '00043491 | 0.069 | 1 | 1.02 | 0 | 1.02 | - | 0.07
TINTA LÁTEX ACRÍLICA ANTI MOFO (BASE LOCAL DO ORÇAMENTO 868201) | L | '02.0072 | 0.33 | 1 | 48.48 | 0 | 48.48 | - | 15.998
SubTotal: | [8 empty] | 17.51
RESUMO
DISCRIMINAÇÃO |  |  | TAXA(%) | VALORES
Mão-de-Obra(A) |  |  | 85 | 3.41
Materiais(B) |  |  |  | 17.51
Equipamentos(C) |  |  |  | 0
Produção da Equipe(D) |  |  |  | 1
Custo Horário Total(A+C) |  |  |  | 3.41
Custo Unitário da Execução[(A/D)+(C/D)] = E |  |  |  | 3.41
Custo Direto Total(B+E) |  |  |  | 20.92
Bonificações e Despesas Indiretas - BDI |  |  | 30.9 | 6.46
CUSTO UNITÁRIO (Adotado) |  |  |  | 27.38
Orçamento: 868201 - - 2020 - VITÓRIA
Órgão Cliente: UFES/PU |  |  | Órgão Gerente: UFES/PU |  |  | Data Base: Maio/2020
Planilha: 1 - LOTE 01 - GOIABEIRAS E BASE OCEANOGRÁFICA
Item: 150120 - Aplicação manual de pintura com tinta acrílica em paredes, uma demão | [6 empty] | Unidade: m²
Base: LOCAL |  | Código Base: '1107 |  | Fonte: PU/UFES |  |  | Versão: -1
MÃO DE OBRA | Unid | Código | Coefic. | C. Prod. | Pr. Prod. | Pr. Improd. | Pr. Unit. | Fator Ac. | Subtotal
PINTOR (SINAPI) | H | '00004783 | 0.22224 | 1 | 7.92 | 0 | 14.65 | - | 3.256
AJUDANTE DE PINTOR (SINAPI) | H | '00034466 | 0.19194 | 1 | 5.71 | 0 | 10.56 | - | 2.027
SubTotal: | [8 empty] | 5.28
MATERIAL | Unid | Código | Coefic. | C. Prod. | Pr. Prod. | Pr. Improd. | Pr. Unit. | Fator Ac. | Subtotal
TINTA LATEX ACRILICA FOSCA (LABOR) | L | '037514 | 0.1 | 1 | 15.93 | 0 | 15.93 | - | 1.593
LIXA PARA MADEIRA/MASSA Nº 150 (LABOR) | UN | '038013 | 0.15 | 1 | 0.6 | 0 | 0.6 | - | 0.09
ALIMENTACAO - HORISTA (COLETADO CAIXA) (SINAPI) | H | '00037370 | 0.41 | 1 | 2.59 | 0 | 2.59 | - | 1.062
TRANSPORTE - HORISTA (COLETADO CAIXA) (SINAPI) | H | '00037371 | 0.41 | 1 | 0.6 | 0 | 0.6 | - | 0.246
EXAMES - HORISTA (COLETADO CAIXA) (SINAPI) | H | '00037372 | 0.41 | 1 | 0.35 | 0 | 0.35 | - | 0.144
SEGURO - HORISTA (COLETADO CAIXA) (SINAPI) | H | '00037373 | 0.41 | 1 | 0.07 | 0 | 0.07 | - | 0.029
FERRAMENTAS - FAMILIA PINTOR - HORISTA (ENCARGOS COMPLEMENTARES - COLETADO CAIXA) (SINAPI) | H | '00043466 | 0.41 | 1 | 1.17 | 0 | 1.17 | - | 0.48
EPI - FAMILIA PINTOR - HORISTA (ENCARGOS COMPLEMENTARES - COLETADO CAIXA) (SINAPI) | H | '00043490 | 0.41 | 1 | 1.46 | 0 | 1.46 | - | 0.599
SubTotal: | [8 empty] | 4.24
RESUMO
DISCRIMINAÇÃO |  |  | TAXA(%) | VALORES
Mão-de-Obra(A) |  |  | 85 | 5.28
Materiais(B) |  |  |  | 4.24
Equipamentos(C) |  |  |  | 0
Produção da Equipe(D) |  |  |  | 1
Custo Horário Total(A+C) |  |  |  | 5.28
Custo Unitário da Execução[(A/D)+(C/D)] = E |  |  |  | 5.28
Custo Direto Total(B+E) |  |  |  | 9.52
Bonificações e Despesas Indiretas - BDI |  |  | 30.9 | 2.94
CUSTO UNITÁRIO (Adotado) |  |  |  | 12.46
Orçamento: 868201 - - 2020 - VITÓRIA
Órgão Cliente: UFES/PU |  |  | Órgão Gerente: UFES/PU |  |  | Data Base: Maio/2020
Planilha: 1 - LOTE 01 - GOIABEIRAS E BASE OCEANOGRÁFICA
Item: 150121 - Aplicação manual de pintura com tinta acrílica em tetos, uma demão | [6 empty] | Unidade: m²
Base: LOCAL |  | Código Base: '1108 |  | Fonte: PU/UFES |  |  | Versão: -1
MÃO DE OBRA | Unid | Código | Coefic. | C. Prod. | Pr. Prod. | Pr. Improd. | Pr. Unit. | Fator Ac. | Subtotal
PINTOR (SINAPI) | H | '00004783 | 0.22224 | 1 | 7.92 | 0 | 14.65 | - | 3.256
AJUDANTE DE PINTOR (SINAPI) | H | '00034466 | 0.19194 | 1 | 5.71 | 0 | 10.56 | - | 2.027
SubTotal: | [8 empty] | 5.28
MATERIAL | Unid | Código | Coefic. | C. Prod. | Pr. Prod. | Pr. Improd. | Pr. Unit. | Fator Ac. | Subtotal
TINTA LATEX ACRILICA FOSCA (LABOR) | L | '037514 | 0.1 | 1 | 15.93 | 0 | 15.93 | - | 1.593
LIXA PARA MADEIRA/MASSA Nº 150 (LABOR) | UN | '038013 | 0.15 | 1 | 0.6 | 0 | 0.6 | - | 0.09
ALIMENTACAO - HORISTA (COLETADO CAIXA) (SINAPI) | H | '00037370 | 0.41 | 1 | 2.59 | 0 | 2.59 | - | 1.062
TRANSPORTE - HORISTA (COLETADO CAIXA) (SINAPI) | H | '00037371 | 0.41 | 1 | 0.6 | 0 | 0.6 | - | 0.246
EXAMES - HORISTA (COLETADO CAIXA) (SINAPI) | H | '00037372 | 0.41 | 1 | 0.35 | 0 | 0.35 | - | 0.144
SEGURO - HORISTA (COLETADO CAIXA) (SINAPI) | H | '00037373 | 0.41 | 1 | 0.07 | 0 | 0.07 | - | 0.029
FERRAMENTAS - FAMILIA PINTOR - HORISTA (ENCARGOS COMPLEMENTARES - COLETADO CAIXA) (SINAPI) | H | '00043466 | 0.41 | 1 | 1.17 | 0 | 1.17 | - | 0.48
EPI - FAMILIA PINTOR - HORISTA (ENCARGOS COMPLEMENTARES - COLETADO CAIXA) (SINAPI) | H | '00043490 | 0.41 | 1 | 1.46 | 0 | 1.46 | - | 0.599
SubTotal: | [8 empty] | 4.24
RESUMO
DISCRIMINAÇÃO |  |  | TAXA(%) | VALORES
Mão-de-Obra(A) |  |  | 85 | 5.28
Materiais(B) |  |  |  | 4.24
Equipamentos(C) |  |  |  | 0
Produção da Equipe(D) |  |  |  | 1
Custo Horário Total(A+C) |  |  |  | 5.28
Custo Unitário da Execução[(A/D)+(C/D)] = E |  |  |  | 5.28
Custo Direto Total(B+E) |  |  |  | 9.52
Bonificações e Despesas Indiretas - BDI |  |  | 30.9 | 2.94
CUSTO UNITÁRIO (Adotado) |  |  |  | 12.46
Orçamento: 868201 - - 2020 - VITÓRIA
Órgão Cliente: UFES/PU |  |  | Órgão Gerente: UFES/PU |  |  | Data Base: Maio/2020
Planilha: 1 - LOTE 01 - GOIABEIRAS E BASE OCEANOGRÁFICA
Item: 150122 - Lixamento de teto com pintura antiga | [6 empty] | Unidade: m²
Base: LOCAL |  | Código Base: '1109 |  | Fonte: PU/UFES |  |  | Versão: -1
MÃO DE OBRA | Unid | Código | Coefic. | C. Prod. | Pr. Prod. | Pr. Improd. | Pr. Unit. | Fator Ac. | Subtotal
SERVENTE DE OBRAS (SINAPI) | H | '00006111 | 0.20292 | 1 | 4.94 | 0 | 9.14 | - | 1.855
SubTotal: | [8 empty] | 1.86
MATERIAL | Unid | Código | Coefic. | C. Prod. | Pr. Prod. | Pr. Improd. | Pr. Unit. | Fator Ac. | Subtotal
LIXA PARA MADEIRA/MASSA Nº 150 (LABOR) | UN | '038013 | 0.25 | 1 | 0.6 | 0 | 0.6 | - | 0.15
ALIMENTACAO - HORISTA (COLETADO CAIXA) (SINAPI) | H | '00037370 | 0.2 | 1 | 2.59 | 0 | 2.59 | - | 0.518
TRANSPORTE - HORISTA (COLETADO CAIXA) (SINAPI) | H | '00037371 | 0.2 | 1 | 0.6 | 0 | 0.6 | - | 0.12
EXAMES - HORISTA (COLETADO CAIXA) (SINAPI) | H | '00037372 | 0.2 | 1 | 0.35 | 0 | 0.35 | - | 0.07
SEGURO - HORISTA (COLETADO CAIXA) (SINAPI) | H | '00037373 | 0.2 | 1 | 0.07 | 0 | 0.07 | - | 0.014
FERRAMENTAS - FAMILIA SERVENTE - HORISTA (ENCARGOS COMPLEMENTARES - COLETADO CAIXA) (SINAPI) | H | '00043467 | 0.2 | 1 | 0.38 | 0 | 0.38 | - | 0.076
EPI - FAMILIA SERVENTE - HORISTA (ENCARGOS COMPLEMENTARES - COLETADO CAIXA) (SINAPI) | H | '00043491 | 0.2 | 1 | 1.02 | 0 | 1.02 | - | 0.204
SubTotal: | [8 empty] | 1.15
RESUMO
DISCRIMINAÇÃO |  |  | TAXA(%) | VALORES
Mão-de-Obra(A) |  |  | 85 | 1.86
Materiais(B) |  |  |  | 1.15
Equipamentos(C) |  |  |  | 0
Produção da Equipe(D) |  |  |  | 1
Custo Horário Total(A+C) |  |  |  | 1.86
Custo Unitário da Execução[(A/D)+(C/D)] = E |  |  |  | 1.86
Custo Direto Total(B+E) |  |  |  | 3.01
Bonificações e Despesas Indiretas - BDI |  |  | 30.9 | 0.93
CUSTO UNITÁRIO (Adotado) |  |  |  | 3.94
Orçamento: 868201 - - 2020 - VITÓRIA
Órgão Cliente: UFES/PU |  |  | Órgão Gerente: UFES/PU |  |  | Data Base: Maio/2020
Planilha: 1 - LOTE 01 - GOIABEIRAS E BASE OCEANOGRÁFICA
Item: 150123 - Lixamento de parede com pintura antiga | [6 empty] | Unidade: m²
Base: LOCAL |  | Código Base: '1110 |  | Fonte: PU/UFES |  |  | Versão: -1
MÃO DE OBRA | Unid | Código | Coefic. | C. Prod. | Pr. Prod. | Pr. Improd. | Pr. Unit. | Fator Ac. | Subtotal
SERVENTE DE OBRAS (SINAPI) | H | '00006111 | 0.20292 | 1 | 4.94 | 0 | 9.14 | - | 1.855
SubTotal: | [8 empty] | 1.86
MATERIAL | Unid | Código | Coefic. | C. Prod. | Pr. Prod. | Pr. Improd. | Pr. Unit. | Fator Ac. | Subtotal
LIXA PARA MADEIRA/MASSA Nº 150 (LABOR) | UN | '038013 | 0.25 | 1 | 0.6 | 0 | 0.6 | - | 0.15
ALIMENTACAO - HORISTA (COLETADO CAIXA) (SINAPI) | H | '00037370 | 0.2 | 1 | 2.59 | 0 | 2.59 | - | 0.518
TRANSPORTE - HORISTA (COLETADO CAIXA) (SINAPI) | H | '00037371 | 0.2 | 1 | 0.6 | 0 | 0.6 | - | 0.12
EXAMES - HORISTA (COLETADO CAIXA) (SINAPI) | H | '00037372 | 0.2 | 1 | 0.35 | 0 | 0.35 | - | 0.07
SEGURO - HORISTA (COLETADO CAIXA) (SINAPI) | H | '00037373 | 0.2 | 1 | 0.07 | 0 | 0.07 | - | 0.014
FERRAMENTAS - FAMILIA SERVENTE - HORISTA (ENCARGOS COMPLEMENTARES - COLETADO CAIXA) (SINAPI) | H | '00043467 | 0.2 | 1 | 0.38 | 0 | 0.38 | - | 0.076
EPI - FAMILIA SERVENTE - HORISTA (ENCARGOS COMPLEMENTARES - COLETADO CAIXA) (SINAPI) | H | '00043491 | 0.2 | 1 | 1.02 | 0 | 1.02 | - | 0.204
SubTotal: | [8 empty] | 1.15
RESUMO
DISCRIMINAÇÃO |  |  | TAXA(%) | VALORES
Mão-de-Obra(A) |  |  | 85 | 1.86
Materiais(B) |  |  |  | 1.15
Equipamentos(C) |  |  |  | 0
Produção da Equipe(D) |  |  |  | 1
Custo Horário Total(A+C) |  |  |  | 1.86
Custo Unitário da Execução[(A/D)+(C/D)] = E |  |  |  | 1.86
Custo Direto Total(B+E) |  |  |  | 3.01
Bonificações e Despesas Indiretas - BDI |  |  | 30.9 | 0.93
CUSTO UNITÁRIO (Adotado) |  |  |  | 3.94
Orçamento: 868201 - - 2020 - VITÓRIA
Órgão Cliente: UFES/PU |  |  | Órgão Gerente: UFES/PU |  |  | Data Base: Maio/2020
Planilha: 1 - LOTE 01 - GOIABEIRAS E BASE OCEANOGRÁFICA
Item: 150124 - Aplicação e lixamento de massa látex acrílica em teto, uma demão. | [6 empty] | Unidade: m²
Base: LOCAL |  | Código Base: '1111 |  | Fonte: PU/UFES |  |  | Versão: -1
MÃO DE OBRA | Unid | Código | Coefic. | C. Prod. | Pr. Prod. | Pr. Improd. | Pr. Unit. | Fator Ac. | Subtotal
PINTOR (SINAPI) | H | '00004783 | 0.50914 | 1 | 7.92 | 0 | 14.65 | - | 7.459
SERVENTE DE OBRAS (SINAPI) | H | '00006111 | 0.1877 | 1 | 4.94 | 0 | 9.14 | - | 1.716
SubTotal: | [8 empty] | 9.18
MATERIAL | Unid | Código | Coefic. | C. Prod. | Pr. Prod. | Pr. Improd. | Pr. Unit. | Fator Ac. | Subtotal
MASSA ACRILICA (LABOR) | L | '150894 | 0.0328 | 1 | 7.72 | 0 | 7.72 | - | 0.253
LIXA EM FOLHA PARA PAREDE OU MADEIRA, NUMERO 120 (COR VERMELHA) (SINAPI) | UN | '00003767 | 0.06 | 1 | 0.74 | 0 | 0.74 | - | 0.044
ALIMENTACAO - HORISTA (COLETADO CAIXA) (SINAPI) | H | '00037370 | 0.689 | 1 | 2.59 | 0 | 2.59 | - | 1.785
TRANSPORTE - HORISTA (COLETADO CAIXA) (SINAPI) | H | '00037371 | 0.689 | 1 | 0.6 | 0 | 0.6 | - | 0.413
EXAMES - HORISTA (COLETADO CAIXA) (SINAPI) | H | '00037372 | 0.689 | 1 | 0.35 | 0 | 0.35 | - | 0.241
SEGURO - HORISTA (COLETADO CAIXA) (SINAPI) | H | '00037373 | 0.689 | 1 | 0.07 | 0 | 0.07 | - | 0.048
FERRAMENTAS - FAMILIA PINTOR - HORISTA (ENCARGOS COMPLEMENTARES - COLETADO CAIXA) (SINAPI) | H | '00043466 | 0.504 | 1 | 1.17 | 0 | 1.17 | - | 0.59
FERRAMENTAS - FAMILIA SERVENTE - HORISTA (ENCARGOS COMPLEMENTARES - COLETADO CAIXA) (SINAPI) | H | '00043467 | 0.185 | 1 | 0.38 | 0 | 0.38 | - | 0.07
EPI - FAMILIA PINTOR - HORISTA (ENCARGOS COMPLEMENTARES - COLETADO CAIXA) (SINAPI) | H | '00043490 | 0.504 | 1 | 1.46 | 0 | 1.46 | - | 0.736
EPI - FAMILIA SERVENTE - HORISTA (ENCARGOS COMPLEMENTARES - COLETADO CAIXA) (SINAPI) | H | '00043491 | 0.185 | 1 | 1.02 | 0 | 1.02 | - | 0.189
SubTotal: | [8 empty] | 4.37
RESUMO
DISCRIMINAÇÃO |  |  | TAXA(%) | VALORES
Mão-de-Obra(A) |  |  | 85 | 9.18
Materiais(B) |  |  |  | 4.37
Equipamentos(C) |  |  |  | 0
Produção da Equipe(D) |  |  |  | 1
Custo Horário Total(A+C) |  |  |  | 9.18
Custo Unitário da Execução[(A/D)+(C/D)] = E |  |  |  | 9.18
Custo Direto Total(B+E) |  |  |  | 13.55
Bonificações e Despesas Indiretas - BDI |  |  | 30.9 | 4.19
CUSTO UNITÁRIO (Adotado) |  |  |  | 17.74
Orçamento: 868201 - - 2020 - VITÓRIA
Órgão Cliente: UFES/PU |  |  | Órgão Gerente: UFES/PU |  |  | Data Base: Maio/2020
Planilha: 1 - LOTE 01 - GOIABEIRAS E BASE OCEANOGRÁFICA
Item: 150125 - Aplicação e lixamento de massa látex acrílica em paredes, uma demão. | [6 empty] | Unidade: m²
Base: LOCAL |  | Código Base: '1112 |  | Fonte: PU/UFES |  |  | Versão: -1
MÃO DE OBRA | Unid | Código | Coefic. | C. Prod. | Pr. Prod. | Pr. Improd. | Pr. Unit. | Fator Ac. | Subtotal
PINTOR (SINAPI) | H | '00004783 | 0.23639 | 1 | 7.92 | 0 | 14.65 | - | 3.463
SERVENTE DE OBRAS (SINAPI) | H | '00006111 | 0.087256 | 1 | 4.94 | 0 | 9.14 | - | 0.798
SubTotal: | [8 empty] | 4.26
MATERIAL | Unid | Código | Coefic. | C. Prod. | Pr. Prod. | Pr. Improd. | Pr. Unit. | Fator Ac. | Subtotal
MASSA ACRILICA (LABOR) | L | '150894 | 0.0328 | 1 | 7.72 | 0 | 7.72 | - | 0.253
LIXA EM FOLHA PARA PAREDE OU MADEIRA, NUMERO 120 (COR VERMELHA) (SINAPI) | UN | '00003767 | 0.06 | 1 | 0.74 | 0 | 0.74 | - | 0.044
ALIMENTACAO - HORISTA (COLETADO CAIXA) (SINAPI) | H | '00037370 | 0.32 | 1 | 2.59 | 0 | 2.59 | - | 0.829
TRANSPORTE - HORISTA (COLETADO CAIXA) (SINAPI) | H | '00037371 | 0.32 | 1 | 0.6 | 0 | 0.6 | - | 0.192
EXAMES - HORISTA (COLETADO CAIXA) (SINAPI) | H | '00037372 | 0.32 | 1 | 0.35 | 0 | 0.35 | - | 0.112
SEGURO - HORISTA (COLETADO CAIXA) (SINAPI) | H | '00037373 | 0.32 | 1 | 0.07 | 0 | 0.07 | - | 0.022
FERRAMENTAS - FAMILIA PINTOR - HORISTA (ENCARGOS COMPLEMENTARES - COLETADO CAIXA) (SINAPI) | H | '00043466 | 0.234 | 1 | 1.17 | 0 | 1.17 | - | 0.274
FERRAMENTAS - FAMILIA SERVENTE - HORISTA (ENCARGOS COMPLEMENTARES - COLETADO CAIXA) (SINAPI) | H | '00043467 | 0.086 | 1 | 0.38 | 0 | 0.38 | - | 0.033
EPI - FAMILIA PINTOR - HORISTA (ENCARGOS COMPLEMENTARES - COLETADO CAIXA) (SINAPI) | H | '00043490 | 0.234 | 1 | 1.46 | 0 | 1.46 | - | 0.342
EPI - FAMILIA SERVENTE - HORISTA (ENCARGOS COMPLEMENTARES - COLETADO CAIXA) (SINAPI) | H | '00043491 | 0.086 | 1 | 1.02 | 0 | 1.02 | - | 0.088
SubTotal: | [8 empty] | 2.19
RESUMO
DISCRIMINAÇÃO |  |  | TAXA(%) | VALORES
Mão-de-Obra(A) |  |  | 85 | 4.26
Materiais(B) |  |  |  | 2.19
Equipamentos(C) |  |  |  | 0
Produção da Equipe(D) |  |  |  | 1
Custo Horário Total(A+C) |  |  |  | 4.26
Custo Unitário da Execução[(A/D)+(C/D)] = E |  |  |  | 4.26
Custo Direto Total(B+E) |  |  |  | 6.45
Bonificações e Despesas Indiretas - BDI |  |  | 30.9 | 1.99
CUSTO UNITÁRIO (Adotado) |  |  |  | 8.44
Orçamento: 868201 - - 2020 - VITÓRIA
Órgão Cliente: UFES/PU |  |  | Órgão Gerente: UFES/PU |  |  | Data Base: Maio/2020
Planilha: 1 - LOTE 01 - GOIABEIRAS E BASE OCEANOGRÁFICA
Item: 150126 - Aplicação e lixamento de massa látex acrílica em teto, duas demãos. | [6 empty] | Unidade: m²
Base: LOCAL |  | Código Base: '1113 |  | Fonte: PU/UFES |  |  | Versão: -1
MÃO DE OBRA | Unid | Código | Coefic. | C. Prod. | Pr. Prod. | Pr. Improd. | Pr. Unit. | Fator Ac. | Subtotal
PINTOR (SINAPI) | H | '00004783 | 0.67885 | 1 | 7.92 | 0 | 14.65 | - | 9.945
SERVENTE DE OBRAS (SINAPI) | H | '00006111 | 0.25061 | 1 | 4.94 | 0 | 9.14 | - | 2.291
SubTotal: | [8 empty] | 12.24
MATERIAL | Unid | Código | Coefic. | C. Prod. | Pr. Prod. | Pr. Improd. | Pr. Unit. | Fator Ac. | Subtotal
MASSA ACRILICA (LABOR) | L | '150894 | 0.0489 | 1 | 7.72 | 0 | 7.72 | - | 0.378
LIXA EM FOLHA PARA PAREDE OU MADEIRA, NUMERO 120 (COR VERMELHA) (SINAPI) | UN | '00003767 | 0.1 | 1 | 0.74 | 0 | 0.74 | - | 0.074
ALIMENTACAO - HORISTA (COLETADO CAIXA) (SINAPI) | H | '00037370 | 0.919 | 1 | 2.59 | 0 | 2.59 | - | 2.38
TRANSPORTE - HORISTA (COLETADO CAIXA) (SINAPI) | H | '00037371 | 0.919 | 1 | 0.6 | 0 | 0.6 | - | 0.551
EXAMES - HORISTA (COLETADO CAIXA) (SINAPI) | H | '00037372 | 0.919 | 1 | 0.35 | 0 | 0.35 | - | 0.322
SEGURO - HORISTA (COLETADO CAIXA) (SINAPI) | H | '00037373 | 0.919 | 1 | 0.07 | 0 | 0.07 | - | 0.064
FERRAMENTAS - FAMILIA PINTOR - HORISTA (ENCARGOS COMPLEMENTARES - COLETADO CAIXA) (SINAPI) | H | '00043466 | 0.672 | 1 | 1.17 | 0 | 1.17 | - | 0.786
FERRAMENTAS - FAMILIA SERVENTE - HORISTA (ENCARGOS COMPLEMENTARES - COLETADO CAIXA) (SINAPI) | H | '00043467 | 0.247 | 1 | 0.38 | 0 | 0.38 | - | 0.094
EPI - FAMILIA PINTOR - HORISTA (ENCARGOS COMPLEMENTARES - COLETADO CAIXA) (SINAPI) | H | '00043490 | 0.672 | 1 | 1.46 | 0 | 1.46 | - | 0.981
EPI - FAMILIA SERVENTE - HORISTA (ENCARGOS COMPLEMENTARES - COLETADO CAIXA) (SINAPI) | H | '00043491 | 0.247 | 1 | 1.02 | 0 | 1.02 | - | 0.252
SubTotal: | [8 empty] | 5.88
RESUMO
DISCRIMINAÇÃO |  |  | TAXA(%) | VALORES
Mão-de-Obra(A) |  |  | 85 | 12.24
Materiais(B) |  |  |  | 5.88
Equipamentos(C) |  |  |  | 0
Produção da Equipe(D) |  |  |  | 1
Custo Horário Total(A+C) |  |  |  | 12.24
Custo Unitário da Execução[(A/D)+(C/D)] = E |  |  |  | 12.24
Custo Direto Total(B+E) |  |  |  | 18.12
Bonificações e Despesas Indiretas - BDI |  |  | 30.9 | 5.6
CUSTO UNITÁRIO (Adotado) |  |  |  | 23.72
Orçamento: 868201 - - 2020 - VITÓRIA
Órgão Cliente: UFES/PU |  |  | Órgão Gerente: UFES/PU |  |  | Data Base: Maio/2020
Planilha: 1 - LOTE 01 - GOIABEIRAS E BASE OCEANOGRÁFICA
Item: 150127 - Aplicação e lixamento de massa látex acrílica em paredes, duas demãos. | [6 empty] | Unidade: m²
Base: LOCAL |  | Código Base: '1114 |  | Fonte: PU/UFES |  |  | Versão: -1
MÃO DE OBRA | Unid | Código | Coefic. | C. Prod. | Pr. Prod. | Pr. Improd. | Pr. Unit. | Fator Ac. | Subtotal
PINTOR (SINAPI) | H | '00004783 | 0.31518 | 1 | 7.92 | 0 | 14.65 | - | 4.617
SERVENTE DE OBRAS (SINAPI) | H | '00006111 | 0.11566 | 1 | 4.94 | 0 | 9.14 | - | 1.057
SubTotal: | [8 empty] | 5.67
MATERIAL | Unid | Código | Coefic. | C. Prod. | Pr. Prod. | Pr. Improd. | Pr. Unit. | Fator Ac. | Subtotal
MASSA ACRILICA (LABOR) | L | '150894 | 0.0489 | 1 | 7.72 | 0 | 7.72 | - | 0.378
LIXA EM FOLHA PARA PAREDE OU MADEIRA, NUMERO 120 (COR VERMELHA) (SINAPI) | UN | '00003767 | 0.1 | 1 | 0.74 | 0 | 0.74 | - | 0.074
ALIMENTACAO - HORISTA (COLETADO CAIXA) (SINAPI) | H | '00037370 | 0.426 | 1 | 2.59 | 0 | 2.59 | - | 1.103
TRANSPORTE - HORISTA (COLETADO CAIXA) (SINAPI) | H | '00037371 | 0.426 | 1 | 0.6 | 0 | 0.6 | - | 0.256
EXAMES - HORISTA (COLETADO CAIXA) (SINAPI) | H | '00037372 | 0.426 | 1 | 0.35 | 0 | 0.35 | - | 0.149
SEGURO - HORISTA (COLETADO CAIXA) (SINAPI) | H | '00037373 | 0.426 | 1 | 0.07 | 0 | 0.07 | - | 0.03
FERRAMENTAS - FAMILIA PINTOR - HORISTA (ENCARGOS COMPLEMENTARES - COLETADO CAIXA) (SINAPI) | H | '00043466 | 0.312 | 1 | 1.17 | 0 | 1.17 | - | 0.365
FERRAMENTAS - FAMILIA SERVENTE - HORISTA (ENCARGOS COMPLEMENTARES - COLETADO CAIXA) (SINAPI) | H | '00043467 | 0.114 | 1 | 0.38 | 0 | 0.38 | - | 0.043
EPI - FAMILIA PINTOR - HORISTA (ENCARGOS COMPLEMENTARES - COLETADO CAIXA) (SINAPI) | H | '00043490 | 0.312 | 1 | 1.46 | 0 | 1.46 | - | 0.456
EPI - FAMILIA SERVENTE - HORISTA (ENCARGOS COMPLEMENTARES - COLETADO CAIXA) (SINAPI) | H | '00043491 | 0.114 | 1 | 1.02 | 0 | 1.02 | - | 0.116
SubTotal: | [8 empty] | 2.97
RESUMO
DISCRIMINAÇÃO |  |  | TAXA(%) | VALORES
Mão-de-Obra(A) |  |  | 85 | 5.67
Materiais(B) |  |  |  | 2.97
Equipamentos(C) |  |  |  | 0
Produção da Equipe(D) |  |  |  | 1
Custo Horário Total(A+C) |  |  |  | 5.67
Custo Unitário da Execução[(A/D)+(C/D)] = E |  |  |  | 5.67
Custo Direto Total(B+E) |  |  |  | 8.64
Bonificações e Despesas Indiretas - BDI |  |  | 30.9 | 2.67
CUSTO UNITÁRIO (Adotado) |  |  |  | 11.31
Orçamento: 868201 - - 2020 - VITÓRIA
Órgão Cliente: UFES/PU |  |  | Órgão Gerente: UFES/PU |  |  | Data Base: Maio/2020
Planilha: 1 - LOTE 01 - GOIABEIRAS E BASE OCEANOGRÁFICA
Item: 150201 - Verniz sintetico em madeira, duas demaos | [6 empty] | Unidade: m2
Base: SINAPI |  | Código Base: '40905 |  | Fonte: SINAPI |  |  | Versão: 51
MÃO DE OBRA | Unid | Código | Coefic. | C. Prod. | Pr. Prod. | Pr. Improd. | Pr. Unit. | Fator Ac. | Subtotal
PINTOR (SINAPI) | H | '00004783 | 0.40408 | 1 | 7.92 | 0 | 14.65 | - | 5.92
SERVENTE DE OBRAS (SINAPI) | H | '00006111 | 0.30438 | 1 | 4.94 | 0 | 9.14 | - | 2.782
SubTotal: | [8 empty] | 8.7
MATERIAL | Unid | Código | Coefic. | C. Prod. | Pr. Prod. | Pr. Improd. | Pr. Unit. | Fator Ac. | Subtotal
LIXA EM FOLHA PARA PAREDE OU MADEIRA, NUMERO 120 (COR VERMELHA) (SINAPI) | UN | '00003767 | 1 | 1 | 0.74 | 0 | 0.74 | - | 0.74
SOLVENTE DILUENTE A BASE DE AGUARRAS (SINAPI) | L | '00005318 | 0.0468 | 1 | 12.42 | 0 | 12.42 | - | 0.581
VERNIZ SINTETICO BRILHANTE PARA MADEIRA TIPO COPAL, USO INTERNO (SINAPI) | L | '00010475 | 0.27 | 1 | 21.43 | 0 | 21.43 | - | 5.786
ALIMENTACAO - HORISTA (COLETADO CAIXA) (SINAPI) | H | '00037370 | 0.7 | 1 | 2.59 | 0 | 2.59 | - | 1.813
TRANSPORTE - HORISTA (COLETADO CAIXA) (SINAPI) | H | '00037371 | 0.7 | 1 | 0.6 | 0 | 0.6 | - | 0.42
EXAMES - HORISTA (COLETADO CAIXA) (SINAPI) | H | '00037372 | 0.7 | 1 | 0.35 | 0 | 0.35 | - | 0.245
SEGURO - HORISTA (COLETADO CAIXA) (SINAPI) | H | '00037373 | 0.7 | 1 | 0.07 | 0 | 0.07 | - | 0.049
FERRAMENTAS - FAMILIA PINTOR - HORISTA (ENCARGOS COMPLEMENTARES - COLETADO CAIXA) (SINAPI) | H | '00043466 | 0.4 | 1 | 1.17 | 0 | 1.17 | - | 0.468
FERRAMENTAS - FAMILIA SERVENTE - HORISTA (ENCARGOS COMPLEMENTARES - COLETADO CAIXA) (SINAPI) | H | '00043467 | 0.3 | 1 | 0.38 | 0 | 0.38 | - | 0.114
EPI - FAMILIA PINTOR - HORISTA (ENCARGOS COMPLEMENTARES - COLETADO CAIXA) (SINAPI) | H | '00043490 | 0.4 | 1 | 1.46 | 0 | 1.46 | - | 0.584
EPI - FAMILIA SERVENTE - HORISTA (ENCARGOS COMPLEMENTARES - COLETADO CAIXA) (SINAPI) | H | '00043491 | 0.3 | 1 | 1.02 | 0 | 1.02 | - | 0.306
SubTotal: | [8 empty] | 11.11
RESUMO
DISCRIMINAÇÃO |  |  | TAXA(%) | VALORES
Mão-de-Obra(A) |  |  | 85 | 8.7
Materiais(B) |  |  |  | 11.11
Equipamentos(C) |  |  |  | 0
Produção da Equipe(D) |  |  |  | 1
Custo Horário Total(A+C) |  |  |  | 8.7
Custo Unitário da Execução[(A/D)+(C/D)] = E |  |  |  | 8.7
Custo Direto Total(B+E) |  |  |  | 19.81
Bonificações e Despesas Indiretas - BDI |  |  | 30.9 | 6.12
CUSTO UNITÁRIO (Adotado) |  |  |  | 25.93
Orçamento: 868201 - - 2020 - VITÓRIA
Órgão Cliente: UFES/PU |  |  | Órgão Gerente: UFES/PU |  |  | Data Base: Maio/2020
Planilha: 1 - LOTE 01 - GOIABEIRAS E BASE OCEANOGRÁFICA
Item: 150202 - Pintura esmalte acetinado em madeira, duas demaos | [6 empty] | Unidade: m2
Base: SINAPI |  | Código Base: '73739/1 |  | Fonte: SINAPI |  |  | Versão: 51
MÃO DE OBRA | Unid | Código | Coefic. | C. Prod. | Pr. Prod. | Pr. Improd. | Pr. Unit. | Fator Ac. | Subtotal
PINTOR (SINAPI) | H | '00004783 | 0.40408 | 1 | 7.92 | 0 | 14.65 | - | 5.92
SERVENTE DE OBRAS (SINAPI) | H | '00006111 | 0.20292 | 1 | 4.94 | 0 | 9.14 | - | 1.855
SubTotal: | [8 empty] | 7.78
MATERIAL | Unid | Código | Coefic. | C. Prod. | Pr. Prod. | Pr. Improd. | Pr. Unit. | Fator Ac. | Subtotal
LIXA EM FOLHA PARA PAREDE OU MADEIRA, NUMERO 120 (COR VERMELHA) (SINAPI) | UN | '00003767 | 0.4 | 1 | 0.74 | 0 | 0.74 | - | 0.296
SOLVENTE DILUENTE A BASE DE AGUARRAS (SINAPI) | L | '00005318 | 0.04 | 1 | 12.42 | 0 | 12.42 | - | 0.497
TINTA ESMALTE SINTETICO PREMIUM ACETINADO (SINAPI) | L | '00007311 | 0.16 | 1 | 24.46 | 0 | 24.46 | - | 3.914
ALIMENTACAO - HORISTA (COLETADO CAIXA) (SINAPI) | H | '00037370 | 0.6 | 1 | 2.59 | 0 | 2.59 | - | 1.554
TRANSPORTE - HORISTA (COLETADO CAIXA) (SINAPI) | H | '00037371 | 0.6 | 1 | 0.6 | 0 | 0.6 | - | 0.36
EXAMES - HORISTA (COLETADO CAIXA) (SINAPI) | H | '00037372 | 0.6 | 1 | 0.35 | 0 | 0.35 | - | 0.21
SEGURO - HORISTA (COLETADO CAIXA) (SINAPI) | H | '00037373 | 0.6 | 1 | 0.07 | 0 | 0.07 | - | 0.042
FERRAMENTAS - FAMILIA PINTOR - HORISTA (ENCARGOS COMPLEMENTARES - COLETADO CAIXA) (SINAPI) | H | '00043466 | 0.4 | 1 | 1.17 | 0 | 1.17 | - | 0.468
FERRAMENTAS - FAMILIA SERVENTE - HORISTA (ENCARGOS COMPLEMENTARES - COLETADO CAIXA) (SINAPI) | H | '00043467 | 0.2 | 1 | 0.38 | 0 | 0.38 | - | 0.076
EPI - FAMILIA PINTOR - HORISTA (ENCARGOS COMPLEMENTARES - COLETADO CAIXA) (SINAPI) | H | '00043490 | 0.4 | 1 | 1.46 | 0 | 1.46 | - | 0.584
EPI - FAMILIA SERVENTE - HORISTA (ENCARGOS COMPLEMENTARES - COLETADO CAIXA) (SINAPI) | H | '00043491 | 0.2 | 1 | 1.02 | 0 | 1.02 | - | 0.204
SubTotal: | [8 empty] | 8.2
RESUMO
DISCRIMINAÇÃO |  |  | TAXA(%) | VALORES
Mão-de-Obra(A) |  |  | 85 | 7.77
Materiais(B) |  |  |  | 8.2
Equipamentos(C) |  |  |  | 0
Produção da Equipe(D) |  |  |  | 1
Custo Horário Total(A+C) |  |  |  | 7.77
Custo Unitário da Execução[(A/D)+(C/D)] = E |  |  |  | 7.77
Custo Direto Total(B+E) |  |  |  | 15.97
Bonificações e Despesas Indiretas - BDI |  |  | 30.9 | 4.93
CUSTO UNITÁRIO (Adotado) |  |  |  | 20.9
Orçamento: 868201 - - 2020 - VITÓRIA
Órgão Cliente: UFES/PU |  |  | Órgão Gerente: UFES/PU |  |  | Data Base: Maio/2020
Planilha: 1 - LOTE 01 - GOIABEIRAS E BASE OCEANOGRÁFICA
Item: 150203 - Pintura esmalte fosco para madeira, duas demaos, sobre fundo nivelador branco | [6 empty] | Unidade: m2
Base: SINAPI |  | Código Base: '74065/1 |  | Fonte: SINAPI |  |  | Versão: 51
MÃO DE OBRA | Unid | Código | Coefic. | C. Prod. | Pr. Prod. | Pr. Improd. | Pr. Unit. | Fator Ac. | Subtotal
PINTOR (SINAPI) | H | '00004783 | 0.40408 | 1 | 7.92 | 0 | 14.65 | - | 5.92
SERVENTE DE OBRAS (SINAPI) | H | '00006111 | 0.35511 | 1 | 4.94 | 0 | 9.14 | - | 3.246
SubTotal: | [8 empty] | 9.17
MATERIAL | Unid | Código | Coefic. | C. Prod. | Pr. Prod. | Pr. Improd. | Pr. Unit. | Fator Ac. | Subtotal
LIXA EM FOLHA PARA PAREDE OU MADEIRA, NUMERO 120 (COR VERMELHA) (SINAPI) | UN | '00003767 | 0.4 | 1 | 0.74 | 0 | 0.74 | - | 0.296
SOLVENTE DILUENTE A BASE DE AGUARRAS (SINAPI) | L | '00005318 | 0.04 | 1 | 12.42 | 0 | 12.42 | - | 0.497
!EM PROCESSO DE DESATIVACAO! FUNDO SINTETICO NIVELADOR BRANCO FOSCO PARA MADEIRA (SINAPI) | GL | '00006086 | 0.056 | 1 | 83.92 | 0 | 83.92 | - | 4.7
TINTA ESMALTE SINTETICO PREMIUM FOSCO (SINAPI) | L | '00007288 | 0.16 | 1 | 26.91 | 0 | 26.91 | - | 4.306
ALIMENTACAO - HORISTA (COLETADO CAIXA) (SINAPI) | H | '00037370 | 0.75 | 1 | 2.59 | 0 | 2.59 | - | 1.943
TRANSPORTE - HORISTA (COLETADO CAIXA) (SINAPI) | H | '00037371 | 0.75 | 1 | 0.6 | 0 | 0.6 | - | 0.45
EXAMES - HORISTA (COLETADO CAIXA) (SINAPI) | H | '00037372 | 0.75 | 1 | 0.35 | 0 | 0.35 | - | 0.263
SEGURO - HORISTA (COLETADO CAIXA) (SINAPI) | H | '00037373 | 0.75 | 1 | 0.07 | 0 | 0.07 | - | 0.053
FERRAMENTAS - FAMILIA PINTOR - HORISTA (ENCARGOS COMPLEMENTARES - COLETADO CAIXA) (SINAPI) | H | '00043466 | 0.4 | 1 | 1.17 | 0 | 1.17 | - | 0.468
FERRAMENTAS - FAMILIA SERVENTE - HORISTA (ENCARGOS COMPLEMENTARES - COLETADO CAIXA) (SINAPI) | H | '00043467 | 0.35 | 1 | 0.38 | 0 | 0.38 | - | 0.133
EPI - FAMILIA PINTOR - HORISTA (ENCARGOS COMPLEMENTARES - COLETADO CAIXA) (SINAPI) | H | '00043490 | 0.4 | 1 | 1.46 | 0 | 1.46 | - | 0.584
EPI - FAMILIA SERVENTE - HORISTA (ENCARGOS COMPLEMENTARES - COLETADO CAIXA) (SINAPI) | H | '00043491 | 0.35 | 1 | 1.02 | 0 | 1.02 | - | 0.357
SubTotal: | [8 empty] | 14.05
RESUMO
DISCRIMINAÇÃO |  |  | TAXA(%) | VALORES
Mão-de-Obra(A) |  |  | 85 | 9.16
Materiais(B) |  |  |  | 14.04
Equipamentos(C) |  |  |  | 0
Produção da Equipe(D) |  |  |  | 1
Custo Horário Total(A+C) |  |  |  | 9.16
Custo Unitário da Execução[(A/D)+(C/D)] = E |  |  |  | 9.16
Custo Direto Total(B+E) |  |  |  | 23.2
Bonificações e Despesas Indiretas - BDI |  |  | 30.9 | 7.17
CUSTO UNITÁRIO (Adotado) |  |  |  | 30.37
Orçamento: 868201 - - 2020 - VITÓRIA
Órgão Cliente: UFES/PU |  |  | Órgão Gerente: UFES/PU |  |  | Data Base: Maio/2020
Planilha: 1 - LOTE 01 - GOIABEIRAS E BASE OCEANOGRÁFICA
Item: 150204 - Pintura esmalte acetinado para madeira, duas demaos, sobre fundo nivelador branco | [6 empty] | Unidade: m2
Base: SINAPI |  | Código Base: '74065/2 |  | Fonte: SINAPI |  |  | Versão: 51
MÃO DE OBRA | Unid | Código | Coefic. | C. Prod. | Pr. Prod. | Pr. Improd. | Pr. Unit. | Fator Ac. | Subtotal
PINTOR (SINAPI) | H | '00004783 | 0.40408 | 1 | 7.92 | 0 | 14.65 | - | 5.92
SERVENTE DE OBRAS (SINAPI) | H | '00006111 | 0.35511 | 1 | 4.94 | 0 | 9.14 | - | 3.246
SubTotal: | [8 empty] | 9.17
MATERIAL | Unid | Código | Coefic. | C. Prod. | Pr. Prod. | Pr. Improd. | Pr. Unit. | Fator Ac. | Subtotal
LIXA EM FOLHA PARA PAREDE OU MADEIRA, NUMERO 120 (COR VERMELHA) (SINAPI) | UN | '00003767 | 0.4 | 1 | 0.74 | 0 | 0.74 | - | 0.296
SOLVENTE DILUENTE A BASE DE AGUARRAS (SINAPI) | L | '00005318 | 0.04 | 1 | 12.42 | 0 | 12.42 | - | 0.497
!EM PROCESSO DE DESATIVACAO! FUNDO SINTETICO NIVELADOR BRANCO FOSCO PARA MADEIRA (SINAPI) | GL | '00006086 | 0.056 | 1 | 83.92 | 0 | 83.92 | - | 4.7
TINTA ESMALTE SINTETICO PREMIUM ACETINADO (SINAPI) | L | '00007311 | 0.16 | 1 | 24.46 | 0 | 24.46 | - | 3.914
ALIMENTACAO - HORISTA (COLETADO CAIXA) (SINAPI) | H | '00037370 | 0.75 | 1 | 2.59 | 0 | 2.59 | - | 1.943
TRANSPORTE - HORISTA (COLETADO CAIXA) (SINAPI) | H | '00037371 | 0.75 | 1 | 0.6 | 0 | 0.6 | - | 0.45
EXAMES - HORISTA (COLETADO CAIXA) (SINAPI) | H | '00037372 | 0.75 | 1 | 0.35 | 0 | 0.35 | - | 0.263
SEGURO - HORISTA (COLETADO CAIXA) (SINAPI) | H | '00037373 | 0.75 | 1 | 0.07 | 0 | 0.07 | - | 0.053
FERRAMENTAS - FAMILIA PINTOR - HORISTA (ENCARGOS COMPLEMENTARES - COLETADO CAIXA) (SINAPI) | H | '00043466 | 0.4 | 1 | 1.17 | 0 | 1.17 | - | 0.468
FERRAMENTAS - FAMILIA SERVENTE - HORISTA (ENCARGOS COMPLEMENTARES - COLETADO CAIXA) (SINAPI) | H | '00043467 | 0.35 | 1 | 0.38 | 0 | 0.38 | - | 0.133
EPI - FAMILIA PINTOR - HORISTA (ENCARGOS COMPLEMENTARES - COLETADO CAIXA) (SINAPI) | H | '00043490 | 0.4 | 1 | 1.46 | 0 | 1.46 | - | 0.584
EPI - FAMILIA SERVENTE - HORISTA (ENCARGOS COMPLEMENTARES - COLETADO CAIXA) (SINAPI) | H | '00043491 | 0.35 | 1 | 1.02 | 0 | 1.02 | - | 0.357
SubTotal: | [8 empty] | 13.66
RESUMO
DISCRIMINAÇÃO |  |  | TAXA(%) | VALORES
Mão-de-Obra(A) |  |  | 85 | 9.16
Materiais(B) |  |  |  | 13.65
Equipamentos(C) |  |  |  | 0
Produção da Equipe(D) |  |  |  | 1
Custo Horário Total(A+C) |  |  |  | 9.16
Custo Unitário da Execução[(A/D)+(C/D)] = E |  |  |  | 9.16
Custo Direto Total(B+E) |  |  |  | 22.81
Bonificações e Despesas Indiretas - BDI |  |  | 30.9 | 7.05
CUSTO UNITÁRIO (Adotado) |  |  |  | 29.86
Orçamento: 868201 - - 2020 - VITÓRIA
Órgão Cliente: UFES/PU |  |  | Órgão Gerente: UFES/PU |  |  | Data Base: Maio/2020
Planilha: 1 - LOTE 01 - GOIABEIRAS E BASE OCEANOGRÁFICA
Item: 150205 - Pintura esmalte brilhante para madeira, duas demaos, sobre fundo nivelador branco | [6 empty] | Unidade: m2
Base: SINAPI |  | Código Base: '74065/3 |  | Fonte: SINAPI |  |  | Versão: 51
MÃO DE OBRA | Unid | Código | Coefic. | C. Prod. | Pr. Prod. | Pr. Improd. | Pr. Unit. | Fator Ac. | Subtotal
PINTOR (SINAPI) | H | '00004783 | 0.40408 | 1 | 7.92 | 0 | 14.65 | - | 5.92
SERVENTE DE OBRAS (SINAPI) | H | '00006111 | 0.35511 | 1 | 4.94 | 0 | 9.14 | - | 3.246
SubTotal: | [8 empty] | 9.17
MATERIAL | Unid | Código | Coefic. | C. Prod. | Pr. Prod. | Pr. Improd. | Pr. Unit. | Fator Ac. | Subtotal
LIXA EM FOLHA PARA PAREDE OU MADEIRA, NUMERO 120 (COR VERMELHA) (SINAPI) | UN | '00003767 | 0.4 | 1 | 0.74 | 0 | 0.74 | - | 0.296
SOLVENTE DILUENTE A BASE DE AGUARRAS (SINAPI) | L | '00005318 | 0.04 | 1 | 12.42 | 0 | 12.42 | - | 0.497
!EM PROCESSO DE DESATIVACAO! FUNDO SINTETICO NIVELADOR BRANCO FOSCO PARA MADEIRA (SINAPI) | GL | '00006086 | 0.056 | 1 | 83.92 | 0 | 83.92 | - | 4.7
TINTA ESMALTE SINTETICO PREMIUM BRILHANTE (SINAPI) | L | '00007292 | 0.16 | 1 | 23.75 | 0 | 23.75 | - | 3.8
ALIMENTACAO - HORISTA (COLETADO CAIXA) (SINAPI) | H | '00037370 | 0.75 | 1 | 2.59 | 0 | 2.59 | - | 1.943
TRANSPORTE - HORISTA (COLETADO CAIXA) (SINAPI) | H | '00037371 | 0.75 | 1 | 0.6 | 0 | 0.6 | - | 0.45
EXAMES - HORISTA (COLETADO CAIXA) (SINAPI) | H | '00037372 | 0.75 | 1 | 0.35 | 0 | 0.35 | - | 0.263
SEGURO - HORISTA (COLETADO CAIXA) (SINAPI) | H | '00037373 | 0.75 | 1 | 0.07 | 0 | 0.07 | - | 0.053
FERRAMENTAS - FAMILIA PINTOR - HORISTA (ENCARGOS COMPLEMENTARES - COLETADO CAIXA) (SINAPI) | H | '00043466 | 0.4 | 1 | 1.17 | 0 | 1.17 | - | 0.468
FERRAMENTAS - FAMILIA SERVENTE - HORISTA (ENCARGOS COMPLEMENTARES - COLETADO CAIXA) (SINAPI) | H | '00043467 | 0.35 | 1 | 0.38 | 0 | 0.38 | - | 0.133
EPI - FAMILIA PINTOR - HORISTA (ENCARGOS COMPLEMENTARES - COLETADO CAIXA) (SINAPI) | H | '00043490 | 0.4 | 1 | 1.46 | 0 | 1.46 | - | 0.584
EPI - FAMILIA SERVENTE - HORISTA (ENCARGOS COMPLEMENTARES - COLETADO CAIXA) (SINAPI) | H | '00043491 | 0.35 | 1 | 1.02 | 0 | 1.02 | - | 0.357
SubTotal: | [8 empty] | 13.54
RESUMO
DISCRIMINAÇÃO |  |  | TAXA(%) | VALORES
Mão-de-Obra(A) |  |  | 85 | 9.16
Materiais(B) |  |  |  | 13.54
Equipamentos(C) |  |  |  | 0
Produção da Equipe(D) |  |  |  | 1
Custo Horário Total(A+C) |  |  |  | 9.16
Custo Unitário da Execução[(A/D)+(C/D)] = E |  |  |  | 9.16
Custo Direto Total(B+E) |  |  |  | 22.7
Bonificações e Despesas Indiretas - BDI |  |  | 30.9 | 7.01
CUSTO UNITÁRIO (Adotado) |  |  |  | 29.71
Orçamento: 868201 - - 2020 - VITÓRIA
Órgão Cliente: UFES/PU |  |  | Órgão Gerente: UFES/PU |  |  | Data Base: Maio/2020
Planilha: 1 - LOTE 01 - GOIABEIRAS E BASE OCEANOGRÁFICA
Item: 150206 - Pintura a oleo, 1 demao | [6 empty] | Unidade: m2
Base: SINAPI |  | Código Base: '79463 |  | Fonte: SINAPI |  |  | Versão: 51
MÃO DE OBRA | Unid | Código | Coefic. | C. Prod. | Pr. Prod. | Pr. Improd. | Pr. Unit. | Fator Ac. | Subtotal
PINTOR (SINAPI) | H | '00004783 | 0.30306 | 1 | 7.92 | 0 | 14.65 | - | 4.44
SERVENTE DE OBRAS (SINAPI) | H | '00006111 | 0.30438 | 1 | 4.94 | 0 | 9.14 | - | 2.782
SubTotal: | [8 empty] | 7.22
MATERIAL | Unid | Código | Coefic. | C. Prod. | Pr. Prod. | Pr. Improd. | Pr. Unit. | Fator Ac. | Subtotal
LIXA EM FOLHA PARA PAREDE OU MADEIRA, NUMERO 120 (COR VERMELHA) (SINAPI) | UN | '00003767 | 0.25 | 1 | 0.74 | 0 | 0.74 | - | 0.185
SOLVENTE DILUENTE A BASE DE AGUARRAS (SINAPI) | L | '00005318 | 0.05 | 1 | 12.42 | 0 | 12.42 | - | 0.621
!EM PROCESSO DE DESATIVACAO! TINTA A OLEO BRILHANTE PARA MADEIRA E METAIS (SINAPI) | GL | '00007287 | 0.025 | 1 | 75.58 | 0 | 75.58 | - | 1.89
ALIMENTACAO - HORISTA (COLETADO CAIXA) (SINAPI) | H | '00037370 | 0.6 | 1 | 2.59 | 0 | 2.59 | - | 1.554
TRANSPORTE - HORISTA (COLETADO CAIXA) (SINAPI) | H | '00037371 | 0.6 | 1 | 0.6 | 0 | 0.6 | - | 0.36
EXAMES - HORISTA (COLETADO CAIXA) (SINAPI) | H | '00037372 | 0.6 | 1 | 0.35 | 0 | 0.35 | - | 0.21
SEGURO - HORISTA (COLETADO CAIXA) (SINAPI) | H | '00037373 | 0.6 | 1 | 0.07 | 0 | 0.07 | - | 0.042
FERRAMENTAS - FAMILIA PINTOR - HORISTA (ENCARGOS COMPLEMENTARES - COLETADO CAIXA) (SINAPI) | H | '00043466 | 0.3 | 1 | 1.17 | 0 | 1.17 | - | 0.351
FERRAMENTAS - FAMILIA SERVENTE - HORISTA (ENCARGOS COMPLEMENTARES - COLETADO CAIXA) (SINAPI) | H | '00043467 | 0.3 | 1 | 0.38 | 0 | 0.38 | - | 0.114
EPI - FAMILIA PINTOR - HORISTA (ENCARGOS COMPLEMENTARES - COLETADO CAIXA) (SINAPI) | H | '00043490 | 0.3 | 1 | 1.46 | 0 | 1.46 | - | 0.438
EPI - FAMILIA SERVENTE - HORISTA (ENCARGOS COMPLEMENTARES - COLETADO CAIXA) (SINAPI) | H | '00043491 | 0.3 | 1 | 1.02 | 0 | 1.02 | - | 0.306
SubTotal: | [8 empty] | 6.07
RESUMO
DISCRIMINAÇÃO |  |  | TAXA(%) | VALORES
Mão-de-Obra(A) |  |  | 85 | 7.22
Materiais(B) |  |  |  | 6.07
Equipamentos(C) |  |  |  | 0
Produção da Equipe(D) |  |  |  | 1
Custo Horário Total(A+C) |  |  |  | 7.22
Custo Unitário da Execução[(A/D)+(C/D)] = E |  |  |  | 7.22
Custo Direto Total(B+E) |  |  |  | 13.29
Bonificações e Despesas Indiretas - BDI |  |  | 30.9 | 4.11
CUSTO UNITÁRIO (Adotado) |  |  |  | 17.4
Orçamento: 868201 - - 2020 - VITÓRIA
Órgão Cliente: UFES/PU |  |  | Órgão Gerente: UFES/PU |  |  | Data Base: Maio/2020
Planilha: 1 - LOTE 01 - GOIABEIRAS E BASE OCEANOGRÁFICA
Item: 150207 - Pintura a oleo, 2 demaos | [6 empty] | Unidade: m2
Base: SINAPI |  | Código Base: '79464 |  | Fonte: SINAPI |  |  | Versão: 51
MÃO DE OBRA | Unid | Código | Coefic. | C. Prod. | Pr. Prod. | Pr. Improd. | Pr. Unit. | Fator Ac. | Subtotal
PINTOR (SINAPI) | H | '00004783 | 0.40408 | 1 | 7.92 | 0 | 14.65 | - | 5.92
SERVENTE DE OBRAS (SINAPI) | H | '00006111 | 0.35511 | 1 | 4.94 | 0 | 9.14 | - | 3.246
SubTotal: | [8 empty] | 9.17
MATERIAL | Unid | Código | Coefic. | C. Prod. | Pr. Prod. | Pr. Improd. | Pr. Unit. | Fator Ac. | Subtotal
LIXA EM FOLHA PARA PAREDE OU MADEIRA, NUMERO 120 (COR VERMELHA) (SINAPI) | UN | '00003767 | 0.4 | 1 | 0.74 | 0 | 0.74 | - | 0.296
SOLVENTE DILUENTE A BASE DE AGUARRAS (SINAPI) | L | '00005318 | 0.05 | 1 | 12.42 | 0 | 12.42 | - | 0.621
!EM PROCESSO DE DESATIVACAO! TINTA A OLEO BRILHANTE PARA MADEIRA E METAIS (SINAPI) | GL | '00007287 | 0.047 | 1 | 75.58 | 0 | 75.58 | - | 3.552
ALIMENTACAO - HORISTA (COLETADO CAIXA) (SINAPI) | H | '00037370 | 0.75 | 1 | 2.59 | 0 | 2.59 | - | 1.943
TRANSPORTE - HORISTA (COLETADO CAIXA) (SINAPI) | H | '00037371 | 0.75 | 1 | 0.6 | 0 | 0.6 | - | 0.45
EXAMES - HORISTA (COLETADO CAIXA) (SINAPI) | H | '00037372 | 0.75 | 1 | 0.35 | 0 | 0.35 | - | 0.263
SEGURO - HORISTA (COLETADO CAIXA) (SINAPI) | H | '00037373 | 0.75 | 1 | 0.07 | 0 | 0.07 | - | 0.053
FERRAMENTAS - FAMILIA PINTOR - HORISTA (ENCARGOS COMPLEMENTARES - COLETADO CAIXA) (SINAPI) | H | '00043466 | 0.4 | 1 | 1.17 | 0 | 1.17 | - | 0.468
FERRAMENTAS - FAMILIA SERVENTE - HORISTA (ENCARGOS COMPLEMENTARES - COLETADO CAIXA) (SINAPI) | H | '00043467 | 0.35 | 1 | 0.38 | 0 | 0.38 | - | 0.133
EPI - FAMILIA PINTOR - HORISTA (ENCARGOS COMPLEMENTARES - COLETADO CAIXA) (SINAPI) | H | '00043490 | 0.4 | 1 | 1.46 | 0 | 1.46 | - | 0.584
EPI - FAMILIA SERVENTE - HORISTA (ENCARGOS COMPLEMENTARES - COLETADO CAIXA) (SINAPI) | H | '00043491 | 0.35 | 1 | 1.02 | 0 | 1.02 | - | 0.357
SubTotal: | [8 empty] | 8.72
RESUMO
DISCRIMINAÇÃO |  |  | TAXA(%) | VALORES
Mão-de-Obra(A) |  |  | 85 | 9.16
Materiais(B) |  |  |  | 8.72
Equipamentos(C) |  |  |  | 0
Produção da Equipe(D) |  |  |  | 1
Custo Horário Total(A+C) |  |  |  | 9.16
Custo Unitário da Execução[(A/D)+(C/D)] = E |  |  |  | 9.16
Custo Direto Total(B+E) |  |  |  | 17.88
Bonificações e Despesas Indiretas - BDI |  |  | 30.9 | 5.52
CUSTO UNITÁRIO (Adotado) |  |  |  | 23.4
Orçamento: 868201 - - 2020 - VITÓRIA
Órgão Cliente: UFES/PU |  |  | Órgão Gerente: UFES/PU |  |  | Data Base: Maio/2020
Planilha: 1 - LOTE 01 - GOIABEIRAS E BASE OCEANOGRÁFICA
Item: 150208 - Verniz sintetico brilhante, 2 demaos | [6 empty] | Unidade: m2
Base: SINAPI |  | Código Base: '84645 |  | Fonte: SINAPI |  |  | Versão: 51
MÃO DE OBRA | Unid | Código | Coefic. | C. Prod. | Pr. Prod. | Pr. Improd. | Pr. Unit. | Fator Ac. | Subtotal
PINTOR (SINAPI) | H | '00004783 | 0.35357 | 1 | 7.92 | 0 | 14.65 | - | 5.18
SERVENTE DE OBRAS (SINAPI) | H | '00006111 | 0.25365 | 1 | 4.94 | 0 | 9.14 | - | 2.318
SubTotal: | [8 empty] | 7.5
MATERIAL | Unid | Código | Coefic. | C. Prod. | Pr. Prod. | Pr. Improd. | Pr. Unit. | Fator Ac. | Subtotal
LIXA EM FOLHA PARA PAREDE OU MADEIRA, NUMERO 120 (COR VERMELHA) (SINAPI) | UN | '00003767 | 0.4 | 1 | 0.74 | 0 | 0.74 | - | 0.296
SOLVENTE DILUENTE A BASE DE AGUARRAS (SINAPI) | L | '00005318 | 0.033 | 1 | 12.42 | 0 | 12.42 | - | 0.41
VERNIZ SINTETICO BRILHANTE PARA MADEIRA, COM FILTRO SOLAR, USO INTERNO E EXTERNO (BASE SOLVENTE) (SINAPI) | L | '00010481 | 0.22 | 1 | 23.37 | 0 | 23.37 | - | 5.141
ALIMENTACAO - HORISTA (COLETADO CAIXA) (SINAPI) | H | '00037370 | 0.6 | 1 | 2.59 | 0 | 2.59 | - | 1.555
TRANSPORTE - HORISTA (COLETADO CAIXA) (SINAPI) | H | '00037371 | 0.6 | 1 | 0.6 | 0 | 0.6 | - | 0.36
EXAMES - HORISTA (COLETADO CAIXA) (SINAPI) | H | '00037372 | 0.6 | 1 | 0.35 | 0 | 0.35 | - | 0.211
SEGURO - HORISTA (COLETADO CAIXA) (SINAPI) | H | '00037373 | 0.6 | 1 | 0.07 | 0 | 0.07 | - | 0.043
FERRAMENTAS - FAMILIA PINTOR - HORISTA (ENCARGOS COMPLEMENTARES - COLETADO CAIXA) (SINAPI) | H | '00043466 | 0.35 | 1 | 1.17 | 0 | 1.17 | - | 0.41
FERRAMENTAS - FAMILIA SERVENTE - HORISTA (ENCARGOS COMPLEMENTARES - COLETADO CAIXA) (SINAPI) | H | '00043467 | 0.25 | 1 | 0.38 | 0 | 0.38 | - | 0.095
EPI - FAMILIA PINTOR - HORISTA (ENCARGOS COMPLEMENTARES - COLETADO CAIXA) (SINAPI) | H | '00043490 | 0.35 | 1 | 1.46 | 0 | 1.46 | - | 0.511
EPI - FAMILIA SERVENTE - HORISTA (ENCARGOS COMPLEMENTARES - COLETADO CAIXA) (SINAPI) | H | '00043491 | 0.25 | 1 | 1.02 | 0 | 1.02 | - | 0.255
SubTotal: | [8 empty] | 9.29
RESUMO
DISCRIMINAÇÃO |  |  | TAXA(%) | VALORES
Mão-de-Obra(A) |  |  | 85 | 7.5
Materiais(B) |  |  |  | 9.28
Equipamentos(C) |  |  |  | 0
Produção da Equipe(D) |  |  |  | 1
Custo Horário Total(A+C) |  |  |  | 7.5
Custo Unitário da Execução[(A/D)+(C/D)] = E |  |  |  | 7.5
Custo Direto Total(B+E) |  |  |  | 16.78
Bonificações e Despesas Indiretas - BDI |  |  | 30.9 | 5.19
CUSTO UNITÁRIO (Adotado) |  |  |  | 21.97
Orçamento: 868201 - - 2020 - VITÓRIA
Órgão Cliente: UFES/PU |  |  | Órgão Gerente: UFES/PU |  |  | Data Base: Maio/2020
Planilha: 1 - LOTE 01 - GOIABEIRAS E BASE OCEANOGRÁFICA
Item: 150209 - Fundo sintetico nivelador branco | [6 empty] | Unidade: m2
Base: SINAPI |  | Código Base: '84657 |  | Fonte: SINAPI |  |  | Versão: 51
MÃO DE OBRA | Unid | Código | Coefic. | C. Prod. | Pr. Prod. | Pr. Improd. | Pr. Unit. | Fator Ac. | Subtotal
PEDREIRO (SINAPI) | H | '00004750 | 0.1319 | 1 | 7.92 | 0 | 14.65 | - | 1.933
SERVENTE DE OBRAS (SINAPI) | H | '00006111 | 0.12175 | 1 | 4.94 | 0 | 9.14 | - | 1.113
SubTotal: | [8 empty] | 3.05
MATERIAL | Unid | Código | Coefic. | C. Prod. | Pr. Prod. | Pr. Improd. | Pr. Unit. | Fator Ac. | Subtotal
LIXA EM FOLHA PARA PAREDE OU MADEIRA, NUMERO 120 (COR VERMELHA) (SINAPI) | UN | '00003767 | 0.4 | 1 | 0.74 | 0 | 0.74 | - | 0.296
SOLVENTE DILUENTE A BASE DE AGUARRAS (SINAPI) | L | '00005318 | 0.04 | 1 | 12.42 | 0 | 12.42 | - | 0.497
!EM PROCESSO DE DESATIVACAO! FUNDO SINTETICO NIVELADOR BRANCO FOSCO PARA MADEIRA (SINAPI) | GL | '00006086 | 0.056 | 1 | 83.92 | 0 | 83.92 | - | 4.7
ALIMENTACAO - HORISTA (COLETADO CAIXA) (SINAPI) | H | '00037370 | 0.25 | 1 | 2.59 | 0 | 2.59 | - | 0.648
TRANSPORTE - HORISTA (COLETADO CAIXA) (SINAPI) | H | '00037371 | 0.25 | 1 | 0.6 | 0 | 0.6 | - | 0.15
EXAMES - HORISTA (COLETADO CAIXA) (SINAPI) | H | '00037372 | 0.25 | 1 | 0.35 | 0 | 0.35 | - | 0.088
SEGURO - HORISTA (COLETADO CAIXA) (SINAPI) | H | '00037373 | 0.25 | 1 | 0.07 | 0 | 0.07 | - | 0.017
FERRAMENTAS - FAMILIA PEDREIRO - HORISTA (ENCARGOS COMPLEMENTARES - COLETADO CAIXA) (SINAPI) | H | '00043465 | 0.13 | 1 | 0.5 | 0 | 0.5 | - | 0.065
FERRAMENTAS - FAMILIA SERVENTE - HORISTA (ENCARGOS COMPLEMENTARES - COLETADO CAIXA) (SINAPI) | H | '00043467 | 0.12 | 1 | 0.38 | 0 | 0.38 | - | 0.046
EPI - FAMILIA PEDREIRO - HORISTA (ENCARGOS COMPLEMENTARES - COLETADO CAIXA) (SINAPI) | H | '00043489 | 0.13 | 1 | 0.96 | 0 | 0.96 | - | 0.125
EPI - FAMILIA SERVENTE - HORISTA (ENCARGOS COMPLEMENTARES - COLETADO CAIXA) (SINAPI) | H | '00043491 | 0.12 | 1 | 1.02 | 0 | 1.02 | - | 0.122
SubTotal: | [8 empty] | 6.75
RESUMO
DISCRIMINAÇÃO |  |  | TAXA(%) | VALORES
Mão-de-Obra(A) |  |  | 85 | 3.04
Materiais(B) |  |  |  | 6.75
Equipamentos(C) |  |  |  | 0
Produção da Equipe(D) |  |  |  | 1
Custo Horário Total(A+C) |  |  |  | 3.04
Custo Unitário da Execução[(A/D)+(C/D)] = E |  |  |  | 3.04
Custo Direto Total(B+E) |  |  |  | 9.79
Bonificações e Despesas Indiretas - BDI |  |  | 30.9 | 3.03
CUSTO UNITÁRIO (Adotado) |  |  |  | 12.82
Orçamento: 868201 - - 2020 - VITÓRIA
Órgão Cliente: UFES/PU |  |  | Órgão Gerente: UFES/PU |  |  | Data Base: Maio/2020
Planilha: 1 - LOTE 01 - GOIABEIRAS E BASE OCEANOGRÁFICA
Item: 150210 - Pintura esmalte fosco em madeira, duas demaos | [6 empty] | Unidade: m2
Base: SINAPI |  | Código Base: '84659 |  | Fonte: SINAPI |  |  | Versão: 51
MÃO DE OBRA | Unid | Código | Coefic. | C. Prod. | Pr. Prod. | Pr. Improd. | Pr. Unit. | Fator Ac. | Subtotal
PINTOR (SINAPI) | H | '00004783 | 0.30306 | 1 | 7.92 | 0 | 14.65 | - | 4.44
SERVENTE DE OBRAS (SINAPI) | H | '00006111 | 0.25365 | 1 | 4.94 | 0 | 9.14 | - | 2.318
SubTotal: | [8 empty] | 6.76
MATERIAL | Unid | Código | Coefic. | C. Prod. | Pr. Prod. | Pr. Improd. | Pr. Unit. | Fator Ac. | Subtotal
SOLVENTE DILUENTE A BASE DE AGUARRAS (SINAPI) | L | '00005318 | 0.04 | 1 | 12.42 | 0 | 12.42 | - | 0.497
TINTA ESMALTE SINTETICO PREMIUM FOSCO (SINAPI) | L | '00007288 | 0.16 | 1 | 26.91 | 0 | 26.91 | - | 4.306
ALIMENTACAO - HORISTA (COLETADO CAIXA) (SINAPI) | H | '00037370 | 0.55 | 1 | 2.59 | 0 | 2.59 | - | 1.425
TRANSPORTE - HORISTA (COLETADO CAIXA) (SINAPI) | H | '00037371 | 0.55 | 1 | 0.6 | 0 | 0.6 | - | 0.33
EXAMES - HORISTA (COLETADO CAIXA) (SINAPI) | H | '00037372 | 0.55 | 1 | 0.35 | 0 | 0.35 | - | 0.193
SEGURO - HORISTA (COLETADO CAIXA) (SINAPI) | H | '00037373 | 0.55 | 1 | 0.07 | 0 | 0.07 | - | 0.039
FERRAMENTAS - FAMILIA PINTOR - HORISTA (ENCARGOS COMPLEMENTARES - COLETADO CAIXA) (SINAPI) | H | '00043466 | 0.3 | 1 | 1.17 | 0 | 1.17 | - | 0.351
FERRAMENTAS - FAMILIA SERVENTE - HORISTA (ENCARGOS COMPLEMENTARES - COLETADO CAIXA) (SINAPI) | H | '00043467 | 0.25 | 1 | 0.38 | 0 | 0.38 | - | 0.095
EPI - FAMILIA PINTOR - HORISTA (ENCARGOS COMPLEMENTARES - COLETADO CAIXA) (SINAPI) | H | '00043490 | 0.3 | 1 | 1.46 | 0 | 1.46 | - | 0.438
EPI - FAMILIA SERVENTE - HORISTA (ENCARGOS COMPLEMENTARES - COLETADO CAIXA) (SINAPI) | H | '00043491 | 0.25 | 1 | 1.02 | 0 | 1.02 | - | 0.255
SubTotal: | [8 empty] | 7.93
RESUMO
DISCRIMINAÇÃO |  |  | TAXA(%) | VALORES
Mão-de-Obra(A) |  |  | 85 | 6.76
Materiais(B) |  |  |  | 7.92
Equipamentos(C) |  |  |  | 0
Produção da Equipe(D) |  |  |  | 1
Custo Horário Total(A+C) |  |  |  | 6.76
Custo Unitário da Execução[(A/D)+(C/D)] = E |  |  |  | 6.76
Custo Direto Total(B+E) |  |  |  | 14.68
Bonificações e Despesas Indiretas - BDI |  |  | 30.9 | 4.54
CUSTO UNITÁRIO (Adotado) |  |  |  | 19.22
Orçamento: 868201 - - 2020 - VITÓRIA
Órgão Cliente: UFES/PU |  |  | Órgão Gerente: UFES/PU |  |  | Data Base: Maio/2020
Planilha: 1 - LOTE 01 - GOIABEIRAS E BASE OCEANOGRÁFICA
Item: 150211 - Polimento e enceramento de piso em madeira | [6 empty] | Unidade: m2
Base: SINAPI |  | Código Base: '84666 |  | Fonte: SINAPI |  |  | Versão: 51
MÃO DE OBRA | Unid | Código | Coefic. | C. Prod. | Pr. Prod. | Pr. Improd. | Pr. Unit. | Fator Ac. | Subtotal
CALAFETADOR / CALAFATE (SINAPI) | H | '00004758 | 0.30306 | 1 | 9.64 | 0 | 17.83 | - | 5.404
SERVENTE DE OBRAS (SINAPI) | H | '00006111 | 0.76095 | 1 | 4.94 | 0 | 9.14 | - | 6.955
SubTotal: | [8 empty] | 12.36
MATERIAL | Unid | Código | Coefic. | C. Prod. | Pr. Prod. | Pr. Improd. | Pr. Unit. | Fator Ac. | Subtotal
ENERGIA ELETRICA ATE 2000 KWH INDUSTRIAL, SEM DEMANDA (SINAPI) | KW/H | '00002705 | 0.762 | 1 | 0.72 | 0 | 0.72 | - | 0.549
ALIMENTACAO - HORISTA (COLETADO CAIXA) (SINAPI) | H | '00037370 | 1.05 | 1 | 2.59 | 0 | 2.59 | - | 2.72
TRANSPORTE - HORISTA (COLETADO CAIXA) (SINAPI) | H | '00037371 | 1.05 | 1 | 0.6 | 0 | 0.6 | - | 0.63
EXAMES - HORISTA (COLETADO CAIXA) (SINAPI) | H | '00037372 | 1.05 | 1 | 0.35 | 0 | 0.35 | - | 0.368
SEGURO - HORISTA (COLETADO CAIXA) (SINAPI) | H | '00037373 | 1.05 | 1 | 0.07 | 0 | 0.07 | - | 0.074
CERA LIQUIDA (SINAPI) | L | '00041967 | 0.0758 | 1 | 7.27 | 0 | 7.27 | - | 0.551
FERRAMENTAS - FAMILIA PEDREIRO - HORISTA (ENCARGOS COMPLEMENTARES - COLETADO CAIXA) (SINAPI) | H | '00043465 | 0.3 | 1 | 0.5 | 0 | 0.5 | - | 0.15
FERRAMENTAS - FAMILIA SERVENTE - HORISTA (ENCARGOS COMPLEMENTARES - COLETADO CAIXA) (SINAPI) | H | '00043467 | 0.75 | 1 | 0.38 | 0 | 0.38 | - | 0.285
EPI - FAMILIA PEDREIRO - HORISTA (ENCARGOS COMPLEMENTARES - COLETADO CAIXA) (SINAPI) | H | '00043489 | 0.3 | 1 | 0.96 | 0 | 0.96 | - | 0.288
EPI - FAMILIA SERVENTE - HORISTA (ENCARGOS COMPLEMENTARES - COLETADO CAIXA) (SINAPI) | H | '00043491 | 0.75 | 1 | 1.02 | 0 | 1.02 | - | 0.765
SubTotal: | [8 empty] | 6.38
EQUIPAMENTO | Unid | Código | Coefic. | C. Prod. | Pr. Prod. | Pr. Improd. | Pr. Unit. | Fator Ac. | Subtotal
POLIDORA DE PISO (POLITRIZ) ELETRICA, MOTOR MONOFASICO DE 4 HP, PESO DE 100 KG, DIAMETRO DO TRABALHO DE 450 MM (SINAPI) | UN | '00013954 | 3.648e-05 | 1 | 6507.54 | 0 | 6507.54 | - | 0.238
SubTotal: | [8 empty] | 0.24
RESUMO
DISCRIMINAÇÃO |  |  | TAXA(%) | VALORES
Mão-de-Obra(A) |  |  | 85 | 12.36
Materiais(B) |  |  |  | 6.38
Equipamentos(C) |  |  |  | 0.24
Produção da Equipe(D) |  |  |  | 1
Custo Horário Total(A+C) |  |  |  | 12.6
Custo Unitário da Execução[(A/D)+(C/D)] = E |  |  |  | 12.6
Custo Direto Total(B+E) |  |  |  | 18.98
Bonificações e Despesas Indiretas - BDI |  |  | 30.9 | 5.86
CUSTO UNITÁRIO (Adotado) |  |  |  | 24.84
Orçamento: 868201 - - 2020 - VITÓRIA
Órgão Cliente: UFES/PU |  |  | Órgão Gerente: UFES/PU |  |  | Data Base: Maio/2020
Planilha: 1 - LOTE 01 - GOIABEIRAS E BASE OCEANOGRÁFICA
Item: 150212 - Pintura imunizante para madeira, duas demaos | [6 empty] | Unidade: m2
Base: SINAPI |  | Código Base: '84679 |  | Fonte: SINAPI |  |  | Versão: 51
MÃO DE OBRA | Unid | Código | Coefic. | C. Prod. | Pr. Prod. | Pr. Improd. | Pr. Unit. | Fator Ac. | Subtotal
PINTOR (SINAPI) | H | '00004783 | 0.40408 | 1 | 7.92 | 0 | 14.65 | - | 5.92
SERVENTE DE OBRAS (SINAPI) | H | '00006111 | 0.35511 | 1 | 4.94 | 0 | 9.14 | - | 3.246
SubTotal: | [8 empty] | 9.17
MATERIAL | Unid | Código | Coefic. | C. Prod. | Pr. Prod. | Pr. Improd. | Pr. Unit. | Fator Ac. | Subtotal
IMUNIZANTE PARA MADEIRA, INCOLOR (SINAPI) | L | '00007340 | 0.24 | 1 | 16.34 | 0 | 16.34 | - | 3.922
ALIMENTACAO - HORISTA (COLETADO CAIXA) (SINAPI) | H | '00037370 | 0.75 | 1 | 2.59 | 0 | 2.59 | - | 1.943
TRANSPORTE - HORISTA (COLETADO CAIXA) (SINAPI) | H | '00037371 | 0.75 | 1 | 0.6 | 0 | 0.6 | - | 0.45
EXAMES - HORISTA (COLETADO CAIXA) (SINAPI) | H | '00037372 | 0.75 | 1 | 0.35 | 0 | 0.35 | - | 0.263
SEGURO - HORISTA (COLETADO CAIXA) (SINAPI) | H | '00037373 | 0.75 | 1 | 0.07 | 0 | 0.07 | - | 0.053
FERRAMENTAS - FAMILIA PINTOR - HORISTA (ENCARGOS COMPLEMENTARES - COLETADO CAIXA) (SINAPI) | H | '00043466 | 0.4 | 1 | 1.17 | 0 | 1.17 | - | 0.468
FERRAMENTAS - FAMILIA SERVENTE - HORISTA (ENCARGOS COMPLEMENTARES - COLETADO CAIXA) (SINAPI) | H | '00043467 | 0.35 | 1 | 0.38 | 0 | 0.38 | - | 0.133
EPI - FAMILIA PINTOR - HORISTA (ENCARGOS COMPLEMENTARES - COLETADO CAIXA) (SINAPI) | H | '00043490 | 0.4 | 1 | 1.46 | 0 | 1.46 | - | 0.584
EPI - FAMILIA SERVENTE - HORISTA (ENCARGOS COMPLEMENTARES - COLETADO CAIXA) (SINAPI) | H | '00043491 | 0.35 | 1 | 1.02 | 0 | 1.02 | - | 0.357
SubTotal: | [8 empty] | 8.17
RESUMO
DISCRIMINAÇÃO |  |  | TAXA(%) | VALORES
Mão-de-Obra(A) |  |  | 85 | 9.16
Materiais(B) |  |  |  | 8.17
Equipamentos(C) |  |  |  | 0
Produção da Equipe(D) |  |  |  | 1
Custo Horário Total(A+C) |  |  |  | 9.16
Custo Unitário da Execução[(A/D)+(C/D)] = E |  |  |  | 9.16
Custo Direto Total(B+E) |  |  |  | 17.33
Bonificações e Despesas Indiretas - BDI |  |  | 30.9 | 5.35
CUSTO UNITÁRIO (Adotado) |  |  |  | 22.68
Orçamento: 868201 - - 2020 - VITÓRIA
Órgão Cliente: UFES/PU |  |  | Órgão Gerente: UFES/PU |  |  | Data Base: Maio/2020
Planilha: 1 - LOTE 01 - GOIABEIRAS E BASE OCEANOGRÁFICA
Item: 150213 - Pintura com tinta esmalte sintético, marcas de referência Suvinil, Coral ou Metalatex, inclusive fundo branco nivelador, em madeira, a duas demãos | [6 empty] | Unidade: m2
Base: LABOR/SINAPI/PU-UFES |  | Código Base: '190302 |  | Fonte: LABOR |  |  | Versão: 51
MÃO DE OBRA | Unid | Código | Coefic. | C. Prod. | Pr. Prod. | Pr. Improd. | Pr. Unit. | Fator Ac. | Subtotal
AJUDANTE ESPECIALIZADO (SINAPI) | H | '00000242 | 0.35276 | 1 | 6.41 | 0 | 11.86 | - | 4.184
PINTOR (SINAPI) | H | '00004783 | 0.40408 | 1 | 7.92 | 0 | 14.65 | - | 5.92
SubTotal: | [8 empty] | 10.1
MATERIAL | Unid | Código | Coefic. | C. Prod. | Pr. Prod. | Pr. Improd. | Pr. Unit. | Fator Ac. | Subtotal
ESMALTE SINTETICO (LABOR) | L | '037502 | 0.16 | 1 | 26.79 | 0 | 26.79 | - | 4.286
AGUARRAZ MINERAL (LABOR) | L | '038001 | 0.04 | 1 | 10.85 | 0 | 10.85 | - | 0.434
FUNDO BRANCO FOSCO NIVELADOR P/ MADEIRAS (LABOR) | L | '038006 | 0.13 | 1 | 20.41 | 0 | 20.41 | - | 2.653
LIXA PARA MADEIRA/MASSA Nº 150 (LABOR) | UN | '038013 | 0.4 | 1 | 0.6 | 0 | 0.6 | - | 0.24
ALIMENTACAO - HORISTA (COLETADO CAIXA) (SINAPI) | H | '00037370 | 0.75 | 1 | 2.59 | 0 | 2.59 | - | 1.943
TRANSPORTE - HORISTA (COLETADO CAIXA) (SINAPI) | H | '00037371 | 0.75 | 1 | 0.6 | 0 | 0.6 | - | 0.45
EXAMES - HORISTA (COLETADO CAIXA) (SINAPI) | H | '00037372 | 0.75 | 1 | 0.35 | 0 | 0.35 | - | 0.263
SEGURO - HORISTA (COLETADO CAIXA) (SINAPI) | H | '00037373 | 0.75 | 1 | 0.07 | 0 | 0.07 | - | 0.053
FERRAMENTAS - FAMILIA PINTOR - HORISTA (ENCARGOS COMPLEMENTARES - COLETADO CAIXA) (SINAPI) | H | '00043466 | 0.4 | 1 | 1.17 | 0 | 1.17 | - | 0.468
FERRAMENTAS - FAMILIA SERVENTE - HORISTA (ENCARGOS COMPLEMENTARES - COLETADO CAIXA) (SINAPI) | H | '00043467 | 0.35 | 1 | 0.38 | 0 | 0.38 | - | 0.133
EPI - FAMILIA PINTOR - HORISTA (ENCARGOS COMPLEMENTARES - COLETADO CAIXA) (SINAPI) | H | '00043490 | 0.4 | 1 | 1.46 | 0 | 1.46 | - | 0.584
EPI - FAMILIA SERVENTE - HORISTA (ENCARGOS COMPLEMENTARES - COLETADO CAIXA) (SINAPI) | H | '00043491 | 0.35 | 1 | 1.02 | 0 | 1.02 | - | 0.357
SubTotal: | [8 empty] | 11.86
RESUMO
DISCRIMINAÇÃO |  |  | TAXA(%) | VALORES
Mão-de-Obra(A) |  |  | 85 | 10.1
Materiais(B) |  |  |  | 11.86
Equipamentos(C) |  |  |  | 0
Produção da Equipe(D) |  |  |  | 1
Custo Horário Total(A+C) |  |  |  | 10.1
Custo Unitário da Execução[(A/D)+(C/D)] = E |  |  |  | 10.1
Custo Direto Total(B+E) |  |  |  | 21.96
Bonificações e Despesas Indiretas - BDI |  |  | 30.9 | 6.79
CUSTO UNITÁRIO (Adotado) |  |  |  | 28.75
Orçamento: 868201 - - 2020 - VITÓRIA
Órgão Cliente: UFES/PU |  |  | Órgão Gerente: UFES/PU |  |  | Data Base: Maio/2020
Planilha: 1 - LOTE 01 - GOIABEIRAS E BASE OCEANOGRÁFICA
Item: 150301 - Pintura esmalte alto brilho, duas demaos, sobre superficie metalica | [6 empty] | Unidade: m²
Base: LOCAL |  | Código Base: '1011 |  | Fonte: PU/UFES |  |  | Versão: -1
MÃO DE OBRA | Unid | Código | Coefic. | C. Prod. | Pr. Prod. | Pr. Improd. | Pr. Unit. | Fator Ac. | Subtotal
PINTOR (SINAPI) | H | '00004783 | 0.5051 | 1 | 7.92 | 0 | 14.65 | - | 7.4
SERVENTE DE OBRAS (SINAPI) | H | '00006111 | 0.5073 | 1 | 4.94 | 0 | 9.14 | - | 4.637
SubTotal: | [8 empty] | 12.04
MATERIAL | Unid | Código | Coefic. | C. Prod. | Pr. Prod. | Pr. Improd. | Pr. Unit. | Fator Ac. | Subtotal
LIXA EM FOLHA PARA FERRO, NUMERO 150 (SINAPI) | UN | '00003768 | 0.6 | 1 | 3.12 | 0 | 3.12 | - | 1.872
SOLVENTE DILUENTE A BASE DE AGUARRAS (SINAPI) | L | '00005318 | 0.07 | 1 | 12.42 | 0 | 12.42 | - | 0.869
TINTA ESMALTE SINTETICO PREMIUM BRILHANTE (SINAPI) | L | '00007292 | 0.16 | 1 | 23.75 | 0 | 23.75 | - | 3.8
ALIMENTACAO - HORISTA (COLETADO CAIXA) (SINAPI) | H | '00037370 | 1 | 1 | 2.59 | 0 | 2.59 | - | 2.59
TRANSPORTE - HORISTA (COLETADO CAIXA) (SINAPI) | H | '00037371 | 1 | 1 | 0.6 | 0 | 0.6 | - | 0.6
EXAMES - HORISTA (COLETADO CAIXA) (SINAPI) | H | '00037372 | 1 | 1 | 0.35 | 0 | 0.35 | - | 0.35
SEGURO - HORISTA (COLETADO CAIXA) (SINAPI) | H | '00037373 | 1 | 1 | 0.07 | 0 | 0.07 | - | 0.07
FERRAMENTAS - FAMILIA PINTOR - HORISTA (ENCARGOS COMPLEMENTARES - COLETADO CAIXA) (SINAPI) | H | '00043466 | 0.5 | 1 | 1.17 | 0 | 1.17 | - | 0.585
FERRAMENTAS - FAMILIA SERVENTE - HORISTA (ENCARGOS COMPLEMENTARES - COLETADO CAIXA) (SINAPI) | H | '00043467 | 0.5 | 1 | 0.38 | 0 | 0.38 | - | 0.19
EPI - FAMILIA PINTOR - HORISTA (ENCARGOS COMPLEMENTARES - COLETADO CAIXA) (SINAPI) | H | '00043490 | 0.5 | 1 | 1.46 | 0 | 1.46 | - | 0.73
EPI - FAMILIA SERVENTE - HORISTA (ENCARGOS COMPLEMENTARES - COLETADO CAIXA) (SINAPI) | H | '00043491 | 0.5 | 1 | 1.02 | 0 | 1.02 | - | 0.51
SubTotal: | [8 empty] | 12.17
RESUMO
DISCRIMINAÇÃO |  |  | TAXA(%) | VALORES
Mão-de-Obra(A) |  |  | 85 | 12.04
Materiais(B) |  |  |  | 12.17
Equipamentos(C) |  |  |  | 0
Produção da Equipe(D) |  |  |  | 1
Custo Horário Total(A+C) |  |  |  | 12.04
Custo Unitário da Execução[(A/D)+(C/D)] = E |  |  |  | 12.04
Custo Direto Total(B+E) |  |  |  | 24.21
Bonificações e Despesas Indiretas - BDI |  |  | 30.9 | 7.48
CUSTO UNITÁRIO (Adotado) |  |  |  | 31.69
Orçamento: 868201 - - 2020 - VITÓRIA
Órgão Cliente: UFES/PU |  |  | Órgão Gerente: UFES/PU |  |  | Data Base: Maio/2020
Planilha: 1 - LOTE 01 - GOIABEIRAS E BASE OCEANOGRÁFICA
Item: 150302 - Pintura esmalte acetinado, duas demaos, sobre superficie metalica | [6 empty] | Unidade: m²
Base: LOCAL |  | Código Base: '1012 |  | Fonte: PU/UFES |  |  | Versão: -1
MÃO DE OBRA | Unid | Código | Coefic. | C. Prod. | Pr. Prod. | Pr. Improd. | Pr. Unit. | Fator Ac. | Subtotal
PINTOR (SINAPI) | H | '00004783 | 0.5051 | 1 | 7.92 | 0 | 14.65 | - | 7.4
SERVENTE DE OBRAS (SINAPI) | H | '00006111 | 0.5073 | 1 | 4.94 | 0 | 9.14 | - | 4.637
SubTotal: | [8 empty] | 12.04
MATERIAL | Unid | Código | Coefic. | C. Prod. | Pr. Prod. | Pr. Improd. | Pr. Unit. | Fator Ac. | Subtotal
LIXA EM FOLHA PARA FERRO, NUMERO 150 (SINAPI) | UN | '00003768 | 0.6 | 1 | 3.12 | 0 | 3.12 | - | 1.872
SOLVENTE DILUENTE A BASE DE AGUARRAS (SINAPI) | L | '00005318 | 0.07 | 1 | 12.42 | 0 | 12.42 | - | 0.869
TINTA ESMALTE SINTETICO PREMIUM ACETINADO (SINAPI) | L | '00007311 | 0.16 | 1 | 24.46 | 0 | 24.46 | - | 3.914
ALIMENTACAO - HORISTA (COLETADO CAIXA) (SINAPI) | H | '00037370 | 1 | 1 | 2.59 | 0 | 2.59 | - | 2.59
TRANSPORTE - HORISTA (COLETADO CAIXA) (SINAPI) | H | '00037371 | 1 | 1 | 0.6 | 0 | 0.6 | - | 0.6
EXAMES - HORISTA (COLETADO CAIXA) (SINAPI) | H | '00037372 | 1 | 1 | 0.35 | 0 | 0.35 | - | 0.35
SEGURO - HORISTA (COLETADO CAIXA) (SINAPI) | H | '00037373 | 1 | 1 | 0.07 | 0 | 0.07 | - | 0.07
FERRAMENTAS - FAMILIA PINTOR - HORISTA (ENCARGOS COMPLEMENTARES - COLETADO CAIXA) (SINAPI) | H | '00043466 | 0.5 | 1 | 1.17 | 0 | 1.17 | - | 0.585
FERRAMENTAS - FAMILIA SERVENTE - HORISTA (ENCARGOS COMPLEMENTARES - COLETADO CAIXA) (SINAPI) | H | '00043467 | 0.5 | 1 | 0.38 | 0 | 0.38 | - | 0.19
EPI - FAMILIA PINTOR - HORISTA (ENCARGOS COMPLEMENTARES - COLETADO CAIXA) (SINAPI) | H | '00043490 | 0.5 | 1 | 1.46 | 0 | 1.46 | - | 0.73
EPI - FAMILIA SERVENTE - HORISTA (ENCARGOS COMPLEMENTARES - COLETADO CAIXA) (SINAPI) | H | '00043491 | 0.5 | 1 | 1.02 | 0 | 1.02 | - | 0.51
SubTotal: | [8 empty] | 12.28
RESUMO
DISCRIMINAÇÃO |  |  | TAXA(%) | VALORES
Mão-de-Obra(A) |  |  | 85 | 12.04
Materiais(B) |  |  |  | 12.28
Equipamentos(C) |  |  |  | 0
Produção da Equipe(D) |  |  |  | 1
Custo Horário Total(A+C) |  |  |  | 12.04
Custo Unitário da Execução[(A/D)+(C/D)] = E |  |  |  | 12.04
Custo Direto Total(B+E) |  |  |  | 24.32
Bonificações e Despesas Indiretas - BDI |  |  | 30.9 | 7.51
CUSTO UNITÁRIO (Adotado) |  |  |  | 31.83
Orçamento: 868201 - - 2020 - VITÓRIA
Órgão Cliente: UFES/PU |  |  | Órgão Gerente: UFES/PU |  |  | Data Base: Maio/2020
Planilha: 1 - LOTE 01 - GOIABEIRAS E BASE OCEANOGRÁFICA
Item: 150303 - Pintura esmalte fosco, duas demaos, sobre superficie metalica | [6 empty] | Unidade: m²
Base: LOCAL |  | Código Base: '1013 |  | Fonte: PU/UFES |  |  | Versão: -1
MÃO DE OBRA | Unid | Código | Coefic. | C. Prod. | Pr. Prod. | Pr. Improd. | Pr. Unit. | Fator Ac. | Subtotal
PINTOR (SINAPI) | H | '00004783 | 0.5051 | 1 | 7.92 | 0 | 14.65 | - | 7.4
SERVENTE DE OBRAS (SINAPI) | H | '00006111 | 0.5073 | 1 | 4.94 | 0 | 9.14 | - | 4.637
SubTotal: | [8 empty] | 12.04
MATERIAL | Unid | Código | Coefic. | C. Prod. | Pr. Prod. | Pr. Improd. | Pr. Unit. | Fator Ac. | Subtotal
LIXA EM FOLHA PARA FERRO, NUMERO 150 (SINAPI) | UN | '00003768 | 0.6 | 1 | 3.12 | 0 | 3.12 | - | 1.872
SOLVENTE DILUENTE A BASE DE AGUARRAS (SINAPI) | L | '00005318 | 0.07 | 1 | 12.42 | 0 | 12.42 | - | 0.869
TINTA ESMALTE SINTETICO PREMIUM FOSCO (SINAPI) | L | '00007288 | 0.16 | 1 | 26.91 | 0 | 26.91 | - | 4.306
ALIMENTACAO - HORISTA (COLETADO CAIXA) (SINAPI) | H | '00037370 | 1 | 1 | 2.59 | 0 | 2.59 | - | 2.59
TRANSPORTE - HORISTA (COLETADO CAIXA) (SINAPI) | H | '00037371 | 1 | 1 | 0.6 | 0 | 0.6 | - | 0.6
EXAMES - HORISTA (COLETADO CAIXA) (SINAPI) | H | '00037372 | 1 | 1 | 0.35 | 0 | 0.35 | - | 0.35
SEGURO - HORISTA (COLETADO CAIXA) (SINAPI) | H | '00037373 | 1 | 1 | 0.07 | 0 | 0.07 | - | 0.07
FERRAMENTAS - FAMILIA PINTOR - HORISTA (ENCARGOS COMPLEMENTARES - COLETADO CAIXA) (SINAPI) | H | '00043466 | 0.5 | 1 | 1.17 | 0 | 1.17 | - | 0.585
FERRAMENTAS - FAMILIA SERVENTE - HORISTA (ENCARGOS COMPLEMENTARES - COLETADO CAIXA) (SINAPI) | H | '00043467 | 0.5 | 1 | 0.38 | 0 | 0.38 | - | 0.19
EPI - FAMILIA PINTOR - HORISTA (ENCARGOS COMPLEMENTARES - COLETADO CAIXA) (SINAPI) | H | '00043490 | 0.5 | 1 | 1.46 | 0 | 1.46 | - | 0.73
EPI - FAMILIA SERVENTE - HORISTA (ENCARGOS COMPLEMENTARES - COLETADO CAIXA) (SINAPI) | H | '00043491 | 0.5 | 1 | 1.02 | 0 | 1.02 | - | 0.51
SubTotal: | [8 empty] | 12.67
RESUMO
DISCRIMINAÇÃO |  |  | TAXA(%) | VALORES
Mão-de-Obra(A) |  |  | 85 | 12.04
Materiais(B) |  |  |  | 12.67
Equipamentos(C) |  |  |  | 0
Produção da Equipe(D) |  |  |  | 1
Custo Horário Total(A+C) |  |  |  | 12.04
Custo Unitário da Execução[(A/D)+(C/D)] = E |  |  |  | 12.04
Custo Direto Total(B+E) |  |  |  | 24.71
Bonificações e Despesas Indiretas - BDI |  |  | 30.9 | 7.64
CUSTO UNITÁRIO (Adotado) |  |  |  | 32.35
Orçamento: 868201 - - 2020 - VITÓRIA
Órgão Cliente: UFES/PU |  |  | Órgão Gerente: UFES/PU |  |  | Data Base: Maio/2020
Planilha: 1 - LOTE 01 - GOIABEIRAS E BASE OCEANOGRÁFICA
Item: 150304 - Fundo anticorrosivo a base de oxido de ferro (zarcao), duas demaos | [6 empty] | Unidade: m²
Base: LOCAL |  | Código Base: '1014 |  | Fonte: PU/UFES |  |  | Versão: -1
MÃO DE OBRA | Unid | Código | Coefic. | C. Prod. | Pr. Prod. | Pr. Improd. | Pr. Unit. | Fator Ac. | Subtotal
PINTOR (SINAPI) | H | '00004783 | 0.40408 | 1 | 7.92 | 0 | 14.65 | - | 5.92
SERVENTE DE OBRAS (SINAPI) | H | '00006111 | 0.30438 | 1 | 4.94 | 0 | 9.14 | - | 2.782
SubTotal: | [8 empty] | 8.7
MATERIAL | Unid | Código | Coefic. | C. Prod. | Pr. Prod. | Pr. Improd. | Pr. Unit. | Fator Ac. | Subtotal
FUNDO ANTICORROSIVO PARA METAIS FERROSOS (ZARCAO) (SINAPI) | L | '00007307 | 0.24 | 1 | 24.67 | 0 | 24.67 | - | 5.921
ALIMENTACAO - HORISTA (COLETADO CAIXA) (SINAPI) | H | '00037370 | 0.7 | 1 | 2.59 | 0 | 2.59 | - | 1.813
TRANSPORTE - HORISTA (COLETADO CAIXA) (SINAPI) | H | '00037371 | 0.7 | 1 | 0.6 | 0 | 0.6 | - | 0.42
EXAMES - HORISTA (COLETADO CAIXA) (SINAPI) | H | '00037372 | 0.7 | 1 | 0.35 | 0 | 0.35 | - | 0.245
SEGURO - HORISTA (COLETADO CAIXA) (SINAPI) | H | '00037373 | 0.7 | 1 | 0.07 | 0 | 0.07 | - | 0.049
FERRAMENTAS - FAMILIA PINTOR - HORISTA (ENCARGOS COMPLEMENTARES - COLETADO CAIXA) (SINAPI) | H | '00043466 | 0.4 | 1 | 1.17 | 0 | 1.17 | - | 0.468
FERRAMENTAS - FAMILIA SERVENTE - HORISTA (ENCARGOS COMPLEMENTARES - COLETADO CAIXA) (SINAPI) | H | '00043467 | 0.3 | 1 | 0.38 | 0 | 0.38 | - | 0.114
EPI - FAMILIA PINTOR - HORISTA (ENCARGOS COMPLEMENTARES - COLETADO CAIXA) (SINAPI) | H | '00043490 | 0.4 | 1 | 1.46 | 0 | 1.46 | - | 0.584
EPI - FAMILIA SERVENTE - HORISTA (ENCARGOS COMPLEMENTARES - COLETADO CAIXA) (SINAPI) | H | '00043491 | 0.3 | 1 | 1.02 | 0 | 1.02 | - | 0.306
SubTotal: | [8 empty] | 9.92
RESUMO
DISCRIMINAÇÃO |  |  | TAXA(%) | VALORES
Mão-de-Obra(A) |  |  | 85 | 8.7
Materiais(B) |  |  |  | 9.92
Equipamentos(C) |  |  |  | 0
Produção da Equipe(D) |  |  |  | 1
Custo Horário Total(A+C) |  |  |  | 8.7
Custo Unitário da Execução[(A/D)+(C/D)] = E |  |  |  | 8.7
Custo Direto Total(B+E) |  |  |  | 18.62
Bonificações e Despesas Indiretas - BDI |  |  | 30.9 | 5.75
CUSTO UNITÁRIO (Adotado) |  |  |  | 24.37
Orçamento: 868201 - - 2020 - VITÓRIA
Órgão Cliente: UFES/PU |  |  | Órgão Gerente: UFES/PU |  |  | Data Base: Maio/2020
Planilha: 1 - LOTE 01 - GOIABEIRAS E BASE OCEANOGRÁFICA
Item: 150305 - Fundo anticorrosivo a base de oxido de ferro (zarcao), uma demao | [6 empty] | Unidade: m²
Base: LOCAL |  | Código Base: '1015 |  | Fonte: PU/UFES |  |  | Versão: -1
MÃO DE OBRA | Unid | Código | Coefic. | C. Prod. | Pr. Prod. | Pr. Improd. | Pr. Unit. | Fator Ac. | Subtotal
PINTOR (SINAPI) | H | '00004783 | 0.30306 | 1 | 7.92 | 0 | 14.65 | - | 4.44
SERVENTE DE OBRAS (SINAPI) | H | '00006111 | 0.20292 | 1 | 4.94 | 0 | 9.14 | - | 1.855
SubTotal: | [8 empty] | 6.3
MATERIAL | Unid | Código | Coefic. | C. Prod. | Pr. Prod. | Pr. Improd. | Pr. Unit. | Fator Ac. | Subtotal
FUNDO ANTICORROSIVO PARA METAIS FERROSOS (ZARCAO) (SINAPI) | L | '00007307 | 0.12 | 1 | 24.67 | 0 | 24.67 | - | 2.96
ALIMENTACAO - HORISTA (COLETADO CAIXA) (SINAPI) | H | '00037370 | 0.5 | 1 | 2.59 | 0 | 2.59 | - | 1.295
TRANSPORTE - HORISTA (COLETADO CAIXA) (SINAPI) | H | '00037371 | 0.5 | 1 | 0.6 | 0 | 0.6 | - | 0.3
EXAMES - HORISTA (COLETADO CAIXA) (SINAPI) | H | '00037372 | 0.5 | 1 | 0.35 | 0 | 0.35 | - | 0.175
SEGURO - HORISTA (COLETADO CAIXA) (SINAPI) | H | '00037373 | 0.5 | 1 | 0.07 | 0 | 0.07 | - | 0.035
FERRAMENTAS - FAMILIA PINTOR - HORISTA (ENCARGOS COMPLEMENTARES - COLETADO CAIXA) (SINAPI) | H | '00043466 | 0.3 | 1 | 1.17 | 0 | 1.17 | - | 0.351
FERRAMENTAS - FAMILIA SERVENTE - HORISTA (ENCARGOS COMPLEMENTARES - COLETADO CAIXA) (SINAPI) | H | '00043467 | 0.2 | 1 | 0.38 | 0 | 0.38 | - | 0.076
EPI - FAMILIA PINTOR - HORISTA (ENCARGOS COMPLEMENTARES - COLETADO CAIXA) (SINAPI) | H | '00043490 | 0.3 | 1 | 1.46 | 0 | 1.46 | - | 0.438
EPI - FAMILIA SERVENTE - HORISTA (ENCARGOS COMPLEMENTARES - COLETADO CAIXA) (SINAPI) | H | '00043491 | 0.2 | 1 | 1.02 | 0 | 1.02 | - | 0.204
SubTotal: | [8 empty] | 5.83
RESUMO
DISCRIMINAÇÃO |  |  | TAXA(%) | VALORES
Mão-de-Obra(A) |  |  | 85 | 6.3
Materiais(B) |  |  |  | 5.83
Equipamentos(C) |  |  |  | 0
Produção da Equipe(D) |  |  |  | 1
Custo Horário Total(A+C) |  |  |  | 6.3
Custo Unitário da Execução[(A/D)+(C/D)] = E |  |  |  | 6.3
Custo Direto Total(B+E) |  |  |  | 12.13
Bonificações e Despesas Indiretas - BDI |  |  | 30.9 | 3.75
CUSTO UNITÁRIO (Adotado) |  |  |  | 15.88
Orçamento: 868201 - - 2020 - VITÓRIA
Órgão Cliente: UFES/PU |  |  | Órgão Gerente: UFES/PU |  |  | Data Base: Maio/2020
Planilha: 1 - LOTE 01 - GOIABEIRAS E BASE OCEANOGRÁFICA
Item: 150306 - Pintura esmalte fosco, duas demaos, sobre superficie metalica, incluso uma demao de fundo anticorrosivo. utilizacao de revolver (ar-comprimido). | [6 empty] | Unidade: m²
Base: LOCAL |  | Código Base: '1016 |  | Fonte: PU/UFES |  |  | Versão: -1
MÃO DE OBRA | Unid | Código | Coefic. | C. Prod. | Pr. Prod. | Pr. Improd. | Pr. Unit. | Fator Ac. | Subtotal
PINTOR (SINAPI) | H | '00004783 | 0.21214 | 1 | 7.92 | 0 | 14.65 | - | 3.108
SERVENTE DE OBRAS (SINAPI) | H | '00006111 | 0.11161 | 1 | 4.94 | 0 | 9.14 | - | 1.02
SubTotal: | [8 empty] | 4.13
MATERIAL | Unid | Código | Coefic. | C. Prod. | Pr. Prod. | Pr. Improd. | Pr. Unit. | Fator Ac. | Subtotal
LIXA EM FOLHA PARA FERRO, NUMERO 150 (SINAPI) | UN | '00003768 | 0.55 | 1 | 3.12 | 0 | 3.12 | - | 1.716
REMOVEDOR DE TINTA OLEO/ESMALTE VERNIZ (SINAPI) | L | '00005320 | 0.044 | 1 | 33.39 | 0 | 33.39 | - | 1.469
TINTA ESMALTE SINTETICO PREMIUM FOSCO (SINAPI) | L | '00007288 | 0.176 | 1 | 26.91 | 0 | 26.91 | - | 4.736
FUNDO ANTICORROSIVO PARA METAIS FERROSOS (ZARCAO) (SINAPI) | L | '00007307 | 0.132 | 1 | 24.67 | 0 | 24.67 | - | 3.256
ALIMENTACAO - HORISTA (COLETADO CAIXA) (SINAPI) | H | '00037370 | 0.32 | 1 | 2.59 | 0 | 2.59 | - | 0.829
TRANSPORTE - HORISTA (COLETADO CAIXA) (SINAPI) | H | '00037371 | 0.32 | 1 | 0.6 | 0 | 0.6 | - | 0.192
EXAMES - HORISTA (COLETADO CAIXA) (SINAPI) | H | '00037372 | 0.32 | 1 | 0.35 | 0 | 0.35 | - | 0.112
SEGURO - HORISTA (COLETADO CAIXA) (SINAPI) | H | '00037373 | 0.32 | 1 | 0.07 | 0 | 0.07 | - | 0.022
FERRAMENTAS - FAMILIA PINTOR - HORISTA (ENCARGOS COMPLEMENTARES - COLETADO CAIXA) (SINAPI) | H | '00043466 | 0.21 | 1 | 1.17 | 0 | 1.17 | - | 0.246
FERRAMENTAS - FAMILIA SERVENTE - HORISTA (ENCARGOS COMPLEMENTARES - COLETADO CAIXA) (SINAPI) | H | '00043467 | 0.11 | 1 | 0.38 | 0 | 0.38 | - | 0.042
EPI - FAMILIA PINTOR - HORISTA (ENCARGOS COMPLEMENTARES - COLETADO CAIXA) (SINAPI) | H | '00043490 | 0.21 | 1 | 1.46 | 0 | 1.46 | - | 0.307
EPI - FAMILIA SERVENTE - HORISTA (ENCARGOS COMPLEMENTARES - COLETADO CAIXA) (SINAPI) | H | '00043491 | 0.11 | 1 | 1.02 | 0 | 1.02 | - | 0.112
SubTotal: | [8 empty] | 13.04
RESUMO
DISCRIMINAÇÃO |  |  | TAXA(%) | VALORES
Mão-de-Obra(A) |  |  | 85 | 4.13
Materiais(B) |  |  |  | 13.04
Equipamentos(C) |  |  |  | 0
Produção da Equipe(D) |  |  |  | 1
Custo Horário Total(A+C) |  |  |  | 4.13
Custo Unitário da Execução[(A/D)+(C/D)] = E |  |  |  | 4.13
Custo Direto Total(B+E) |  |  |  | 17.17
Bonificações e Despesas Indiretas - BDI |  |  | 30.9 | 5.31
CUSTO UNITÁRIO (Adotado) |  |  |  | 22.48
Orçamento: 868201 - - 2020 - VITÓRIA
Órgão Cliente: UFES/PU |  |  | Órgão Gerente: UFES/PU |  |  | Data Base: Maio/2020
Planilha: 1 - LOTE 01 - GOIABEIRAS E BASE OCEANOGRÁFICA
Item: 150307 - Pintura a oleo brilhante sobre superficie metalica, uma demao incluso uma demao de fundo anticorrosivo | [6 empty] | Unidade: m²
Base: LOCAL |  | Código Base: '1017 |  | Fonte: PU/UFES |  |  | Versão: -1
MÃO DE OBRA | Unid | Código | Coefic. | C. Prod. | Pr. Prod. | Pr. Improd. | Pr. Unit. | Fator Ac. | Subtotal
PINTOR (SINAPI) | H | '00004783 | 0.33337 | 1 | 7.92 | 0 | 14.65 | - | 4.884
SERVENTE DE OBRAS (SINAPI) | H | '00006111 | 0.16234 | 1 | 4.94 | 0 | 9.14 | - | 1.484
SubTotal: | [8 empty] | 6.37
MATERIAL | Unid | Código | Coefic. | C. Prod. | Pr. Prod. | Pr. Improd. | Pr. Unit. | Fator Ac. | Subtotal
LIXA EM FOLHA PARA FERRO, NUMERO 150 (SINAPI) | UN | '00003768 | 0.5 | 1 | 3.12 | 0 | 3.12 | - | 1.56
!EM PROCESSO DE DESATIVACAO! TINTA A OLEO BRILHANTE PARA MADEIRA E METAIS (SINAPI) | GL | '00007287 | 0.03 | 1 | 75.58 | 0 | 75.58 | - | 2.267
FUNDO ANTICORROSIVO PARA METAIS FERROSOS (ZARCAO) (SINAPI) | L | '00007307 | 0.108 | 1 | 24.67 | 0 | 24.67 | - | 2.664
ALIMENTACAO - HORISTA (COLETADO CAIXA) (SINAPI) | H | '00037370 | 0.49 | 1 | 2.59 | 0 | 2.59 | - | 1.269
TRANSPORTE - HORISTA (COLETADO CAIXA) (SINAPI) | H | '00037371 | 0.49 | 1 | 0.6 | 0 | 0.6 | - | 0.294
EXAMES - HORISTA (COLETADO CAIXA) (SINAPI) | H | '00037372 | 0.49 | 1 | 0.35 | 0 | 0.35 | - | 0.172
SEGURO - HORISTA (COLETADO CAIXA) (SINAPI) | H | '00037373 | 0.49 | 1 | 0.07 | 0 | 0.07 | - | 0.034
FERRAMENTAS - FAMILIA PINTOR - HORISTA (ENCARGOS COMPLEMENTARES - COLETADO CAIXA) (SINAPI) | H | '00043466 | 0.33 | 1 | 1.17 | 0 | 1.17 | - | 0.386
FERRAMENTAS - FAMILIA SERVENTE - HORISTA (ENCARGOS COMPLEMENTARES - COLETADO CAIXA) (SINAPI) | H | '00043467 | 0.16 | 1 | 0.38 | 0 | 0.38 | - | 0.061
EPI - FAMILIA PINTOR - HORISTA (ENCARGOS COMPLEMENTARES - COLETADO CAIXA) (SINAPI) | H | '00043490 | 0.33 | 1 | 1.46 | 0 | 1.46 | - | 0.482
EPI - FAMILIA SERVENTE - HORISTA (ENCARGOS COMPLEMENTARES - COLETADO CAIXA) (SINAPI) | H | '00043491 | 0.16 | 1 | 1.02 | 0 | 1.02 | - | 0.163
SubTotal: | [8 empty] | 9.35
RESUMO
DISCRIMINAÇÃO |  |  | TAXA(%) | VALORES
Mão-de-Obra(A) |  |  | 85 | 6.37
Materiais(B) |  |  |  | 9.35
Equipamentos(C) |  |  |  | 0
Produção da Equipe(D) |  |  |  | 1
Custo Horário Total(A+C) |  |  |  | 6.37
Custo Unitário da Execução[(A/D)+(C/D)] = E |  |  |  | 6.37
Custo Direto Total(B+E) |  |  |  | 15.72
Bonificações e Despesas Indiretas - BDI |  |  | 30.9 | 4.86
CUSTO UNITÁRIO (Adotado) |  |  |  | 20.58
Orçamento: 868201 - - 2020 - VITÓRIA
Órgão Cliente: UFES/PU |  |  | Órgão Gerente: UFES/PU |  |  | Data Base: Maio/2020
Planilha: 1 - LOTE 01 - GOIABEIRAS E BASE OCEANOGRÁFICA
Item: 150308 - Fundo preparador primer sintetico, para estrutura metalica, uma demão, espessura de 25 micra | [6 empty] | Unidade: m²
Base: LOCAL |  | Código Base: '1018 |  | Fonte: PU/UFES |  |  | Versão: -1
MÃO DE OBRA | Unid | Código | Coefic. | C. Prod. | Pr. Prod. | Pr. Improd. | Pr. Unit. | Fator Ac. | Subtotal
PINTOR (SINAPI) | H | '00004783 | 0.080816 | 1 | 7.92 | 0 | 14.65 | - | 1.184
SERVENTE DE OBRAS (SINAPI) | H | '00006111 | 0.040584 | 1 | 4.94 | 0 | 9.14 | - | 0.371
SubTotal: | [8 empty] | 1.56
MATERIAL | Unid | Código | Coefic. | C. Prod. | Pr. Prod. | Pr. Improd. | Pr. Unit. | Fator Ac. | Subtotal
LIXA EM FOLHA PARA FERRO, NUMERO 150 (SINAPI) | UN | '00003768 | 0.25 | 1 | 3.12 | 0 | 3.12 | - | 0.78
SOLVENTE DILUENTE A BASE DE AGUARRAS (SINAPI) | L | '00005318 | 0.01 | 1 | 12.42 | 0 | 12.42 | - | 0.124
PRIMER UNIVERSAL, FUNDO ANTICORROSIVO TIPO ZARCAO (SINAPI) | 18L | '00011174 | 0.0067 | 1 | 498.87 | 0 | 498.87 | - | 3.342
ALIMENTACAO - HORISTA (COLETADO CAIXA) (SINAPI) | H | '00037370 | 0.12 | 1 | 2.59 | 0 | 2.59 | - | 0.311
TRANSPORTE - HORISTA (COLETADO CAIXA) (SINAPI) | H | '00037371 | 0.12 | 1 | 0.6 | 0 | 0.6 | - | 0.072
EXAMES - HORISTA (COLETADO CAIXA) (SINAPI) | H | '00037372 | 0.12 | 1 | 0.35 | 0 | 0.35 | - | 0.042
SEGURO - HORISTA (COLETADO CAIXA) (SINAPI) | H | '00037373 | 0.12 | 1 | 0.07 | 0 | 0.07 | - | 0.008
FERRAMENTAS - FAMILIA PINTOR - HORISTA (ENCARGOS COMPLEMENTARES - COLETADO CAIXA) (SINAPI) | H | '00043466 | 0.08 | 1 | 1.17 | 0 | 1.17 | - | 0.094
FERRAMENTAS - FAMILIA SERVENTE - HORISTA (ENCARGOS COMPLEMENTARES - COLETADO CAIXA) (SINAPI) | H | '00043467 | 0.04 | 1 | 0.38 | 0 | 0.38 | - | 0.015
EPI - FAMILIA PINTOR - HORISTA (ENCARGOS COMPLEMENTARES - COLETADO CAIXA) (SINAPI) | H | '00043490 | 0.08 | 1 | 1.46 | 0 | 1.46 | - | 0.117
EPI - FAMILIA SERVENTE - HORISTA (ENCARGOS COMPLEMENTARES - COLETADO CAIXA) (SINAPI) | H | '00043491 | 0.04 | 1 | 1.02 | 0 | 1.02 | - | 0.041
SubTotal: | [8 empty] | 4.95
RESUMO
DISCRIMINAÇÃO |  |  | TAXA(%) | VALORES
Mão-de-Obra(A) |  |  | 85 | 1.56
Materiais(B) |  |  |  | 4.95
Equipamentos(C) |  |  |  | 0
Produção da Equipe(D) |  |  |  | 1
Custo Horário Total(A+C) |  |  |  | 1.56
Custo Unitário da Execução[(A/D)+(C/D)] = E |  |  |  | 1.56
Custo Direto Total(B+E) |  |  |  | 6.51
Bonificações e Despesas Indiretas - BDI |  |  | 30.9 | 2.01
CUSTO UNITÁRIO (Adotado) |  |  |  | 8.52
Orçamento: 868201 - - 2020 - VITÓRIA
Órgão Cliente: UFES/PU |  |  | Órgão Gerente: UFES/PU |  |  | Data Base: Maio/2020
Planilha: 1 - LOTE 01 - GOIABEIRAS E BASE OCEANOGRÁFICA
Item: 150309 - Pintura com tinta protetora acabamento aluminio, uma demao sobre superfcie metalica | [6 empty] | Unidade: m²
Base: LOCAL |  | Código Base: '1019 |  | Fonte: PU/UFES |  |  | Versão: -1
MÃO DE OBRA | Unid | Código | Coefic. | C. Prod. | Pr. Prod. | Pr. Improd. | Pr. Unit. | Fator Ac. | Subtotal
PINTOR (SINAPI) | H | '00004783 | 0.30306 | 1 | 7.92 | 0 | 14.65 | - | 4.44
SERVENTE DE OBRAS (SINAPI) | H | '00006111 | 0.30438 | 1 | 4.94 | 0 | 9.14 | - | 2.782
SubTotal: | [8 empty] | 7.22
MATERIAL | Unid | Código | Coefic. | C. Prod. | Pr. Prod. | Pr. Improd. | Pr. Unit. | Fator Ac. | Subtotal
LIXA EM FOLHA PARA FERRO, NUMERO 150 (SINAPI) | UN | '00003768 | 0.24 | 1 | 3.12 | 0 | 3.12 | - | 0.749
SOLVENTE DILUENTE A BASE DE AGUARRAS (SINAPI) | L | '00005318 | 0.07 | 1 | 12.42 | 0 | 12.42 | - | 0.869
TINTA PROTETORA SUPERFICIE METALICA ALUMINIO (SINAPI) | L | '00007306 | 0.12 | 1 | 28.99 | 0 | 28.99 | - | 3.479
ALIMENTACAO - HORISTA (COLETADO CAIXA) (SINAPI) | H | '00037370 | 0.6 | 1 | 2.59 | 0 | 2.59 | - | 1.554
TRANSPORTE - HORISTA (COLETADO CAIXA) (SINAPI) | H | '00037371 | 0.6 | 1 | 0.6 | 0 | 0.6 | - | 0.36
EXAMES - HORISTA (COLETADO CAIXA) (SINAPI) | H | '00037372 | 0.6 | 1 | 0.35 | 0 | 0.35 | - | 0.21
SEGURO - HORISTA (COLETADO CAIXA) (SINAPI) | H | '00037373 | 0.6 | 1 | 0.07 | 0 | 0.07 | - | 0.042
FERRAMENTAS - FAMILIA PINTOR - HORISTA (ENCARGOS COMPLEMENTARES - COLETADO CAIXA) (SINAPI) | H | '00043466 | 0.3 | 1 | 1.17 | 0 | 1.17 | - | 0.351
FERRAMENTAS - FAMILIA SERVENTE - HORISTA (ENCARGOS COMPLEMENTARES - COLETADO CAIXA) (SINAPI) | H | '00043467 | 0.3 | 1 | 0.38 | 0 | 0.38 | - | 0.114
EPI - FAMILIA PINTOR - HORISTA (ENCARGOS COMPLEMENTARES - COLETADO CAIXA) (SINAPI) | H | '00043490 | 0.3 | 1 | 1.46 | 0 | 1.46 | - | 0.438
EPI - FAMILIA SERVENTE - HORISTA (ENCARGOS COMPLEMENTARES - COLETADO CAIXA) (SINAPI) | H | '00043491 | 0.3 | 1 | 1.02 | 0 | 1.02 | - | 0.306
SubTotal: | [8 empty] | 8.47
RESUMO
DISCRIMINAÇÃO |  |  | TAXA(%) | VALORES
Mão-de-Obra(A) |  |  | 85 | 7.22
Materiais(B) |  |  |  | 8.47
Equipamentos(C) |  |  |  | 0
Produção da Equipe(D) |  |  |  | 1
Custo Horário Total(A+C) |  |  |  | 7.22
Custo Unitário da Execução[(A/D)+(C/D)] = E |  |  |  | 7.22
Custo Direto Total(B+E) |  |  |  | 15.69
Bonificações e Despesas Indiretas - BDI |  |  | 30.9 | 4.85
CUSTO UNITÁRIO (Adotado) |  |  |  | 20.54
Orçamento: 868201 - - 2020 - VITÓRIA
Órgão Cliente: UFES/PU |  |  | Órgão Gerente: UFES/PU |  |  | Data Base: Maio/2020
Planilha: 1 - LOTE 01 - GOIABEIRAS E BASE OCEANOGRÁFICA
Item: 150310 - Pintura com tinta protetora acabamento aluminio, duas demaos sobre superficie metalica | [6 empty] | Unidade: m²
Base: LOCAL |  | Código Base: '1020 |  | Fonte: PU/UFES |  |  | Versão: -1
MÃO DE OBRA | Unid | Código | Coefic. | C. Prod. | Pr. Prod. | Pr. Improd. | Pr. Unit. | Fator Ac. | Subtotal
PINTOR (SINAPI) | H | '00004783 | 0.5051 | 1 | 7.92 | 0 | 14.65 | - | 7.4
SERVENTE DE OBRAS (SINAPI) | H | '00006111 | 0.5073 | 1 | 4.94 | 0 | 9.14 | - | 4.637
SubTotal: | [8 empty] | 12.04
MATERIAL | Unid | Código | Coefic. | C. Prod. | Pr. Prod. | Pr. Improd. | Pr. Unit. | Fator Ac. | Subtotal
LIXA EM FOLHA PARA FERRO, NUMERO 150 (SINAPI) | UN | '00003768 | 0.3 | 1 | 3.12 | 0 | 3.12 | - | 0.936
SOLVENTE DILUENTE A BASE DE AGUARRAS (SINAPI) | L | '00005318 | 0.07 | 1 | 12.42 | 0 | 12.42 | - | 0.869
TINTA PROTETORA SUPERFICIE METALICA ALUMINIO (SINAPI) | L | '00007306 | 0.18 | 1 | 28.99 | 0 | 28.99 | - | 5.218
ALIMENTACAO - HORISTA (COLETADO CAIXA) (SINAPI) | H | '00037370 | 1 | 1 | 2.59 | 0 | 2.59 | - | 2.59
TRANSPORTE - HORISTA (COLETADO CAIXA) (SINAPI) | H | '00037371 | 1 | 1 | 0.6 | 0 | 0.6 | - | 0.6
EXAMES - HORISTA (COLETADO CAIXA) (SINAPI) | H | '00037372 | 1 | 1 | 0.35 | 0 | 0.35 | - | 0.35
SEGURO - HORISTA (COLETADO CAIXA) (SINAPI) | H | '00037373 | 1 | 1 | 0.07 | 0 | 0.07 | - | 0.07
FERRAMENTAS - FAMILIA PINTOR - HORISTA (ENCARGOS COMPLEMENTARES - COLETADO CAIXA) (SINAPI) | H | '00043466 | 0.5 | 1 | 1.17 | 0 | 1.17 | - | 0.585
FERRAMENTAS - FAMILIA SERVENTE - HORISTA (ENCARGOS COMPLEMENTARES - COLETADO CAIXA) (SINAPI) | H | '00043467 | 0.5 | 1 | 0.38 | 0 | 0.38 | - | 0.19
EPI - FAMILIA PINTOR - HORISTA (ENCARGOS COMPLEMENTARES - COLETADO CAIXA) (SINAPI) | H | '00043490 | 0.5 | 1 | 1.46 | 0 | 1.46 | - | 0.73
EPI - FAMILIA SERVENTE - HORISTA (ENCARGOS COMPLEMENTARES - COLETADO CAIXA) (SINAPI) | H | '00043491 | 0.5 | 1 | 1.02 | 0 | 1.02 | - | 0.51
SubTotal: | [8 empty] | 12.65
RESUMO
DISCRIMINAÇÃO |  |  | TAXA(%) | VALORES
Mão-de-Obra(A) |  |  | 85 | 12.04
Materiais(B) |  |  |  | 12.65
Equipamentos(C) |  |  |  | 0
Produção da Equipe(D) |  |  |  | 1
Custo Horário Total(A+C) |  |  |  | 12.04
Custo Unitário da Execução[(A/D)+(C/D)] = E |  |  |  | 12.04
Custo Direto Total(B+E) |  |  |  | 24.69
Bonificações e Despesas Indiretas - BDI |  |  | 30.9 | 7.63
CUSTO UNITÁRIO (Adotado) |  |  |  | 32.32
Orçamento: 868201 - - 2020 - VITÓRIA
Órgão Cliente: UFES/PU |  |  | Órgão Gerente: UFES/PU |  |  | Data Base: Maio/2020
Planilha: 1 - LOTE 01 - GOIABEIRAS E BASE OCEANOGRÁFICA
Item: 150311 - Pintura esmalte brilhante (2 demaos) sobre superficie metalica, inclusive protecao com zarcao (1 demao) | [6 empty] | Unidade: m²
Base: LOCAL |  | Código Base: '1021 |  | Fonte: PU/UFES |  |  | Versão: -1
MÃO DE OBRA | Unid | Código | Coefic. | C. Prod. | Pr. Prod. | Pr. Improd. | Pr. Unit. | Fator Ac. | Subtotal
PINTOR (SINAPI) | H | '00004783 | 0.80816 | 1 | 7.92 | 0 | 14.65 | - | 11.84
SERVENTE DE OBRAS (SINAPI) | H | '00006111 | 0.81168 | 1 | 4.94 | 0 | 9.14 | - | 7.419
SubTotal: | [8 empty] | 19.26
MATERIAL | Unid | Código | Coefic. | C. Prod. | Pr. Prod. | Pr. Improd. | Pr. Unit. | Fator Ac. | Subtotal
LIXA EM FOLHA PARA FERRO, NUMERO 150 (SINAPI) | UN | '00003768 | 0.3 | 1 | 3.12 | 0 | 3.12 | - | 0.936
SOLVENTE DILUENTE A BASE DE AGUARRAS (SINAPI) | L | '00005318 | 0.03 | 1 | 12.42 | 0 | 12.42 | - | 0.373
TINTA ESMALTE SINTETICO PREMIUM BRILHANTE (SINAPI) | L | '00007292 | 0.144 | 1 | 23.75 | 0 | 23.75 | - | 3.42
FUNDO ANTICORROSIVO PARA METAIS FERROSOS (ZARCAO) (SINAPI) | L | '00007307 | 0.12 | 1 | 24.67 | 0 | 24.67 | - | 2.96
ALIMENTACAO - HORISTA (COLETADO CAIXA) (SINAPI) | H | '00037370 | 1.6 | 1 | 2.59 | 0 | 2.59 | - | 4.144
TRANSPORTE - HORISTA (COLETADO CAIXA) (SINAPI) | H | '00037371 | 1.6 | 1 | 0.6 | 0 | 0.6 | - | 0.96
EXAMES - HORISTA (COLETADO CAIXA) (SINAPI) | H | '00037372 | 1.6 | 1 | 0.35 | 0 | 0.35 | - | 0.56
SEGURO - HORISTA (COLETADO CAIXA) (SINAPI) | H | '00037373 | 1.6 | 1 | 0.07 | 0 | 0.07 | - | 0.112
FERRAMENTAS - FAMILIA PINTOR - HORISTA (ENCARGOS COMPLEMENTARES - COLETADO CAIXA) (SINAPI) | H | '00043466 | 0.8 | 1 | 1.17 | 0 | 1.17 | - | 0.936
FERRAMENTAS - FAMILIA SERVENTE - HORISTA (ENCARGOS COMPLEMENTARES - COLETADO CAIXA) (SINAPI) | H | '00043467 | 0.8 | 1 | 0.38 | 0 | 0.38 | - | 0.304
EPI - FAMILIA PINTOR - HORISTA (ENCARGOS COMPLEMENTARES - COLETADO CAIXA) (SINAPI) | H | '00043490 | 0.8 | 1 | 1.46 | 0 | 1.46 | - | 1.168
EPI - FAMILIA SERVENTE - HORISTA (ENCARGOS COMPLEMENTARES - COLETADO CAIXA) (SINAPI) | H | '00043491 | 0.8 | 1 | 1.02 | 0 | 1.02 | - | 0.816
SubTotal: | [8 empty] | 16.69
RESUMO
DISCRIMINAÇÃO |  |  | TAXA(%) | VALORES
Mão-de-Obra(A) |  |  | 85 | 19.26
Materiais(B) |  |  |  | 16.69
Equipamentos(C) |  |  |  | 0
Produção da Equipe(D) |  |  |  | 1
Custo Horário Total(A+C) |  |  |  | 19.26
Custo Unitário da Execução[(A/D)+(C/D)] = E |  |  |  | 19.26
Custo Direto Total(B+E) |  |  |  | 35.95
Bonificações e Despesas Indiretas - BDI |  |  | 30.9 | 11.11
CUSTO UNITÁRIO (Adotado) |  |  |  | 47.06
Orçamento: 868201 - - 2020 - VITÓRIA
Órgão Cliente: UFES/PU |  |  | Órgão Gerente: UFES/PU |  |  | Data Base: Maio/2020
Planilha: 1 - LOTE 01 - GOIABEIRAS E BASE OCEANOGRÁFICA
Item: 150312 - Pintura com tinta esmalte sintético, marcas de referência Suvinil, Coral ou Metalatex, a duas demãos, inclusive fundo anticorrosivo a uma demão, em metal | [6 empty] | Unidade: m2
Base: LABOR/SINAPI/PU-UFES |  | Código Base: '190417 |  | Fonte: LABOR |  |  | Versão: 51
MÃO DE OBRA | Unid | Código | Coefic. | C. Prod. | Pr. Prod. | Pr. Improd. | Pr. Unit. | Fator Ac. | Subtotal
AJUDANTE ESPECIALIZADO (SINAPI) | H | '00000242 | 0.20158 | 1 | 6.41 | 0 | 11.86 | - | 2.391
PINTOR (SINAPI) | H | '00004783 | 0.40408 | 1 | 7.92 | 0 | 14.65 | - | 5.92
SubTotal: | [8 empty] | 8.31
MATERIAL | Unid | Código | Coefic. | C. Prod. | Pr. Prod. | Pr. Improd. | Pr. Unit. | Fator Ac. | Subtotal
ESMALTE SINTETICO (LABOR) | L | '037502 | 0.18 | 1 | 26.79 | 0 | 26.79 | - | 4.822
AGUARRAZ MINERAL (LABOR) | L | '038001 | 0.02 | 1 | 10.85 | 0 | 10.85 | - | 0.217
LIXA P/ FERRO Nº 100 K-246 225X275MM - NORTON OU EQUIVALENTE (LABOR) | UN | '038012 | 0.25 | 1 | 2.29 | 0 | 2.29 | - | 0.573
ZARCAO (LABOR) | L | '038028 | 0.11 | 1 | 14.79 | 0 | 14.79 | - | 1.627
ALIMENTACAO - HORISTA (COLETADO CAIXA) (SINAPI) | H | '00037370 | 0.6 | 1 | 2.59 | 0 | 2.59 | - | 1.554
TRANSPORTE - HORISTA (COLETADO CAIXA) (SINAPI) | H | '00037371 | 0.6 | 1 | 0.6 | 0 | 0.6 | - | 0.36
EXAMES - HORISTA (COLETADO CAIXA) (SINAPI) | H | '00037372 | 0.6 | 1 | 0.35 | 0 | 0.35 | - | 0.21
SEGURO - HORISTA (COLETADO CAIXA) (SINAPI) | H | '00037373 | 0.6 | 1 | 0.07 | 0 | 0.07 | - | 0.042
FERRAMENTAS - FAMILIA PINTOR - HORISTA (ENCARGOS COMPLEMENTARES - COLETADO CAIXA) (SINAPI) | H | '00043466 | 0.4 | 1 | 1.17 | 0 | 1.17 | - | 0.468
FERRAMENTAS - FAMILIA SERVENTE - HORISTA (ENCARGOS COMPLEMENTARES - COLETADO CAIXA) (SINAPI) | H | '00043467 | 0.2 | 1 | 0.38 | 0 | 0.38 | - | 0.076
EPI - FAMILIA PINTOR - HORISTA (ENCARGOS COMPLEMENTARES - COLETADO CAIXA) (SINAPI) | H | '00043490 | 0.4 | 1 | 1.46 | 0 | 1.46 | - | 0.584
EPI - FAMILIA SERVENTE - HORISTA (ENCARGOS COMPLEMENTARES - COLETADO CAIXA) (SINAPI) | H | '00043491 | 0.2 | 1 | 1.02 | 0 | 1.02 | - | 0.204
SubTotal: | [8 empty] | 10.74
RESUMO
DISCRIMINAÇÃO |  |  | TAXA(%) | VALORES
Mão-de-Obra(A) |  |  | 85 | 8.31
Materiais(B) |  |  |  | 10.74
Equipamentos(C) |  |  |  | 0
Produção da Equipe(D) |  |  |  | 1
Custo Horário Total(A+C) |  |  |  | 8.31
Custo Unitário da Execução[(A/D)+(C/D)] = E |  |  |  | 8.31
Custo Direto Total(B+E) |  |  |  | 19.05
Bonificações e Despesas Indiretas - BDI |  |  | 30.9 | 5.89
CUSTO UNITÁRIO (Adotado) |  |  |  | 24.94
Orçamento: 868201 - - 2020 - VITÓRIA
Órgão Cliente: UFES/PU |  |  | Órgão Gerente: UFES/PU |  |  | Data Base: Maio/2020
Planilha: 1 - LOTE 01 - GOIABEIRAS E BASE OCEANOGRÁFICA
Item: 150401 - Pintura acrilica em piso cimentado duas demaos | [6 empty] | Unidade: m2
Base: SINAPI |  | Código Base: '74245/1 |  | Fonte: SINAPI |  |  | Versão: 51
MÃO DE OBRA | Unid | Código | Coefic. | C. Prod. | Pr. Prod. | Pr. Improd. | Pr. Unit. | Fator Ac. | Subtotal
PINTOR (SINAPI) | H | '00004783 | 0.35357 | 1 | 7.92 | 0 | 14.65 | - | 5.18
SERVENTE DE OBRAS (SINAPI) | H | '00006111 | 0.25365 | 1 | 4.94 | 0 | 9.14 | - | 2.318
SubTotal: | [8 empty] | 7.5
MATERIAL | Unid | Código | Coefic. | C. Prod. | Pr. Prod. | Pr. Improd. | Pr. Unit. | Fator Ac. | Subtotal
TINTA ACRILICA PREMIUM PARA PISO (SINAPI) | L | '00007348 | 0.17 | 1 | 12.99 | 0 | 12.99 | - | 2.208
ALIMENTACAO - HORISTA (COLETADO CAIXA) (SINAPI) | H | '00037370 | 0.6 | 1 | 2.59 | 0 | 2.59 | - | 1.555
TRANSPORTE - HORISTA (COLETADO CAIXA) (SINAPI) | H | '00037371 | 0.6 | 1 | 0.6 | 0 | 0.6 | - | 0.36
EXAMES - HORISTA (COLETADO CAIXA) (SINAPI) | H | '00037372 | 0.6 | 1 | 0.35 | 0 | 0.35 | - | 0.211
SEGURO - HORISTA (COLETADO CAIXA) (SINAPI) | H | '00037373 | 0.6 | 1 | 0.07 | 0 | 0.07 | - | 0.043
FERRAMENTAS - FAMILIA PINTOR - HORISTA (ENCARGOS COMPLEMENTARES - COLETADO CAIXA) (SINAPI) | H | '00043466 | 0.35 | 1 | 1.17 | 0 | 1.17 | - | 0.41
FERRAMENTAS - FAMILIA SERVENTE - HORISTA (ENCARGOS COMPLEMENTARES - COLETADO CAIXA) (SINAPI) | H | '00043467 | 0.25 | 1 | 0.38 | 0 | 0.38 | - | 0.095
EPI - FAMILIA PINTOR - HORISTA (ENCARGOS COMPLEMENTARES - COLETADO CAIXA) (SINAPI) | H | '00043490 | 0.35 | 1 | 1.46 | 0 | 1.46 | - | 0.511
EPI - FAMILIA SERVENTE - HORISTA (ENCARGOS COMPLEMENTARES - COLETADO CAIXA) (SINAPI) | H | '00043491 | 0.25 | 1 | 1.02 | 0 | 1.02 | - | 0.255
SubTotal: | [8 empty] | 5.65
RESUMO
DISCRIMINAÇÃO |  |  | TAXA(%) | VALORES
Mão-de-Obra(A) |  |  | 85 | 7.5
Materiais(B) |  |  |  | 5.64
Equipamentos(C) |  |  |  | 0
Produção da Equipe(D) |  |  |  | 1
Custo Horário Total(A+C) |  |  |  | 7.5
Custo Unitário da Execução[(A/D)+(C/D)] = E |  |  |  | 7.5
Custo Direto Total(B+E) |  |  |  | 13.14
Bonificações e Despesas Indiretas - BDI |  |  | 30.9 | 4.06
CUSTO UNITÁRIO (Adotado) |  |  |  | 17.2
Orçamento: 868201 - - 2020 - VITÓRIA
Órgão Cliente: UFES/PU |  |  | Órgão Gerente: UFES/PU |  |  | Data Base: Maio/2020
Planilha: 1 - LOTE 01 - GOIABEIRAS E BASE OCEANOGRÁFICA
Item: 150402 - Pintura acrilica para sinalização horizontal em piso cimentado | [6 empty] | Unidade: m2
Base: SINAPI |  | Código Base: '84665 |  | Fonte: SINAPI |  |  | Versão: 51
MÃO DE OBRA | Unid | Código | Coefic. | C. Prod. | Pr. Prod. | Pr. Improd. | Pr. Unit. | Fator Ac. | Subtotal
PINTOR (SINAPI) | H | '00004783 | 0.5051 | 1 | 7.92 | 0 | 14.65 | - | 7.4
SERVENTE DE OBRAS (SINAPI) | H | '00006111 | 0.33482 | 1 | 4.94 | 0 | 9.14 | - | 3.06
SubTotal: | [8 empty] | 10.46
MATERIAL | Unid | Código | Coefic. | C. Prod. | Pr. Prod. | Pr. Improd. | Pr. Unit. | Fator Ac. | Subtotal
TINTA A BASE DE RESINA ACRILICA, PARA SINALIZACAO HORIZONTAL VIARIA (NBR 11862) (SINAPI) | L | '00007343 | 0.35 | 1 | 14.58 | 0 | 14.58 | - | 5.103
ALIMENTACAO - HORISTA (COLETADO CAIXA) (SINAPI) | H | '00037370 | 0.83 | 1 | 2.59 | 0 | 2.59 | - | 2.15
TRANSPORTE - HORISTA (COLETADO CAIXA) (SINAPI) | H | '00037371 | 0.83 | 1 | 0.6 | 0 | 0.6 | - | 0.498
EXAMES - HORISTA (COLETADO CAIXA) (SINAPI) | H | '00037372 | 0.83 | 1 | 0.35 | 0 | 0.35 | - | 0.291
SEGURO - HORISTA (COLETADO CAIXA) (SINAPI) | H | '00037373 | 0.83 | 1 | 0.07 | 0 | 0.07 | - | 0.058
FERRAMENTAS - FAMILIA PINTOR - HORISTA (ENCARGOS COMPLEMENTARES - COLETADO CAIXA) (SINAPI) | H | '00043466 | 0.5 | 1 | 1.17 | 0 | 1.17 | - | 0.585
FERRAMENTAS - FAMILIA SERVENTE - HORISTA (ENCARGOS COMPLEMENTARES - COLETADO CAIXA) (SINAPI) | H | '00043467 | 0.33 | 1 | 0.38 | 0 | 0.38 | - | 0.125
EPI - FAMILIA PINTOR - HORISTA (ENCARGOS COMPLEMENTARES - COLETADO CAIXA) (SINAPI) | H | '00043490 | 0.5 | 1 | 1.46 | 0 | 1.46 | - | 0.73
EPI - FAMILIA SERVENTE - HORISTA (ENCARGOS COMPLEMENTARES - COLETADO CAIXA) (SINAPI) | H | '00043491 | 0.33 | 1 | 1.02 | 0 | 1.02 | - | 0.337
SubTotal: | [8 empty] | 9.88
RESUMO
DISCRIMINAÇÃO |  |  | TAXA(%) | VALORES
Mão-de-Obra(A) |  |  | 85 | 10.46
Materiais(B) |  |  |  | 9.87
Equipamentos(C) |  |  |  | 0
Produção da Equipe(D) |  |  |  | 1
Custo Horário Total(A+C) |  |  |  | 10.46
Custo Unitário da Execução[(A/D)+(C/D)] = E |  |  |  | 10.46
Custo Direto Total(B+E) |  |  |  | 20.33
Bonificações e Despesas Indiretas - BDI |  |  | 30.9 | 6.28
CUSTO UNITÁRIO (Adotado) |  |  |  | 26.61
Orçamento: 868201 - - 2020 - VITÓRIA
Órgão Cliente: UFES/PU |  |  | Órgão Gerente: UFES/PU |  |  | Data Base: Maio/2020
Planilha: 1 - LOTE 01 - GOIABEIRAS E BASE OCEANOGRÁFICA
Item: 150403 - Pintura à base de epoxi, marcas de referência Suvinil, Coral ou Metalatex, em faixas com largura de 5 cm, para demarcação de quadra de esportes | [6 empty] | Unidade: m
Base: LABOR/SINAPI/PU-UFES |  | Código Base: '190601 |  | Fonte: LABOR |  |  | Versão: 51
MÃO DE OBRA | Unid | Código | Coefic. | C. Prod. | Pr. Prod. | Pr. Improd. | Pr. Unit. | Fator Ac. | Subtotal
AJUDANTE ESPECIALIZADO (SINAPI) | H | '00000242 | 0.50395 | 1 | 6.41 | 0 | 11.86 | - | 5.977
PINTOR PARA TINTA EPOXI (SINAPI) | H | '00004785 | 1.0102 | 1 | 8.51 | 0 | 15.74 | - | 15.901
SubTotal: | [8 empty] | 21.88
MATERIAL | Unid | Código | Coefic. | C. Prod. | Pr. Prod. | Pr. Improd. | Pr. Unit. | Fator Ac. | Subtotal
TINTA EPOXI PARA ACABAMENTO (LABOR) | L | '037509 | 0.03 | 1 | 64.41 | 0 | 64.41 | - | 1.932
ALIMENTACAO - HORISTA (COLETADO CAIXA) (SINAPI) | H | '00037370 | 1.5 | 1 | 2.59 | 0 | 2.59 | - | 3.885
TRANSPORTE - HORISTA (COLETADO CAIXA) (SINAPI) | H | '00037371 | 1.5 | 1 | 0.6 | 0 | 0.6 | - | 0.9
EXAMES - HORISTA (COLETADO CAIXA) (SINAPI) | H | '00037372 | 1.5 | 1 | 0.35 | 0 | 0.35 | - | 0.525
SEGURO - HORISTA (COLETADO CAIXA) (SINAPI) | H | '00037373 | 1.5 | 1 | 0.07 | 0 | 0.07 | - | 0.105
FERRAMENTAS - FAMILIA PINTOR - HORISTA (ENCARGOS COMPLEMENTARES - COLETADO CAIXA) (SINAPI) | H | '00043466 | 1 | 1 | 1.17 | 0 | 1.17 | - | 1.17
FERRAMENTAS - FAMILIA SERVENTE - HORISTA (ENCARGOS COMPLEMENTARES - COLETADO CAIXA) (SINAPI) | H | '00043467 | 0.5 | 1 | 0.38 | 0 | 0.38 | - | 0.19
EPI - FAMILIA PINTOR - HORISTA (ENCARGOS COMPLEMENTARES - COLETADO CAIXA) (SINAPI) | H | '00043490 | 1 | 1 | 1.46 | 0 | 1.46 | - | 1.46
EPI - FAMILIA SERVENTE - HORISTA (ENCARGOS COMPLEMENTARES - COLETADO CAIXA) (SINAPI) | H | '00043491 | 0.5 | 1 | 1.02 | 0 | 1.02 | - | 0.51
SubTotal: | [8 empty] | 10.68
RESUMO
DISCRIMINAÇÃO |  |  | TAXA(%) | VALORES
Mão-de-Obra(A) |  |  | 85 | 21.88
Materiais(B) |  |  |  | 10.68
Equipamentos(C) |  |  |  | 0
Produção da Equipe(D) |  |  |  | 1
Custo Horário Total(A+C) |  |  |  | 21.88
Custo Unitário da Execução[(A/D)+(C/D)] = E |  |  |  | 21.88
Custo Direto Total(B+E) |  |  |  | 32.56
Bonificações e Despesas Indiretas - BDI |  |  | 30.9 | 10.06
CUSTO UNITÁRIO (Adotado) |  |  |  | 42.62
Orçamento: 868201 - - 2020 - VITÓRIA
Órgão Cliente: UFES/PU |  |  | Órgão Gerente: UFES/PU |  |  | Data Base: Maio/2020
Planilha: 1 - LOTE 01 - GOIABEIRAS E BASE OCEANOGRÁFICA
Item: 150404 - Pintura sobre pisos, marcas de referência Novacor, Coral ou Suvinil, a duas demãos, Linha Premium | [6 empty] | Unidade: m2
Base: LABOR/SINAPI/PU-UFES |  | Código Base: '190603 |  | Fonte: LABOR |  |  | Versão: 51
MÃO DE OBRA | Unid | Código | Coefic. | C. Prod. | Pr. Prod. | Pr. Improd. | Pr. Unit. | Fator Ac. | Subtotal
AJUDANTE ESPECIALIZADO (SINAPI) | H | '00000242 | 0.40316 | 1 | 6.41 | 0 | 11.86 | - | 4.781
PINTOR (SINAPI) | H | '00004783 | 0.5051 | 1 | 7.92 | 0 | 14.65 | - | 7.4
SubTotal: | [8 empty] | 12.18
MATERIAL | Unid | Código | Coefic. | C. Prod. | Pr. Prod. | Pr. Improd. | Pr. Unit. | Fator Ac. | Subtotal
TINTA PARA PISOS (LABOR) | L | '037566 | 0.15 | 1 | 10.22 | 0 | 10.22 | - | 1.533
ALIMENTACAO - HORISTA (COLETADO CAIXA) (SINAPI) | H | '00037370 | 0.9 | 1 | 2.59 | 0 | 2.59 | - | 2.331
TRANSPORTE - HORISTA (COLETADO CAIXA) (SINAPI) | H | '00037371 | 0.9 | 1 | 0.6 | 0 | 0.6 | - | 0.54
EXAMES - HORISTA (COLETADO CAIXA) (SINAPI) | H | '00037372 | 0.9 | 1 | 0.35 | 0 | 0.35 | - | 0.315
SEGURO - HORISTA (COLETADO CAIXA) (SINAPI) | H | '00037373 | 0.9 | 1 | 0.07 | 0 | 0.07 | - | 0.063
FERRAMENTAS - FAMILIA PINTOR - HORISTA (ENCARGOS COMPLEMENTARES - COLETADO CAIXA) (SINAPI) | H | '00043466 | 0.5 | 1 | 1.17 | 0 | 1.17 | - | 0.585
FERRAMENTAS - FAMILIA SERVENTE - HORISTA (ENCARGOS COMPLEMENTARES - COLETADO CAIXA) (SINAPI) | H | '00043467 | 0.4 | 1 | 0.38 | 0 | 0.38 | - | 0.152
EPI - FAMILIA PINTOR - HORISTA (ENCARGOS COMPLEMENTARES - COLETADO CAIXA) (SINAPI) | H | '00043490 | 0.5 | 1 | 1.46 | 0 | 1.46 | - | 0.73
EPI - FAMILIA SERVENTE - HORISTA (ENCARGOS COMPLEMENTARES - COLETADO CAIXA) (SINAPI) | H | '00043491 | 0.4 | 1 | 1.02 | 0 | 1.02 | - | 0.408
SubTotal: | [8 empty] | 6.66
RESUMO
DISCRIMINAÇÃO |  |  | TAXA(%) | VALORES
Mão-de-Obra(A) |  |  | 85 | 12.18
Materiais(B) |  |  |  | 6.66
Equipamentos(C) |  |  |  | 0
Produção da Equipe(D) |  |  |  | 1
Custo Horário Total(A+C) |  |  |  | 12.18
Custo Unitário da Execução[(A/D)+(C/D)] = E |  |  |  | 12.18
Custo Direto Total(B+E) |  |  |  | 18.84
Bonificações e Despesas Indiretas - BDI |  |  | 30.9 | 5.82
CUSTO UNITÁRIO (Adotado) |  |  |  | 24.66
Orçamento: 868201 - - 2020 - VITÓRIA
Órgão Cliente: UFES/PU |  |  | Órgão Gerente: UFES/PU |  |  | Data Base: Maio/2020
Planilha: 1 - LOTE 01 - GOIABEIRAS E BASE OCEANOGRÁFICA
Item: 150405 - Pintura à base de epoxi, marcas de referência Suvinil, Coral ou Metalatex, em faixas com largura de 8 cm, para demarcação de quadra de esportes | [6 empty] | Unidade: m
Base: LABOR/SINAPI/PU-UFES |  | Código Base: '190604 |  | Fonte: LABOR |  |  | Versão: 51
MÃO DE OBRA | Unid | Código | Coefic. | C. Prod. | Pr. Prod. | Pr. Improd. | Pr. Unit. | Fator Ac. | Subtotal
AJUDANTE ESPECIALIZADO (SINAPI) | H | '00000242 | 0.80632 | 1 | 6.41 | 0 | 11.86 | - | 9.563
PINTOR PARA TINTA EPOXI (SINAPI) | H | '00004785 | 1.6163 | 1 | 8.51 | 0 | 15.74 | - | 25.441
SubTotal: | [8 empty] | 35
MATERIAL | Unid | Código | Coefic. | C. Prod. | Pr. Prod. | Pr. Improd. | Pr. Unit. | Fator Ac. | Subtotal
TINTA EPOXI PARA ACABAMENTO (LABOR) | L | '037509 | 0.048 | 1 | 64.41 | 0 | 64.41 | - | 3.092
ALIMENTACAO - HORISTA (COLETADO CAIXA) (SINAPI) | H | '00037370 | 2.4 | 1 | 2.59 | 0 | 2.59 | - | 6.216
TRANSPORTE - HORISTA (COLETADO CAIXA) (SINAPI) | H | '00037371 | 2.4 | 1 | 0.6 | 0 | 0.6 | - | 1.44
EXAMES - HORISTA (COLETADO CAIXA) (SINAPI) | H | '00037372 | 2.4 | 1 | 0.35 | 0 | 0.35 | - | 0.84
SEGURO - HORISTA (COLETADO CAIXA) (SINAPI) | H | '00037373 | 2.4 | 1 | 0.07 | 0 | 0.07 | - | 0.168
FERRAMENTAS - FAMILIA PINTOR - HORISTA (ENCARGOS COMPLEMENTARES - COLETADO CAIXA) (SINAPI) | H | '00043466 | 1.6 | 1 | 1.17 | 0 | 1.17 | - | 1.872
FERRAMENTAS - FAMILIA SERVENTE - HORISTA (ENCARGOS COMPLEMENTARES - COLETADO CAIXA) (SINAPI) | H | '00043467 | 0.8 | 1 | 0.38 | 0 | 0.38 | - | 0.304
EPI - FAMILIA PINTOR - HORISTA (ENCARGOS COMPLEMENTARES - COLETADO CAIXA) (SINAPI) | H | '00043490 | 1.6 | 1 | 1.46 | 0 | 1.46 | - | 2.336
EPI - FAMILIA SERVENTE - HORISTA (ENCARGOS COMPLEMENTARES - COLETADO CAIXA) (SINAPI) | H | '00043491 | 0.8 | 1 | 1.02 | 0 | 1.02 | - | 0.816
SubTotal: | [8 empty] | 17.08
RESUMO
DISCRIMINAÇÃO |  |  | TAXA(%) | VALORES
Mão-de-Obra(A) |  |  | 85 | 35
Materiais(B) |  |  |  | 17.08
Equipamentos(C) |  |  |  | 0
Produção da Equipe(D) |  |  |  | 1
Custo Horário Total(A+C) |  |  |  | 35
Custo Unitário da Execução[(A/D)+(C/D)] = E |  |  |  | 35
Custo Direto Total(B+E) |  |  |  | 52.08
Bonificações e Despesas Indiretas - BDI |  |  | 30.9 | 16.09
CUSTO UNITÁRIO (Adotado) |  |  |  | 68.17
Orçamento: 868201 - - 2020 - VITÓRIA
Órgão Cliente: UFES/PU |  |  | Órgão Gerente: UFES/PU |  |  | Data Base: Maio/2020
Planilha: 1 - LOTE 01 - GOIABEIRAS E BASE OCEANOGRÁFICA
Item: 150406 - Aplicacao de tinta a base de epoxi sobre piso | [6 empty] | Unidade: m2
Base: SINAPI |  | Código Base: '72815 |  | Fonte: SINAPI |  |  | Versão: 51
MÃO DE OBRA | Unid | Código | Coefic. | C. Prod. | Pr. Prod. | Pr. Improd. | Pr. Unit. | Fator Ac. | Subtotal
PEDREIRO (SINAPI) | H | '00004750 | 0.5073 | 1 | 7.92 | 0 | 14.65 | - | 7.432
SERVENTE DE OBRAS (SINAPI) | H | '00006111 | 0.5073 | 1 | 4.94 | 0 | 9.14 | - | 4.637
SubTotal: | [8 empty] | 12.07
MATERIAL | Unid | Código | Coefic. | C. Prod. | Pr. Prod. | Pr. Improd. | Pr. Unit. | Fator Ac. | Subtotal
TINTA EPOXI PREMIUM, BRANCA (SINAPI) | L | '00007304 | 0.5256 | 1 | 56.4 | 0 | 56.4 | - | 29.644
ALIMENTACAO - HORISTA (COLETADO CAIXA) (SINAPI) | H | '00037370 | 1 | 1 | 2.59 | 0 | 2.59 | - | 2.59
TRANSPORTE - HORISTA (COLETADO CAIXA) (SINAPI) | H | '00037371 | 1 | 1 | 0.6 | 0 | 0.6 | - | 0.6
EXAMES - HORISTA (COLETADO CAIXA) (SINAPI) | H | '00037372 | 1 | 1 | 0.35 | 0 | 0.35 | - | 0.35
SEGURO - HORISTA (COLETADO CAIXA) (SINAPI) | H | '00037373 | 1 | 1 | 0.07 | 0 | 0.07 | - | 0.07
FERRAMENTAS - FAMILIA PEDREIRO - HORISTA (ENCARGOS COMPLEMENTARES - COLETADO CAIXA) (SINAPI) | H | '00043465 | 0.5 | 1 | 0.5 | 0 | 0.5 | - | 0.25
FERRAMENTAS - FAMILIA SERVENTE - HORISTA (ENCARGOS COMPLEMENTARES - COLETADO CAIXA) (SINAPI) | H | '00043467 | 0.5 | 1 | 0.38 | 0 | 0.38 | - | 0.19
EPI - FAMILIA PEDREIRO - HORISTA (ENCARGOS COMPLEMENTARES - COLETADO CAIXA) (SINAPI) | H | '00043489 | 0.5 | 1 | 0.96 | 0 | 0.96 | - | 0.48
EPI - FAMILIA SERVENTE - HORISTA (ENCARGOS COMPLEMENTARES - COLETADO CAIXA) (SINAPI) | H | '00043491 | 0.5 | 1 | 1.02 | 0 | 1.02 | - | 0.51
SubTotal: | [8 empty] | 34.68
RESUMO
DISCRIMINAÇÃO |  |  | TAXA(%) | VALORES
Mão-de-Obra(A) |  |  | 85 | 12.07
Materiais(B) |  |  |  | 34.68
Equipamentos(C) |  |  |  | 0
Produção da Equipe(D) |  |  |  | 1
Custo Horário Total(A+C) |  |  |  | 12.07
Custo Unitário da Execução[(A/D)+(C/D)] = E |  |  |  | 12.07
Custo Direto Total(B+E) |  |  |  | 46.75
Bonificações e Despesas Indiretas - BDI |  |  | 30.9 | 14.45
CUSTO UNITÁRIO (Adotado) |  |  |  | 61.2
Orçamento: 868201 - - 2020 - VITÓRIA
Órgão Cliente: UFES/PU |  |  | Órgão Gerente: UFES/PU |  |  | Data Base: Maio/2020
Planilha: 1 - LOTE 01 - GOIABEIRAS E BASE OCEANOGRÁFICA
Item: 150501 - Tratamento em concreto com estuque e lixamento | [6 empty] | Unidade: m²
Base: LOCAL |  | Código Base: '1075 |  | Fonte: PU/UFES |  |  | Versão: -1
MÃO DE OBRA | Unid | Código | Coefic. | C. Prod. | Pr. Prod. | Pr. Improd. | Pr. Unit. | Fator Ac. | Subtotal
PEDREIRO (SINAPI) | H | '00004750 | 1.0146 | 1 | 7.92 | 0 | 14.65 | - | 14.864
SERVENTE DE OBRAS (SINAPI) | H | '00006111 | 0.5073 | 1 | 4.94 | 0 | 9.14 | - | 4.637
SubTotal: | [8 empty] | 19.5
MATERIAL | Unid | Código | Coefic. | C. Prod. | Pr. Prod. | Pr. Improd. | Pr. Unit. | Fator Ac. | Subtotal
CIMENTO PORTLAND COMPOSTO CP II-32 (SINAPI) | KG | '00001379 | 0.15 | 1 | 0.38 | 0 | 0.38 | - | 0.057
CIMENTO BRANCO (SINAPI) | KG | '00001380 | 0.15 | 1 | 2.27 | 0 | 2.27 | - | 0.341
LIXA EM FOLHA PARA FERRO, NUMERO 150 (SINAPI) | UN | '00003768 | 0.17 | 1 | 3.12 | 0 | 3.12 | - | 0.53
COLA BRANCA BASE PVA (SINAPI) | L | '00011849 | 0.1 | 1 | 17.62 | 0 | 17.62 | - | 1.762
DISCO DE DESBASTE PARA METAL FERROSO EM GERAL, COM TRES TELAS, 9 X 1/4 X 7/8 " (228,6 X 6,4 X 22,2 MM) (SINAPI) | UN | '00026019 | 0.04 | 1 | 14.93 | 0 | 14.93 | - | 0.597
ALIMENTACAO - HORISTA (COLETADO CAIXA) (SINAPI) | H | '00037370 | 1.5 | 1 | 2.59 | 0 | 2.59 | - | 3.885
TRANSPORTE - HORISTA (COLETADO CAIXA) (SINAPI) | H | '00037371 | 1.5 | 1 | 0.6 | 0 | 0.6 | - | 0.9
EXAMES - HORISTA (COLETADO CAIXA) (SINAPI) | H | '00037372 | 1.5 | 1 | 0.35 | 0 | 0.35 | - | 0.525
SEGURO - HORISTA (COLETADO CAIXA) (SINAPI) | H | '00037373 | 1.5 | 1 | 0.07 | 0 | 0.07 | - | 0.105
FERRAMENTAS - FAMILIA PEDREIRO - HORISTA (ENCARGOS COMPLEMENTARES - COLETADO CAIXA) (SINAPI) | H | '00043465 | 1 | 1 | 0.5 | 0 | 0.5 | - | 0.5
FERRAMENTAS - FAMILIA SERVENTE - HORISTA (ENCARGOS COMPLEMENTARES - COLETADO CAIXA) (SINAPI) | H | '00043467 | 0.5 | 1 | 0.38 | 0 | 0.38 | - | 0.19
EPI - FAMILIA PEDREIRO - HORISTA (ENCARGOS COMPLEMENTARES - COLETADO CAIXA) (SINAPI) | H | '00043489 | 1 | 1 | 0.96 | 0 | 0.96 | - | 0.96
EPI - FAMILIA SERVENTE - HORISTA (ENCARGOS COMPLEMENTARES - COLETADO CAIXA) (SINAPI) | H | '00043491 | 0.5 | 1 | 1.02 | 0 | 1.02 | - | 0.51
SubTotal: | [8 empty] | 10.86
RESUMO
DISCRIMINAÇÃO |  |  | TAXA(%) | VALORES
Mão-de-Obra(A) |  |  | 85 | 19.5
Materiais(B) |  |  |  | 10.86
Equipamentos(C) |  |  |  | 0
Produção da Equipe(D) |  |  |  | 1
Custo Horário Total(A+C) |  |  |  | 19.5
Custo Unitário da Execução[(A/D)+(C/D)] = E |  |  |  | 19.5
Custo Direto Total(B+E) |  |  |  | 30.36
Bonificações e Despesas Indiretas - BDI |  |  | 30.9 | 9.38
CUSTO UNITÁRIO (Adotado) |  |  |  | 39.74
Orçamento: 868201 - - 2020 - VITÓRIA
Órgão Cliente: UFES/PU |  |  | Órgão Gerente: UFES/PU |  |  | Data Base: Maio/2020
Planilha: 1 - LOTE 01 - GOIABEIRAS E BASE OCEANOGRÁFICA
Item: 150502 - Correção com massa rápida em esquadrias de ferro (onde houver imperfeições) | [6 empty] | Unidade: m2
Base: LABOR/SINAPI/PU-UFES |  | Código Base: '190703 |  | Fonte: LABOR |  |  | Versão: 51
MÃO DE OBRA | Unid | Código | Coefic. | C. Prod. | Pr. Prod. | Pr. Improd. | Pr. Unit. | Fator Ac. | Subtotal
AJUDANTE ESPECIALIZADO (SINAPI) | H | '00000242 | 0.18142 | 1 | 6.41 | 0 | 11.86 | - | 2.152
PINTOR (SINAPI) | H | '00004783 | 0.20204 | 1 | 7.92 | 0 | 14.65 | - | 2.96
SubTotal: | [8 empty] | 5.11
MATERIAL | Unid | Código | Coefic. | C. Prod. | Pr. Prod. | Pr. Improd. | Pr. Unit. | Fator Ac. | Subtotal
LIXA P/ FERRO Nº 100 K-246 225X275MM - NORTON OU EQUIVALENTE (LABOR) | UN | '038012 | 0.3 | 1 | 2.29 | 0 | 2.29 | - | 0.687
MASSA RAPIDA (LABOR) | KG | '039189 | 0.27 | 1 | 24.17 | 0 | 24.17 | - | 6.526
ALIMENTACAO - HORISTA (COLETADO CAIXA) (SINAPI) | H | '00037370 | 0.38 | 1 | 2.59 | 0 | 2.59 | - | 0.984
TRANSPORTE - HORISTA (COLETADO CAIXA) (SINAPI) | H | '00037371 | 0.38 | 1 | 0.6 | 0 | 0.6 | - | 0.228
EXAMES - HORISTA (COLETADO CAIXA) (SINAPI) | H | '00037372 | 0.38 | 1 | 0.35 | 0 | 0.35 | - | 0.133
SEGURO - HORISTA (COLETADO CAIXA) (SINAPI) | H | '00037373 | 0.38 | 1 | 0.07 | 0 | 0.07 | - | 0.027
FERRAMENTAS - FAMILIA PINTOR - HORISTA (ENCARGOS COMPLEMENTARES - COLETADO CAIXA) (SINAPI) | H | '00043466 | 0.2 | 1 | 1.17 | 0 | 1.17 | - | 0.234
FERRAMENTAS - FAMILIA SERVENTE - HORISTA (ENCARGOS COMPLEMENTARES - COLETADO CAIXA) (SINAPI) | H | '00043467 | 0.18 | 1 | 0.38 | 0 | 0.38 | - | 0.068
EPI - FAMILIA PINTOR - HORISTA (ENCARGOS COMPLEMENTARES - COLETADO CAIXA) (SINAPI) | H | '00043490 | 0.2 | 1 | 1.46 | 0 | 1.46 | - | 0.292
EPI - FAMILIA SERVENTE - HORISTA (ENCARGOS COMPLEMENTARES - COLETADO CAIXA) (SINAPI) | H | '00043491 | 0.18 | 1 | 1.02 | 0 | 1.02 | - | 0.184
SubTotal: | [8 empty] | 9.36
RESUMO
DISCRIMINAÇÃO |  |  | TAXA(%) | VALORES
Mão-de-Obra(A) |  |  | 85 | 5.11
Materiais(B) |  |  |  | 9.36
Equipamentos(C) |  |  |  | 0
Produção da Equipe(D) |  |  |  | 1
Custo Horário Total(A+C) |  |  |  | 5.11
Custo Unitário da Execução[(A/D)+(C/D)] = E |  |  |  | 5.11
Custo Direto Total(B+E) |  |  |  | 14.47
Bonificações e Despesas Indiretas - BDI |  |  | 30.9 | 4.47
CUSTO UNITÁRIO (Adotado) |  |  |  | 18.94
Orçamento: 868201 - - 2020 - VITÓRIA
Órgão Cliente: UFES/PU |  |  | Órgão Gerente: UFES/PU |  |  | Data Base: Maio/2020
Planilha: 1 - LOTE 01 - GOIABEIRAS E BASE OCEANOGRÁFICA
Item: 150601 - Pintura com verniz acrílico, marcas de referência Suvinil, Coral ou Metalatex, sobre concreto ou blocos aparentes, a duas demãos | [6 empty] | Unidade: m2
Base: LABOR/SINAPI/PU-UFES |  | Código Base: '190201 |  | Fonte: LABOR |  |  | Versão: 51
MÃO DE OBRA | Unid | Código | Coefic. | C. Prod. | Pr. Prod. | Pr. Improd. | Pr. Unit. | Fator Ac. | Subtotal
AJUDANTE ESPECIALIZADO (SINAPI) | H | '00000242 | 0.10079 | 1 | 6.41 | 0 | 11.86 | - | 1.195
PINTOR (SINAPI) | H | '00004783 | 0.15153 | 1 | 7.92 | 0 | 14.65 | - | 2.22
SubTotal: | [8 empty] | 3.42
MATERIAL | Unid | Código | Coefic. | C. Prod. | Pr. Prod. | Pr. Improd. | Pr. Unit. | Fator Ac. | Subtotal
VERNIZ ACRILICO PARA CONCRETO (LABOR) | L | '038025 | 0.29 | 1 | 12.4 | 0 | 12.4 | - | 3.596
ALIMENTACAO - HORISTA (COLETADO CAIXA) (SINAPI) | H | '00037370 | 0.25 | 1 | 2.59 | 0 | 2.59 | - | 0.648
TRANSPORTE - HORISTA (COLETADO CAIXA) (SINAPI) | H | '00037371 | 0.25 | 1 | 0.6 | 0 | 0.6 | - | 0.15
EXAMES - HORISTA (COLETADO CAIXA) (SINAPI) | H | '00037372 | 0.25 | 1 | 0.35 | 0 | 0.35 | - | 0.088
SEGURO - HORISTA (COLETADO CAIXA) (SINAPI) | H | '00037373 | 0.25 | 1 | 0.07 | 0 | 0.07 | - | 0.018
FERRAMENTAS - FAMILIA PINTOR - HORISTA (ENCARGOS COMPLEMENTARES - COLETADO CAIXA) (SINAPI) | H | '00043466 | 0.15 | 1 | 1.17 | 0 | 1.17 | - | 0.176
FERRAMENTAS - FAMILIA SERVENTE - HORISTA (ENCARGOS COMPLEMENTARES - COLETADO CAIXA) (SINAPI) | H | '00043467 | 0.1 | 1 | 0.38 | 0 | 0.38 | - | 0.038
EPI - FAMILIA PINTOR - HORISTA (ENCARGOS COMPLEMENTARES - COLETADO CAIXA) (SINAPI) | H | '00043490 | 0.15 | 1 | 1.46 | 0 | 1.46 | - | 0.219
EPI - FAMILIA SERVENTE - HORISTA (ENCARGOS COMPLEMENTARES - COLETADO CAIXA) (SINAPI) | H | '00043491 | 0.1 | 1 | 1.02 | 0 | 1.02 | - | 0.102
SubTotal: | [8 empty] | 5.04
RESUMO
DISCRIMINAÇÃO |  |  | TAXA(%) | VALORES
Mão-de-Obra(A) |  |  | 85 | 3.42
Materiais(B) |  |  |  | 5.04
Equipamentos(C) |  |  |  | 0
Produção da Equipe(D) |  |  |  | 1
Custo Horário Total(A+C) |  |  |  | 3.42
Custo Unitário da Execução[(A/D)+(C/D)] = E |  |  |  | 3.42
Custo Direto Total(B+E) |  |  |  | 8.46
Bonificações e Despesas Indiretas - BDI |  |  | 30.9 | 2.61
CUSTO UNITÁRIO (Adotado) |  |  |  | 11.07
Orçamento: 868201 - - 2020 - VITÓRIA
Órgão Cliente: UFES/PU |  |  | Órgão Gerente: UFES/PU |  |  | Data Base: Maio/2020
Planilha: 1 - LOTE 01 - GOIABEIRAS E BASE OCEANOGRÁFICA
Item: 150602 - Pintura à base de silicone, marcas de referência Suvinil, Coral ou Metalatex, sobre paredes de blocos cerâmicos ou concreto, a uma demão | [6 empty] | Unidade: m2
Base: LABOR/SINAPI/PU-UFES |  | Código Base: '190202 |  | Fonte: LABOR |  |  | Versão: 51
MÃO DE OBRA | Unid | Código | Coefic. | C. Prod. | Pr. Prod. | Pr. Improd. | Pr. Unit. | Fator Ac. | Subtotal
AJUDANTE ESPECIALIZADO (SINAPI) | H | '00000242 | 0.10079 | 1 | 6.41 | 0 | 11.86 | - | 1.195
PINTOR (SINAPI) | H | '00004783 | 0.25255 | 1 | 7.92 | 0 | 14.65 | - | 3.7
SubTotal: | [8 empty] | 4.9
MATERIAL | Unid | Código | Coefic. | C. Prod. | Pr. Prod. | Pr. Improd. | Pr. Unit. | Fator Ac. | Subtotal
SILICONE - HIDROFUGANTE (LABOR) | L | '038022 | 0.25 | 1 | 56.35 | 0 | 56.35 | - | 14.088
ALIMENTACAO - HORISTA (COLETADO CAIXA) (SINAPI) | H | '00037370 | 0.35 | 1 | 2.59 | 0 | 2.59 | - | 0.907
TRANSPORTE - HORISTA (COLETADO CAIXA) (SINAPI) | H | '00037371 | 0.35 | 1 | 0.6 | 0 | 0.6 | - | 0.21
EXAMES - HORISTA (COLETADO CAIXA) (SINAPI) | H | '00037372 | 0.35 | 1 | 0.35 | 0 | 0.35 | - | 0.123
SEGURO - HORISTA (COLETADO CAIXA) (SINAPI) | H | '00037373 | 0.35 | 1 | 0.07 | 0 | 0.07 | - | 0.025
FERRAMENTAS - FAMILIA PINTOR - HORISTA (ENCARGOS COMPLEMENTARES - COLETADO CAIXA) (SINAPI) | H | '00043466 | 0.25 | 1 | 1.17 | 0 | 1.17 | - | 0.293
FERRAMENTAS - FAMILIA SERVENTE - HORISTA (ENCARGOS COMPLEMENTARES - COLETADO CAIXA) (SINAPI) | H | '00043467 | 0.1 | 1 | 0.38 | 0 | 0.38 | - | 0.038
EPI - FAMILIA PINTOR - HORISTA (ENCARGOS COMPLEMENTARES - COLETADO CAIXA) (SINAPI) | H | '00043490 | 0.25 | 1 | 1.46 | 0 | 1.46 | - | 0.365
EPI - FAMILIA SERVENTE - HORISTA (ENCARGOS COMPLEMENTARES - COLETADO CAIXA) (SINAPI) | H | '00043491 | 0.1 | 1 | 1.02 | 0 | 1.02 | - | 0.102
SubTotal: | [8 empty] | 16.15
RESUMO
DISCRIMINAÇÃO |  |  | TAXA(%) | VALORES
Mão-de-Obra(A) |  |  | 85 | 4.9
Materiais(B) |  |  |  | 16.15
Equipamentos(C) |  |  |  | 0
Produção da Equipe(D) |  |  |  | 1
Custo Horário Total(A+C) |  |  |  | 4.9
Custo Unitário da Execução[(A/D)+(C/D)] = E |  |  |  | 4.9
Custo Direto Total(B+E) |  |  |  | 21.05
Bonificações e Despesas Indiretas - BDI |  |  | 30.9 | 6.5
CUSTO UNITÁRIO (Adotado) |  |  |  | 27.55
Orçamento: 868201 - - 2020 - VITÓRIA
Órgão Cliente: UFES/PU |  |  | Órgão Gerente: UFES/PU |  |  | Data Base: Maio/2020
Planilha: 1 - LOTE 01 - GOIABEIRAS E BASE OCEANOGRÁFICA
Item: 150603 - Pintura com tinta acrílica, marcas de referência Suvinil, Coral ou Metalatex, inclusive selador acrílico, em cobogós de concreto, a duas demãos | [6 empty] | Unidade: m2
Base: LABOR/SINAPI/PU-UFES |  | Código Base: '190204 |  | Fonte: LABOR |  |  | Versão: 51
MÃO DE OBRA | Unid | Código | Coefic. | C. Prod. | Pr. Prod. | Pr. Improd. | Pr. Unit. | Fator Ac. | Subtotal
AJUDANTE ESPECIALIZADO (SINAPI) | H | '00000242 | 0.60474 | 1 | 6.41 | 0 | 11.86 | - | 7.172
PINTOR (SINAPI) | H | '00004783 | 0.65663 | 1 | 7.92 | 0 | 14.65 | - | 9.62
SubTotal: | [8 empty] | 16.79
MATERIAL | Unid | Código | Coefic. | C. Prod. | Pr. Prod. | Pr. Improd. | Pr. Unit. | Fator Ac. | Subtotal
TINTA LATEX ACRILICA FOSCA (LABOR) | L | '037514 | 0.17 | 1 | 15.93 | 0 | 15.93 | - | 2.708
SELADOR ACRILICO (LABOR) | L | '037519 | 0.12 | 1 | 4.67 | 0 | 4.67 | - | 0.56
LIXA PARA MADEIRA/MASSA Nº 150 (LABOR) | UN | '038013 | 0.25 | 1 | 0.6 | 0 | 0.6 | - | 0.15
ALIMENTACAO - HORISTA (COLETADO CAIXA) (SINAPI) | H | '00037370 | 1.25 | 1 | 2.59 | 0 | 2.59 | - | 3.238
TRANSPORTE - HORISTA (COLETADO CAIXA) (SINAPI) | H | '00037371 | 1.25 | 1 | 0.6 | 0 | 0.6 | - | 0.75
EXAMES - HORISTA (COLETADO CAIXA) (SINAPI) | H | '00037372 | 1.25 | 1 | 0.35 | 0 | 0.35 | - | 0.438
SEGURO - HORISTA (COLETADO CAIXA) (SINAPI) | H | '00037373 | 1.25 | 1 | 0.07 | 0 | 0.07 | - | 0.088
FERRAMENTAS - FAMILIA PINTOR - HORISTA (ENCARGOS COMPLEMENTARES - COLETADO CAIXA) (SINAPI) | H | '00043466 | 0.65 | 1 | 1.17 | 0 | 1.17 | - | 0.761
FERRAMENTAS - FAMILIA SERVENTE - HORISTA (ENCARGOS COMPLEMENTARES - COLETADO CAIXA) (SINAPI) | H | '00043467 | 0.6 | 1 | 0.38 | 0 | 0.38 | - | 0.228
EPI - FAMILIA PINTOR - HORISTA (ENCARGOS COMPLEMENTARES - COLETADO CAIXA) (SINAPI) | H | '00043490 | 0.65 | 1 | 1.46 | 0 | 1.46 | - | 0.949
EPI - FAMILIA SERVENTE - HORISTA (ENCARGOS COMPLEMENTARES - COLETADO CAIXA) (SINAPI) | H | '00043491 | 0.6 | 1 | 1.02 | 0 | 1.02 | - | 0.612
SubTotal: | [8 empty] | 10.48
RESUMO
DISCRIMINAÇÃO |  |  | TAXA(%) | VALORES
Mão-de-Obra(A) |  |  | 85 | 16.79
Materiais(B) |  |  |  | 10.48
Equipamentos(C) |  |  |  | 0
Produção da Equipe(D) |  |  |  | 1
Custo Horário Total(A+C) |  |  |  | 16.79
Custo Unitário da Execução[(A/D)+(C/D)] = E |  |  |  | 16.79
Custo Direto Total(B+E) |  |  |  | 27.27
Bonificações e Despesas Indiretas - BDI |  |  | 30.9 | 8.43
CUSTO UNITÁRIO (Adotado) |  |  |  | 35.7
Orçamento: 868201 - - 2020 - VITÓRIA
Órgão Cliente: UFES/PU |  |  | Órgão Gerente: UFES/PU |  |  | Data Base: Maio/2020
Planilha: 1 - LOTE 01 - GOIABEIRAS E BASE OCEANOGRÁFICA
Item: 150701 - Pintura de letras em chapas de ferro, dimensões 20x30cm, com tinta óleo ou esmalte, a duas demãos, marcas de referência Suvinil, Coral ou Metalatex | [6 empty] | Unidade: und
Base: LABOR/SINAPI/PU-UFES |  | Código Base: '190501 |  | Fonte: LABOR |  |  | Versão: 51
MÃO DE OBRA | Unid | Código | Coefic. | C. Prod. | Pr. Prod. | Pr. Improd. | Pr. Unit. | Fator Ac. | Subtotal
AJUDANTE ESPECIALIZADO (SINAPI) | H | '00000242 | 0.10079 | 1 | 6.41 | 0 | 11.86 | - | 1.195
PINTOR (SINAPI) | H | '00004783 | 0.10102 | 1 | 7.92 | 0 | 14.65 | - | 1.48
SubTotal: | [8 empty] | 2.68
MATERIAL | Unid | Código | Coefic. | C. Prod. | Pr. Prod. | Pr. Improd. | Pr. Unit. | Fator Ac. | Subtotal
ESMALTE SINTETICO (LABOR) | L | '037502 | 0.021 | 1 | 26.79 | 0 | 26.79 | - | 0.563
AGUARRAZ MINERAL (LABOR) | L | '038001 | 0.004 | 1 | 10.85 | 0 | 10.85 | - | 0.043
LIXA P/ FERRO Nº 100 K-246 225X275MM - NORTON OU EQUIVALENTE (LABOR) | UN | '038012 | 0.04 | 1 | 2.29 | 0 | 2.29 | - | 0.092
ZARCAO (LABOR) | L | '038028 | 0.016 | 1 | 14.79 | 0 | 14.79 | - | 0.237
ALIMENTACAO - HORISTA (COLETADO CAIXA) (SINAPI) | H | '00037370 | 0.2 | 1 | 2.59 | 0 | 2.59 | - | 0.518
TRANSPORTE - HORISTA (COLETADO CAIXA) (SINAPI) | H | '00037371 | 0.2 | 1 | 0.6 | 0 | 0.6 | - | 0.12
EXAMES - HORISTA (COLETADO CAIXA) (SINAPI) | H | '00037372 | 0.2 | 1 | 0.35 | 0 | 0.35 | - | 0.07
SEGURO - HORISTA (COLETADO CAIXA) (SINAPI) | H | '00037373 | 0.2 | 1 | 0.07 | 0 | 0.07 | - | 0.014
FERRAMENTAS - FAMILIA PINTOR - HORISTA (ENCARGOS COMPLEMENTARES - COLETADO CAIXA) (SINAPI) | H | '00043466 | 0.1 | 1 | 1.17 | 0 | 1.17 | - | 0.117
FERRAMENTAS - FAMILIA SERVENTE - HORISTA (ENCARGOS COMPLEMENTARES - COLETADO CAIXA) (SINAPI) | H | '00043467 | 0.1 | 1 | 0.38 | 0 | 0.38 | - | 0.038
EPI - FAMILIA PINTOR - HORISTA (ENCARGOS COMPLEMENTARES - COLETADO CAIXA) (SINAPI) | H | '00043490 | 0.1 | 1 | 1.46 | 0 | 1.46 | - | 0.146
EPI - FAMILIA SERVENTE - HORISTA (ENCARGOS COMPLEMENTARES - COLETADO CAIXA) (SINAPI) | H | '00043491 | 0.1 | 1 | 1.02 | 0 | 1.02 | - | 0.102
SubTotal: | [8 empty] | 2.06
RESUMO
DISCRIMINAÇÃO |  |  | TAXA(%) | VALORES
Mão-de-Obra(A) |  |  | 85 | 2.68
Materiais(B) |  |  |  | 2.06
Equipamentos(C) |  |  |  | 0
Produção da Equipe(D) |  |  |  | 1
Custo Horário Total(A+C) |  |  |  | 2.68
Custo Unitário da Execução[(A/D)+(C/D)] = E |  |  |  | 2.68
Custo Direto Total(B+E) |  |  |  | 4.74
Bonificações e Despesas Indiretas - BDI |  |  | 30.9 | 1.46
CUSTO UNITÁRIO (Adotado) |  |  |  | 6.2
Orçamento: 868201 - - 2020 - VITÓRIA
Órgão Cliente: UFES/PU |  |  | Órgão Gerente: UFES/PU |  |  | Data Base: Maio/2020
Planilha: 1 - LOTE 01 - GOIABEIRAS E BASE OCEANOGRÁFICA
Item: 150702 - Pintura viária - faixas do anel viário, faixa para pedestre e estacionamento | [6 empty] | Unidade: m2
Base: LOCAL |  | Código Base: '0949 |  | Fonte: PU/UFES |  |  | Versão: -1
MÃO DE OBRA | Unid | Código | Coefic. | C. Prod. | Pr. Prod. | Pr. Improd. | Pr. Unit. | Fator Ac. | Subtotal
PEDREIRO (SINAPI) | H | '00004750 | 0.0060876 | 1 | 7.92 | 0 | 14.65 | - | 0.089
SERVENTE DE OBRAS (SINAPI) | H | '00006111 | 0.28409 | 1 | 4.94 | 0 | 9.14 | - | 2.597
OPERADOR DE DEMARCADORA DE FAIXAS DE TRAFEGO (SINAPI) | H | '00025960 | 0.060342 | 1 | 9.31 | 0 | 17.22 | - | 1.039
SubTotal: | [8 empty] | 3.72
MATERIAL | Unid | Código | Coefic. | C. Prod. | Pr. Prod. | Pr. Improd. | Pr. Unit. | Fator Ac. | Subtotal
SOLVENTE PARA TINTA A BASE DE EPOXI (LABOR) | L | '037564 | 0.02 | 1 | 25.84 | 0 | 25.84 | - | 0.517
OLEO DIESEL COMBUSTIVEL COMUM (SINAPI) | L | '00004221 | 0.3234 | 1 | 2.87 | 0 | 2.87 | - | 0.928
TINTA A BASE DE RESINA ACRILICA, PARA SINALIZACAO HORIZONTAL VIARIA (NBR 11862) (SINAPI) | L | '00007343 | 0.4 | 1 | 14.58 | 0 | 14.58 | - | 5.832
MICROESFERAS DE VIDRO PARA SINALIZACAO HORIZONTAL VIARIA, TIPO I-B (PREMIX) - NBR 16184 (SINAPI) | KG | '00025972 | 0.1 | 1 | 11.99 | 0 | 11.99 | - | 1.199
MICROESFERAS DE VIDRO PARA SINALIZACAO HORIZONTAL VIARIA, TIPO II-A (DROP-ON) - NBR 16184 (SINAPI) | KG | '00025973 | 0.25 | 1 | 11.99 | 0 | 11.99 | - | 2.998
ALIMENTACAO - HORISTA (COLETADO CAIXA) (SINAPI) | H | '00037370 | 0.346 | 1 | 2.59 | 0 | 2.59 | - | 0.896
TRANSPORTE - HORISTA (COLETADO CAIXA) (SINAPI) | H | '00037371 | 0.346 | 1 | 0.6 | 0 | 0.6 | - | 0.208
EXAMES - HORISTA (COLETADO CAIXA) (SINAPI) | H | '00037372 | 0.346 | 1 | 0.35 | 0 | 0.35 | - | 0.121
SEGURO - HORISTA (COLETADO CAIXA) (SINAPI) | H | '00037373 | 0.346 | 1 | 0.07 | 0 | 0.07 | - | 0.024
MAQUINA DEMARCADORA DE FAIXA DE TRAFEGO A FRIO, AUTOPROPELIDA, MOTOR DIESEL 38 HP (SINAPI) | UN | '00040637 | 7.33e-06 | 1 | 505925.24 | 0 | 505925.24 | - | 3.708
FERRAMENTAS - FAMILIA OPERADOR ESCAVADEIRA - HORISTA (ENCARGOS COMPLEMENTARES - COLETADO CAIXA) (SINAPI) | H | '00043464 | 0.06 | 1 | 0.01 | 0 | 0.01 | - | 0.001
FERRAMENTAS - FAMILIA PEDREIRO - HORISTA (ENCARGOS COMPLEMENTARES - COLETADO CAIXA) (SINAPI) | H | '00043465 | 0.006 | 1 | 0.5 | 0 | 0.5 | - | 0.003
FERRAMENTAS - FAMILIA SERVENTE - HORISTA (ENCARGOS COMPLEMENTARES - COLETADO CAIXA) (SINAPI) | H | '00043467 | 0.28 | 1 | 0.38 | 0 | 0.38 | - | 0.106
EPI - FAMILIA OPERADOR ESCAVADEIRA - HORISTA (ENCARGOS COMPLEMENTARES - COLETADO CAIXA) (SINAPI) | H | '00043488 | 0.06 | 1 | 0.66 | 0 | 0.66 | - | 0.04
EPI - FAMILIA PEDREIRO - HORISTA (ENCARGOS COMPLEMENTARES - COLETADO CAIXA) (SINAPI) | H | '00043489 | 0.006 | 1 | 0.96 | 0 | 0.96 | - | 0.006
EPI - FAMILIA SERVENTE - HORISTA (ENCARGOS COMPLEMENTARES - COLETADO CAIXA) (SINAPI) | H | '00043491 | 0.28 | 1 | 1.02 | 0 | 1.02 | - | 0.286
SubTotal: | [8 empty] | 16.87
RESUMO
DISCRIMINAÇÃO |  |  | TAXA(%) | VALORES
Mão-de-Obra(A) |  |  | 85 | 3.73
Materiais(B) |  |  |  | 16.87
Equipamentos(C) |  |  |  | 0
Produção da Equipe(D) |  |  |  | 1
Custo Horário Total(A+C) |  |  |  | 3.73
Custo Unitário da Execução[(A/D)+(C/D)] = E |  |  |  | 3.73
Custo Direto Total(B+E) |  |  |  | 20.6
Bonificações e Despesas Indiretas - BDI |  |  | 30.9 | 6.37
CUSTO UNITÁRIO (Adotado) |  |  |  | 26.97
Orçamento: 868201 - - 2020 - VITÓRIA
Órgão Cliente: UFES/PU |  |  | Órgão Gerente: UFES/PU |  |  | Data Base: Maio/2020
Planilha: 1 - LOTE 01 - GOIABEIRAS E BASE OCEANOGRÁFICA
Item: 160101 - Piso cimentado traco 1:4 (cimento e areia) acabamento liso espessura 2,5cm preparo manual da argamassa | [6 empty] | Unidade: m²
Base: LOCAL |  | Código Base: '0908 |  | Fonte: PU/UFES |  |  | Versão: -1
MÃO DE OBRA | Unid | Código | Coefic. | C. Prod. | Pr. Prod. | Pr. Improd. | Pr. Unit. | Fator Ac. | Subtotal
PEDREIRO (SINAPI) | H | '00004750 | 1.0146 | 1 | 7.92 | 0 | 14.65 | - | 14.864
SERVENTE DE OBRAS (SINAPI) | H | '00006111 | 1.2249 | 1 | 4.94 | 0 | 9.14 | - | 11.195
SubTotal: | [8 empty] | 26.06
MATERIAL | Unid | Código | Coefic. | C. Prod. | Pr. Prod. | Pr. Improd. | Pr. Unit. | Fator Ac. | Subtotal
AREIA MEDIA - POSTO JAZIDA/FORNECEDOR (RETIRADO NA JAZIDA, SEM TRANSPORTE) (SINAPI) | M3 | '00000370 | 0.02875 | 1 | 39.17 | 0 | 39.17 | - | 1.126
CIMENTO PORTLAND COMPOSTO CP II-32 (SINAPI) | KG | '00001379 | 9.7385 | 1 | 0.38 | 0 | 0.38 | - | 3.701
ALIMENTACAO - HORISTA (COLETADO CAIXA) (SINAPI) | H | '00037370 | 2.2073 | 1 | 2.59 | 0 | 2.59 | - | 5.717
TRANSPORTE - HORISTA (COLETADO CAIXA) (SINAPI) | H | '00037371 | 2.2073 | 1 | 0.6 | 0 | 0.6 | - | 1.324
EXAMES - HORISTA (COLETADO CAIXA) (SINAPI) | H | '00037372 | 2.2073 | 1 | 0.35 | 0 | 0.35 | - | 0.773
SEGURO - HORISTA (COLETADO CAIXA) (SINAPI) | H | '00037373 | 2.2073 | 1 | 0.07 | 0 | 0.07 | - | 0.155
FERRAMENTAS - FAMILIA PEDREIRO - HORISTA (ENCARGOS COMPLEMENTARES - COLETADO CAIXA) (SINAPI) | H | '00043465 | 1 | 1 | 0.5 | 0 | 0.5 | - | 0.5
FERRAMENTAS - FAMILIA SERVENTE - HORISTA (ENCARGOS COMPLEMENTARES - COLETADO CAIXA) (SINAPI) | H | '00043467 | 1.2072 | 1 | 0.38 | 0 | 0.38 | - | 0.459
EPI - FAMILIA PEDREIRO - HORISTA (ENCARGOS COMPLEMENTARES - COLETADO CAIXA) (SINAPI) | H | '00043489 | 1 | 1 | 0.96 | 0 | 0.96 | - | 0.96
EPI - FAMILIA SERVENTE - HORISTA (ENCARGOS COMPLEMENTARES - COLETADO CAIXA) (SINAPI) | H | '00043491 | 1.2072 | 1 | 1.02 | 0 | 1.02 | - | 1.231
SubTotal: | [8 empty] | 15.95
RESUMO
DISCRIMINAÇÃO |  |  | TAXA(%) | VALORES
Mão-de-Obra(A) |  |  | 85 | 26.06
Materiais(B) |  |  |  | 15.95
Equipamentos(C) |  |  |  | 0
Produção da Equipe(D) |  |  |  | 1
Custo Horário Total(A+C) |  |  |  | 26.06
Custo Unitário da Execução[(A/D)+(C/D)] = E |  |  |  | 26.06
Custo Direto Total(B+E) |  |  |  | 42.01
Bonificações e Despesas Indiretas - BDI |  |  | 30.9 | 12.98
CUSTO UNITÁRIO (Adotado) |  |  |  | 54.99
Orçamento: 868201 - - 2020 - VITÓRIA
Órgão Cliente: UFES/PU |  |  | Órgão Gerente: UFES/PU |  |  | Data Base: Maio/2020
Planilha: 1 - LOTE 01 - GOIABEIRAS E BASE OCEANOGRÁFICA
Item: 160102 - Piso cimentado traco 1:4 (cimento e areia) acabamento liso espessura 2,0cm, preparo manual da argamassa | [6 empty] | Unidade: m²
Base: LOCAL |  | Código Base: '0909 |  | Fonte: PU/UFES |  |  | Versão: -1
MÃO DE OBRA | Unid | Código | Coefic. | C. Prod. | Pr. Prod. | Pr. Improd. | Pr. Unit. | Fator Ac. | Subtotal
PEDREIRO (SINAPI) | H | '00004750 | 1.0146 | 1 | 7.92 | 0 | 14.65 | - | 14.864
SERVENTE DE OBRAS (SINAPI) | H | '00006111 | 1.1828 | 1 | 4.94 | 0 | 9.14 | - | 10.811
SubTotal: | [8 empty] | 25.68
MATERIAL | Unid | Código | Coefic. | C. Prod. | Pr. Prod. | Pr. Improd. | Pr. Unit. | Fator Ac. | Subtotal
AREIA MEDIA - POSTO JAZIDA/FORNECEDOR (RETIRADO NA JAZIDA, SEM TRANSPORTE) (SINAPI) | M3 | '00000370 | 0.023 | 1 | 39.17 | 0 | 39.17 | - | 0.901
CIMENTO PORTLAND COMPOSTO CP II-32 (SINAPI) | KG | '00001379 | 7.7908 | 1 | 0.38 | 0 | 0.38 | - | 2.961
ALIMENTACAO - HORISTA (COLETADO CAIXA) (SINAPI) | H | '00037370 | 2.1658 | 1 | 2.59 | 0 | 2.59 | - | 5.609
TRANSPORTE - HORISTA (COLETADO CAIXA) (SINAPI) | H | '00037371 | 2.1658 | 1 | 0.6 | 0 | 0.6 | - | 1.299
EXAMES - HORISTA (COLETADO CAIXA) (SINAPI) | H | '00037372 | 2.1658 | 1 | 0.35 | 0 | 0.35 | - | 0.758
SEGURO - HORISTA (COLETADO CAIXA) (SINAPI) | H | '00037373 | 2.1658 | 1 | 0.07 | 0 | 0.07 | - | 0.152
FERRAMENTAS - FAMILIA PEDREIRO - HORISTA (ENCARGOS COMPLEMENTARES - COLETADO CAIXA) (SINAPI) | H | '00043465 | 1 | 1 | 0.5 | 0 | 0.5 | - | 0.5
FERRAMENTAS - FAMILIA SERVENTE - HORISTA (ENCARGOS COMPLEMENTARES - COLETADO CAIXA) (SINAPI) | H | '00043467 | 1.1658 | 1 | 0.38 | 0 | 0.38 | - | 0.443
EPI - FAMILIA PEDREIRO - HORISTA (ENCARGOS COMPLEMENTARES - COLETADO CAIXA) (SINAPI) | H | '00043489 | 1 | 1 | 0.96 | 0 | 0.96 | - | 0.96
EPI - FAMILIA SERVENTE - HORISTA (ENCARGOS COMPLEMENTARES - COLETADO CAIXA) (SINAPI) | H | '00043491 | 1.1658 | 1 | 1.02 | 0 | 1.02 | - | 1.189
SubTotal: | [8 empty] | 14.77
RESUMO
DISCRIMINAÇÃO |  |  | TAXA(%) | VALORES
Mão-de-Obra(A) |  |  | 85 | 25.68
Materiais(B) |  |  |  | 14.77
Equipamentos(C) |  |  |  | 0
Produção da Equipe(D) |  |  |  | 1
Custo Horário Total(A+C) |  |  |  | 25.68
Custo Unitário da Execução[(A/D)+(C/D)] = E |  |  |  | 25.68
Custo Direto Total(B+E) |  |  |  | 40.45
Bonificações e Despesas Indiretas - BDI |  |  | 30.9 | 12.5
CUSTO UNITÁRIO (Adotado) |  |  |  | 52.95
Orçamento: 868201 - - 2020 - VITÓRIA
Órgão Cliente: UFES/PU |  |  | Órgão Gerente: UFES/PU |  |  | Data Base: Maio/2020
Planilha: 1 - LOTE 01 - GOIABEIRAS E BASE OCEANOGRÁFICA
Item: 160103 - Piso cimentado traco 1:4 (cimento e areia) acabamento rustico espessura 2cm, argamassa com preparo manual | [6 empty] | Unidade: m²
Base: LOCAL |  | Código Base: '0910 |  | Fonte: PU/UFES |  |  | Versão: -1
MÃO DE OBRA | Unid | Código | Coefic. | C. Prod. | Pr. Prod. | Pr. Improd. | Pr. Unit. | Fator Ac. | Subtotal
PEDREIRO (SINAPI) | H | '00004750 | 0.86241 | 1 | 7.92 | 0 | 14.65 | - | 12.634
SERVENTE DE OBRAS (SINAPI) | H | '00006111 | 1.0306 | 1 | 4.94 | 0 | 9.14 | - | 9.42
SubTotal: | [8 empty] | 22.05
MATERIAL | Unid | Código | Coefic. | C. Prod. | Pr. Prod. | Pr. Improd. | Pr. Unit. | Fator Ac. | Subtotal
AREIA MEDIA - POSTO JAZIDA/FORNECEDOR (RETIRADO NA JAZIDA, SEM TRANSPORTE) (SINAPI) | M3 | '00000370 | 0.023 | 1 | 39.17 | 0 | 39.17 | - | 0.901
CIMENTO PORTLAND COMPOSTO CP II-32 (SINAPI) | KG | '00001379 | 7.7908 | 1 | 0.38 | 0 | 0.38 | - | 2.961
ALIMENTACAO - HORISTA (COLETADO CAIXA) (SINAPI) | H | '00037370 | 1.8658 | 1 | 2.59 | 0 | 2.59 | - | 4.832
TRANSPORTE - HORISTA (COLETADO CAIXA) (SINAPI) | H | '00037371 | 1.8658 | 1 | 0.6 | 0 | 0.6 | - | 1.119
EXAMES - HORISTA (COLETADO CAIXA) (SINAPI) | H | '00037372 | 1.8658 | 1 | 0.35 | 0 | 0.35 | - | 0.653
SEGURO - HORISTA (COLETADO CAIXA) (SINAPI) | H | '00037373 | 1.8658 | 1 | 0.07 | 0 | 0.07 | - | 0.131
FERRAMENTAS - FAMILIA PEDREIRO - HORISTA (ENCARGOS COMPLEMENTARES - COLETADO CAIXA) (SINAPI) | H | '00043465 | 0.85 | 1 | 0.5 | 0 | 0.5 | - | 0.425
FERRAMENTAS - FAMILIA SERVENTE - HORISTA (ENCARGOS COMPLEMENTARES - COLETADO CAIXA) (SINAPI) | H | '00043467 | 1.0158 | 1 | 0.38 | 0 | 0.38 | - | 0.386
EPI - FAMILIA PEDREIRO - HORISTA (ENCARGOS COMPLEMENTARES - COLETADO CAIXA) (SINAPI) | H | '00043489 | 0.85 | 1 | 0.96 | 0 | 0.96 | - | 0.816
EPI - FAMILIA SERVENTE - HORISTA (ENCARGOS COMPLEMENTARES - COLETADO CAIXA) (SINAPI) | H | '00043491 | 1.0158 | 1 | 1.02 | 0 | 1.02 | - | 1.036
SubTotal: | [8 empty] | 13.26
RESUMO
DISCRIMINAÇÃO |  |  | TAXA(%) | VALORES
Mão-de-Obra(A) |  |  | 85 | 22.05
Materiais(B) |  |  |  | 13.26
Equipamentos(C) |  |  |  | 0
Produção da Equipe(D) |  |  |  | 1
Custo Horário Total(A+C) |  |  |  | 22.05
Custo Unitário da Execução[(A/D)+(C/D)] = E |  |  |  | 22.05
Custo Direto Total(B+E) |  |  |  | 35.31
Bonificações e Despesas Indiretas - BDI |  |  | 30.9 | 10.91
CUSTO UNITÁRIO (Adotado) |  |  |  | 46.22
Orçamento: 868201 - - 2020 - VITÓRIA
Órgão Cliente: UFES/PU |  |  | Órgão Gerente: UFES/PU |  |  | Data Base: Maio/2020
Planilha: 1 - LOTE 01 - GOIABEIRAS E BASE OCEANOGRÁFICA
Item: 160104 - Piso cimentado traco 1:4 (cimento e areia), com acabamento rustico espessura 3cm, preparo manual | [6 empty] | Unidade: m²
Base: LOCAL |  | Código Base: '0911 |  | Fonte: PU/UFES |  |  | Versão: -1
MÃO DE OBRA | Unid | Código | Coefic. | C. Prod. | Pr. Prod. | Pr. Improd. | Pr. Unit. | Fator Ac. | Subtotal
PEDREIRO (SINAPI) | H | '00004750 | 0.86241 | 1 | 7.92 | 0 | 14.65 | - | 12.634
SERVENTE DE OBRAS (SINAPI) | H | '00006111 | 1.4502 | 1 | 4.94 | 0 | 9.14 | - | 13.255
SubTotal: | [8 empty] | 25.89
MATERIAL | Unid | Código | Coefic. | C. Prod. | Pr. Prod. | Pr. Improd. | Pr. Unit. | Fator Ac. | Subtotal
AREIA MEDIA - POSTO JAZIDA/FORNECEDOR (RETIRADO NA JAZIDA, SEM TRANSPORTE) (SINAPI) | M3 | '00000370 | 0.075 | 1 | 39.17 | 0 | 39.17 | - | 2.938
CIMENTO PORTLAND COMPOSTO CP II-32 (SINAPI) | KG | '00001379 | 25.3236 | 1 | 0.38 | 0 | 0.38 | - | 9.623
ALIMENTACAO - HORISTA (COLETADO CAIXA) (SINAPI) | H | '00037370 | 2.2793 | 1 | 2.59 | 0 | 2.59 | - | 5.903
TRANSPORTE - HORISTA (COLETADO CAIXA) (SINAPI) | H | '00037371 | 2.2793 | 1 | 0.6 | 0 | 0.6 | - | 1.368
EXAMES - HORISTA (COLETADO CAIXA) (SINAPI) | H | '00037372 | 2.2793 | 1 | 0.35 | 0 | 0.35 | - | 0.798
SEGURO - HORISTA (COLETADO CAIXA) (SINAPI) | H | '00037373 | 2.2793 | 1 | 0.07 | 0 | 0.07 | - | 0.16
FERRAMENTAS - FAMILIA PEDREIRO - HORISTA (ENCARGOS COMPLEMENTARES - COLETADO CAIXA) (SINAPI) | H | '00043465 | 0.85 | 1 | 0.5 | 0 | 0.5 | - | 0.425
FERRAMENTAS - FAMILIA SERVENTE - HORISTA (ENCARGOS COMPLEMENTARES - COLETADO CAIXA) (SINAPI) | H | '00043467 | 1.4293 | 1 | 0.38 | 0 | 0.38 | - | 0.543
EPI - FAMILIA PEDREIRO - HORISTA (ENCARGOS COMPLEMENTARES - COLETADO CAIXA) (SINAPI) | H | '00043489 | 0.85 | 1 | 0.96 | 0 | 0.96 | - | 0.816
EPI - FAMILIA SERVENTE - HORISTA (ENCARGOS COMPLEMENTARES - COLETADO CAIXA) (SINAPI) | H | '00043491 | 1.4293 | 1 | 1.02 | 0 | 1.02 | - | 1.458
SubTotal: | [8 empty] | 24.03
RESUMO
DISCRIMINAÇÃO |  |  | TAXA(%) | VALORES
Mão-de-Obra(A) |  |  | 85 | 25.89
Materiais(B) |  |  |  | 24.03
Equipamentos(C) |  |  |  | 0
Produção da Equipe(D) |  |  |  | 1
Custo Horário Total(A+C) |  |  |  | 25.89
Custo Unitário da Execução[(A/D)+(C/D)] = E |  |  |  | 25.89
Custo Direto Total(B+E) |  |  |  | 49.92
Bonificações e Despesas Indiretas - BDI |  |  | 30.9 | 15.43
CUSTO UNITÁRIO (Adotado) |  |  |  | 65.35
Orçamento: 868201 - - 2020 - VITÓRIA
Órgão Cliente: UFES/PU |  |  | Órgão Gerente: UFES/PU |  |  | Data Base: Maio/2020
Planilha: 1 - LOTE 01 - GOIABEIRAS E BASE OCEANOGRÁFICA
Item: 160105 - Piso cimentado traco 1:4 (cimento e areia) com acabamento liso espessura 1,5cm, preparo manual da argamassa incluso aditivo impermeabilizante | [6 empty] | Unidade: m²
Base: LOCAL |  | Código Base: '0912 |  | Fonte: PU/UFES |  |  | Versão: -1
MÃO DE OBRA | Unid | Código | Coefic. | C. Prod. | Pr. Prod. | Pr. Improd. | Pr. Unit. | Fator Ac. | Subtotal
PEDREIRO (SINAPI) | H | '00004750 | 1.0146 | 1 | 7.92 | 0 | 14.65 | - | 14.864
SERVENTE DE OBRAS (SINAPI) | H | '00006111 | 1.1408 | 1 | 4.94 | 0 | 9.14 | - | 10.427
SubTotal: | [8 empty] | 25.29
MATERIAL | Unid | Código | Coefic. | C. Prod. | Pr. Prod. | Pr. Improd. | Pr. Unit. | Fator Ac. | Subtotal
ADITIVO IMPERMEABILIZANTE DE PEGA NORMAL PARA ARGAMASSAS E CONCRETOS SEM ARMACAO, LIQUIDO E ISENTO DE CLORETOS (SINAPI) | L | '00000123 | 0.2857 | 1 | 4.65 | 0 | 4.65 | - | 1.329
AREIA MEDIA - POSTO JAZIDA/FORNECEDOR (RETIRADO NA JAZIDA, SEM TRANSPORTE) (SINAPI) | M3 | '00000370 | 0.01725 | 1 | 39.17 | 0 | 39.17 | - | 0.676
CIMENTO PORTLAND COMPOSTO CP II-32 (SINAPI) | KG | '00001379 | 5.8431 | 1 | 0.38 | 0 | 0.38 | - | 2.22
ALIMENTACAO - HORISTA (COLETADO CAIXA) (SINAPI) | H | '00037370 | 2.1244 | 1 | 2.59 | 0 | 2.59 | - | 5.502
TRANSPORTE - HORISTA (COLETADO CAIXA) (SINAPI) | H | '00037371 | 2.1244 | 1 | 0.6 | 0 | 0.6 | - | 1.275
EXAMES - HORISTA (COLETADO CAIXA) (SINAPI) | H | '00037372 | 2.1244 | 1 | 0.35 | 0 | 0.35 | - | 0.744
SEGURO - HORISTA (COLETADO CAIXA) (SINAPI) | H | '00037373 | 2.1244 | 1 | 0.07 | 0 | 0.07 | - | 0.149
FERRAMENTAS - FAMILIA PEDREIRO - HORISTA (ENCARGOS COMPLEMENTARES - COLETADO CAIXA) (SINAPI) | H | '00043465 | 1 | 1 | 0.5 | 0 | 0.5 | - | 0.5
FERRAMENTAS - FAMILIA SERVENTE - HORISTA (ENCARGOS COMPLEMENTARES - COLETADO CAIXA) (SINAPI) | H | '00043467 | 1.1243 | 1 | 0.38 | 0 | 0.38 | - | 0.427
EPI - FAMILIA PEDREIRO - HORISTA (ENCARGOS COMPLEMENTARES - COLETADO CAIXA) (SINAPI) | H | '00043489 | 1 | 1 | 0.96 | 0 | 0.96 | - | 0.96
EPI - FAMILIA SERVENTE - HORISTA (ENCARGOS COMPLEMENTARES - COLETADO CAIXA) (SINAPI) | H | '00043491 | 1.1243 | 1 | 1.02 | 0 | 1.02 | - | 1.147
SubTotal: | [8 empty] | 14.93
RESUMO
DISCRIMINAÇÃO |  |  | TAXA(%) | VALORES
Mão-de-Obra(A) |  |  | 85 | 25.29
Materiais(B) |  |  |  | 14.93
Equipamentos(C) |  |  |  | 0
Produção da Equipe(D) |  |  |  | 1
Custo Horário Total(A+C) |  |  |  | 25.29
Custo Unitário da Execução[(A/D)+(C/D)] = E |  |  |  | 25.29
Custo Direto Total(B+E) |  |  |  | 40.22
Bonificações e Despesas Indiretas - BDI |  |  | 30.9 | 12.43
CUSTO UNITÁRIO (Adotado) |  |  |  | 52.65
Orçamento: 868201 - - 2020 - VITÓRIA
Órgão Cliente: UFES/PU |  |  | Órgão Gerente: UFES/PU |  |  | Data Base: Maio/2020
Planilha: 1 - LOTE 01 - GOIABEIRAS E BASE OCEANOGRÁFICA
Item: 160106 - Piso cimentado traco 1:4 (cimento e areia) com acabamento liso espessura 2,0cm com juntas plasticas de dilatacao e preparo manual da argamassa | [6 empty] | Unidade: m²
Base: LOCAL |  | Código Base: '0913 |  | Fonte: PU/UFES |  |  | Versão: -1
MÃO DE OBRA | Unid | Código | Coefic. | C. Prod. | Pr. Prod. | Pr. Improd. | Pr. Unit. | Fator Ac. | Subtotal
PEDREIRO (SINAPI) | H | '00004750 | 1.3697 | 1 | 7.92 | 0 | 14.65 | - | 20.066
SERVENTE DE OBRAS (SINAPI) | H | '00006111 | 1.5379 | 1 | 4.94 | 0 | 9.14 | - | 14.057
SubTotal: | [8 empty] | 34.12
MATERIAL | Unid | Código | Coefic. | C. Prod. | Pr. Prod. | Pr. Improd. | Pr. Unit. | Fator Ac. | Subtotal
AREIA MEDIA - POSTO JAZIDA/FORNECEDOR (RETIRADO NA JAZIDA, SEM TRANSPORTE) (SINAPI) | M3 | '00000370 | 0.023 | 1 | 39.17 | 0 | 39.17 | - | 0.901
CIMENTO PORTLAND COMPOSTO CP II-32 (SINAPI) | KG | '00001379 | 7.7908 | 1 | 0.38 | 0 | 0.38 | - | 2.961
JUNTA PLASTICA DE DILATACAO PARA PISOS, COR CINZA, 17 X 3 MM (ALTURA X ESPESSURA) (SINAPI) | M | '00003671 | 1.36 | 1 | 0.88 | 0 | 0.88 | - | 1.197
ALIMENTACAO - HORISTA (COLETADO CAIXA) (SINAPI) | H | '00037370 | 2.8658 | 1 | 2.59 | 0 | 2.59 | - | 7.422
TRANSPORTE - HORISTA (COLETADO CAIXA) (SINAPI) | H | '00037371 | 2.8658 | 1 | 0.6 | 0 | 0.6 | - | 1.719
EXAMES - HORISTA (COLETADO CAIXA) (SINAPI) | H | '00037372 | 2.8658 | 1 | 0.35 | 0 | 0.35 | - | 1.003
SEGURO - HORISTA (COLETADO CAIXA) (SINAPI) | H | '00037373 | 2.8658 | 1 | 0.07 | 0 | 0.07 | - | 0.201
FERRAMENTAS - FAMILIA PEDREIRO - HORISTA (ENCARGOS COMPLEMENTARES - COLETADO CAIXA) (SINAPI) | H | '00043465 | 1.35 | 1 | 0.5 | 0 | 0.5 | - | 0.675
FERRAMENTAS - FAMILIA SERVENTE - HORISTA (ENCARGOS COMPLEMENTARES - COLETADO CAIXA) (SINAPI) | H | '00043467 | 1.5158 | 1 | 0.38 | 0 | 0.38 | - | 0.576
EPI - FAMILIA PEDREIRO - HORISTA (ENCARGOS COMPLEMENTARES - COLETADO CAIXA) (SINAPI) | H | '00043489 | 1.35 | 1 | 0.96 | 0 | 0.96 | - | 1.296
EPI - FAMILIA SERVENTE - HORISTA (ENCARGOS COMPLEMENTARES - COLETADO CAIXA) (SINAPI) | H | '00043491 | 1.5158 | 1 | 1.02 | 0 | 1.02 | - | 1.546
SubTotal: | [8 empty] | 19.5
RESUMO
DISCRIMINAÇÃO |  |  | TAXA(%) | VALORES
Mão-de-Obra(A) |  |  | 85 | 34.12
Materiais(B) |  |  |  | 19.5
Equipamentos(C) |  |  |  | 0
Produção da Equipe(D) |  |  |  | 1
Custo Horário Total(A+C) |  |  |  | 34.12
Custo Unitário da Execução[(A/D)+(C/D)] = E |  |  |  | 34.12
Custo Direto Total(B+E) |  |  |  | 53.62
Bonificações e Despesas Indiretas - BDI |  |  | 30.9 | 16.57
CUSTO UNITÁRIO (Adotado) |  |  |  | 70.19
Orçamento: 868201 - - 2020 - VITÓRIA
Órgão Cliente: UFES/PU |  |  | Órgão Gerente: UFES/PU |  |  | Data Base: Maio/2020
Planilha: 1 - LOTE 01 - GOIABEIRAS E BASE OCEANOGRÁFICA
Item: 160107 - Piso cimentado traco 1:4 (cimento e areia) acabamento rustico espessura 1,5 cm preparo manual da argamassa | [6 empty] | Unidade: m²
Base: LOCAL |  | Código Base: '0914 |  | Fonte: PU/UFES |  |  | Versão: -1
MÃO DE OBRA | Unid | Código | Coefic. | C. Prod. | Pr. Prod. | Pr. Improd. | Pr. Unit. | Fator Ac. | Subtotal
PEDREIRO (SINAPI) | H | '00004750 | 0.86241 | 1 | 7.92 | 0 | 14.65 | - | 12.634
SERVENTE DE OBRAS (SINAPI) | H | '00006111 | 0.98858 | 1 | 4.94 | 0 | 9.14 | - | 9.036
SubTotal: | [8 empty] | 21.67
MATERIAL | Unid | Código | Coefic. | C. Prod. | Pr. Prod. | Pr. Improd. | Pr. Unit. | Fator Ac. | Subtotal
AREIA MEDIA - POSTO JAZIDA/FORNECEDOR (RETIRADO NA JAZIDA, SEM TRANSPORTE) (SINAPI) | M3 | '00000370 | 0.01725 | 1 | 39.17 | 0 | 39.17 | - | 0.676
CIMENTO PORTLAND COMPOSTO CP II-32 (SINAPI) | KG | '00001379 | 5.8431 | 1 | 0.38 | 0 | 0.38 | - | 2.22
ALIMENTACAO - HORISTA (COLETADO CAIXA) (SINAPI) | H | '00037370 | 1.8243 | 1 | 2.59 | 0 | 2.59 | - | 4.725
TRANSPORTE - HORISTA (COLETADO CAIXA) (SINAPI) | H | '00037371 | 1.8243 | 1 | 0.6 | 0 | 0.6 | - | 1.095
EXAMES - HORISTA (COLETADO CAIXA) (SINAPI) | H | '00037372 | 1.8243 | 1 | 0.35 | 0 | 0.35 | - | 0.639
SEGURO - HORISTA (COLETADO CAIXA) (SINAPI) | H | '00037373 | 1.8243 | 1 | 0.07 | 0 | 0.07 | - | 0.128
FERRAMENTAS - FAMILIA PEDREIRO - HORISTA (ENCARGOS COMPLEMENTARES - COLETADO CAIXA) (SINAPI) | H | '00043465 | 0.85 | 1 | 0.5 | 0 | 0.5 | - | 0.425
FERRAMENTAS - FAMILIA SERVENTE - HORISTA (ENCARGOS COMPLEMENTARES - COLETADO CAIXA) (SINAPI) | H | '00043467 | 0.97435 | 1 | 0.38 | 0 | 0.38 | - | 0.37
EPI - FAMILIA PEDREIRO - HORISTA (ENCARGOS COMPLEMENTARES - COLETADO CAIXA) (SINAPI) | H | '00043489 | 0.85 | 1 | 0.96 | 0 | 0.96 | - | 0.816
EPI - FAMILIA SERVENTE - HORISTA (ENCARGOS COMPLEMENTARES - COLETADO CAIXA) (SINAPI) | H | '00043491 | 0.97435 | 1 | 1.02 | 0 | 1.02 | - | 0.994
SubTotal: | [8 empty] | 12.09
RESUMO
DISCRIMINAÇÃO |  |  | TAXA(%) | VALORES
Mão-de-Obra(A) |  |  | 85 | 21.67
Materiais(B) |  |  |  | 12.09
Equipamentos(C) |  |  |  | 0
Produção da Equipe(D) |  |  |  | 1
Custo Horário Total(A+C) |  |  |  | 21.67
Custo Unitário da Execução[(A/D)+(C/D)] = E |  |  |  | 21.67
Custo Direto Total(B+E) |  |  |  | 33.76
Bonificações e Despesas Indiretas - BDI |  |  | 30.9 | 10.43
CUSTO UNITÁRIO (Adotado) |  |  |  | 44.19
Orçamento: 868201 - - 2020 - VITÓRIA
Órgão Cliente: UFES/PU |  |  | Órgão Gerente: UFES/PU |  |  | Data Base: Maio/2020
Planilha: 1 - LOTE 01 - GOIABEIRAS E BASE OCEANOGRÁFICA
Item: 160108 - Piso cimentado traço 1:4 (cimento e areia) acabamento rustico espessura 3,5 cm preparo manual da argamassa | [6 empty] | Unidade: m²
Base: LOCAL |  | Código Base: '0915 |  | Fonte: PU/UFES |  |  | Versão: -1
MÃO DE OBRA | Unid | Código | Coefic. | C. Prod. | Pr. Prod. | Pr. Improd. | Pr. Unit. | Fator Ac. | Subtotal
PEDREIRO (SINAPI) | H | '00004750 | 0.86241 | 1 | 7.92 | 0 | 14.65 | - | 12.634
SERVENTE DE OBRAS (SINAPI) | H | '00006111 | 1.1568 | 1 | 4.94 | 0 | 9.14 | - | 10.573
SubTotal: | [8 empty] | 23.21
MATERIAL | Unid | Código | Coefic. | C. Prod. | Pr. Prod. | Pr. Improd. | Pr. Unit. | Fator Ac. | Subtotal
AREIA MEDIA - POSTO JAZIDA/FORNECEDOR (RETIRADO NA JAZIDA, SEM TRANSPORTE) (SINAPI) | M3 | '00000370 | 0.04025 | 1 | 39.17 | 0 | 39.17 | - | 1.577
CIMENTO PORTLAND COMPOSTO CP II-32 (SINAPI) | KG | '00001379 | 13.6339 | 1 | 0.38 | 0 | 0.38 | - | 5.181
ALIMENTACAO - HORISTA (COLETADO CAIXA) (SINAPI) | H | '00037370 | 1.9902 | 1 | 2.59 | 0 | 2.59 | - | 5.154
TRANSPORTE - HORISTA (COLETADO CAIXA) (SINAPI) | H | '00037371 | 1.9902 | 1 | 0.6 | 0 | 0.6 | - | 1.194
EXAMES - HORISTA (COLETADO CAIXA) (SINAPI) | H | '00037372 | 1.9902 | 1 | 0.35 | 0 | 0.35 | - | 0.697
SEGURO - HORISTA (COLETADO CAIXA) (SINAPI) | H | '00037373 | 1.9902 | 1 | 0.07 | 0 | 0.07 | - | 0.139
FERRAMENTAS - FAMILIA PEDREIRO - HORISTA (ENCARGOS COMPLEMENTARES - COLETADO CAIXA) (SINAPI) | H | '00043465 | 0.85 | 1 | 0.5 | 0 | 0.5 | - | 0.425
FERRAMENTAS - FAMILIA SERVENTE - HORISTA (ENCARGOS COMPLEMENTARES - COLETADO CAIXA) (SINAPI) | H | '00043467 | 1.1401 | 1 | 0.38 | 0 | 0.38 | - | 0.433
EPI - FAMILIA PEDREIRO - HORISTA (ENCARGOS COMPLEMENTARES - COLETADO CAIXA) (SINAPI) | H | '00043489 | 0.85 | 1 | 0.96 | 0 | 0.96 | - | 0.816
EPI - FAMILIA SERVENTE - HORISTA (ENCARGOS COMPLEMENTARES - COLETADO CAIXA) (SINAPI) | H | '00043491 | 1.1401 | 1 | 1.02 | 0 | 1.02 | - | 1.163
SubTotal: | [8 empty] | 16.78
RESUMO
DISCRIMINAÇÃO |  |  | TAXA(%) | VALORES
Mão-de-Obra(A) |  |  | 85 | 23.21
Materiais(B) |  |  |  | 16.78
Equipamentos(C) |  |  |  | 0
Produção da Equipe(D) |  |  |  | 1
Custo Horário Total(A+C) |  |  |  | 23.21
Custo Unitário da Execução[(A/D)+(C/D)] = E |  |  |  | 23.21
Custo Direto Total(B+E) |  |  |  | 39.99
Bonificações e Despesas Indiretas - BDI |  |  | 30.9 | 12.36
CUSTO UNITÁRIO (Adotado) |  |  |  | 52.35
Orçamento: 868201 - - 2020 - VITÓRIA
Órgão Cliente: UFES/PU |  |  | Órgão Gerente: UFES/PU |  |  | Data Base: Maio/2020
Planilha: 1 - LOTE 01 - GOIABEIRAS E BASE OCEANOGRÁFICA
Item: 160109 - Piso cimentado traço 1:4 (cimento e areia) acabamento rustico espessura 2,5 cm preparo manual da argamassa | [6 empty] | Unidade: m²
Base: LOCAL |  | Código Base: '0916 |  | Fonte: PU/UFES |  |  | Versão: -1
MÃO DE OBRA | Unid | Código | Coefic. | C. Prod. | Pr. Prod. | Pr. Improd. | Pr. Unit. | Fator Ac. | Subtotal
PEDREIRO (SINAPI) | H | '00004750 | 0.86241 | 1 | 7.92 | 0 | 14.65 | - | 12.634
SERVENTE DE OBRAS (SINAPI) | H | '00006111 | 1.0727 | 1 | 4.94 | 0 | 9.14 | - | 9.804
SubTotal: | [8 empty] | 22.44
MATERIAL | Unid | Código | Coefic. | C. Prod. | Pr. Prod. | Pr. Improd. | Pr. Unit. | Fator Ac. | Subtotal
AREIA MEDIA - POSTO JAZIDA/FORNECEDOR (RETIRADO NA JAZIDA, SEM TRANSPORTE) (SINAPI) | M3 | '00000370 | 0.02875 | 1 | 39.17 | 0 | 39.17 | - | 1.126
CIMENTO PORTLAND COMPOSTO CP II-32 (SINAPI) | KG | '00001379 | 9.7385 | 1 | 0.38 | 0 | 0.38 | - | 3.701
ALIMENTACAO - HORISTA (COLETADO CAIXA) (SINAPI) | H | '00037370 | 1.9072 | 1 | 2.59 | 0 | 2.59 | - | 4.94
TRANSPORTE - HORISTA (COLETADO CAIXA) (SINAPI) | H | '00037371 | 1.9072 | 1 | 0.6 | 0 | 0.6 | - | 1.144
EXAMES - HORISTA (COLETADO CAIXA) (SINAPI) | H | '00037372 | 1.9072 | 1 | 0.35 | 0 | 0.35 | - | 0.668
SEGURO - HORISTA (COLETADO CAIXA) (SINAPI) | H | '00037373 | 1.9072 | 1 | 0.07 | 0 | 0.07 | - | 0.134
FERRAMENTAS - FAMILIA PEDREIRO - HORISTA (ENCARGOS COMPLEMENTARES - COLETADO CAIXA) (SINAPI) | H | '00043465 | 0.85 | 1 | 0.5 | 0 | 0.5 | - | 0.425
FERRAMENTAS - FAMILIA SERVENTE - HORISTA (ENCARGOS COMPLEMENTARES - COLETADO CAIXA) (SINAPI) | H | '00043467 | 1.0573 | 1 | 0.38 | 0 | 0.38 | - | 0.402
EPI - FAMILIA PEDREIRO - HORISTA (ENCARGOS COMPLEMENTARES - COLETADO CAIXA) (SINAPI) | H | '00043489 | 0.85 | 1 | 0.96 | 0 | 0.96 | - | 0.816
EPI - FAMILIA SERVENTE - HORISTA (ENCARGOS COMPLEMENTARES - COLETADO CAIXA) (SINAPI) | H | '00043491 | 1.0573 | 1 | 1.02 | 0 | 1.02 | - | 1.078
SubTotal: | [8 empty] | 14.43
RESUMO
DISCRIMINAÇÃO |  |  | TAXA(%) | VALORES
Mão-de-Obra(A) |  |  | 85 | 22.44
Materiais(B) |  |  |  | 14.43
Equipamentos(C) |  |  |  | 0
Produção da Equipe(D) |  |  |  | 1
Custo Horário Total(A+C) |  |  |  | 22.44
Custo Unitário da Execução[(A/D)+(C/D)] = E |  |  |  | 22.44
Custo Direto Total(B+E) |  |  |  | 36.87
Bonificações e Despesas Indiretas - BDI |  |  | 30.9 | 11.39
CUSTO UNITÁRIO (Adotado) |  |  |  | 48.26
Orçamento: 868201 - - 2020 - VITÓRIA
Órgão Cliente: UFES/PU |  |  | Órgão Gerente: UFES/PU |  |  | Data Base: Maio/2020
Planilha: 1 - LOTE 01 - GOIABEIRAS E BASE OCEANOGRÁFICA
Item: 160110 - Piso cimentado traco 1:3 (cimento e areia) com acabamento liso espessura 3cm com juntas de madeira, preparo manual da argamassa incluso aditivo impermeabilizante | [6 empty] | Unidade: m²
Base: LOCAL |  | Código Base: '0917 |  | Fonte: PU/UFES |  |  | Versão: -1
MÃO DE OBRA | Unid | Código | Coefic. | C. Prod. | Pr. Prod. | Pr. Improd. | Pr. Unit. | Fator Ac. | Subtotal
PEDREIRO (SINAPI) | H | '00004750 | 1.3697 | 1 | 7.92 | 0 | 14.65 | - | 20.066
SERVENTE DE OBRAS (SINAPI) | H | '00006111 | 1.6306 | 1 | 4.94 | 0 | 9.14 | - | 14.903
SubTotal: | [8 empty] | 34.97
MATERIAL | Unid | Código | Coefic. | C. Prod. | Pr. Prod. | Pr. Improd. | Pr. Unit. | Fator Ac. | Subtotal
ADITIVO IMPERMEABILIZANTE DE PEGA NORMAL PARA ARGAMASSAS E CONCRETOS SEM ARMACAO, LIQUIDO E ISENTO DE CLORETOS (SINAPI) | L | '00000123 | 0.5714 | 1 | 4.65 | 0 | 4.65 | - | 2.657
AREIA MEDIA - POSTO JAZIDA/FORNECEDOR (RETIRADO NA JAZIDA, SEM TRANSPORTE) (SINAPI) | M3 | '00000370 | 0.0321 | 1 | 39.17 | 0 | 39.17 | - | 1.257
CIMENTO PORTLAND COMPOSTO CP II-32 (SINAPI) | KG | '00001379 | 14.4888 | 1 | 0.38 | 0 | 0.38 | - | 5.506
RIPA DE MADEIRA NAO APARELHADA *1 X 3* CM, MACARANDUBA, ANGELIM OU EQUIVALENTE DA REGIAO (SINAPI) | M | '00004412 | 2 | 1 | 1.46 | 0 | 1.46 | - | 2.92
ALIMENTACAO - HORISTA (COLETADO CAIXA) (SINAPI) | H | '00037370 | 2.9571 | 1 | 2.59 | 0 | 2.59 | - | 7.659
TRANSPORTE - HORISTA (COLETADO CAIXA) (SINAPI) | H | '00037371 | 2.9571 | 1 | 0.6 | 0 | 0.6 | - | 1.774
EXAMES - HORISTA (COLETADO CAIXA) (SINAPI) | H | '00037372 | 2.9571 | 1 | 0.35 | 0 | 0.35 | - | 1.035
SEGURO - HORISTA (COLETADO CAIXA) (SINAPI) | H | '00037373 | 2.9571 | 1 | 0.07 | 0 | 0.07 | - | 0.207
FERRAMENTAS - FAMILIA PEDREIRO - HORISTA (ENCARGOS COMPLEMENTARES - COLETADO CAIXA) (SINAPI) | H | '00043465 | 1.35 | 1 | 0.5 | 0 | 0.5 | - | 0.675
FERRAMENTAS - FAMILIA SERVENTE - HORISTA (ENCARGOS COMPLEMENTARES - COLETADO CAIXA) (SINAPI) | H | '00043467 | 1.6071 | 1 | 0.38 | 0 | 0.38 | - | 0.611
EPI - FAMILIA PEDREIRO - HORISTA (ENCARGOS COMPLEMENTARES - COLETADO CAIXA) (SINAPI) | H | '00043489 | 1.35 | 1 | 0.96 | 0 | 0.96 | - | 1.296
EPI - FAMILIA SERVENTE - HORISTA (ENCARGOS COMPLEMENTARES - COLETADO CAIXA) (SINAPI) | H | '00043491 | 1.6071 | 1 | 1.02 | 0 | 1.02 | - | 1.639
SubTotal: | [8 empty] | 27.24
RESUMO
DISCRIMINAÇÃO |  |  | TAXA(%) | VALORES
Mão-de-Obra(A) |  |  | 85 | 34.97
Materiais(B) |  |  |  | 27.24
Equipamentos(C) |  |  |  | 0
Produção da Equipe(D) |  |  |  | 1
Custo Horário Total(A+C) |  |  |  | 34.97
Custo Unitário da Execução[(A/D)+(C/D)] = E |  |  |  | 34.97
Custo Direto Total(B+E) |  |  |  | 62.21
Bonificações e Despesas Indiretas - BDI |  |  | 30.9 | 19.22
CUSTO UNITÁRIO (Adotado) |  |  |  | 81.43
Orçamento: 868201 - - 2020 - VITÓRIA
Órgão Cliente: UFES/PU |  |  | Órgão Gerente: UFES/PU |  |  | Data Base: Maio/2020
Planilha: 1 - LOTE 01 - GOIABEIRAS E BASE OCEANOGRÁFICA
Item: 160111 - Execução de passeio (calçada) ou piso de concreto com concreto moldado in loco, feito em obra, acabamento convencional, não armado. af_07/2016 | [6 empty] | Unidade: m3
Base: SINAPI |  | Código Base: '94990 |  | Fonte: SINAPI |  |  | Versão: 46
MÃO DE OBRA | Unid | Código | Coefic. | C. Prod. | Pr. Prod. | Pr. Improd. | Pr. Unit. | Fator Ac. | Subtotal
CARPINTEIRO DE FORMAS (SINAPI) | H | '00001213 | 2.2738 | 1 | 7.92 | 0 | 14.65 | - | 33.311
PEDREIRO (SINAPI) | H | '00004750 | 2.012 | 1 | 7.92 | 0 | 14.65 | - | 29.475
SERVENTE DE OBRAS (SINAPI) | H | '00006111 | 7.4146 | 1 | 4.94 | 0 | 9.14 | - | 67.77
OPERADOR DE BETONEIRA ESTACIONARIA / MISTURADOR (SINAPI) | H | '00037666 | 1.9519 | 1 | 7.3 | 0 | 13.51 | - | 26.369
SubTotal: | [8 empty] | 156.92
MATERIAL | Unid | Código | Coefic. | C. Prod. | Pr. Prod. | Pr. Improd. | Pr. Unit. | Fator Ac. | Subtotal
AREIA MEDIA - POSTO JAZIDA/FORNECEDOR (RETIRADO NA JAZIDA, SEM TRANSPORTE) (SINAPI) | M3 | '00000370 | 0.91679 | 1 | 39.17 | 0 | 39.17 | - | 35.91
CIMENTO PORTLAND COMPOSTO CP II-32 (SINAPI) | KG | '00001379 | 391.7747 | 1 | 0.38 | 0 | 0.38 | - | 148.874
ENERGIA ELETRICA ATE 2000 KWH INDUSTRIAL, SEM DEMANDA (SINAPI) | KW/H | '00002705 | 1.2585 | 1 | 0.72 | 0 | 0.72 | - | 0.906
SARRAFO DE MADEIRA NAO APARELHADA *2,5 X 10 CM, MACARANDUBA, ANGELIM OU EQUIVALENTE DA REGIAO (SINAPI) | M | '00004460 | 2.5 | 1 | 8.23 | 0 | 8.23 | - | 20.575
SARRAFO DE MADEIRA NAO APARELHADA *2,5 X 7,5* CM (1 X 3 ") PINUS, MISTA OU EQUIVALENTE DA REGIAO (SINAPI) | M | '00004517 | 2 | 1 | 1.18 | 0 | 1.18 | - | 2.36
PEDRA BRITADA N. 1 (9,5 A 19 MM) POSTO PEDREIRA/FORNECEDOR, SEM FRETE (SINAPI) | M3 | '00004721 | 0.71203 | 1 | 64.18 | 0 | 64.18 | - | 45.698
ALIMENTACAO - HORISTA (COLETADO CAIXA) (SINAPI) | H | '00037370 | 13.4877 | 1 | 2.59 | 0 | 2.59 | - | 34.933
TRANSPORTE - HORISTA (COLETADO CAIXA) (SINAPI) | H | '00037371 | 13.4877 | 1 | 0.6 | 0 | 0.6 | - | 8.092
EXAMES - HORISTA (COLETADO CAIXA) (SINAPI) | H | '00037372 | 13.4877 | 1 | 0.35 | 0 | 0.35 | - | 4.721
SEGURO - HORISTA (COLETADO CAIXA) (SINAPI) | H | '00037373 | 13.4877 | 1 | 0.07 | 0 | 0.07 | - | 0.945
FERRAMENTAS - FAMILIA CARPINTEIRO DE FORMAS - HORISTA (ENCARGOS COMPLEMENTARES - COLETADO CAIXA) (SINAPI) | H | '00043459 | 2.256 | 1 | 0.34 | 0 | 0.34 | - | 0.767
FERRAMENTAS - FAMILIA OPERADOR ESCAVADEIRA - HORISTA (ENCARGOS COMPLEMENTARES - COLETADO CAIXA) (SINAPI) | H | '00043464 | 1.9408 | 1 | 0.01 | 0 | 0.01 | - | 0.019
FERRAMENTAS - FAMILIA PEDREIRO - HORISTA (ENCARGOS COMPLEMENTARES - COLETADO CAIXA) (SINAPI) | H | '00043465 | 1.983 | 1 | 0.5 | 0 | 0.5 | - | 0.992
FERRAMENTAS - FAMILIA SERVENTE - HORISTA (ENCARGOS COMPLEMENTARES - COLETADO CAIXA) (SINAPI) | H | '00043467 | 7.3079 | 1 | 0.38 | 0 | 0.38 | - | 2.777
EPI - FAMILIA CARPINTEIRO DE FORMAS - HORISTA (ENCARGOS COMPLEMENTARES - COLETADO CAIXA) (SINAPI) | H | '00043483 | 2.256 | 1 | 1.08 | 0 | 1.08 | - | 2.436
EPI - FAMILIA OPERADOR ESCAVADEIRA - HORISTA (ENCARGOS COMPLEMENTARES - COLETADO CAIXA) (SINAPI) | H | '00043488 | 1.9408 | 1 | 0.66 | 0 | 0.66 | - | 1.281
EPI - FAMILIA PEDREIRO - HORISTA (ENCARGOS COMPLEMENTARES - COLETADO CAIXA) (SINAPI) | H | '00043489 | 1.983 | 1 | 0.96 | 0 | 0.96 | - | 1.904
EPI - FAMILIA SERVENTE - HORISTA (ENCARGOS COMPLEMENTARES - COLETADO CAIXA) (SINAPI) | H | '00043491 | 7.3079 | 1 | 1.02 | 0 | 1.02 | - | 7.454
SubTotal: | [8 empty] | 320.64
EQUIPAMENTO | Unid | Código | Coefic. | C. Prod. | Pr. Prod. | Pr. Improd. | Pr. Unit. | Fator Ac. | Subtotal
BETONEIRA CAPACIDADE NOMINAL 400 L, CAPACIDADE DE MISTURA 280 L, MOTOR ELETRICO TRIFASICO 220/380 V POTENCIA 2 CV, SEM CARREGADOR (SINAPI) | UN | '00010535 | 0.00020023 | 1 | 2997.73 | 0 | 2997.73 | - | 0.601
SubTotal: | [8 empty] | 0.6
RESUMO
DISCRIMINAÇÃO |  |  | TAXA(%) | VALORES
Mão-de-Obra(A) |  |  | 85 | 156.92
Materiais(B) |  |  |  | 320.63
Equipamentos(C) |  |  |  | 0.6
Produção da Equipe(D) |  |  |  | 1
Custo Horário Total(A+C) |  |  |  | 157.52
Custo Unitário da Execução[(A/D)+(C/D)] = E |  |  |  | 157.52
Custo Direto Total(B+E) |  |  |  | 478.15
Bonificações e Despesas Indiretas - BDI |  |  | 30.9 | 147.75
CUSTO UNITÁRIO (Adotado) |  |  |  | 625.9
Orçamento: 868201 - - 2020 - VITÓRIA
Órgão Cliente: UFES/PU |  |  | Órgão Gerente: UFES/PU |  |  | Data Base: Maio/2020
Planilha: 1 - LOTE 01 - GOIABEIRAS E BASE OCEANOGRÁFICA
Item: 160112 - Piso cimentado liso com 1.5 cm de espessura, de argamassa de cimento e areia no traço 1:3 e juntas plásticas em quadros de 1 m | [6 empty] | Unidade: m2
Base: LABOR/SINAPI/PU-UFES |  | Código Base: '130202 |  | Fonte: LABOR |  |  | Versão: 51
MÃO DE OBRA | Unid | Código | Coefic. | C. Prod. | Pr. Prod. | Pr. Improd. | Pr. Unit. | Fator Ac. | Subtotal
PEDREIRO (SINAPI) | H | '00004750 | 1.0146 | 1 | 7.92 | 0 | 14.65 | - | 14.864
SERVENTE DE OBRAS (SINAPI) | H | '00006111 | 1.1668 | 1 | 4.94 | 0 | 9.14 | - | 10.664
SubTotal: | [8 empty] | 25.53
MATERIAL | Unid | Código | Coefic. | C. Prod. | Pr. Prod. | Pr. Improd. | Pr. Unit. | Fator Ac. | Subtotal
AREIA LAVADA MEDIA (LABOR) | M3 | '020503 | 0.0182 | 1 | 61.67 | 0 | 61.67 | - | 1.122
CIMENTO PORTLAND CP III - 40 (LABOR) | KG | '020508 | 7.29 | 1 | 0.32 | 0 | 0.32 | - | 2.333
JUNTA PLASTICA "I" 27MM PARA PISOS (LABOR) | M | '036012 | 2 | 1 | 2.04 | 0 | 2.04 | - | 4.08
ALIMENTACAO - HORISTA (COLETADO CAIXA) (SINAPI) | H | '00037370 | 2.15 | 1 | 2.59 | 0 | 2.59 | - | 5.569
TRANSPORTE - HORISTA (COLETADO CAIXA) (SINAPI) | H | '00037371 | 2.15 | 1 | 0.6 | 0 | 0.6 | - | 1.29
EXAMES - HORISTA (COLETADO CAIXA) (SINAPI) | H | '00037372 | 2.15 | 1 | 0.35 | 0 | 0.35 | - | 0.753
SEGURO - HORISTA (COLETADO CAIXA) (SINAPI) | H | '00037373 | 2.15 | 1 | 0.07 | 0 | 0.07 | - | 0.151
FERRAMENTAS - FAMILIA PEDREIRO - HORISTA (ENCARGOS COMPLEMENTARES - COLETADO CAIXA) (SINAPI) | H | '00043465 | 1 | 1 | 0.5 | 0 | 0.5 | - | 0.5
FERRAMENTAS - FAMILIA SERVENTE - HORISTA (ENCARGOS COMPLEMENTARES - COLETADO CAIXA) (SINAPI) | H | '00043467 | 1.15 | 1 | 0.38 | 0 | 0.38 | - | 0.437
EPI - FAMILIA PEDREIRO - HORISTA (ENCARGOS COMPLEMENTARES - COLETADO CAIXA) (SINAPI) | H | '00043489 | 1 | 1 | 0.96 | 0 | 0.96 | - | 0.96
EPI - FAMILIA SERVENTE - HORISTA (ENCARGOS COMPLEMENTARES - COLETADO CAIXA) (SINAPI) | H | '00043491 | 1.15 | 1 | 1.02 | 0 | 1.02 | - | 1.173
SubTotal: | [8 empty] | 18.37
RESUMO
DISCRIMINAÇÃO |  |  | TAXA(%) | VALORES
Mão-de-Obra(A) |  |  | 85 | 25.53
Materiais(B) |  |  |  | 18.37
Equipamentos(C) |  |  |  | 0
Produção da Equipe(D) |  |  |  | 1
Custo Horário Total(A+C) |  |  |  | 25.53
Custo Unitário da Execução[(A/D)+(C/D)] = E |  |  |  | 25.53
Custo Direto Total(B+E) |  |  |  | 43.9
Bonificações e Despesas Indiretas - BDI |  |  | 30.9 | 13.57
CUSTO UNITÁRIO (Adotado) |  |  |  | 57.47
Orçamento: 868201 - - 2020 - VITÓRIA
Órgão Cliente: UFES/PU |  |  | Órgão Gerente: UFES/PU |  |  | Data Base: Maio/2020
Planilha: 1 - LOTE 01 - GOIABEIRAS E BASE OCEANOGRÁFICA